## Planilha1
412029 | CJ ESTATOR ROTOR AGL P28 1/4 cv 04 42Z 127V 60Hz (TQ FIX BASE PLASTICA) | 412044 | PS-ST SAE-060 C/TRAT AGL 27,6MM (SOMENTE MOTOR P/ INDUSTRIALIZAÇÃO) | 1
412029 | CJ ESTATOR ROTOR AGL P28 1/4 cv 04 42Z 127V 60Hz (TQ FIX BASE PLASTICA) | 412051 | NI-RT SAE-060 AGL P27,6 04P COM ALETA | 1
412029 | CJ ESTATOR ROTOR AGL P28 1/4 cv 04 42Z 127V 60Hz (TQ FIX BASE PLASTICA) | 105019 | FITA POLIESTER BRANCA MW 250 X 0011 | 0.004
412029 | CJ ESTATOR ROTOR AGL P28 1/4 cv 04 42Z 127V 60Hz (TQ FIX BASE PLASTICA) | 813382 | EIXO Ø12,70 X 154,10 P/ TANQUINHO | 1
412029 | CJ ESTATOR ROTOR AGL P28 1/4 cv 04 42Z 127V 60Hz (TQ FIX BASE PLASTICA) | 105049 | FITA POLIESTER BRANCA MW 250 X 0041 | 0.009
412029 | CJ ESTATOR ROTOR AGL P28 1/4 cv 04 42Z 127V 60Hz (TQ FIX BASE PLASTICA) | 205024 | TUBO COM FILME DE POLIESTER RETRATIL LAMINADO E FALSO TECIDO - TRAMARETRATIL-F 130C Ø 4,00mm | 2
412029 | CJ ESTATOR ROTOR AGL P28 1/4 cv 04 42Z 127V 60Hz (TQ FIX BASE PLASTICA) | 205026 | TUBO COM FILME DE POLIESTER RETRATIL LAMINADO E FALSO TECIDO - TRAMARETRATIL-F 130C Ø 5,00mm | 1
412029 | CJ ESTATOR ROTOR AGL P28 1/4 cv 04 42Z 127V 60Hz (TQ FIX BASE PLASTICA) | 103098 | TERMINAL EMENDA ESG. C/ ESTRIAS ESCA LONADAS / PASSO 8.0 | 3
412029 | CJ ESTATOR ROTOR AGL P28 1/4 cv 04 42Z 127V 60Hz (TQ FIX BASE PLASTICA) | 103788 | FIO DE POLIESTER TORCIDO | 0.0019
412029 | CJ ESTATOR ROTOR AGL P28 1/4 cv 04 42Z 127V 60Hz (TQ FIX BASE PLASTICA) | 103790 | FIO ALUMÍNIO PARA BOBINAR 23 AWG | 0.112
412029 | CJ ESTATOR ROTOR AGL P28 1/4 cv 04 42Z 127V 60Hz (TQ FIX BASE PLASTICA) | 103783 | FIO ALUMÍNIO PARA BOBINAR 24 AWG | 0.112
412029 | CJ ESTATOR ROTOR AGL P28 1/4 cv 04 42Z 127V 60Hz (TQ FIX BASE PLASTICA) | 105018 | CREPE KRAFT P792A 45X50 | 0.25
412029 | CJ ESTATOR ROTOR AGL P28 1/4 cv 04 42Z 127V 60Hz (TQ FIX BASE PLASTICA) | 401025 | PARAFUSO MQ PN HXL T25 TMA 5X40 PS BC | 4
412029 | CJ ESTATOR ROTOR AGL P28 1/4 cv 04 42Z 127V 60Hz (TQ FIX BASE PLASTICA) | 402038 | ANEL ELASTICO ML12 | 2
412029 | CJ ESTATOR ROTOR AGL P28 1/4 cv 04 42Z 127V 60Hz (TQ FIX BASE PLASTICA) | 411017 | ROLAMENTOS 6201-08 ZZ C3 | 2
412029 | CJ ESTATOR ROTOR AGL P28 1/4 cv 04 42Z 127V 60Hz (TQ FIX BASE PLASTICA) | 813531 | ARANHA SUPERIOR TANQUINHO MODELO NOVO M5 | 2
412029 | CJ ESTATOR ROTOR AGL P28 1/4 cv 04 42Z 127V 60Hz (TQ FIX BASE PLASTICA) | 101309 | CAPACITOR FIXO C/DIELETRICO DE POLIPROPILENO BIORIENTADO P/MOTORES CMRW CANECA PLASTICA 30UF 250V 50 | 1
412029 | CJ ESTATOR ROTOR AGL P28 1/4 cv 04 42Z 127V 60Hz (TQ FIX BASE PLASTICA) | 401121 | ABRAÇADEIRA UV PRETA 202X3,7 | 1
412029 | CJ ESTATOR ROTOR AGL P28 1/4 cv 04 42Z 127V 60Hz (TQ FIX BASE PLASTICA) | 811314 | ETIQUETA BOPP FOSCO 40X15X02 BRANCA | 1
412029 | CJ ESTATOR ROTOR AGL P28 1/4 cv 04 42Z 127V 60Hz (TQ FIX BASE PLASTICA) | 103505 | CABO EPR 130ºC 750V 0,50MM PRETO | 0.24
412097 | CJ ESTATOR ROTOR AGL P17 1/7 cv 04 42Z 220V 60HZ (TQ LAVE MAIS) | 412069 | PS-ST SAE-060 C/TRAT AGL 16,8MM (SOMENTE MOTOR P/ INDUSTRIALIZAÇÃO) | 1
412097 | CJ ESTATOR ROTOR AGL P17 1/7 cv 04 42Z 220V 60HZ (TQ LAVE MAIS) | 412090 | NI-RT SAE-060 AGL P16,8 04P COM ALETA | 1
412097 | CJ ESTATOR ROTOR AGL P17 1/7 cv 04 42Z 220V 60HZ (TQ LAVE MAIS) | 105019 | FITA POLIESTER BRANCA MW 250 X 0011 | 0.004
412097 | CJ ESTATOR ROTOR AGL P17 1/7 cv 04 42Z 220V 60HZ (TQ LAVE MAIS) | 813392 | EIXO AGL Ø12,70 X 148,20 P/ TANQUINHO | 1
412097 | CJ ESTATOR ROTOR AGL P17 1/7 cv 04 42Z 220V 60HZ (TQ LAVE MAIS) | 105020 | FITA POLIESTER BRANCA MW 250 X 0030 | 0.009
412097 | CJ ESTATOR ROTOR AGL P17 1/7 cv 04 42Z 220V 60HZ (TQ LAVE MAIS) | 205024 | TUBO COM FILME DE POLIESTER RETRATIL LAMINADO E FALSO TECIDO - TRAMARETRATIL-F 130C Ø 4,00mm | 2
412097 | CJ ESTATOR ROTOR AGL P17 1/7 cv 04 42Z 220V 60HZ (TQ LAVE MAIS) | 205026 | TUBO COM FILME DE POLIESTER RETRATIL LAMINADO E FALSO TECIDO - TRAMARETRATIL-F 130C Ø 5,00mm | 1
412097 | CJ ESTATOR ROTOR AGL P17 1/7 cv 04 42Z 220V 60HZ (TQ LAVE MAIS) | 103098 | TERMINAL EMENDA ESG. C/ ESTRIAS ESCA LONADAS / PASSO 8.0 | 3
412097 | CJ ESTATOR ROTOR AGL P17 1/7 cv 04 42Z 220V 60HZ (TQ LAVE MAIS) | 103788 | FIO DE POLIESTER TORCIDO | 0.0019
412097 | CJ ESTATOR ROTOR AGL P17 1/7 cv 04 42Z 220V 60HZ (TQ LAVE MAIS) | 103774 | FIO ALUMINIO PARA BOBINAR QZYL-2/180EIW 26 AWG 0.40MM | 0.236
412097 | CJ ESTATOR ROTOR AGL P17 1/7 cv 04 42Z 220V 60HZ (TQ LAVE MAIS) | 103506 | CABO EPR 130ºC 750V 0,50MM VERMELHO | 0.46
412097 | CJ ESTATOR ROTOR AGL P17 1/7 cv 04 42Z 220V 60HZ (TQ LAVE MAIS) | 105018 | CREPE KRAFT P792A 45X50 | 0.25
412097 | CJ ESTATOR ROTOR AGL P17 1/7 cv 04 42Z 220V 60HZ (TQ LAVE MAIS) | 401024 | PARAFUSO MQ PN HXL T25 TMA 5X35 PS BC | 4
412097 | CJ ESTATOR ROTOR AGL P17 1/7 cv 04 42Z 220V 60HZ (TQ LAVE MAIS) | 804550 | BUCHA PARA ROLAMENTO MOTORES DESLIZANTES/TANQUINHOS | 2
412097 | CJ ESTATOR ROTOR AGL P17 1/7 cv 04 42Z 220V 60HZ (TQ LAVE MAIS) | 411017 | ROLAMENTOS 6201-08 ZZ C3 | 2
412097 | CJ ESTATOR ROTOR AGL P17 1/7 cv 04 42Z 220V 60HZ (TQ LAVE MAIS) | 811315 | ETIQUETA BOPP FOSCO 40X15X02 VERMELHA | 1
412097 | CJ ESTATOR ROTOR AGL P17 1/7 cv 04 42Z 220V 60HZ (TQ LAVE MAIS) | 101306 | CAPACITOR FIXO C/DIELETRICO DE POLIPROPILENO BIORIENTADO P/MOTORES CMRW CANECA PLASTICA 15uf 250V 50 | 1
412097 | CJ ESTATOR ROTOR AGL P17 1/7 cv 04 42Z 220V 60HZ (TQ LAVE MAIS) | 401121 | ABRAÇADEIRA UV PRETA 202X3,7 | 1
412097 | CJ ESTATOR ROTOR AGL P17 1/7 cv 04 42Z 220V 60HZ (TQ LAVE MAIS) | 701194 | SUPORTE DE FIXAÇAO PARA CONJUNTO TANQUINHO | 2
412097 | CJ ESTATOR ROTOR AGL P17 1/7 cv 04 42Z 220V 60HZ (TQ LAVE MAIS) | 401236 | REBITE REPUXO TUB ABAU 4X18MM ZI | 4
412097 | CJ ESTATOR ROTOR AGL P17 1/7 cv 04 42Z 220V 60HZ (TQ LAVE MAIS) | 813530 | ARANHA INFERIOR TANQUINHO MODELO NOVO M4 | 1
412097 | CJ ESTATOR ROTOR AGL P17 1/7 cv 04 42Z 220V 60HZ (TQ LAVE MAIS) | 813531 | ARANHA SUPERIOR TANQUINHO MODELO NOVO M5 | 1
412098 | CJ ESTATOR ROTOR AGL P17 1/7 cv 04 42Z 127V 60HZ (TQ LAVE MAIS) | 412069 | PS-ST SAE-060 C/TRAT AGL 16,8MM (SOMENTE MOTOR P/ INDUSTRIALIZAÇÃO) | 1
412098 | CJ ESTATOR ROTOR AGL P17 1/7 cv 04 42Z 127V 60HZ (TQ LAVE MAIS) | 412090 | NI-RT SAE-060 AGL P16,8 04P COM ALETA | 1
412098 | CJ ESTATOR ROTOR AGL P17 1/7 cv 04 42Z 127V 60HZ (TQ LAVE MAIS) | 105019 | FITA POLIESTER BRANCA MW 250 X 0011 | 0.004
412098 | CJ ESTATOR ROTOR AGL P17 1/7 cv 04 42Z 127V 60HZ (TQ LAVE MAIS) | 813392 | EIXO AGL Ø12,70 X 148,20 P/ TANQUINHO | 1
412098 | CJ ESTATOR ROTOR AGL P17 1/7 cv 04 42Z 127V 60HZ (TQ LAVE MAIS) | 105020 | FITA POLIESTER BRANCA MW 250 X 0030 | 0.009
412098 | CJ ESTATOR ROTOR AGL P17 1/7 cv 04 42Z 127V 60HZ (TQ LAVE MAIS) | 205024 | TUBO COM FILME DE POLIESTER RETRATIL LAMINADO E FALSO TECIDO - TRAMARETRATIL-F 130C Ø 4,00mm | 2
412098 | CJ ESTATOR ROTOR AGL P17 1/7 cv 04 42Z 127V 60HZ (TQ LAVE MAIS) | 205026 | TUBO COM FILME DE POLIESTER RETRATIL LAMINADO E FALSO TECIDO - TRAMARETRATIL-F 130C Ø 5,00mm | 1
412098 | CJ ESTATOR ROTOR AGL P17 1/7 cv 04 42Z 127V 60HZ (TQ LAVE MAIS) | 103098 | TERMINAL EMENDA ESG. C/ ESTRIAS ESCA LONADAS / PASSO 8.0 | 3
412098 | CJ ESTATOR ROTOR AGL P17 1/7 cv 04 42Z 127V 60HZ (TQ LAVE MAIS) | 103788 | FIO DE POLIESTER TORCIDO | 0.0019
412098 | CJ ESTATOR ROTOR AGL P17 1/7 cv 04 42Z 127V 60HZ (TQ LAVE MAIS) | 103783 | FIO ALUMÍNIO PARA BOBINAR 24 AWG | 0.236
412098 | CJ ESTATOR ROTOR AGL P17 1/7 cv 04 42Z 127V 60HZ (TQ LAVE MAIS) | 103536 | CABO EPR 130ºC 750V 0,50MM AZUL | 0.46
412098 | CJ ESTATOR ROTOR AGL P17 1/7 cv 04 42Z 127V 60HZ (TQ LAVE MAIS) | 105018 | CREPE KRAFT P792A 45X50 | 0.25
412098 | CJ ESTATOR ROTOR AGL P17 1/7 cv 04 42Z 127V 60HZ (TQ LAVE MAIS) | 401024 | PARAFUSO MQ PN HXL T25 TMA 5X35 PS BC | 4
412098 | CJ ESTATOR ROTOR AGL P17 1/7 cv 04 42Z 127V 60HZ (TQ LAVE MAIS) | 804550 | BUCHA PARA ROLAMENTO MOTORES DESLIZANTES/TANQUINHOS | 2
412098 | CJ ESTATOR ROTOR AGL P17 1/7 cv 04 42Z 127V 60HZ (TQ LAVE MAIS) | 411017 | ROLAMENTOS 6201-08 ZZ C3 | 2
412098 | CJ ESTATOR ROTOR AGL P17 1/7 cv 04 42Z 127V 60HZ (TQ LAVE MAIS) | 811314 | ETIQUETA BOPP FOSCO 40X15X02 BRANCA | 1
412098 | CJ ESTATOR ROTOR AGL P17 1/7 cv 04 42Z 127V 60HZ (TQ LAVE MAIS) | 101890 | CAPACITOR FIXO C/DIELETRICO DE POLIPROPILENO BIORIENTADO P/MOTORES CMLW CANECA PLASTICA 25uf 250V | 1
412098 | CJ ESTATOR ROTOR AGL P17 1/7 cv 04 42Z 127V 60HZ (TQ LAVE MAIS) | 401121 | ABRAÇADEIRA UV PRETA 202X3,7 | 1
412098 | CJ ESTATOR ROTOR AGL P17 1/7 cv 04 42Z 127V 60HZ (TQ LAVE MAIS) | 701194 | SUPORTE DE FIXAÇAO PARA CONJUNTO TANQUINHO | 2
412098 | CJ ESTATOR ROTOR AGL P17 1/7 cv 04 42Z 127V 60HZ (TQ LAVE MAIS) | 401236 | REBITE REPUXO TUB ABAU 4X18MM ZI | 4
412098 | CJ ESTATOR ROTOR AGL P17 1/7 cv 04 42Z 127V 60HZ (TQ LAVE MAIS) | 813530 | ARANHA INFERIOR TANQUINHO MODELO NOVO M4 | 1
412098 | CJ ESTATOR ROTOR AGL P17 1/7 cv 04 42Z 127V 60HZ (TQ LAVE MAIS) | 813531 | ARANHA SUPERIOR TANQUINHO MODELO NOVO M5 | 1
412099 | CJ ESTATOR ROTOR AGL P28 1/4 cv 04 42Z 220V 60Hz (TANQUINHO) | 412044 | PS-ST SAE-060 C/TRAT AGL 27,6MM (SOMENTE MOTOR P/ INDUSTRIALIZAÇÃO) | 1
412099 | CJ ESTATOR ROTOR AGL P28 1/4 cv 04 42Z 220V 60Hz (TANQUINHO) | 412051 | NI-RT SAE-060 AGL P27,6 04P COM ALETA | 1
412099 | CJ ESTATOR ROTOR AGL P28 1/4 cv 04 42Z 220V 60Hz (TANQUINHO) | 105019 | FITA POLIESTER BRANCA MW 250 X 0011 | 0.004
412099 | CJ ESTATOR ROTOR AGL P28 1/4 cv 04 42Z 220V 60Hz (TANQUINHO) | 813384 | FUSO P.60 Ø 5/8 DE 5,5M | 1
412099 | CJ ESTATOR ROTOR AGL P28 1/4 cv 04 42Z 220V 60Hz (TANQUINHO) | 105049 | FITA POLIESTER BRANCA MW 250 X 0041 | 0.009
412099 | CJ ESTATOR ROTOR AGL P28 1/4 cv 04 42Z 220V 60Hz (TANQUINHO) | 205024 | TUBO COM FILME DE POLIESTER RETRATIL LAMINADO E FALSO TECIDO - TRAMARETRATIL-F 130C Ø 4,00mm | 2
412099 | CJ ESTATOR ROTOR AGL P28 1/4 cv 04 42Z 220V 60Hz (TANQUINHO) | 205026 | TUBO COM FILME DE POLIESTER RETRATIL LAMINADO E FALSO TECIDO - TRAMARETRATIL-F 130C Ø 5,00mm | 1
412099 | CJ ESTATOR ROTOR AGL P28 1/4 cv 04 42Z 220V 60Hz (TANQUINHO) | 103098 | TERMINAL EMENDA ESG. C/ ESTRIAS ESCA LONADAS / PASSO 8.0 | 3
412099 | CJ ESTATOR ROTOR AGL P28 1/4 cv 04 42Z 220V 60Hz (TANQUINHO) | 103788 | FIO DE POLIESTER TORCIDO | 0.0019
412099 | CJ ESTATOR ROTOR AGL P28 1/4 cv 04 42Z 220V 60Hz (TANQUINHO) | 103790 | FIO ALUMÍNIO PARA BOBINAR 23 AWG | 0.112
412099 | CJ ESTATOR ROTOR AGL P28 1/4 cv 04 42Z 220V 60Hz (TANQUINHO) | 103783 | FIO ALUMÍNIO PARA BOBINAR 24 AWG | 0.112
412099 | CJ ESTATOR ROTOR AGL P28 1/4 cv 04 42Z 220V 60Hz (TANQUINHO) | 105018 | CREPE KRAFT P792A 45X50 | 0.25
412099 | CJ ESTATOR ROTOR AGL P28 1/4 cv 04 42Z 220V 60Hz (TANQUINHO) | 401025 | PARAFUSO MQ PN HXL T25 TMA 5X40 PS BC | 4
412099 | CJ ESTATOR ROTOR AGL P28 1/4 cv 04 42Z 220V 60Hz (TANQUINHO) | 402038 | ANEL ELASTICO ML12 | 2
412099 | CJ ESTATOR ROTOR AGL P28 1/4 cv 04 42Z 220V 60Hz (TANQUINHO) | 411017 | ROLAMENTOS 6201-08 ZZ C3 | 2
412099 | CJ ESTATOR ROTOR AGL P28 1/4 cv 04 42Z 220V 60Hz (TANQUINHO) | 101309 | CAPACITOR FIXO C/DIELETRICO DE POLIPROPILENO BIORIENTADO P/MOTORES CMRW CANECA PLASTICA 30UF 250V 50 | 1
412099 | CJ ESTATOR ROTOR AGL P28 1/4 cv 04 42Z 220V 60Hz (TANQUINHO) | 401121 | ABRAÇADEIRA UV PRETA 202X3,7 | 1
412099 | CJ ESTATOR ROTOR AGL P28 1/4 cv 04 42Z 220V 60Hz (TANQUINHO) | 811314 | ETIQUETA BOPP FOSCO 40X15X02 BRANCA | 1
412099 | CJ ESTATOR ROTOR AGL P28 1/4 cv 04 42Z 220V 60Hz (TANQUINHO) | 804550 | BUCHA PARA ROLAMENTO MOTORES DESLIZANTES/TANQUINHOS | 2
412103 | CJ ESTATOR ROTOR AGL P24 1/7 cv 04 42Z 127V 60HZ (COLORMAQ) | 412093 | PS-ST SAE-060 S/TRAT AGL 24,0MM (SOMENTE MOTOR P/ INDUSTRIALIZAÇÃO) | 1
412103 | CJ ESTATOR ROTOR AGL P24 1/7 cv 04 42Z 127V 60HZ (COLORMAQ) | 412094 | NI-RT SAE-060 AGL P24 04P COM ALETA | 1
412103 | CJ ESTATOR ROTOR AGL P24 1/7 cv 04 42Z 127V 60HZ (COLORMAQ) | 105019 | FITA POLIESTER BRANCA MW 250 X 0011 | 0.004
412103 | CJ ESTATOR ROTOR AGL P24 1/7 cv 04 42Z 127V 60HZ (COLORMAQ) | 813380 | EIXO AGL Ø12,70 X 139,75 P/ TANQUINHO | 1
412103 | CJ ESTATOR ROTOR AGL P24 1/7 cv 04 42Z 127V 60HZ (COLORMAQ) | 105053 | FITA POLIESTER BRANCA MW 250 X 0038 | 0.009
412103 | CJ ESTATOR ROTOR AGL P24 1/7 cv 04 42Z 127V 60HZ (COLORMAQ) | 205024 | TUBO COM FILME DE POLIESTER RETRATIL LAMINADO E FALSO TECIDO - TRAMARETRATIL-F 130C Ø 4,00mm | 2
412103 | CJ ESTATOR ROTOR AGL P24 1/7 cv 04 42Z 127V 60HZ (COLORMAQ) | 205025 | TRAMARETRATIL-F 130C Ø 5,00mm | 1
412103 | CJ ESTATOR ROTOR AGL P24 1/7 cv 04 42Z 127V 60HZ (COLORMAQ) | 103098 | TERMINAL EMENDA ESG. C/ ESTRIAS ESCA LONADAS / PASSO 8.0 | 3
412103 | CJ ESTATOR ROTOR AGL P24 1/7 cv 04 42Z 127V 60HZ (COLORMAQ) | 103788 | FIO DE POLIESTER TORCIDO | 0.0019
412103 | CJ ESTATOR ROTOR AGL P24 1/7 cv 04 42Z 127V 60HZ (COLORMAQ) | 103781 | FIO ALUMINIO 180° 25 AWG - TYPE QZYL-2/180EIW (BOBINAGEM) | 0.091
412103 | CJ ESTATOR ROTOR AGL P24 1/7 cv 04 42Z 127V 60HZ (COLORMAQ) | 103790 | FIO ALUMÍNIO PARA BOBINAR 23 AWG | 0.106
412103 | CJ ESTATOR ROTOR AGL P24 1/7 cv 04 42Z 127V 60HZ (COLORMAQ) | 105018 | CREPE KRAFT P792A 45X50 | 0.25
412103 | CJ ESTATOR ROTOR AGL P24 1/7 cv 04 42Z 127V 60HZ (COLORMAQ) | 401025 | PARAFUSO MQ PN HXL T25 TMA 5X40 PS BC | 4
412103 | CJ ESTATOR ROTOR AGL P24 1/7 cv 04 42Z 127V 60HZ (COLORMAQ) | 402038 | ANEL ELASTICO ML12 | 2
412103 | CJ ESTATOR ROTOR AGL P24 1/7 cv 04 42Z 127V 60HZ (COLORMAQ) | 411017 | ROLAMENTOS 6201-08 ZZ C3 | 2
412103 | CJ ESTATOR ROTOR AGL P24 1/7 cv 04 42Z 127V 60HZ (COLORMAQ) | 101890 | CAPACITOR FIXO C/DIELETRICO DE POLIPROPILENO BIORIENTADO P/MOTORES CMLW CANECA PLASTICA 25uf 250V | 1
412103 | CJ ESTATOR ROTOR AGL P24 1/7 cv 04 42Z 127V 60HZ (COLORMAQ) | 401121 | ABRAÇADEIRA UV PRETA 202X3,7 | 1
412103 | CJ ESTATOR ROTOR AGL P24 1/7 cv 04 42Z 127V 60HZ (COLORMAQ) | 811314 | ETIQUETA BOPP FOSCO 40X15X02 BRANCA | 1
412103 | CJ ESTATOR ROTOR AGL P24 1/7 cv 04 42Z 127V 60HZ (COLORMAQ) | 701032 | CONJUNTO SUPORTE DE FIXAÇÃO PARA TANQUINHO COLORMAQ | 1
412103 | CJ ESTATOR ROTOR AGL P24 1/7 cv 04 42Z 127V 60HZ (COLORMAQ) | 401160 | PARAFUSO MQ HXL M5 X 16MM RI T25 ZBR | 4
412103 | CJ ESTATOR ROTOR AGL P24 1/7 cv 04 42Z 127V 60HZ (COLORMAQ) | 402048 | POLIA ESTRIADA 19,8 COLORMAQ | 1
412103 | CJ ESTATOR ROTOR AGL P24 1/7 cv 04 42Z 127V 60HZ (COLORMAQ) | 804550 | BUCHA PARA ROLAMENTO MOTORES DESLIZANTES/TANQUINHOS | 2
412122 | CJ ESTATOR ROTOR AGL P24 1/7 cv 04 42Z 220V 60HZ (COLORMAQ) | 412093 | PS-ST SAE-060 S/TRAT AGL 24,0MM (SOMENTE MOTOR P/ INDUSTRIALIZAÇÃO) | 1
412122 | CJ ESTATOR ROTOR AGL P24 1/7 cv 04 42Z 220V 60HZ (COLORMAQ) | 412094 | NI-RT SAE-060 AGL P24 04P COM ALETA | 1
412122 | CJ ESTATOR ROTOR AGL P24 1/7 cv 04 42Z 220V 60HZ (COLORMAQ) | 105019 | FITA POLIESTER BRANCA MW 250 X 0011 | 0.004
412122 | CJ ESTATOR ROTOR AGL P24 1/7 cv 04 42Z 220V 60HZ (COLORMAQ) | 813380 | EIXO AGL Ø12,70 X 139,75 P/ TANQUINHO | 1
412122 | CJ ESTATOR ROTOR AGL P24 1/7 cv 04 42Z 220V 60HZ (COLORMAQ) | 105053 | FITA POLIESTER BRANCA MW 250 X 0038 | 0.009
412122 | CJ ESTATOR ROTOR AGL P24 1/7 cv 04 42Z 220V 60HZ (COLORMAQ) | 205024 | TUBO COM FILME DE POLIESTER RETRATIL LAMINADO E FALSO TECIDO - TRAMARETRATIL-F 130C Ø 4,00mm | 2
412122 | CJ ESTATOR ROTOR AGL P24 1/7 cv 04 42Z 220V 60HZ (COLORMAQ) | 205025 | TRAMARETRATIL-F 130C Ø 5,00mm | 1
412122 | CJ ESTATOR ROTOR AGL P24 1/7 cv 04 42Z 220V 60HZ (COLORMAQ) | 103098 | TERMINAL EMENDA ESG. C/ ESTRIAS ESCA LONADAS / PASSO 8.0 | 3
412122 | CJ ESTATOR ROTOR AGL P24 1/7 cv 04 42Z 220V 60HZ (COLORMAQ) | 103788 | FIO DE POLIESTER TORCIDO | 0.0019
412122 | CJ ESTATOR ROTOR AGL P24 1/7 cv 04 42Z 220V 60HZ (COLORMAQ) | 103775 | FIO ALUMINIO PARA BOBINAR QZYL-2/180EIW 26,5 AWG 0.38MM | 0.189
412122 | CJ ESTATOR ROTOR AGL P24 1/7 cv 04 42Z 220V 60HZ (COLORMAQ) | 105018 | CREPE KRAFT P792A 45X50 | 0.25
412122 | CJ ESTATOR ROTOR AGL P24 1/7 cv 04 42Z 220V 60HZ (COLORMAQ) | 401025 | PARAFUSO MQ PN HXL T25 TMA 5X40 PS BC | 4
412122 | CJ ESTATOR ROTOR AGL P24 1/7 cv 04 42Z 220V 60HZ (COLORMAQ) | 402038 | ANEL ELASTICO ML12 | 2
412122 | CJ ESTATOR ROTOR AGL P24 1/7 cv 04 42Z 220V 60HZ (COLORMAQ) | 411017 | ROLAMENTOS 6201-08 ZZ C3 | 2
412122 | CJ ESTATOR ROTOR AGL P24 1/7 cv 04 42Z 220V 60HZ (COLORMAQ) | 101889 | CAPACITOR FIXO C/DIELETRICO DE POLIPROPILENO BIORIENTADO P/MOTORES CMLW CANECA PLASTICA 12uf 250V | 1
412122 | CJ ESTATOR ROTOR AGL P24 1/7 cv 04 42Z 220V 60HZ (COLORMAQ) | 401121 | ABRAÇADEIRA UV PRETA 202X3,7 | 1
412122 | CJ ESTATOR ROTOR AGL P24 1/7 cv 04 42Z 220V 60HZ (COLORMAQ) | 811315 | ETIQUETA BOPP FOSCO 40X15X02 VERMELHA | 1
412122 | CJ ESTATOR ROTOR AGL P24 1/7 cv 04 42Z 220V 60HZ (COLORMAQ) | 701032 | CONJUNTO SUPORTE DE FIXAÇÃO PARA TANQUINHO COLORMAQ | 1
412122 | CJ ESTATOR ROTOR AGL P24 1/7 cv 04 42Z 220V 60HZ (COLORMAQ) | 401160 | PARAFUSO MQ HXL M5 X 16MM RI T25 ZBR | 4
412122 | CJ ESTATOR ROTOR AGL P24 1/7 cv 04 42Z 220V 60HZ (COLORMAQ) | 402048 | POLIA ESTRIADA 19,8 COLORMAQ | 1
412122 | CJ ESTATOR ROTOR AGL P24 1/7 cv 04 42Z 220V 60HZ (COLORMAQ) | 804550 | BUCHA PARA ROLAMENTO MOTORES DESLIZANTES/TANQUINHOS | 2
412127 | CJ ESTATOR ROTOR AGL P24 1/7 cv 04 42Z 220V 60HZ (SUGGAR) | 412093 | PS-ST SAE-060 S/TRAT AGL 24,0MM (SOMENTE MOTOR P/ INDUSTRIALIZAÇÃO) | 1
412127 | CJ ESTATOR ROTOR AGL P24 1/7 cv 04 42Z 220V 60HZ (SUGGAR) | 412094 | NI-RT SAE-060 AGL P24 04P COM ALETA | 1
412127 | CJ ESTATOR ROTOR AGL P24 1/7 cv 04 42Z 220V 60HZ (SUGGAR) | 105019 | FITA POLIESTER BRANCA MW 250 X 0011 | 0.004
412127 | CJ ESTATOR ROTOR AGL P24 1/7 cv 04 42Z 220V 60HZ (SUGGAR) | 813413 | EIXO AGL Ø12,70 X 150,50 P/ TANQUINHO | 1
412127 | CJ ESTATOR ROTOR AGL P24 1/7 cv 04 42Z 220V 60HZ (SUGGAR) | 105053 | FITA POLIESTER BRANCA MW 250 X 0038 | 0.009
412127 | CJ ESTATOR ROTOR AGL P24 1/7 cv 04 42Z 220V 60HZ (SUGGAR) | 205024 | TUBO COM FILME DE POLIESTER RETRATIL LAMINADO E FALSO TECIDO - TRAMARETRATIL-F 130C Ø 4,00mm | 2
412127 | CJ ESTATOR ROTOR AGL P24 1/7 cv 04 42Z 220V 60HZ (SUGGAR) | 205025 | TRAMARETRATIL-F 130C Ø 5,00mm | 1
412127 | CJ ESTATOR ROTOR AGL P24 1/7 cv 04 42Z 220V 60HZ (SUGGAR) | 103098 | TERMINAL EMENDA ESG. C/ ESTRIAS ESCA LONADAS / PASSO 8.0 | 3
412127 | CJ ESTATOR ROTOR AGL P24 1/7 cv 04 42Z 220V 60HZ (SUGGAR) | 103788 | FIO DE POLIESTER TORCIDO | 0.0019
412127 | CJ ESTATOR ROTOR AGL P24 1/7 cv 04 42Z 220V 60HZ (SUGGAR) | 103775 | FIO ALUMINIO PARA BOBINAR QZYL-2/180EIW 26,5 AWG 0.38MM | 0.189
412127 | CJ ESTATOR ROTOR AGL P24 1/7 cv 04 42Z 220V 60HZ (SUGGAR) | 105018 | CREPE KRAFT P792A 45X50 | 0.25
412127 | CJ ESTATOR ROTOR AGL P24 1/7 cv 04 42Z 220V 60HZ (SUGGAR) | 401025 | PARAFUSO MQ PN HXL T25 TMA 5X40 PS BC | 4
412127 | CJ ESTATOR ROTOR AGL P24 1/7 cv 04 42Z 220V 60HZ (SUGGAR) | 402038 | ANEL ELASTICO ML12 | 2
412127 | CJ ESTATOR ROTOR AGL P24 1/7 cv 04 42Z 220V 60HZ (SUGGAR) | 411017 | ROLAMENTOS 6201-08 ZZ C3 | 2
412127 | CJ ESTATOR ROTOR AGL P24 1/7 cv 04 42Z 220V 60HZ (SUGGAR) | 101889 | CAPACITOR FIXO C/DIELETRICO DE POLIPROPILENO BIORIENTADO P/MOTORES CMLW CANECA PLASTICA 12uf 250V | 1
412127 | CJ ESTATOR ROTOR AGL P24 1/7 cv 04 42Z 220V 60HZ (SUGGAR) | 401121 | ABRAÇADEIRA UV PRETA 202X3,7 | 1
412127 | CJ ESTATOR ROTOR AGL P24 1/7 cv 04 42Z 220V 60HZ (SUGGAR) | 811315 | ETIQUETA BOPP FOSCO 40X15X02 VERMELHA | 1
412127 | CJ ESTATOR ROTOR AGL P24 1/7 cv 04 42Z 220V 60HZ (SUGGAR) | 402046 | SUPORTE DE FIXAÇÃO PLÁSTICA PARA CONJUNTO TANQUINHO SUGGAR | 1
412127 | CJ ESTATOR ROTOR AGL P24 1/7 cv 04 42Z 220V 60HZ (SUGGAR) | 401160 | PARAFUSO MQ HXL M5 X 16MM RI T25 ZBR | 4
412127 | CJ ESTATOR ROTOR AGL P24 1/7 cv 04 42Z 220V 60HZ (SUGGAR) | 402047 | POLIA ESTRIADA 25,2 SUGGAR | 1
412127 | CJ ESTATOR ROTOR AGL P24 1/7 cv 04 42Z 220V 60HZ (SUGGAR) | 804550 | BUCHA PARA ROLAMENTO MOTORES DESLIZANTES/TANQUINHOS | 2
412128 | CJ ESTATOR ROTOR AGL P24 1/7 cv 04 42Z 127V 60HZ (SUGGAR) | 412093 | PS-ST SAE-060 S/TRAT AGL 24,0MM (SOMENTE MOTOR P/ INDUSTRIALIZAÇÃO) | 1
412128 | CJ ESTATOR ROTOR AGL P24 1/7 cv 04 42Z 127V 60HZ (SUGGAR) | 412094 | NI-RT SAE-060 AGL P24 04P COM ALETA | 1
412128 | CJ ESTATOR ROTOR AGL P24 1/7 cv 04 42Z 127V 60HZ (SUGGAR) | 105019 | FITA POLIESTER BRANCA MW 250 X 0011 | 0.004
412128 | CJ ESTATOR ROTOR AGL P24 1/7 cv 04 42Z 127V 60HZ (SUGGAR) | 813413 | EIXO AGL Ø12,70 X 150,50 P/ TANQUINHO | 1
412128 | CJ ESTATOR ROTOR AGL P24 1/7 cv 04 42Z 127V 60HZ (SUGGAR) | 105053 | FITA POLIESTER BRANCA MW 250 X 0038 | 0.009
412128 | CJ ESTATOR ROTOR AGL P24 1/7 cv 04 42Z 127V 60HZ (SUGGAR) | 205024 | TUBO COM FILME DE POLIESTER RETRATIL LAMINADO E FALSO TECIDO - TRAMARETRATIL-F 130C Ø 4,00mm | 2
412128 | CJ ESTATOR ROTOR AGL P24 1/7 cv 04 42Z 127V 60HZ (SUGGAR) | 205025 | TRAMARETRATIL-F 130C Ø 5,00mm | 1
412128 | CJ ESTATOR ROTOR AGL P24 1/7 cv 04 42Z 127V 60HZ (SUGGAR) | 103098 | TERMINAL EMENDA ESG. C/ ESTRIAS ESCA LONADAS / PASSO 8.0 | 3
412128 | CJ ESTATOR ROTOR AGL P24 1/7 cv 04 42Z 127V 60HZ (SUGGAR) | 103788 | FIO DE POLIESTER TORCIDO | 0.0019
412128 | CJ ESTATOR ROTOR AGL P24 1/7 cv 04 42Z 127V 60HZ (SUGGAR) | 103781 | FIO ALUMINIO 180° 25 AWG - TYPE QZYL-2/180EIW (BOBINAGEM) | 0.091
412128 | CJ ESTATOR ROTOR AGL P24 1/7 cv 04 42Z 127V 60HZ (SUGGAR) | 103790 | FIO ALUMÍNIO PARA BOBINAR 23 AWG | 0.106
412128 | CJ ESTATOR ROTOR AGL P24 1/7 cv 04 42Z 127V 60HZ (SUGGAR) | 105018 | CREPE KRAFT P792A 45X50 | 0.25
412128 | CJ ESTATOR ROTOR AGL P24 1/7 cv 04 42Z 127V 60HZ (SUGGAR) | 401025 | PARAFUSO MQ PN HXL T25 TMA 5X40 PS BC | 4
412128 | CJ ESTATOR ROTOR AGL P24 1/7 cv 04 42Z 127V 60HZ (SUGGAR) | 402038 | ANEL ELASTICO ML12 | 2
412128 | CJ ESTATOR ROTOR AGL P24 1/7 cv 04 42Z 127V 60HZ (SUGGAR) | 411017 | ROLAMENTOS 6201-08 ZZ C3 | 2
412128 | CJ ESTATOR ROTOR AGL P24 1/7 cv 04 42Z 127V 60HZ (SUGGAR) | 101890 | CAPACITOR FIXO C/DIELETRICO DE POLIPROPILENO BIORIENTADO P/MOTORES CMLW CANECA PLASTICA 25uf 250V | 1
412128 | CJ ESTATOR ROTOR AGL P24 1/7 cv 04 42Z 127V 60HZ (SUGGAR) | 401121 | ABRAÇADEIRA UV PRETA 202X3,7 | 1
412128 | CJ ESTATOR ROTOR AGL P24 1/7 cv 04 42Z 127V 60HZ (SUGGAR) | 811314 | ETIQUETA BOPP FOSCO 40X15X02 BRANCA | 1
412128 | CJ ESTATOR ROTOR AGL P24 1/7 cv 04 42Z 127V 60HZ (SUGGAR) | 402046 | SUPORTE DE FIXAÇÃO PLÁSTICA PARA CONJUNTO TANQUINHO SUGGAR | 1
412128 | CJ ESTATOR ROTOR AGL P24 1/7 cv 04 42Z 127V 60HZ (SUGGAR) | 401160 | PARAFUSO MQ HXL M5 X 16MM RI T25 ZBR | 4
412128 | CJ ESTATOR ROTOR AGL P24 1/7 cv 04 42Z 127V 60HZ (SUGGAR) | 402047 | POLIA ESTRIADA 25,2 SUGGAR | 1
412128 | CJ ESTATOR ROTOR AGL P24 1/7 cv 04 42Z 127V 60HZ (SUGGAR) | 804550 | BUCHA PARA ROLAMENTO MOTORES DESLIZANTES/TANQUINHOS | 2
412129 | CJ ESTATOR ROTOR AGL P28 1/4 cv 04 42Z 127V 60Hz (TQ FIORETA) | 412044 | PS-ST SAE-060 C/TRAT AGL 27,6MM (SOMENTE MOTOR P/ INDUSTRIALIZAÇÃO) | 1
412129 | CJ ESTATOR ROTOR AGL P28 1/4 cv 04 42Z 127V 60Hz (TQ FIORETA) | 412051 | NI-RT SAE-060 AGL P27,6 04P COM ALETA | 1
412129 | CJ ESTATOR ROTOR AGL P28 1/4 cv 04 42Z 127V 60Hz (TQ FIORETA) | 105019 | FITA POLIESTER BRANCA MW 250 X 0011 | 0.004
412129 | CJ ESTATOR ROTOR AGL P28 1/4 cv 04 42Z 127V 60Hz (TQ FIORETA) | 813414 | EIXO AGL Ø11,0 X 162,35 P/ TANQUINHO | 1
412129 | CJ ESTATOR ROTOR AGL P28 1/4 cv 04 42Z 127V 60Hz (TQ FIORETA) | 105049 | FITA POLIESTER BRANCA MW 250 X 0041 | 0.009
412129 | CJ ESTATOR ROTOR AGL P28 1/4 cv 04 42Z 127V 60Hz (TQ FIORETA) | 205024 | TUBO COM FILME DE POLIESTER RETRATIL LAMINADO E FALSO TECIDO - TRAMARETRATIL-F 130C Ø 4,00mm | 2
412129 | CJ ESTATOR ROTOR AGL P28 1/4 cv 04 42Z 127V 60Hz (TQ FIORETA) | 205026 | TUBO COM FILME DE POLIESTER RETRATIL LAMINADO E FALSO TECIDO - TRAMARETRATIL-F 130C Ø 5,00mm | 1
412129 | CJ ESTATOR ROTOR AGL P28 1/4 cv 04 42Z 127V 60Hz (TQ FIORETA) | 103098 | TERMINAL EMENDA ESG. C/ ESTRIAS ESCA LONADAS / PASSO 8.0 | 3
412129 | CJ ESTATOR ROTOR AGL P28 1/4 cv 04 42Z 127V 60Hz (TQ FIORETA) | 103788 | FIO DE POLIESTER TORCIDO | 0.0019
412129 | CJ ESTATOR ROTOR AGL P28 1/4 cv 04 42Z 127V 60Hz (TQ FIORETA) | 103790 | FIO ALUMÍNIO PARA BOBINAR 23 AWG | 0.112
412129 | CJ ESTATOR ROTOR AGL P28 1/4 cv 04 42Z 127V 60Hz (TQ FIORETA) | 103783 | FIO ALUMÍNIO PARA BOBINAR 24 AWG | 0.112
412129 | CJ ESTATOR ROTOR AGL P28 1/4 cv 04 42Z 127V 60Hz (TQ FIORETA) | 103536 | CABO EPR 130ºC 750V 0,50MM AZUL | 0.46
412129 | CJ ESTATOR ROTOR AGL P28 1/4 cv 04 42Z 127V 60Hz (TQ FIORETA) | 105018 | CREPE KRAFT P792A 45X50 | 0.25
412129 | CJ ESTATOR ROTOR AGL P28 1/4 cv 04 42Z 127V 60Hz (TQ FIORETA) | 401252 | PARAFUSO MQ PN HXL T25 TMA 5X45 PS 30 ZB | 4
412129 | CJ ESTATOR ROTOR AGL P28 1/4 cv 04 42Z 127V 60Hz (TQ FIORETA) | 804550 | BUCHA PARA ROLAMENTO MOTORES DESLIZANTES/TANQUINHOS | 2
412129 | CJ ESTATOR ROTOR AGL P28 1/4 cv 04 42Z 127V 60Hz (TQ FIORETA) | 411017 | ROLAMENTOS 6201-08 ZZ C3 | 2
412129 | CJ ESTATOR ROTOR AGL P28 1/4 cv 04 42Z 127V 60Hz (TQ FIORETA) | 101309 | CAPACITOR FIXO C/DIELETRICO DE POLIPROPILENO BIORIENTADO P/MOTORES CMRW CANECA PLASTICA 30UF 250V 50 | 1
412129 | CJ ESTATOR ROTOR AGL P28 1/4 cv 04 42Z 127V 60Hz (TQ FIORETA) | 401280 | ABRAÇADEIRA UV PRETA 238X4,8 | 1
412129 | CJ ESTATOR ROTOR AGL P28 1/4 cv 04 42Z 127V 60Hz (TQ FIORETA) | 811314 | ETIQUETA BOPP FOSCO 40X15X02 BRANCA | 1
412129 | CJ ESTATOR ROTOR AGL P28 1/4 cv 04 42Z 127V 60Hz (TQ FIORETA) | 701194 | SUPORTE DE FIXAÇAO PARA CONJUNTO TANQUINHO | 2
412130 | CJ ESTATOR ROTOR AGL P28 1/4 cv 04 42Z 127V 60Hz (TQ EIXO LONGO) | 412044 | PS-ST SAE-060 C/TRAT AGL 27,6MM (SOMENTE MOTOR P/ INDUSTRIALIZAÇÃO) | 1
412130 | CJ ESTATOR ROTOR AGL P28 1/4 cv 04 42Z 127V 60Hz (TQ EIXO LONGO) | 412051 | NI-RT SAE-060 AGL P27,6 04P COM ALETA | 1
412130 | CJ ESTATOR ROTOR AGL P28 1/4 cv 04 42Z 127V 60Hz (TQ EIXO LONGO) | 105019 | FITA POLIESTER BRANCA MW 250 X 0011 | 0.004
412130 | CJ ESTATOR ROTOR AGL P28 1/4 cv 04 42Z 127V 60Hz (TQ EIXO LONGO) | 813382 | EIXO Ø12,70 X 154,10 P/ TANQUINHO | 1
412130 | CJ ESTATOR ROTOR AGL P28 1/4 cv 04 42Z 127V 60Hz (TQ EIXO LONGO) | 105049 | FITA POLIESTER BRANCA MW 250 X 0041 | 0.009
412130 | CJ ESTATOR ROTOR AGL P28 1/4 cv 04 42Z 127V 60Hz (TQ EIXO LONGO) | 205024 | TUBO COM FILME DE POLIESTER RETRATIL LAMINADO E FALSO TECIDO - TRAMARETRATIL-F 130C Ø 4,00mm | 2
412130 | CJ ESTATOR ROTOR AGL P28 1/4 cv 04 42Z 127V 60Hz (TQ EIXO LONGO) | 205025 | TRAMARETRATIL-F 130C Ø 5,00mm | 1
412130 | CJ ESTATOR ROTOR AGL P28 1/4 cv 04 42Z 127V 60Hz (TQ EIXO LONGO) | 103098 | TERMINAL EMENDA ESG. C/ ESTRIAS ESCA LONADAS / PASSO 8.0 | 3
412130 | CJ ESTATOR ROTOR AGL P28 1/4 cv 04 42Z 127V 60Hz (TQ EIXO LONGO) | 103788 | FIO DE POLIESTER TORCIDO | 0.0019
412130 | CJ ESTATOR ROTOR AGL P28 1/4 cv 04 42Z 127V 60Hz (TQ EIXO LONGO) | 103790 | FIO ALUMÍNIO PARA BOBINAR 23 AWG | 0.112
412130 | CJ ESTATOR ROTOR AGL P28 1/4 cv 04 42Z 127V 60Hz (TQ EIXO LONGO) | 103783 | FIO ALUMÍNIO PARA BOBINAR 24 AWG | 0.112
412130 | CJ ESTATOR ROTOR AGL P28 1/4 cv 04 42Z 127V 60Hz (TQ EIXO LONGO) | 105018 | CREPE KRAFT P792A 45X50 | 0.25
412130 | CJ ESTATOR ROTOR AGL P28 1/4 cv 04 42Z 127V 60Hz (TQ EIXO LONGO) | 401252 | PARAFUSO MQ PN HXL T25 TMA 5X45 PS 30 ZB | 4
412130 | CJ ESTATOR ROTOR AGL P28 1/4 cv 04 42Z 127V 60Hz (TQ EIXO LONGO) | 402038 | ANEL ELASTICO ML12 | 2
412130 | CJ ESTATOR ROTOR AGL P28 1/4 cv 04 42Z 127V 60Hz (TQ EIXO LONGO) | 411017 | ROLAMENTOS 6201-08 ZZ C3 | 2
412130 | CJ ESTATOR ROTOR AGL P28 1/4 cv 04 42Z 127V 60Hz (TQ EIXO LONGO) | 101890 | CAPACITOR FIXO C/DIELETRICO DE POLIPROPILENO BIORIENTADO P/MOTORES CMLW CANECA PLASTICA 25uf 250V | 1
412130 | CJ ESTATOR ROTOR AGL P28 1/4 cv 04 42Z 127V 60Hz (TQ EIXO LONGO) | 401121 | ABRAÇADEIRA UV PRETA 202X3,7 | 1
412130 | CJ ESTATOR ROTOR AGL P28 1/4 cv 04 42Z 127V 60Hz (TQ EIXO LONGO) | 811314 | ETIQUETA BOPP FOSCO 40X15X02 BRANCA | 1
412130 | CJ ESTATOR ROTOR AGL P28 1/4 cv 04 42Z 127V 60Hz (TQ EIXO LONGO) | 804550 | BUCHA PARA ROLAMENTO MOTORES DESLIZANTES/TANQUINHOS | 2
412131 | CJ ESTATOR ROTOR AGL P28 1/4 cv 04 42Z 220V 60Hz (SUGGAR) | 412044 | PS-ST SAE-060 C/TRAT AGL 27,6MM (SOMENTE MOTOR P/ INDUSTRIALIZAÇÃO) | 1
412131 | CJ ESTATOR ROTOR AGL P28 1/4 cv 04 42Z 220V 60Hz (SUGGAR) | 412051 | NI-RT SAE-060 AGL P27,6 04P COM ALETA | 1
412131 | CJ ESTATOR ROTOR AGL P28 1/4 cv 04 42Z 220V 60Hz (SUGGAR) | 105019 | FITA POLIESTER BRANCA MW 250 X 0011 | 0.004
412131 | CJ ESTATOR ROTOR AGL P28 1/4 cv 04 42Z 220V 60Hz (SUGGAR) | 813386 | EIXO AGL Ø12,70 X 152,35P/ TANQUINHO | 1
412131 | CJ ESTATOR ROTOR AGL P28 1/4 cv 04 42Z 220V 60Hz (SUGGAR) | 105049 | FITA POLIESTER BRANCA MW 250 X 0041 | 0.009
412131 | CJ ESTATOR ROTOR AGL P28 1/4 cv 04 42Z 220V 60Hz (SUGGAR) | 205024 | TUBO COM FILME DE POLIESTER RETRATIL LAMINADO E FALSO TECIDO - TRAMARETRATIL-F 130C Ø 4,00mm | 2
412131 | CJ ESTATOR ROTOR AGL P28 1/4 cv 04 42Z 220V 60Hz (SUGGAR) | 205026 | TUBO COM FILME DE POLIESTER RETRATIL LAMINADO E FALSO TECIDO - TRAMARETRATIL-F 130C Ø 5,00mm | 1
412131 | CJ ESTATOR ROTOR AGL P28 1/4 cv 04 42Z 220V 60Hz (SUGGAR) | 103098 | TERMINAL EMENDA ESG. C/ ESTRIAS ESCA LONADAS / PASSO 8.0 | 3
412131 | CJ ESTATOR ROTOR AGL P28 1/4 cv 04 42Z 220V 60Hz (SUGGAR) | 103788 | FIO DE POLIESTER TORCIDO | 0.0019
412131 | CJ ESTATOR ROTOR AGL P28 1/4 cv 04 42Z 220V 60Hz (SUGGAR) | 103781 | FIO ALUMINIO 180° 25 AWG - TYPE QZYL-2/180EIW (BOBINAGEM) | 0.112
412131 | CJ ESTATOR ROTOR AGL P28 1/4 cv 04 42Z 220V 60Hz (SUGGAR) | 103783 | FIO ALUMÍNIO PARA BOBINAR 24 AWG | 0.112
412131 | CJ ESTATOR ROTOR AGL P28 1/4 cv 04 42Z 220V 60Hz (SUGGAR) | 103505 | CABO EPR 130ºC 750V 0,50MM PRETO | 0.46
412131 | CJ ESTATOR ROTOR AGL P28 1/4 cv 04 42Z 220V 60Hz (SUGGAR) | 105018 | CREPE KRAFT P792A 45X50 | 0.25
412131 | CJ ESTATOR ROTOR AGL P28 1/4 cv 04 42Z 220V 60Hz (SUGGAR) | 401252 | PARAFUSO MQ PN HXL T25 TMA 5X45 PS 30 ZB | 4
412131 | CJ ESTATOR ROTOR AGL P28 1/4 cv 04 42Z 220V 60Hz (SUGGAR) | 804550 | BUCHA PARA ROLAMENTO MOTORES DESLIZANTES/TANQUINHOS | 2
412131 | CJ ESTATOR ROTOR AGL P28 1/4 cv 04 42Z 220V 60Hz (SUGGAR) | 411017 | ROLAMENTOS 6201-08 ZZ C3 | 2
412131 | CJ ESTATOR ROTOR AGL P28 1/4 cv 04 42Z 220V 60Hz (SUGGAR) | 101309 | CAPACITOR FIXO C/DIELETRICO DE POLIPROPILENO BIORIENTADO P/MOTORES CMRW CANECA PLASTICA 30UF 250V 50 | 1
412131 | CJ ESTATOR ROTOR AGL P28 1/4 cv 04 42Z 220V 60Hz (SUGGAR) | 401280 | ABRAÇADEIRA UV PRETA 238X4,8 | 1
412131 | CJ ESTATOR ROTOR AGL P28 1/4 cv 04 42Z 220V 60Hz (SUGGAR) | 811315 | ETIQUETA BOPP FOSCO 40X15X02 VERMELHA | 1
412131 | CJ ESTATOR ROTOR AGL P28 1/4 cv 04 42Z 220V 60Hz (SUGGAR) | 701194 | SUPORTE DE FIXAÇAO PARA CONJUNTO TANQUINHO | 2
412131 | CJ ESTATOR ROTOR AGL P28 1/4 cv 04 42Z 220V 60Hz (SUGGAR) | 103512 | TERMINAL FASTON FEMEA 6,3MM RETO | 2
412131 | CJ ESTATOR ROTOR AGL P28 1/4 cv 04 42Z 220V 60Hz (SUGGAR) | 103511 | ALOJAM. LUVA PARA TERMINAL FASTON FêMEA 6,3MM RETO NATURAL | 2
412132 | CJ ESTATOR ROTOR AGL P28 1/4 cv 04 42Z 220V 60Hz (TQ DE CIMENTO) | 412044 | PS-ST SAE-060 C/TRAT AGL 27,6MM (SOMENTE MOTOR P/ INDUSTRIALIZAÇÃO) | 1
412132 | CJ ESTATOR ROTOR AGL P28 1/4 cv 04 42Z 220V 60Hz (TQ DE CIMENTO) | 412051 | NI-RT SAE-060 AGL P27,6 04P COM ALETA | 1
412132 | CJ ESTATOR ROTOR AGL P28 1/4 cv 04 42Z 220V 60Hz (TQ DE CIMENTO) | 105019 | FITA POLIESTER BRANCA MW 250 X 0011 | 0.004
412132 | CJ ESTATOR ROTOR AGL P28 1/4 cv 04 42Z 220V 60Hz (TQ DE CIMENTO) | 813386 | EIXO AGL Ø12,70 X 152,35P/ TANQUINHO | 1
412132 | CJ ESTATOR ROTOR AGL P28 1/4 cv 04 42Z 220V 60Hz (TQ DE CIMENTO) | 105049 | FITA POLIESTER BRANCA MW 250 X 0041 | 0.009
412132 | CJ ESTATOR ROTOR AGL P28 1/4 cv 04 42Z 220V 60Hz (TQ DE CIMENTO) | 205024 | TUBO COM FILME DE POLIESTER RETRATIL LAMINADO E FALSO TECIDO - TRAMARETRATIL-F 130C Ø 4,00mm | 2
412132 | CJ ESTATOR ROTOR AGL P28 1/4 cv 04 42Z 220V 60Hz (TQ DE CIMENTO) | 205026 | TUBO COM FILME DE POLIESTER RETRATIL LAMINADO E FALSO TECIDO - TRAMARETRATIL-F 130C Ø 5,00mm | 1
412132 | CJ ESTATOR ROTOR AGL P28 1/4 cv 04 42Z 220V 60Hz (TQ DE CIMENTO) | 103098 | TERMINAL EMENDA ESG. C/ ESTRIAS ESCA LONADAS / PASSO 8.0 | 3
412132 | CJ ESTATOR ROTOR AGL P28 1/4 cv 04 42Z 220V 60Hz (TQ DE CIMENTO) | 103788 | FIO DE POLIESTER TORCIDO | 0.0019
412132 | CJ ESTATOR ROTOR AGL P28 1/4 cv 04 42Z 220V 60Hz (TQ DE CIMENTO) | 103781 | FIO ALUMINIO 180° 25 AWG - TYPE QZYL-2/180EIW (BOBINAGEM) | 0.112
412132 | CJ ESTATOR ROTOR AGL P28 1/4 cv 04 42Z 220V 60Hz (TQ DE CIMENTO) | 103783 | FIO ALUMÍNIO PARA BOBINAR 24 AWG | 0.112
412132 | CJ ESTATOR ROTOR AGL P28 1/4 cv 04 42Z 220V 60Hz (TQ DE CIMENTO) | 103506 | CABO EPR 130ºC 750V 0,50MM VERMELHO | 0.46
412132 | CJ ESTATOR ROTOR AGL P28 1/4 cv 04 42Z 220V 60Hz (TQ DE CIMENTO) | 105018 | CREPE KRAFT P792A 45X50 | 0.25
412132 | CJ ESTATOR ROTOR AGL P28 1/4 cv 04 42Z 220V 60Hz (TQ DE CIMENTO) | 401252 | PARAFUSO MQ PN HXL T25 TMA 5X45 PS 30 ZB | 4
412132 | CJ ESTATOR ROTOR AGL P28 1/4 cv 04 42Z 220V 60Hz (TQ DE CIMENTO) | 804550 | BUCHA PARA ROLAMENTO MOTORES DESLIZANTES/TANQUINHOS | 2
412132 | CJ ESTATOR ROTOR AGL P28 1/4 cv 04 42Z 220V 60Hz (TQ DE CIMENTO) | 411017 | ROLAMENTOS 6201-08 ZZ C3 | 2
412132 | CJ ESTATOR ROTOR AGL P28 1/4 cv 04 42Z 220V 60Hz (TQ DE CIMENTO) | 101309 | CAPACITOR FIXO C/DIELETRICO DE POLIPROPILENO BIORIENTADO P/MOTORES CMRW CANECA PLASTICA 30UF 250V 50 | 1
412132 | CJ ESTATOR ROTOR AGL P28 1/4 cv 04 42Z 220V 60Hz (TQ DE CIMENTO) | 401280 | ABRAÇADEIRA UV PRETA 238X4,8 | 1
412132 | CJ ESTATOR ROTOR AGL P28 1/4 cv 04 42Z 220V 60Hz (TQ DE CIMENTO) | 811315 | ETIQUETA BOPP FOSCO 40X15X02 VERMELHA | 1
412132 | CJ ESTATOR ROTOR AGL P28 1/4 cv 04 42Z 220V 60Hz (TQ DE CIMENTO) | 701194 | SUPORTE DE FIXAÇAO PARA CONJUNTO TANQUINHO | 2
412132 | CJ ESTATOR ROTOR AGL P28 1/4 cv 04 42Z 220V 60Hz (TQ DE CIMENTO) | 813530 | ARANHA INFERIOR TANQUINHO MODELO NOVO M4 | 1
412132 | CJ ESTATOR ROTOR AGL P28 1/4 cv 04 42Z 220V 60Hz (TQ DE CIMENTO) | 813531 | ARANHA SUPERIOR TANQUINHO MODELO NOVO M5 | 1
412133 | CJ ESTATOR ROTOR AGL P28 1/4 cv 04 42Z 127V 60Hz (TQ DE CIMENTO) | 412044 | PS-ST SAE-060 C/TRAT AGL 27,6MM (SOMENTE MOTOR P/ INDUSTRIALIZAÇÃO) | 1
412133 | CJ ESTATOR ROTOR AGL P28 1/4 cv 04 42Z 127V 60Hz (TQ DE CIMENTO) | 412051 | NI-RT SAE-060 AGL P27,6 04P COM ALETA | 1
412133 | CJ ESTATOR ROTOR AGL P28 1/4 cv 04 42Z 127V 60Hz (TQ DE CIMENTO) | 105019 | FITA POLIESTER BRANCA MW 250 X 0011 | 0.004
412133 | CJ ESTATOR ROTOR AGL P28 1/4 cv 04 42Z 127V 60Hz (TQ DE CIMENTO) | 813386 | EIXO AGL Ø12,70 X 152,35P/ TANQUINHO | 1
412133 | CJ ESTATOR ROTOR AGL P28 1/4 cv 04 42Z 127V 60Hz (TQ DE CIMENTO) | 105049 | FITA POLIESTER BRANCA MW 250 X 0041 | 0.009
412133 | CJ ESTATOR ROTOR AGL P28 1/4 cv 04 42Z 127V 60Hz (TQ DE CIMENTO) | 205024 | TUBO COM FILME DE POLIESTER RETRATIL LAMINADO E FALSO TECIDO - TRAMARETRATIL-F 130C Ø 4,00mm | 2
412133 | CJ ESTATOR ROTOR AGL P28 1/4 cv 04 42Z 127V 60Hz (TQ DE CIMENTO) | 205026 | TUBO COM FILME DE POLIESTER RETRATIL LAMINADO E FALSO TECIDO - TRAMARETRATIL-F 130C Ø 5,00mm | 1
412133 | CJ ESTATOR ROTOR AGL P28 1/4 cv 04 42Z 127V 60Hz (TQ DE CIMENTO) | 103098 | TERMINAL EMENDA ESG. C/ ESTRIAS ESCA LONADAS / PASSO 8.0 | 3
412133 | CJ ESTATOR ROTOR AGL P28 1/4 cv 04 42Z 127V 60Hz (TQ DE CIMENTO) | 103788 | FIO DE POLIESTER TORCIDO | 0.0019
412133 | CJ ESTATOR ROTOR AGL P28 1/4 cv 04 42Z 127V 60Hz (TQ DE CIMENTO) | 103790 | FIO ALUMÍNIO PARA BOBINAR 23 AWG | 0.112
412133 | CJ ESTATOR ROTOR AGL P28 1/4 cv 04 42Z 127V 60Hz (TQ DE CIMENTO) | 103783 | FIO ALUMÍNIO PARA BOBINAR 24 AWG | 0.112
412133 | CJ ESTATOR ROTOR AGL P28 1/4 cv 04 42Z 127V 60Hz (TQ DE CIMENTO) | 103536 | CABO EPR 130ºC 750V 0,50MM AZUL | 0.46
412133 | CJ ESTATOR ROTOR AGL P28 1/4 cv 04 42Z 127V 60Hz (TQ DE CIMENTO) | 105018 | CREPE KRAFT P792A 45X50 | 0.25
412133 | CJ ESTATOR ROTOR AGL P28 1/4 cv 04 42Z 127V 60Hz (TQ DE CIMENTO) | 401252 | PARAFUSO MQ PN HXL T25 TMA 5X45 PS 30 ZB | 4
412133 | CJ ESTATOR ROTOR AGL P28 1/4 cv 04 42Z 127V 60Hz (TQ DE CIMENTO) | 804550 | BUCHA PARA ROLAMENTO MOTORES DESLIZANTES/TANQUINHOS | 2
412133 | CJ ESTATOR ROTOR AGL P28 1/4 cv 04 42Z 127V 60Hz (TQ DE CIMENTO) | 411017 | ROLAMENTOS 6201-08 ZZ C3 | 2
412133 | CJ ESTATOR ROTOR AGL P28 1/4 cv 04 42Z 127V 60Hz (TQ DE CIMENTO) | 101890 | CAPACITOR FIXO C/DIELETRICO DE POLIPROPILENO BIORIENTADO P/MOTORES CMLW CANECA PLASTICA 25uf 250V | 1
412133 | CJ ESTATOR ROTOR AGL P28 1/4 cv 04 42Z 127V 60Hz (TQ DE CIMENTO) | 401280 | ABRAÇADEIRA UV PRETA 238X4,8 | 1
412133 | CJ ESTATOR ROTOR AGL P28 1/4 cv 04 42Z 127V 60Hz (TQ DE CIMENTO) | 811314 | ETIQUETA BOPP FOSCO 40X15X02 BRANCA | 1
412133 | CJ ESTATOR ROTOR AGL P28 1/4 cv 04 42Z 127V 60Hz (TQ DE CIMENTO) | 701194 | SUPORTE DE FIXAÇAO PARA CONJUNTO TANQUINHO | 2
412134 | CJ ESTATOR ROTOR AGL P28 1/4 cv 04 42Z 220V 60Hz (TQ POLIA ESTRIADA) | 412044 | PS-ST SAE-060 C/TRAT AGL 27,6MM (SOMENTE MOTOR P/ INDUSTRIALIZAÇÃO) | 1
412134 | CJ ESTATOR ROTOR AGL P28 1/4 cv 04 42Z 220V 60Hz (TQ POLIA ESTRIADA) | 412051 | NI-RT SAE-060 AGL P27,6 04P COM ALETA | 1
412134 | CJ ESTATOR ROTOR AGL P28 1/4 cv 04 42Z 220V 60Hz (TQ POLIA ESTRIADA) | 105019 | FITA POLIESTER BRANCA MW 250 X 0011 | 0.004
412134 | CJ ESTATOR ROTOR AGL P28 1/4 cv 04 42Z 220V 60Hz (TQ POLIA ESTRIADA) | 813388 | EIXO AGL Ø12,00 X 143,35 P/ TANQUINHO | 1
412134 | CJ ESTATOR ROTOR AGL P28 1/4 cv 04 42Z 220V 60Hz (TQ POLIA ESTRIADA) | 105049 | FITA POLIESTER BRANCA MW 250 X 0041 | 0.009
412134 | CJ ESTATOR ROTOR AGL P28 1/4 cv 04 42Z 220V 60Hz (TQ POLIA ESTRIADA) | 205024 | TUBO COM FILME DE POLIESTER RETRATIL LAMINADO E FALSO TECIDO - TRAMARETRATIL-F 130C Ø 4,00mm | 2
412134 | CJ ESTATOR ROTOR AGL P28 1/4 cv 04 42Z 220V 60Hz (TQ POLIA ESTRIADA) | 205026 | TUBO COM FILME DE POLIESTER RETRATIL LAMINADO E FALSO TECIDO - TRAMARETRATIL-F 130C Ø 5,00mm | 1
412134 | CJ ESTATOR ROTOR AGL P28 1/4 cv 04 42Z 220V 60Hz (TQ POLIA ESTRIADA) | 103098 | TERMINAL EMENDA ESG. C/ ESTRIAS ESCA LONADAS / PASSO 8.0 | 3
412134 | CJ ESTATOR ROTOR AGL P28 1/4 cv 04 42Z 220V 60Hz (TQ POLIA ESTRIADA) | 103788 | FIO DE POLIESTER TORCIDO | 0.0019
412134 | CJ ESTATOR ROTOR AGL P28 1/4 cv 04 42Z 220V 60Hz (TQ POLIA ESTRIADA) | 103783 | FIO ALUMÍNIO PARA BOBINAR 24 AWG | 0.112
412134 | CJ ESTATOR ROTOR AGL P28 1/4 cv 04 42Z 220V 60Hz (TQ POLIA ESTRIADA) | 103781 | FIO ALUMINIO 180° 25 AWG - TYPE QZYL-2/180EIW (BOBINAGEM) | 0.112
412134 | CJ ESTATOR ROTOR AGL P28 1/4 cv 04 42Z 220V 60Hz (TQ POLIA ESTRIADA) | 103505 | CABO EPR 130ºC 750V 0,50MM PRETO | 0.46
412134 | CJ ESTATOR ROTOR AGL P28 1/4 cv 04 42Z 220V 60Hz (TQ POLIA ESTRIADA) | 105018 | CREPE KRAFT P792A 45X50 | 0.25
412134 | CJ ESTATOR ROTOR AGL P28 1/4 cv 04 42Z 220V 60Hz (TQ POLIA ESTRIADA) | 401252 | PARAFUSO MQ PN HXL T25 TMA 5X45 PS 30 ZB | 4
412134 | CJ ESTATOR ROTOR AGL P28 1/4 cv 04 42Z 220V 60Hz (TQ POLIA ESTRIADA) | 402038 | ANEL ELASTICO ML12 | 2
412134 | CJ ESTATOR ROTOR AGL P28 1/4 cv 04 42Z 220V 60Hz (TQ POLIA ESTRIADA) | 411017 | ROLAMENTOS 6201-08 ZZ C3 | 2
412134 | CJ ESTATOR ROTOR AGL P28 1/4 cv 04 42Z 220V 60Hz (TQ POLIA ESTRIADA) | 101306 | CAPACITOR FIXO C/DIELETRICO DE POLIPROPILENO BIORIENTADO P/MOTORES CMRW CANECA PLASTICA 15uf 250V 50 | 1
412134 | CJ ESTATOR ROTOR AGL P28 1/4 cv 04 42Z 220V 60Hz (TQ POLIA ESTRIADA) | 401121 | ABRAÇADEIRA UV PRETA 202X3,7 | 1
412134 | CJ ESTATOR ROTOR AGL P28 1/4 cv 04 42Z 220V 60Hz (TQ POLIA ESTRIADA) | 811315 | ETIQUETA BOPP FOSCO 40X15X02 VERMELHA | 1
412135 | CJ ESTATOR ROTOR AGL P28 1/4 cv 04 42Z 127V 60Hz (TQ POLIA ESTRIADA) | 412044 | PS-ST SAE-060 C/TRAT AGL 27,6MM (SOMENTE MOTOR P/ INDUSTRIALIZAÇÃO) | 1
412135 | CJ ESTATOR ROTOR AGL P28 1/4 cv 04 42Z 127V 60Hz (TQ POLIA ESTRIADA) | 412051 | NI-RT SAE-060 AGL P27,6 04P COM ALETA | 1
412135 | CJ ESTATOR ROTOR AGL P28 1/4 cv 04 42Z 127V 60Hz (TQ POLIA ESTRIADA) | 105019 | FITA POLIESTER BRANCA MW 250 X 0011 | 0.004
412135 | CJ ESTATOR ROTOR AGL P28 1/4 cv 04 42Z 127V 60Hz (TQ POLIA ESTRIADA) | 813388 | EIXO AGL Ø12,00 X 143,35 P/ TANQUINHO | 1
412135 | CJ ESTATOR ROTOR AGL P28 1/4 cv 04 42Z 127V 60Hz (TQ POLIA ESTRIADA) | 105049 | FITA POLIESTER BRANCA MW 250 X 0041 | 0.009
412135 | CJ ESTATOR ROTOR AGL P28 1/4 cv 04 42Z 127V 60Hz (TQ POLIA ESTRIADA) | 205024 | TUBO COM FILME DE POLIESTER RETRATIL LAMINADO E FALSO TECIDO - TRAMARETRATIL-F 130C Ø 4,00mm | 2
412135 | CJ ESTATOR ROTOR AGL P28 1/4 cv 04 42Z 127V 60Hz (TQ POLIA ESTRIADA) | 205025 | TRAMARETRATIL-F 130C Ø 5,00mm | 1
412135 | CJ ESTATOR ROTOR AGL P28 1/4 cv 04 42Z 127V 60Hz (TQ POLIA ESTRIADA) | 103098 | TERMINAL EMENDA ESG. C/ ESTRIAS ESCA LONADAS / PASSO 8.0 | 3
412135 | CJ ESTATOR ROTOR AGL P28 1/4 cv 04 42Z 127V 60Hz (TQ POLIA ESTRIADA) | 103788 | FIO DE POLIESTER TORCIDO | 0.0019
412135 | CJ ESTATOR ROTOR AGL P28 1/4 cv 04 42Z 127V 60Hz (TQ POLIA ESTRIADA) | 103790 | FIO ALUMÍNIO PARA BOBINAR 23 AWG | 0.112
412135 | CJ ESTATOR ROTOR AGL P28 1/4 cv 04 42Z 127V 60Hz (TQ POLIA ESTRIADA) | 103783 | FIO ALUMÍNIO PARA BOBINAR 24 AWG | 0.112
412135 | CJ ESTATOR ROTOR AGL P28 1/4 cv 04 42Z 127V 60Hz (TQ POLIA ESTRIADA) | 105018 | CREPE KRAFT P792A 45X50 | 0.25
412135 | CJ ESTATOR ROTOR AGL P28 1/4 cv 04 42Z 127V 60Hz (TQ POLIA ESTRIADA) | 401252 | PARAFUSO MQ PN HXL T25 TMA 5X45 PS 30 ZB | 4
412135 | CJ ESTATOR ROTOR AGL P28 1/4 cv 04 42Z 127V 60Hz (TQ POLIA ESTRIADA) | 402038 | ANEL ELASTICO ML12 | 2
412135 | CJ ESTATOR ROTOR AGL P28 1/4 cv 04 42Z 127V 60Hz (TQ POLIA ESTRIADA) | 411017 | ROLAMENTOS 6201-08 ZZ C3 | 2
412135 | CJ ESTATOR ROTOR AGL P28 1/4 cv 04 42Z 127V 60Hz (TQ POLIA ESTRIADA) | 101890 | CAPACITOR FIXO C/DIELETRICO DE POLIPROPILENO BIORIENTADO P/MOTORES CMLW CANECA PLASTICA 25uf 250V | 1
412135 | CJ ESTATOR ROTOR AGL P28 1/4 cv 04 42Z 127V 60Hz (TQ POLIA ESTRIADA) | 401121 | ABRAÇADEIRA UV PRETA 202X3,7 | 1
412135 | CJ ESTATOR ROTOR AGL P28 1/4 cv 04 42Z 127V 60Hz (TQ POLIA ESTRIADA) | 811314 | ETIQUETA BOPP FOSCO 40X15X02 BRANCA | 1
412135 | CJ ESTATOR ROTOR AGL P28 1/4 cv 04 42Z 127V 60Hz (TQ POLIA ESTRIADA) | 804550 | BUCHA PARA ROLAMENTO MOTORES DESLIZANTES/TANQUINHOS | 2
412136 | CJ ESTATOR ROTOR AGL P24 1/7 cv 04 42Z 127V 60HZ (LATINA) | 412093 | PS-ST SAE-060 S/TRAT AGL 24,0MM (SOMENTE MOTOR P/ INDUSTRIALIZAÇÃO) | 1
412136 | CJ ESTATOR ROTOR AGL P24 1/7 cv 04 42Z 127V 60HZ (LATINA) | 412094 | NI-RT SAE-060 AGL P24 04P COM ALETA | 1
412136 | CJ ESTATOR ROTOR AGL P24 1/7 cv 04 42Z 127V 60HZ (LATINA) | 401121 | ABRAÇADEIRA UV PRETA 202X3,7 | 1
412136 | CJ ESTATOR ROTOR AGL P24 1/7 cv 04 42Z 127V 60HZ (LATINA) | 813530 | ARANHA INFERIOR TANQUINHO MODELO NOVO M4 | 1
412136 | CJ ESTATOR ROTOR AGL P24 1/7 cv 04 42Z 127V 60HZ (LATINA) | 813531 | ARANHA SUPERIOR TANQUINHO MODELO NOVO M5 | 1
412136 | CJ ESTATOR ROTOR AGL P24 1/7 cv 04 42Z 127V 60HZ (LATINA) | 103511 | ALOJAM. LUVA PARA TERMINAL FASTON FêMEA 6,3MM RETO NATURAL | 2
412136 | CJ ESTATOR ROTOR AGL P24 1/7 cv 04 42Z 127V 60HZ (LATINA) | 804550 | BUCHA PARA ROLAMENTO MOTORES DESLIZANTES/TANQUINHOS | 2
412136 | CJ ESTATOR ROTOR AGL P24 1/7 cv 04 42Z 127V 60HZ (LATINA) | 101309 | CAPACITOR FIXO C/DIELETRICO DE POLIPROPILENO BIORIENTADO P/MOTORES CMRW CANECA PLASTICA 30UF 250V 50 | 1
412136 | CJ ESTATOR ROTOR AGL P24 1/7 cv 04 42Z 127V 60HZ (LATINA) | 103505 | CABO EPR 130ºC 750V 0,50MM PRETO | 0.46
412136 | CJ ESTATOR ROTOR AGL P24 1/7 cv 04 42Z 127V 60HZ (LATINA) | 105018 | CREPE KRAFT P792A 45X50 | 0.5
412136 | CJ ESTATOR ROTOR AGL P24 1/7 cv 04 42Z 127V 60HZ (LATINA) | 813390 | EIXO AGL Ø12,70 X 139,75 P/ TANQUINHO C/REBAIXO | 1
412136 | CJ ESTATOR ROTOR AGL P24 1/7 cv 04 42Z 127V 60HZ (LATINA) | 811861 | ETIQUETA ADES. BOPP FOSCO 40MM X 15MM X 02 CAR LARANJA | 1
412136 | CJ ESTATOR ROTOR AGL P24 1/7 cv 04 42Z 127V 60HZ (LATINA) | 103790 | FIO ALUMÍNIO PARA BOBINAR 23 AWG | 0.104
412136 | CJ ESTATOR ROTOR AGL P24 1/7 cv 04 42Z 127V 60HZ (LATINA) | 103783 | FIO ALUMÍNIO PARA BOBINAR 24 AWG | 0.087
412136 | CJ ESTATOR ROTOR AGL P24 1/7 cv 04 42Z 127V 60HZ (LATINA) | 103788 | FIO DE POLIESTER TORCIDO | 0.0019
412136 | CJ ESTATOR ROTOR AGL P24 1/7 cv 04 42Z 127V 60HZ (LATINA) | 105019 | FITA POLIESTER BRANCA MW 250 X 0011 | 0.004
412136 | CJ ESTATOR ROTOR AGL P24 1/7 cv 04 42Z 127V 60HZ (LATINA) | 105053 | FITA POLIESTER BRANCA MW 250 X 0038 | 0.009
412136 | CJ ESTATOR ROTOR AGL P24 1/7 cv 04 42Z 127V 60HZ (LATINA) | 401025 | PARAFUSO MQ PN HXL T25 TMA 5X40 PS BC | 4
412136 | CJ ESTATOR ROTOR AGL P24 1/7 cv 04 42Z 127V 60HZ (LATINA) | 411017 | ROLAMENTOS 6201-08 ZZ C3 | 2
412136 | CJ ESTATOR ROTOR AGL P24 1/7 cv 04 42Z 127V 60HZ (LATINA) | 103098 | TERMINAL EMENDA ESG. C/ ESTRIAS ESCA LONADAS / PASSO 8.0 | 3
412136 | CJ ESTATOR ROTOR AGL P24 1/7 cv 04 42Z 127V 60HZ (LATINA) | 103512 | TERMINAL FASTON FEMEA 6,3MM RETO | 2
412136 | CJ ESTATOR ROTOR AGL P24 1/7 cv 04 42Z 127V 60HZ (LATINA) | 205024 | TUBO COM FILME DE POLIESTER RETRATIL LAMINADO E FALSO TECIDO - TRAMARETRATIL-F 130C Ø 4,00mm | 2
412136 | CJ ESTATOR ROTOR AGL P24 1/7 cv 04 42Z 127V 60HZ (LATINA) | 205026 | TUBO COM FILME DE POLIESTER RETRATIL LAMINADO E FALSO TECIDO - TRAMARETRATIL-F 130C Ø 5,00mm | 1
412137 | CJ ESTATOR ROTOR AGL P24 1/7 cv 04 42Z 220V 60HZ (LATINA) | 412093 | PS-ST SAE-060 S/TRAT AGL 24,0MM (SOMENTE MOTOR P/ INDUSTRIALIZAÇÃO) | 1
412137 | CJ ESTATOR ROTOR AGL P24 1/7 cv 04 42Z 220V 60HZ (LATINA) | 412094 | NI-RT SAE-060 AGL P24 04P COM ALETA | 1
412137 | CJ ESTATOR ROTOR AGL P24 1/7 cv 04 42Z 220V 60HZ (LATINA) | 401121 | ABRAÇADEIRA UV PRETA 202X3,7 | 1
412137 | CJ ESTATOR ROTOR AGL P24 1/7 cv 04 42Z 220V 60HZ (LATINA) | 813530 | ARANHA INFERIOR TANQUINHO MODELO NOVO M4 | 1
412137 | CJ ESTATOR ROTOR AGL P24 1/7 cv 04 42Z 220V 60HZ (LATINA) | 813531 | ARANHA SUPERIOR TANQUINHO MODELO NOVO M5 | 1
412137 | CJ ESTATOR ROTOR AGL P24 1/7 cv 04 42Z 220V 60HZ (LATINA) | 103511 | ALOJAM. LUVA PARA TERMINAL FASTON FêMEA 6,3MM RETO NATURAL | 2
412137 | CJ ESTATOR ROTOR AGL P24 1/7 cv 04 42Z 220V 60HZ (LATINA) | 804550 | BUCHA PARA ROLAMENTO MOTORES DESLIZANTES/TANQUINHOS | 2
412137 | CJ ESTATOR ROTOR AGL P24 1/7 cv 04 42Z 220V 60HZ (LATINA) | 101309 | CAPACITOR FIXO C/DIELETRICO DE POLIPROPILENO BIORIENTADO P/MOTORES CMRW CANECA PLASTICA 30UF 250V 50 | 1
412137 | CJ ESTATOR ROTOR AGL P24 1/7 cv 04 42Z 220V 60HZ (LATINA) | 103505 | CABO EPR 130ºC 750V 0,50MM PRETO | 0.46
412137 | CJ ESTATOR ROTOR AGL P24 1/7 cv 04 42Z 220V 60HZ (LATINA) | 105018 | CREPE KRAFT P792A 45X50 | 0.5
412137 | CJ ESTATOR ROTOR AGL P24 1/7 cv 04 42Z 220V 60HZ (LATINA) | 813390 | EIXO AGL Ø12,70 X 139,75 P/ TANQUINHO C/REBAIXO | 1
412137 | CJ ESTATOR ROTOR AGL P24 1/7 cv 04 42Z 220V 60HZ (LATINA) | 811860 | ETIQUETA BOPP FOSCO 40X15X02 AMARELO | 1
412137 | CJ ESTATOR ROTOR AGL P24 1/7 cv 04 42Z 220V 60HZ (LATINA) | 103781 | FIO ALUMINIO 180° 25 AWG - TYPE QZYL-2/180EIW (BOBINAGEM) | 0.182
412137 | CJ ESTATOR ROTOR AGL P24 1/7 cv 04 42Z 220V 60HZ (LATINA) | 103788 | FIO DE POLIESTER TORCIDO | 0.0019
412137 | CJ ESTATOR ROTOR AGL P24 1/7 cv 04 42Z 220V 60HZ (LATINA) | 105019 | FITA POLIESTER BRANCA MW 250 X 0011 | 0.004
412137 | CJ ESTATOR ROTOR AGL P24 1/7 cv 04 42Z 220V 60HZ (LATINA) | 105053 | FITA POLIESTER BRANCA MW 250 X 0038 | 0.009
412137 | CJ ESTATOR ROTOR AGL P24 1/7 cv 04 42Z 220V 60HZ (LATINA) | 401025 | PARAFUSO MQ PN HXL T25 TMA 5X40 PS BC | 4
412137 | CJ ESTATOR ROTOR AGL P24 1/7 cv 04 42Z 220V 60HZ (LATINA) | 411017 | ROLAMENTOS 6201-08 ZZ C3 | 2
412137 | CJ ESTATOR ROTOR AGL P24 1/7 cv 04 42Z 220V 60HZ (LATINA) | 103098 | TERMINAL EMENDA ESG. C/ ESTRIAS ESCA LONADAS / PASSO 8.0 | 3
412137 | CJ ESTATOR ROTOR AGL P24 1/7 cv 04 42Z 220V 60HZ (LATINA) | 103512 | TERMINAL FASTON FEMEA 6,3MM RETO | 2
412137 | CJ ESTATOR ROTOR AGL P24 1/7 cv 04 42Z 220V 60HZ (LATINA) | 205024 | TUBO COM FILME DE POLIESTER RETRATIL LAMINADO E FALSO TECIDO - TRAMARETRATIL-F 130C Ø 4,00mm | 2
412137 | CJ ESTATOR ROTOR AGL P24 1/7 cv 04 42Z 220V 60HZ (LATINA) | 205026 | TUBO COM FILME DE POLIESTER RETRATIL LAMINADO E FALSO TECIDO - TRAMARETRATIL-F 130C Ø 5,00mm | 1
412138 | CJ ESTATOR ROTOR AGL P28 1/4 cv 04 42Z 220V 60Hz (TQ FIORETA) | 412044 | PS-ST SAE-060 C/TRAT AGL 27,6MM (SOMENTE MOTOR P/ INDUSTRIALIZAÇÃO) | 1
412138 | CJ ESTATOR ROTOR AGL P28 1/4 cv 04 42Z 220V 60Hz (TQ FIORETA) | 412051 | NI-RT SAE-060 AGL P27,6 04P COM ALETA | 1
412138 | CJ ESTATOR ROTOR AGL P28 1/4 cv 04 42Z 220V 60Hz (TQ FIORETA) | 105019 | FITA POLIESTER BRANCA MW 250 X 0011 | 0.004
412138 | CJ ESTATOR ROTOR AGL P28 1/4 cv 04 42Z 220V 60Hz (TQ FIORETA) | 813414 | EIXO AGL Ø11,0 X 162,35 P/ TANQUINHO | 1
412138 | CJ ESTATOR ROTOR AGL P28 1/4 cv 04 42Z 220V 60Hz (TQ FIORETA) | 105049 | FITA POLIESTER BRANCA MW 250 X 0041 | 0.009
412138 | CJ ESTATOR ROTOR AGL P28 1/4 cv 04 42Z 220V 60Hz (TQ FIORETA) | 205024 | TUBO COM FILME DE POLIESTER RETRATIL LAMINADO E FALSO TECIDO - TRAMARETRATIL-F 130C Ø 4,00mm | 2
412138 | CJ ESTATOR ROTOR AGL P28 1/4 cv 04 42Z 220V 60Hz (TQ FIORETA) | 205026 | TUBO COM FILME DE POLIESTER RETRATIL LAMINADO E FALSO TECIDO - TRAMARETRATIL-F 130C Ø 5,00mm | 1
412138 | CJ ESTATOR ROTOR AGL P28 1/4 cv 04 42Z 220V 60Hz (TQ FIORETA) | 103098 | TERMINAL EMENDA ESG. C/ ESTRIAS ESCA LONADAS / PASSO 8.0 | 3
412138 | CJ ESTATOR ROTOR AGL P28 1/4 cv 04 42Z 220V 60Hz (TQ FIORETA) | 103788 | FIO DE POLIESTER TORCIDO | 0.0019
412138 | CJ ESTATOR ROTOR AGL P28 1/4 cv 04 42Z 220V 60Hz (TQ FIORETA) | 103781 | FIO ALUMINIO 180° 25 AWG - TYPE QZYL-2/180EIW (BOBINAGEM) | 0.112
412138 | CJ ESTATOR ROTOR AGL P28 1/4 cv 04 42Z 220V 60Hz (TQ FIORETA) | 103783 | FIO ALUMÍNIO PARA BOBINAR 24 AWG | 0.112
412138 | CJ ESTATOR ROTOR AGL P28 1/4 cv 04 42Z 220V 60Hz (TQ FIORETA) | 103506 | CABO EPR 130ºC 750V 0,50MM VERMELHO | 0.46
412138 | CJ ESTATOR ROTOR AGL P28 1/4 cv 04 42Z 220V 60Hz (TQ FIORETA) | 105018 | CREPE KRAFT P792A 45X50 | 0.25
412138 | CJ ESTATOR ROTOR AGL P28 1/4 cv 04 42Z 220V 60Hz (TQ FIORETA) | 401252 | PARAFUSO MQ PN HXL T25 TMA 5X45 PS 30 ZB | 4
412138 | CJ ESTATOR ROTOR AGL P28 1/4 cv 04 42Z 220V 60Hz (TQ FIORETA) | 804550 | BUCHA PARA ROLAMENTO MOTORES DESLIZANTES/TANQUINHOS | 2
412138 | CJ ESTATOR ROTOR AGL P28 1/4 cv 04 42Z 220V 60Hz (TQ FIORETA) | 411017 | ROLAMENTOS 6201-08 ZZ C3 | 2
412138 | CJ ESTATOR ROTOR AGL P28 1/4 cv 04 42Z 220V 60Hz (TQ FIORETA) | 101309 | CAPACITOR FIXO C/DIELETRICO DE POLIPROPILENO BIORIENTADO P/MOTORES CMRW CANECA PLASTICA 30UF 250V 50 | 1
412138 | CJ ESTATOR ROTOR AGL P28 1/4 cv 04 42Z 220V 60Hz (TQ FIORETA) | 401280 | ABRAÇADEIRA UV PRETA 238X4,8 | 1
412138 | CJ ESTATOR ROTOR AGL P28 1/4 cv 04 42Z 220V 60Hz (TQ FIORETA) | 811315 | ETIQUETA BOPP FOSCO 40X15X02 VERMELHA | 1
412138 | CJ ESTATOR ROTOR AGL P28 1/4 cv 04 42Z 220V 60Hz (TQ FIORETA) | 701194 | SUPORTE DE FIXAÇAO PARA CONJUNTO TANQUINHO | 2
412138 | CJ ESTATOR ROTOR AGL P28 1/4 cv 04 42Z 220V 60Hz (TQ FIORETA) | 813530 | ARANHA INFERIOR TANQUINHO MODELO NOVO M4 | 1
412138 | CJ ESTATOR ROTOR AGL P28 1/4 cv 04 42Z 220V 60Hz (TQ FIORETA) | 813531 | ARANHA SUPERIOR TANQUINHO MODELO NOVO M5 | 1
412144 | ESTATOR BOBINADO P28 220V 4 POLOS 60HZ FLORA HIDALGO | 412044 | PS-ST SAE-060 C/TRAT AGL 27,6MM (SOMENTE MOTOR P/ INDUSTRIALIZAÇÃO) | 1
412144 | ESTATOR BOBINADO P28 220V 4 POLOS 60HZ FLORA HIDALGO | 412051 | NI-RT SAE-060 AGL P27,6 04P COM ALETA | 1
412144 | ESTATOR BOBINADO P28 220V 4 POLOS 60HZ FLORA HIDALGO | 105019 | FITA POLIESTER BRANCA MW 250 X 0011 | 0.004
412144 | ESTATOR BOBINADO P28 220V 4 POLOS 60HZ FLORA HIDALGO | 105049 | FITA POLIESTER BRANCA MW 250 X 0041 | 0.009
412144 | ESTATOR BOBINADO P28 220V 4 POLOS 60HZ FLORA HIDALGO | 205024 | TUBO COM FILME DE POLIESTER RETRATIL LAMINADO E FALSO TECIDO - TRAMARETRATIL-F 130C Ø 4,00mm | 2
412144 | ESTATOR BOBINADO P28 220V 4 POLOS 60HZ FLORA HIDALGO | 205026 | TUBO COM FILME DE POLIESTER RETRATIL LAMINADO E FALSO TECIDO - TRAMARETRATIL-F 130C Ø 5,00mm | 1
412144 | ESTATOR BOBINADO P28 220V 4 POLOS 60HZ FLORA HIDALGO | 103098 | TERMINAL EMENDA ESG. C/ ESTRIAS ESCA LONADAS / PASSO 8.0 | 3
412144 | ESTATOR BOBINADO P28 220V 4 POLOS 60HZ FLORA HIDALGO | 103788 | FIO DE POLIESTER TORCIDO | 0.0019
412144 | ESTATOR BOBINADO P28 220V 4 POLOS 60HZ FLORA HIDALGO | 103783 | FIO ALUMÍNIO PARA BOBINAR 24 AWG | 0.112
412144 | ESTATOR BOBINADO P28 220V 4 POLOS 60HZ FLORA HIDALGO | 103781 | FIO ALUMINIO 180° 25 AWG - TYPE QZYL-2/180EIW (BOBINAGEM) | 0.109
412144 | ESTATOR BOBINADO P28 220V 4 POLOS 60HZ FLORA HIDALGO | 105018 | CREPE KRAFT P792A 45X50 | 0.25
412144 | ESTATOR BOBINADO P28 220V 4 POLOS 60HZ FLORA HIDALGO | 103541 | CABO EPR 130ºC 750V 0,50MM AMARELO | 0.23
412144 | ESTATOR BOBINADO P28 220V 4 POLOS 60HZ FLORA HIDALGO | 101951 | CAPACITOR FIXO C/DIELETRI P/MOTORES CMRW CANECA PLASTICA 12uf 440V | 1
412144 | ESTATOR BOBINADO P28 220V 4 POLOS 60HZ FLORA HIDALGO | 103506 | CABO EPR 130ºC 750V 0,50MM VERMELHO | 0.23
412165 | ESTATOR BOBINADO P28 127V 4 POLOS 60HZ FLORA HIDALGO | 412044 | PS-ST SAE-060 C/TRAT AGL 27,6MM (SOMENTE MOTOR P/ INDUSTRIALIZAÇÃO) | 1
412165 | ESTATOR BOBINADO P28 127V 4 POLOS 60HZ FLORA HIDALGO | 412051 | NI-RT SAE-060 AGL P27,6 04P COM ALETA | 1
412165 | ESTATOR BOBINADO P28 127V 4 POLOS 60HZ FLORA HIDALGO | 105019 | FITA POLIESTER BRANCA MW 250 X 0011 | 0.004
412165 | ESTATOR BOBINADO P28 127V 4 POLOS 60HZ FLORA HIDALGO | 105049 | FITA POLIESTER BRANCA MW 250 X 0041 | 0.009
412165 | ESTATOR BOBINADO P28 127V 4 POLOS 60HZ FLORA HIDALGO | 205024 | TUBO COM FILME DE POLIESTER RETRATIL LAMINADO E FALSO TECIDO - TRAMARETRATIL-F 130C Ø 4,00mm | 2
412165 | ESTATOR BOBINADO P28 127V 4 POLOS 60HZ FLORA HIDALGO | 205026 | TUBO COM FILME DE POLIESTER RETRATIL LAMINADO E FALSO TECIDO - TRAMARETRATIL-F 130C Ø 5,00mm | 1
412165 | ESTATOR BOBINADO P28 127V 4 POLOS 60HZ FLORA HIDALGO | 103098 | TERMINAL EMENDA ESG. C/ ESTRIAS ESCA LONADAS / PASSO 8.0 | 3
412165 | ESTATOR BOBINADO P28 127V 4 POLOS 60HZ FLORA HIDALGO | 103788 | FIO DE POLIESTER TORCIDO | 0.0019
412165 | ESTATOR BOBINADO P28 127V 4 POLOS 60HZ FLORA HIDALGO | 103783 | FIO ALUMÍNIO PARA BOBINAR 24 AWG | 0.112
412165 | ESTATOR BOBINADO P28 127V 4 POLOS 60HZ FLORA HIDALGO | 103781 | FIO ALUMINIO 180° 25 AWG - TYPE QZYL-2/180EIW (BOBINAGEM) | 0.109
412165 | ESTATOR BOBINADO P28 127V 4 POLOS 60HZ FLORA HIDALGO | 105018 | CREPE KRAFT P792A 45X50 | 0.25
412165 | ESTATOR BOBINADO P28 127V 4 POLOS 60HZ FLORA HIDALGO | 103541 | CABO EPR 130ºC 750V 0,50MM AMARELO | 0.23
412165 | ESTATOR BOBINADO P28 127V 4 POLOS 60HZ FLORA HIDALGO | 103536 | CABO EPR 130ºC 750V 0,50MM AZUL | 0.23
412165 | ESTATOR BOBINADO P28 127V 4 POLOS 60HZ FLORA HIDALGO | 101890 | CAPACITOR FIXO C/DIELETRICO DE POLIPROPILENO BIORIENTADO P/MOTORES CMLW CANECA PLASTICA 25uf 250V | 1
412166 | ESTATOR BOBINADO P60 4 POLOS ENCARTUCHADO FLORA HIDALGO | 105019 | FITA POLIESTER BRANCA MW 250 X 0011 | 0.004
412166 | ESTATOR BOBINADO P60 4 POLOS ENCARTUCHADO FLORA HIDALGO | 105050 | FITA POLIESTER BRANCA MW 250 X 0073 | 0.02
412166 | ESTATOR BOBINADO P60 4 POLOS ENCARTUCHADO FLORA HIDALGO | 412079 | PS-ST SAE-060 S/TRAT AGL 60,0MM (SOMENTE MOTOR P/ INDUSTRIALIZAÇÃO) | 1
412170 | ESTATOR P28 4 POLOS ENCARTUCHADO FLORA HIDALGO | 412051 | NI-RT SAE-060 AGL P27,6 04P COM ALETA | 1
412170 | ESTATOR P28 4 POLOS ENCARTUCHADO FLORA HIDALGO | 105019 | FITA POLIESTER BRANCA MW 250 X 0011 | 0.004
412170 | ESTATOR P28 4 POLOS ENCARTUCHADO FLORA HIDALGO | 105049 | FITA POLIESTER BRANCA MW 250 X 0041 | 0.009
412170 | ESTATOR P28 4 POLOS ENCARTUCHADO FLORA HIDALGO | 412044 | PS-ST SAE-060 C/TRAT AGL 27,6MM (SOMENTE MOTOR P/ INDUSTRIALIZAÇÃO) | 1
412170 | ESTATOR P28 4 POLOS ENCARTUCHADO FLORA HIDALGO | 804550 | BUCHA PARA ROLAMENTO MOTORES DESLIZANTES/TANQUINHOS | 2
412171 | CJ ESTATOR ROTOR AGL P24 1/7 cv 04 42Z 127V 60HZ (TQ NEW UP) | 412093 | PS-ST SAE-060 S/TRAT AGL 24,0MM (SOMENTE MOTOR P/ INDUSTRIALIZAÇÃO) | 1
412171 | CJ ESTATOR ROTOR AGL P24 1/7 cv 04 42Z 127V 60HZ (TQ NEW UP) | 412094 | NI-RT SAE-060 AGL P24 04P COM ALETA | 1
412171 | CJ ESTATOR ROTOR AGL P24 1/7 cv 04 42Z 127V 60HZ (TQ NEW UP) | 401121 | ABRAÇADEIRA UV PRETA 202X3,7 | 1
412171 | CJ ESTATOR ROTOR AGL P24 1/7 cv 04 42Z 127V 60HZ (TQ NEW UP) | 813530 | ARANHA INFERIOR TANQUINHO MODELO NOVO M4 | 1
412171 | CJ ESTATOR ROTOR AGL P24 1/7 cv 04 42Z 127V 60HZ (TQ NEW UP) | 813531 | ARANHA SUPERIOR TANQUINHO MODELO NOVO M5 | 1
412171 | CJ ESTATOR ROTOR AGL P24 1/7 cv 04 42Z 127V 60HZ (TQ NEW UP) | 103511 | ALOJAM. LUVA PARA TERMINAL FASTON FêMEA 6,3MM RETO NATURAL | 2
412171 | CJ ESTATOR ROTOR AGL P24 1/7 cv 04 42Z 127V 60HZ (TQ NEW UP) | 804550 | BUCHA PARA ROLAMENTO MOTORES DESLIZANTES/TANQUINHOS | 2
412171 | CJ ESTATOR ROTOR AGL P24 1/7 cv 04 42Z 127V 60HZ (TQ NEW UP) | 101309 | CAPACITOR FIXO C/DIELETRICO DE POLIPROPILENO BIORIENTADO P/MOTORES CMRW CANECA PLASTICA 30UF 250V 50 | 1
412171 | CJ ESTATOR ROTOR AGL P24 1/7 cv 04 42Z 127V 60HZ (TQ NEW UP) | 103505 | CABO EPR 130ºC 750V 0,50MM PRETO | 0.46
412171 | CJ ESTATOR ROTOR AGL P24 1/7 cv 04 42Z 127V 60HZ (TQ NEW UP) | 105018 | CREPE KRAFT P792A 45X50 | 0.5
412171 | CJ ESTATOR ROTOR AGL P24 1/7 cv 04 42Z 127V 60HZ (TQ NEW UP) | 813454 | EIXO AGL Ø12,70 X 139,75 P/ TANQUINHO NEW UP | 1
412171 | CJ ESTATOR ROTOR AGL P24 1/7 cv 04 42Z 127V 60HZ (TQ NEW UP) | 811861 | ETIQUETA ADES. BOPP FOSCO 40MM X 15MM X 02 CAR LARANJA | 1
412171 | CJ ESTATOR ROTOR AGL P24 1/7 cv 04 42Z 127V 60HZ (TQ NEW UP) | 103790 | FIO ALUMÍNIO PARA BOBINAR 23 AWG | 0.104
412171 | CJ ESTATOR ROTOR AGL P24 1/7 cv 04 42Z 127V 60HZ (TQ NEW UP) | 103783 | FIO ALUMÍNIO PARA BOBINAR 24 AWG | 0.087
412171 | CJ ESTATOR ROTOR AGL P24 1/7 cv 04 42Z 127V 60HZ (TQ NEW UP) | 103788 | FIO DE POLIESTER TORCIDO | 0.0019
412171 | CJ ESTATOR ROTOR AGL P24 1/7 cv 04 42Z 127V 60HZ (TQ NEW UP) | 105019 | FITA POLIESTER BRANCA MW 250 X 0011 | 0.004
412171 | CJ ESTATOR ROTOR AGL P24 1/7 cv 04 42Z 127V 60HZ (TQ NEW UP) | 105053 | FITA POLIESTER BRANCA MW 250 X 0038 | 0.009
412171 | CJ ESTATOR ROTOR AGL P24 1/7 cv 04 42Z 127V 60HZ (TQ NEW UP) | 401025 | PARAFUSO MQ PN HXL T25 TMA 5X40 PS BC | 4
412171 | CJ ESTATOR ROTOR AGL P24 1/7 cv 04 42Z 127V 60HZ (TQ NEW UP) | 411017 | ROLAMENTOS 6201-08 ZZ C3 | 2
412171 | CJ ESTATOR ROTOR AGL P24 1/7 cv 04 42Z 127V 60HZ (TQ NEW UP) | 103098 | TERMINAL EMENDA ESG. C/ ESTRIAS ESCA LONADAS / PASSO 8.0 | 3
412171 | CJ ESTATOR ROTOR AGL P24 1/7 cv 04 42Z 127V 60HZ (TQ NEW UP) | 103512 | TERMINAL FASTON FEMEA 6,3MM RETO | 2
412171 | CJ ESTATOR ROTOR AGL P24 1/7 cv 04 42Z 127V 60HZ (TQ NEW UP) | 205024 | TUBO COM FILME DE POLIESTER RETRATIL LAMINADO E FALSO TECIDO - TRAMARETRATIL-F 130C Ø 4,00mm | 2
412171 | CJ ESTATOR ROTOR AGL P24 1/7 cv 04 42Z 127V 60HZ (TQ NEW UP) | 205026 | TUBO COM FILME DE POLIESTER RETRATIL LAMINADO E FALSO TECIDO - TRAMARETRATIL-F 130C Ø 5,00mm | 1
412172 | CJ ESTATOR ROTOR AGL P24 1/7 cv 04 42Z 220V 60HZ (TQ NEW UP) | 412093 | PS-ST SAE-060 S/TRAT AGL 24,0MM (SOMENTE MOTOR P/ INDUSTRIALIZAÇÃO) | 1
412172 | CJ ESTATOR ROTOR AGL P24 1/7 cv 04 42Z 220V 60HZ (TQ NEW UP) | 412094 | NI-RT SAE-060 AGL P24 04P COM ALETA | 1
412172 | CJ ESTATOR ROTOR AGL P24 1/7 cv 04 42Z 220V 60HZ (TQ NEW UP) | 401121 | ABRAÇADEIRA UV PRETA 202X3,7 | 1
412172 | CJ ESTATOR ROTOR AGL P24 1/7 cv 04 42Z 220V 60HZ (TQ NEW UP) | 813530 | ARANHA INFERIOR TANQUINHO MODELO NOVO M4 | 1
412172 | CJ ESTATOR ROTOR AGL P24 1/7 cv 04 42Z 220V 60HZ (TQ NEW UP) | 813531 | ARANHA SUPERIOR TANQUINHO MODELO NOVO M5 | 1
412172 | CJ ESTATOR ROTOR AGL P24 1/7 cv 04 42Z 220V 60HZ (TQ NEW UP) | 103511 | ALOJAM. LUVA PARA TERMINAL FASTON FêMEA 6,3MM RETO NATURAL | 2
412172 | CJ ESTATOR ROTOR AGL P24 1/7 cv 04 42Z 220V 60HZ (TQ NEW UP) | 804550 | BUCHA PARA ROLAMENTO MOTORES DESLIZANTES/TANQUINHOS | 2
412172 | CJ ESTATOR ROTOR AGL P24 1/7 cv 04 42Z 220V 60HZ (TQ NEW UP) | 101309 | CAPACITOR FIXO C/DIELETRICO DE POLIPROPILENO BIORIENTADO P/MOTORES CMRW CANECA PLASTICA 30UF 250V 50 | 1
412172 | CJ ESTATOR ROTOR AGL P24 1/7 cv 04 42Z 220V 60HZ (TQ NEW UP) | 103505 | CABO EPR 130ºC 750V 0,50MM PRETO | 0.46
412172 | CJ ESTATOR ROTOR AGL P24 1/7 cv 04 42Z 220V 60HZ (TQ NEW UP) | 105018 | CREPE KRAFT P792A 45X50 | 0.5
412172 | CJ ESTATOR ROTOR AGL P24 1/7 cv 04 42Z 220V 60HZ (TQ NEW UP) | 813454 | EIXO AGL Ø12,70 X 139,75 P/ TANQUINHO NEW UP | 1
412172 | CJ ESTATOR ROTOR AGL P24 1/7 cv 04 42Z 220V 60HZ (TQ NEW UP) | 811860 | ETIQUETA BOPP FOSCO 40X15X02 AMARELO | 1
412172 | CJ ESTATOR ROTOR AGL P24 1/7 cv 04 42Z 220V 60HZ (TQ NEW UP) | 103781 | FIO ALUMINIO 180° 25 AWG - TYPE QZYL-2/180EIW (BOBINAGEM) | 0.182
412172 | CJ ESTATOR ROTOR AGL P24 1/7 cv 04 42Z 220V 60HZ (TQ NEW UP) | 103788 | FIO DE POLIESTER TORCIDO | 0.0019
412172 | CJ ESTATOR ROTOR AGL P24 1/7 cv 04 42Z 220V 60HZ (TQ NEW UP) | 105019 | FITA POLIESTER BRANCA MW 250 X 0011 | 0.004
412172 | CJ ESTATOR ROTOR AGL P24 1/7 cv 04 42Z 220V 60HZ (TQ NEW UP) | 105053 | FITA POLIESTER BRANCA MW 250 X 0038 | 0.009
412172 | CJ ESTATOR ROTOR AGL P24 1/7 cv 04 42Z 220V 60HZ (TQ NEW UP) | 401025 | PARAFUSO MQ PN HXL T25 TMA 5X40 PS BC | 4
412172 | CJ ESTATOR ROTOR AGL P24 1/7 cv 04 42Z 220V 60HZ (TQ NEW UP) | 411017 | ROLAMENTOS 6201-08 ZZ C3 | 2
412172 | CJ ESTATOR ROTOR AGL P24 1/7 cv 04 42Z 220V 60HZ (TQ NEW UP) | 103098 | TERMINAL EMENDA ESG. C/ ESTRIAS ESCA LONADAS / PASSO 8.0 | 3
412172 | CJ ESTATOR ROTOR AGL P24 1/7 cv 04 42Z 220V 60HZ (TQ NEW UP) | 103512 | TERMINAL FASTON FEMEA 6,3MM RETO | 2
412172 | CJ ESTATOR ROTOR AGL P24 1/7 cv 04 42Z 220V 60HZ (TQ NEW UP) | 205024 | TUBO COM FILME DE POLIESTER RETRATIL LAMINADO E FALSO TECIDO - TRAMARETRATIL-F 130C Ø 4,00mm | 2
412172 | CJ ESTATOR ROTOR AGL P24 1/7 cv 04 42Z 220V 60HZ (TQ NEW UP) | 205026 | TUBO COM FILME DE POLIESTER RETRATIL LAMINADO E FALSO TECIDO - TRAMARETRATIL-F 130C Ø 5,00mm | 1
412174 | CJ ESTATOR ROTOR AGL P24 1/7 cv 04 42Z 127V 60HZ (SUGGAR LAV ALTA CAPACIDADE) | 412093 | PS-ST SAE-060 S/TRAT AGL 24,0MM (SOMENTE MOTOR P/ INDUSTRIALIZAÇÃO) | 1
412174 | CJ ESTATOR ROTOR AGL P24 1/7 cv 04 42Z 127V 60HZ (SUGGAR LAV ALTA CAPACIDADE) | 412094 | NI-RT SAE-060 AGL P24 04P COM ALETA | 1
412174 | CJ ESTATOR ROTOR AGL P24 1/7 cv 04 42Z 127V 60HZ (SUGGAR LAV ALTA CAPACIDADE) | 105019 | FITA POLIESTER BRANCA MW 250 X 0011 | 0.004
412174 | CJ ESTATOR ROTOR AGL P24 1/7 cv 04 42Z 127V 60HZ (SUGGAR LAV ALTA CAPACIDADE) | 813497 | EIXO P24 Ø12,70 X 140,0 P/ TANQUINHO SUGGAR | 1
412174 | CJ ESTATOR ROTOR AGL P24 1/7 cv 04 42Z 127V 60HZ (SUGGAR LAV ALTA CAPACIDADE) | 105053 | FITA POLIESTER BRANCA MW 250 X 0038 | 0.009
412174 | CJ ESTATOR ROTOR AGL P24 1/7 cv 04 42Z 127V 60HZ (SUGGAR LAV ALTA CAPACIDADE) | 205018 | TUBO COM FILME DE POLIESTER RETRATIL LAMINADO E FALSO TECIDO - TRAMARETRATIL-F 155C Ø 4,00mm | 2
412174 | CJ ESTATOR ROTOR AGL P24 1/7 cv 04 42Z 127V 60HZ (SUGGAR LAV ALTA CAPACIDADE) | 205019 | TUBO COM FILME DE POLIESTER RETRATIL LAMINADO E FALSO TECIDO - TRAMARETRATIL-F 130C Ø 5,00mm | 1
412174 | CJ ESTATOR ROTOR AGL P24 1/7 cv 04 42Z 127V 60HZ (SUGGAR LAV ALTA CAPACIDADE) | 103098 | TERMINAL EMENDA ESG. C/ ESTRIAS ESCA LONADAS / PASSO 8.0 | 3
412174 | CJ ESTATOR ROTOR AGL P24 1/7 cv 04 42Z 127V 60HZ (SUGGAR LAV ALTA CAPACIDADE) | 103536 | CABO EPR 130ºC 750V 0,50MM AZUL | 0.23
412174 | CJ ESTATOR ROTOR AGL P24 1/7 cv 04 42Z 127V 60HZ (SUGGAR LAV ALTA CAPACIDADE) | 103540 | PROTETOR TERMICO 155º CABO AM 80x230 | 1
412174 | CJ ESTATOR ROTOR AGL P24 1/7 cv 04 42Z 127V 60HZ (SUGGAR LAV ALTA CAPACIDADE) | 103788 | FIO DE POLIESTER TORCIDO | 0.0019
412174 | CJ ESTATOR ROTOR AGL P24 1/7 cv 04 42Z 127V 60HZ (SUGGAR LAV ALTA CAPACIDADE) | 103790 | FIO ALUMÍNIO PARA BOBINAR 23 AWG | 0.104
412174 | CJ ESTATOR ROTOR AGL P24 1/7 cv 04 42Z 127V 60HZ (SUGGAR LAV ALTA CAPACIDADE) | 103783 | FIO ALUMÍNIO PARA BOBINAR 24 AWG | 0.087
412174 | CJ ESTATOR ROTOR AGL P24 1/7 cv 04 42Z 127V 60HZ (SUGGAR LAV ALTA CAPACIDADE) | 105018 | CREPE KRAFT P792A 45X50 | 0.25
412174 | CJ ESTATOR ROTOR AGL P24 1/7 cv 04 42Z 127V 60HZ (SUGGAR LAV ALTA CAPACIDADE) | 401025 | PARAFUSO MQ PN HXL T25 TMA 5X40 PS BC | 4
412174 | CJ ESTATOR ROTOR AGL P24 1/7 cv 04 42Z 127V 60HZ (SUGGAR LAV ALTA CAPACIDADE) | 402038 | ANEL ELASTICO ML12 | 2
412174 | CJ ESTATOR ROTOR AGL P24 1/7 cv 04 42Z 127V 60HZ (SUGGAR LAV ALTA CAPACIDADE) | 411017 | ROLAMENTOS 6201-08 ZZ C3 | 2
412174 | CJ ESTATOR ROTOR AGL P24 1/7 cv 04 42Z 127V 60HZ (SUGGAR LAV ALTA CAPACIDADE) | 813376 | ARANHA INF. DO TANQUINHO | 1
412174 | CJ ESTATOR ROTOR AGL P24 1/7 cv 04 42Z 127V 60HZ (SUGGAR LAV ALTA CAPACIDADE) | 813394 | ARANHA SUP. DO INDUSTRIAL | 1
412174 | CJ ESTATOR ROTOR AGL P24 1/7 cv 04 42Z 127V 60HZ (SUGGAR LAV ALTA CAPACIDADE) | 101890 | CAPACITOR FIXO C/DIELETRICO DE POLIPROPILENO BIORIENTADO P/MOTORES CMLW CANECA PLASTICA 25uf 250V | 1
412174 | CJ ESTATOR ROTOR AGL P24 1/7 cv 04 42Z 127V 60HZ (SUGGAR LAV ALTA CAPACIDADE) | 103512 | TERMINAL FASTON FEMEA 6,3MM RETO | 2
412174 | CJ ESTATOR ROTOR AGL P24 1/7 cv 04 42Z 127V 60HZ (SUGGAR LAV ALTA CAPACIDADE) | 103511 | ALOJAM. LUVA PARA TERMINAL FASTON FêMEA 6,3MM RETO NATURAL | 2
412174 | CJ ESTATOR ROTOR AGL P24 1/7 cv 04 42Z 127V 60HZ (SUGGAR LAV ALTA CAPACIDADE) | 401121 | ABRAÇADEIRA UV PRETA 202X3,7 | 1
412174 | CJ ESTATOR ROTOR AGL P24 1/7 cv 04 42Z 127V 60HZ (SUGGAR LAV ALTA CAPACIDADE) | 811861 | ETIQUETA ADES. BOPP FOSCO 40MM X 15MM X 02 CAR LARANJA | 1
412174 | CJ ESTATOR ROTOR AGL P24 1/7 cv 04 42Z 127V 60HZ (SUGGAR LAV ALTA CAPACIDADE) | 813498 | POLIA DE ALUMINIO 19,63 ESTRIADA SUGGAR | 1
412174 | CJ ESTATOR ROTOR AGL P24 1/7 cv 04 42Z 127V 60HZ (SUGGAR LAV ALTA CAPACIDADE) | 401160 | PARAFUSO MQ HXL M5 X 16MM RI T25 ZBR | 4
412174 | CJ ESTATOR ROTOR AGL P24 1/7 cv 04 42Z 127V 60HZ (SUGGAR LAV ALTA CAPACIDADE) | 804550 | BUCHA PARA ROLAMENTO MOTORES DESLIZANTES/TANQUINHOS | 2
412176 | ESTATOR P20 4 POLOS ENCARTUCHADO FLORA HIDALGO | 412379 | PS-ST SAE-060 C/TRAT AGL 20MM (SOMENTE MOTOR P/ INDUSTRIALIZAÇÃO) | 1
412176 | ESTATOR P20 4 POLOS ENCARTUCHADO FLORA HIDALGO | 105049 | FITA POLIESTER BRANCA MW 250 X 0041 | 0.009
412177 | ESTATOR BOBINADO P20 220V 60HZ FLORA HIDALGO | 412379 | PS-ST SAE-060 C/TRAT AGL 20MM (SOMENTE MOTOR P/ INDUSTRIALIZAÇÃO) | 1
412177 | ESTATOR BOBINADO P20 220V 60HZ FLORA HIDALGO | 105019 | FITA POLIESTER BRANCA MW 250 X 0011 | 0.004
412177 | ESTATOR BOBINADO P20 220V 60HZ FLORA HIDALGO | 105053 | FITA POLIESTER BRANCA MW 250 X 0038 | 0.009
412177 | ESTATOR BOBINADO P20 220V 60HZ FLORA HIDALGO | 205024 | TUBO COM FILME DE POLIESTER RETRATIL LAMINADO E FALSO TECIDO - TRAMARETRATIL-F 130C Ø 4,00mm | 2
412177 | ESTATOR BOBINADO P20 220V 60HZ FLORA HIDALGO | 205026 | TUBO COM FILME DE POLIESTER RETRATIL LAMINADO E FALSO TECIDO - TRAMARETRATIL-F 130C Ø 5,00mm | 1
412177 | ESTATOR BOBINADO P20 220V 60HZ FLORA HIDALGO | 103098 | TERMINAL EMENDA ESG. C/ ESTRIAS ESCA LONADAS / PASSO 8.0 | 3
412177 | ESTATOR BOBINADO P20 220V 60HZ FLORA HIDALGO | 103541 | CABO EPR 130ºC 750V 0,50MM AMARELO | 0.23
412177 | ESTATOR BOBINADO P20 220V 60HZ FLORA HIDALGO | 103536 | CABO EPR 130ºC 750V 0,50MM AZUL | 0.23
412177 | ESTATOR BOBINADO P20 220V 60HZ FLORA HIDALGO | 103506 | CABO EPR 130ºC 750V 0,50MM VERMELHO | 0.32
412177 | ESTATOR BOBINADO P20 220V 60HZ FLORA HIDALGO | 103788 | FIO DE POLIESTER TORCIDO | 0.0019
412177 | ESTATOR BOBINADO P20 220V 60HZ FLORA HIDALGO | 103775 | FIO ALUMINIO PARA BOBINAR QZYL-2/180EIW 26,5 AWG 0.38MM | 0.189
412177 | ESTATOR BOBINADO P20 220V 60HZ FLORA HIDALGO | 105018 | CREPE KRAFT P792A 45X50 | 0.25
412178 | ESTATOR BOBINADO P20 127V 60HZ FLORA HIDALGO | 412379 | PS-ST SAE-060 C/TRAT AGL 20MM (SOMENTE MOTOR P/ INDUSTRIALIZAÇÃO) | 1
412178 | ESTATOR BOBINADO P20 127V 60HZ FLORA HIDALGO | 105019 | FITA POLIESTER BRANCA MW 250 X 0011 | 0.004
412178 | ESTATOR BOBINADO P20 127V 60HZ FLORA HIDALGO | 105053 | FITA POLIESTER BRANCA MW 250 X 0038 | 0.009
412178 | ESTATOR BOBINADO P20 127V 60HZ FLORA HIDALGO | 205024 | TUBO COM FILME DE POLIESTER RETRATIL LAMINADO E FALSO TECIDO - TRAMARETRATIL-F 130C Ø 4,00mm | 2
412178 | ESTATOR BOBINADO P20 127V 60HZ FLORA HIDALGO | 205026 | TUBO COM FILME DE POLIESTER RETRATIL LAMINADO E FALSO TECIDO - TRAMARETRATIL-F 130C Ø 5,00mm | 1
412178 | ESTATOR BOBINADO P20 127V 60HZ FLORA HIDALGO | 103098 | TERMINAL EMENDA ESG. C/ ESTRIAS ESCA LONADAS / PASSO 8.0 | 3
412178 | ESTATOR BOBINADO P20 127V 60HZ FLORA HIDALGO | 103541 | CABO EPR 130ºC 750V 0,50MM AMARELO | 0.23
412178 | ESTATOR BOBINADO P20 127V 60HZ FLORA HIDALGO | 103536 | CABO EPR 130ºC 750V 0,50MM AZUL | 0.23
412178 | ESTATOR BOBINADO P20 127V 60HZ FLORA HIDALGO | 103505 | CABO EPR 130ºC 750V 0,50MM PRETO | 0.32
412178 | ESTATOR BOBINADO P20 127V 60HZ FLORA HIDALGO | 103788 | FIO DE POLIESTER TORCIDO | 0.0019
412178 | ESTATOR BOBINADO P20 127V 60HZ FLORA HIDALGO | 103790 | FIO ALUMÍNIO PARA BOBINAR 23 AWG | 0.104
412178 | ESTATOR BOBINADO P20 127V 60HZ FLORA HIDALGO | 103783 | FIO ALUMÍNIO PARA BOBINAR 24 AWG | 0.087
412178 | ESTATOR BOBINADO P20 127V 60HZ FLORA HIDALGO | 105018 | CREPE KRAFT P792A 45X50 | 0.25
412181 | CJ ESTATOR ROTOR BOBINADO AGL P17 1/7 cv 04 42Z 127V 60HZ FLORA HIDALGO | 101890 | CAPACITOR FIXO C/DIELETRICO DE POLIPROPILENO BIORIENTADO P/MOTORES CMLW CANECA PLASTICA 25uf 250V | 1
412181 | CJ ESTATOR ROTOR BOBINADO AGL P17 1/7 cv 04 42Z 127V 60HZ FLORA HIDALGO | 103098 | TERMINAL EMENDA ESG. C/ ESTRIAS ESCA LONADAS / PASSO 8.0 | 3
412181 | CJ ESTATOR ROTOR BOBINADO AGL P17 1/7 cv 04 42Z 127V 60HZ FLORA HIDALGO | 103536 | CABO EPR 130ºC 750V 0,50MM AZUL | 0.24
412181 | CJ ESTATOR ROTOR BOBINADO AGL P17 1/7 cv 04 42Z 127V 60HZ FLORA HIDALGO | 103541 | CABO EPR 130ºC 750V 0,50MM AMARELO | 0.24
412181 | CJ ESTATOR ROTOR BOBINADO AGL P17 1/7 cv 04 42Z 127V 60HZ FLORA HIDALGO | 103783 | FIO ALUMÍNIO PARA BOBINAR 24 AWG | 0.21
412181 | CJ ESTATOR ROTOR BOBINADO AGL P17 1/7 cv 04 42Z 127V 60HZ FLORA HIDALGO | 103788 | FIO DE POLIESTER TORCIDO | 0.0019
412181 | CJ ESTATOR ROTOR BOBINADO AGL P17 1/7 cv 04 42Z 127V 60HZ FLORA HIDALGO | 105018 | CREPE KRAFT P792A 45X50 | 0.25
412181 | CJ ESTATOR ROTOR BOBINADO AGL P17 1/7 cv 04 42Z 127V 60HZ FLORA HIDALGO | 105019 | FITA POLIESTER BRANCA MW 250 X 0011 | 0.004
412181 | CJ ESTATOR ROTOR BOBINADO AGL P17 1/7 cv 04 42Z 127V 60HZ FLORA HIDALGO | 105020 | FITA POLIESTER BRANCA MW 250 X 0030 | 0.009
412181 | CJ ESTATOR ROTOR BOBINADO AGL P17 1/7 cv 04 42Z 127V 60HZ FLORA HIDALGO | 205024 | TUBO COM FILME DE POLIESTER RETRATIL LAMINADO E FALSO TECIDO - TRAMARETRATIL-F 130C Ø 4,00mm | 2
412181 | CJ ESTATOR ROTOR BOBINADO AGL P17 1/7 cv 04 42Z 127V 60HZ FLORA HIDALGO | 205026 | TUBO COM FILME DE POLIESTER RETRATIL LAMINADO E FALSO TECIDO - TRAMARETRATIL-F 130C Ø 5,00mm | 1
412181 | CJ ESTATOR ROTOR BOBINADO AGL P17 1/7 cv 04 42Z 127V 60HZ FLORA HIDALGO | 412069 | PS-ST SAE-060 C/TRAT AGL 16,8MM (SOMENTE MOTOR P/ INDUSTRIALIZAÇÃO) | 1
412181 | CJ ESTATOR ROTOR BOBINADO AGL P17 1/7 cv 04 42Z 127V 60HZ FLORA HIDALGO | 412090 | NI-RT SAE-060 AGL P16,8 04P COM ALETA | 1
412183 | MOTOR 4 POLOS 127V POLIA Ø20mm P/ LAV. ALTA CAPACIDADE COM PÉ | 101309 | CAPACITOR FIXO C/DIELETRICO DE POLIPROPILENO BIORIENTADO P/MOTORES CMRW CANECA PLASTICA 30UF 250V 50 | 1
412183 | MOTOR 4 POLOS 127V POLIA Ø20mm P/ LAV. ALTA CAPACIDADE COM PÉ | 103098 | TERMINAL EMENDA ESG. C/ ESTRIAS ESCA LONADAS / PASSO 8.0 | 3
412183 | MOTOR 4 POLOS 127V POLIA Ø20mm P/ LAV. ALTA CAPACIDADE COM PÉ | 103511 | ALOJAM. LUVA PARA TERMINAL FASTON FêMEA 6,3MM RETO NATURAL | 2
412183 | MOTOR 4 POLOS 127V POLIA Ø20mm P/ LAV. ALTA CAPACIDADE COM PÉ | 103536 | CABO EPR 130ºC 750V 0,50MM AZUL | 0.23
412183 | MOTOR 4 POLOS 127V POLIA Ø20mm P/ LAV. ALTA CAPACIDADE COM PÉ | 103783 | FIO ALUMÍNIO PARA BOBINAR 24 AWG | 0.088
412183 | MOTOR 4 POLOS 127V POLIA Ø20mm P/ LAV. ALTA CAPACIDADE COM PÉ | 103788 | FIO DE POLIESTER TORCIDO | 0.0019
412183 | MOTOR 4 POLOS 127V POLIA Ø20mm P/ LAV. ALTA CAPACIDADE COM PÉ | 103865 | PROTETOR TERMICO 170C° CABO AM 80X230 | 1
412183 | MOTOR 4 POLOS 127V POLIA Ø20mm P/ LAV. ALTA CAPACIDADE COM PÉ | 103869 | TERMINAL FASTON TFF6911 | 1
412183 | MOTOR 4 POLOS 127V POLIA Ø20mm P/ LAV. ALTA CAPACIDADE COM PÉ | 105018 | CREPE KRAFT P792A 45X50 | 0.5
412183 | MOTOR 4 POLOS 127V POLIA Ø20mm P/ LAV. ALTA CAPACIDADE COM PÉ | 105019 | FITA POLIESTER BRANCA MW 250 X 0011 | 0.004
412183 | MOTOR 4 POLOS 127V POLIA Ø20mm P/ LAV. ALTA CAPACIDADE COM PÉ | 105053 | FITA POLIESTER BRANCA MW 250 X 0038 | 0.009
412183 | MOTOR 4 POLOS 127V POLIA Ø20mm P/ LAV. ALTA CAPACIDADE COM PÉ | 205024 | TUBO COM FILME DE POLIESTER RETRATIL LAMINADO E FALSO TECIDO - TRAMARETRATIL-F 130C Ø 4,00mm | 2
412183 | MOTOR 4 POLOS 127V POLIA Ø20mm P/ LAV. ALTA CAPACIDADE COM PÉ | 205026 | TUBO COM FILME DE POLIESTER RETRATIL LAMINADO E FALSO TECIDO - TRAMARETRATIL-F 130C Ø 5,00mm | 1
412183 | MOTOR 4 POLOS 127V POLIA Ø20mm P/ LAV. ALTA CAPACIDADE COM PÉ | 401142 | ARRUELA ONDULADA 4 ONDAS 26X31X0,3 | 1
412183 | MOTOR 4 POLOS 127V POLIA Ø20mm P/ LAV. ALTA CAPACIDADE COM PÉ | 401157 | PARAFUSO PAN ZBR P/ CHAVE TORX M5 X 30MM T25 | 4
412183 | MOTOR 4 POLOS 127V POLIA Ø20mm P/ LAV. ALTA CAPACIDADE COM PÉ | 411059 | ROLAMENTOS 6201 ZZ C3 12MM | 2
412183 | MOTOR 4 POLOS 127V POLIA Ø20mm P/ LAV. ALTA CAPACIDADE COM PÉ | 412093 | PS-ST SAE-060 S/TRAT AGL 24,0MM (SOMENTE MOTOR P/ INDUSTRIALIZAÇÃO) | 1
412183 | MOTOR 4 POLOS 127V POLIA Ø20mm P/ LAV. ALTA CAPACIDADE COM PÉ | 412094 | NI-RT SAE-060 AGL P24 04P COM ALETA | 1
412183 | MOTOR 4 POLOS 127V POLIA Ø20mm P/ LAV. ALTA CAPACIDADE COM PÉ | 804615 | BUCHA PARA ROLAMENTO MOTORES DESLIZANTES/TANQUINHOS 12MM | 2
412183 | MOTOR 4 POLOS 127V POLIA Ø20mm P/ LAV. ALTA CAPACIDADE COM PÉ | 804598 | PRESILHA DO MOTOR DA SUGGAR | 1
412183 | MOTOR 4 POLOS 127V POLIA Ø20mm P/ LAV. ALTA CAPACIDADE COM PÉ | 811861 | ETIQUETA ADES. BOPP FOSCO 40MM X 15MM X 02 CAR LARANJA | 1
412183 | MOTOR 4 POLOS 127V POLIA Ø20mm P/ LAV. ALTA CAPACIDADE COM PÉ | 813622 | EIXO AGL 12 x 128,30 P/ TANQUINHO SUGGAR (LAV ALTA CAP) S/ REBAIXO | 1
412183 | MOTOR 4 POLOS 127V POLIA Ø20mm P/ LAV. ALTA CAPACIDADE COM PÉ | 813604 | ARANHA SUPERIOR SUGGAR | 1
412183 | MOTOR 4 POLOS 127V POLIA Ø20mm P/ LAV. ALTA CAPACIDADE COM PÉ | 813608 | ARANHA INFERIOR SUGGAR COM PÉS | 1
412183 | MOTOR 4 POLOS 127V POLIA Ø20mm P/ LAV. ALTA CAPACIDADE COM PÉ | 813621 | POLIA DE ALUMINIO 19,63 (Ø11,80) ESTRIADA SUGGAR P/ EIXO SEM REBAIXO | 1
412183 | MOTOR 4 POLOS 127V POLIA Ø20mm P/ LAV. ALTA CAPACIDADE COM PÉ | 103781 | FIO ALUMÍNIO PARA BOBINAR 180° 25 AWG - TYPE QZYL-2/180EIW (BOBINAGEM) | 0.122
412377 | MOTOR 4 POLOS 127V POLIA Ø20mm P/ LAV. ALTA CAPACIDADE | 412093 | PS-ST SAE-060 S/TRAT AGL 24,0MM (SOMENTE MOTOR P/ INDUSTRIALIZAÇÃO) | 1
412377 | MOTOR 4 POLOS 127V POLIA Ø20mm P/ LAV. ALTA CAPACIDADE | 412094 | NI-RT SAE-060 AGL P24 04P COM ALETA | 1
412377 | MOTOR 4 POLOS 127V POLIA Ø20mm P/ LAV. ALTA CAPACIDADE | 401280 | ABRAÇADEIRA UV PRETA 238X4,8 | 1
412377 | MOTOR 4 POLOS 127V POLIA Ø20mm P/ LAV. ALTA CAPACIDADE | 813530 | ARANHA INFERIOR TANQUINHO MODELO NOVO M4 | 1
412377 | MOTOR 4 POLOS 127V POLIA Ø20mm P/ LAV. ALTA CAPACIDADE | 813238 | ARANHA SUP. DO DESLIZANTE FURO M5 | 1
412377 | MOTOR 4 POLOS 127V POLIA Ø20mm P/ LAV. ALTA CAPACIDADE | 103511 | ALOJAM. LUVA PARA TERMINAL FASTON FêMEA 6,3MM RETO NATURAL | 2
412377 | MOTOR 4 POLOS 127V POLIA Ø20mm P/ LAV. ALTA CAPACIDADE | 804550 | BUCHA PARA ROLAMENTO MOTORES DESLIZANTES/TANQUINHOS | 2
412377 | MOTOR 4 POLOS 127V POLIA Ø20mm P/ LAV. ALTA CAPACIDADE | 101309 | CAPACITOR FIXO C/DIELETRICO DE POLIPROPILENO BIORIENTADO P/MOTORES CMRW CANECA PLASTICA 30UF 250V 50 | 1
412377 | MOTOR 4 POLOS 127V POLIA Ø20mm P/ LAV. ALTA CAPACIDADE | 103536 | CABO EPR 130ºC 750V 0,50MM AZUL | 0.23
412377 | MOTOR 4 POLOS 127V POLIA Ø20mm P/ LAV. ALTA CAPACIDADE | 105018 | CREPE KRAFT P792A 45X50 | 0.5
412377 | MOTOR 4 POLOS 127V POLIA Ø20mm P/ LAV. ALTA CAPACIDADE | 813497 | EIXO P24 Ø12,70 X 140,0 P/ TANQUINHO SUGGAR | 1
412377 | MOTOR 4 POLOS 127V POLIA Ø20mm P/ LAV. ALTA CAPACIDADE | 811861 | ETIQUETA ADES. BOPP FOSCO 40MM X 15MM X 02 CAR LARANJA | 1
412377 | MOTOR 4 POLOS 127V POLIA Ø20mm P/ LAV. ALTA CAPACIDADE | 103790 | FIO ALUMÍNIO PARA BOBINAR 23 AWG | 0.104
412377 | MOTOR 4 POLOS 127V POLIA Ø20mm P/ LAV. ALTA CAPACIDADE | 103783 | FIO ALUMÍNIO PARA BOBINAR 24 AWG | 0.087
412377 | MOTOR 4 POLOS 127V POLIA Ø20mm P/ LAV. ALTA CAPACIDADE | 103788 | FIO DE POLIESTER TORCIDO | 0.0019
412377 | MOTOR 4 POLOS 127V POLIA Ø20mm P/ LAV. ALTA CAPACIDADE | 105019 | FITA POLIESTER BRANCA MW 250 X 0011 | 0.004
412377 | MOTOR 4 POLOS 127V POLIA Ø20mm P/ LAV. ALTA CAPACIDADE | 105053 | FITA POLIESTER BRANCA MW 250 X 0038 | 0.009
412377 | MOTOR 4 POLOS 127V POLIA Ø20mm P/ LAV. ALTA CAPACIDADE | 401025 | PARAFUSO MQ PN HXL T25 TMA 5X40 PS BC | 4
412377 | MOTOR 4 POLOS 127V POLIA Ø20mm P/ LAV. ALTA CAPACIDADE | 401208 | PA MQ PN HXL T25 TMA 5X12 RI ZB | 4
412377 | MOTOR 4 POLOS 127V POLIA Ø20mm P/ LAV. ALTA CAPACIDADE | 813498 | POLIA DE ALUMINIO 19,63 ESTRIADA SUGGAR | 1
412377 | MOTOR 4 POLOS 127V POLIA Ø20mm P/ LAV. ALTA CAPACIDADE | 103865 | PROTETOR TERMICO 170C° CABO AM 80X230 | 1
412377 | MOTOR 4 POLOS 127V POLIA Ø20mm P/ LAV. ALTA CAPACIDADE | 411017 | ROLAMENTOS 6201-08 ZZ C3 | 2
412377 | MOTOR 4 POLOS 127V POLIA Ø20mm P/ LAV. ALTA CAPACIDADE | 103098 | TERMINAL EMENDA ESG. C/ ESTRIAS ESCA LONADAS / PASSO 8.0 | 3
412377 | MOTOR 4 POLOS 127V POLIA Ø20mm P/ LAV. ALTA CAPACIDADE | 103512 | TERMINAL FASTON FEMEA 6,3MM RETO | 2
412377 | MOTOR 4 POLOS 127V POLIA Ø20mm P/ LAV. ALTA CAPACIDADE | 205024 | TUBO COM FILME DE POLIESTER RETRATIL LAMINADO E FALSO TECIDO - TRAMARETRATIL-F 130C Ø 4,00mm | 2
412377 | MOTOR 4 POLOS 127V POLIA Ø20mm P/ LAV. ALTA CAPACIDADE | 205026 | TUBO COM FILME DE POLIESTER RETRATIL LAMINADO E FALSO TECIDO - TRAMARETRATIL-F 130C Ø 5,00mm | 1
412383 | CJ ESTATOR ROTOR AGL P24 1/7 cv 04 42Z 220V 60HZ (SUGGAR REPOSIÇÃO) | 412093 | PS-ST SAE-060 S/TRAT AGL 24,0MM (SOMENTE MOTOR P/ INDUSTRIALIZAÇÃO) | 1
412383 | CJ ESTATOR ROTOR AGL P24 1/7 cv 04 42Z 220V 60HZ (SUGGAR REPOSIÇÃO) | 412094 | NI-RT SAE-060 AGL P24 04P COM ALETA | 1
412383 | CJ ESTATOR ROTOR AGL P24 1/7 cv 04 42Z 220V 60HZ (SUGGAR REPOSIÇÃO) | 401121 | ABRAÇADEIRA UV PRETA 202X3,7 | 1
412383 | CJ ESTATOR ROTOR AGL P24 1/7 cv 04 42Z 220V 60HZ (SUGGAR REPOSIÇÃO) | 813530 | ARANHA INFERIOR TANQUINHO MODELO NOVO M4 | 1
412383 | CJ ESTATOR ROTOR AGL P24 1/7 cv 04 42Z 220V 60HZ (SUGGAR REPOSIÇÃO) | 813531 | ARANHA SUPERIOR TANQUINHO MODELO NOVO M5 | 1
412383 | CJ ESTATOR ROTOR AGL P24 1/7 cv 04 42Z 220V 60HZ (SUGGAR REPOSIÇÃO) | 103511 | ALOJAM. LUVA PARA TERMINAL FASTON FêMEA 6,3MM RETO NATURAL | 2
412383 | CJ ESTATOR ROTOR AGL P24 1/7 cv 04 42Z 220V 60HZ (SUGGAR REPOSIÇÃO) | 804550 | BUCHA PARA ROLAMENTO MOTORES DESLIZANTES/TANQUINHOS | 2
412383 | CJ ESTATOR ROTOR AGL P24 1/7 cv 04 42Z 220V 60HZ (SUGGAR REPOSIÇÃO) | 101309 | CAPACITOR FIXO C/DIELETRICO DE POLIPROPILENO BIORIENTADO P/MOTORES CMRW CANECA PLASTICA 30UF 250V 50 | 1
412383 | CJ ESTATOR ROTOR AGL P24 1/7 cv 04 42Z 220V 60HZ (SUGGAR REPOSIÇÃO) | 103505 | CABO EPR 130ºC 750V 0,50MM PRETO | 0.46
412383 | CJ ESTATOR ROTOR AGL P24 1/7 cv 04 42Z 220V 60HZ (SUGGAR REPOSIÇÃO) | 105018 | CREPE KRAFT P792A 45X50 | 0.5
412383 | CJ ESTATOR ROTOR AGL P24 1/7 cv 04 42Z 220V 60HZ (SUGGAR REPOSIÇÃO) | 813413 | EIXO AGL Ø12,70 X 150,50 P/ TANQUINHO | 1
412383 | CJ ESTATOR ROTOR AGL P24 1/7 cv 04 42Z 220V 60HZ (SUGGAR REPOSIÇÃO) | 811861 | ETIQUETA ADES. BOPP FOSCO 40MM X 15MM X 02 CAR LARANJA | 1
412383 | CJ ESTATOR ROTOR AGL P24 1/7 cv 04 42Z 220V 60HZ (SUGGAR REPOSIÇÃO) | 103790 | FIO ALUMÍNIO PARA BOBINAR 23 AWG | 0.104
412383 | CJ ESTATOR ROTOR AGL P24 1/7 cv 04 42Z 220V 60HZ (SUGGAR REPOSIÇÃO) | 103783 | FIO ALUMÍNIO PARA BOBINAR 24 AWG | 0.087
412383 | CJ ESTATOR ROTOR AGL P24 1/7 cv 04 42Z 220V 60HZ (SUGGAR REPOSIÇÃO) | 103788 | FIO DE POLIESTER TORCIDO | 0.0019
412383 | CJ ESTATOR ROTOR AGL P24 1/7 cv 04 42Z 220V 60HZ (SUGGAR REPOSIÇÃO) | 105019 | FITA POLIESTER BRANCA MW 250 X 0011 | 0.004
412383 | CJ ESTATOR ROTOR AGL P24 1/7 cv 04 42Z 220V 60HZ (SUGGAR REPOSIÇÃO) | 105053 | FITA POLIESTER BRANCA MW 250 X 0038 | 0.009
412383 | CJ ESTATOR ROTOR AGL P24 1/7 cv 04 42Z 220V 60HZ (SUGGAR REPOSIÇÃO) | 401025 | PARAFUSO MQ PN HXL T25 TMA 5X40 PS BC | 4
412383 | CJ ESTATOR ROTOR AGL P24 1/7 cv 04 42Z 220V 60HZ (SUGGAR REPOSIÇÃO) | 411017 | ROLAMENTOS 6201-08 ZZ C3 | 2
412383 | CJ ESTATOR ROTOR AGL P24 1/7 cv 04 42Z 220V 60HZ (SUGGAR REPOSIÇÃO) | 103098 | TERMINAL EMENDA ESG. C/ ESTRIAS ESCA LONADAS / PASSO 8.0 | 3
412383 | CJ ESTATOR ROTOR AGL P24 1/7 cv 04 42Z 220V 60HZ (SUGGAR REPOSIÇÃO) | 103512 | TERMINAL FASTON FEMEA 6,3MM RETO | 2
412383 | CJ ESTATOR ROTOR AGL P24 1/7 cv 04 42Z 220V 60HZ (SUGGAR REPOSIÇÃO) | 205024 | TUBO COM FILME DE POLIESTER RETRATIL LAMINADO E FALSO TECIDO - TRAMARETRATIL-F 130C Ø 4,00mm | 2
412383 | CJ ESTATOR ROTOR AGL P24 1/7 cv 04 42Z 220V 60HZ (SUGGAR REPOSIÇÃO) | 205026 | TUBO COM FILME DE POLIESTER RETRATIL LAMINADO E FALSO TECIDO - TRAMARETRATIL-F 130C Ø 5,00mm | 1
412384 | CJ ESTATOR ROTOR AGL P24 1/7 cv 04 42Z 220V 60HZ (SUGGAR REPOSIÇÃO) | 412093 | PS-ST SAE-060 S/TRAT AGL 24,0MM (SOMENTE MOTOR P/ INDUSTRIALIZAÇÃO) | 1
412384 | CJ ESTATOR ROTOR AGL P24 1/7 cv 04 42Z 220V 60HZ (SUGGAR REPOSIÇÃO) | 412094 | NI-RT SAE-060 AGL P24 04P COM ALETA | 1
412384 | CJ ESTATOR ROTOR AGL P24 1/7 cv 04 42Z 220V 60HZ (SUGGAR REPOSIÇÃO) | 401121 | ABRAÇADEIRA UV PRETA 202X3,7 | 1
412384 | CJ ESTATOR ROTOR AGL P24 1/7 cv 04 42Z 220V 60HZ (SUGGAR REPOSIÇÃO) | 813530 | ARANHA INFERIOR TANQUINHO MODELO NOVO M4 | 1
412384 | CJ ESTATOR ROTOR AGL P24 1/7 cv 04 42Z 220V 60HZ (SUGGAR REPOSIÇÃO) | 813531 | ARANHA SUPERIOR TANQUINHO MODELO NOVO M5 | 1
412384 | CJ ESTATOR ROTOR AGL P24 1/7 cv 04 42Z 220V 60HZ (SUGGAR REPOSIÇÃO) | 103511 | ALOJAM. LUVA PARA TERMINAL FASTON FêMEA 6,3MM RETO NATURAL | 2
412384 | CJ ESTATOR ROTOR AGL P24 1/7 cv 04 42Z 220V 60HZ (SUGGAR REPOSIÇÃO) | 804550 | BUCHA PARA ROLAMENTO MOTORES DESLIZANTES/TANQUINHOS | 2
412384 | CJ ESTATOR ROTOR AGL P24 1/7 cv 04 42Z 220V 60HZ (SUGGAR REPOSIÇÃO) | 101951 | CAPACITOR FIXO C/DIELETRI P/MOTORES CMRW CANECA PLASTICA 12uf 440V | 1
412384 | CJ ESTATOR ROTOR AGL P24 1/7 cv 04 42Z 220V 60HZ (SUGGAR REPOSIÇÃO) | 103505 | CABO EPR 130ºC 750V 0,50MM PRETO | 0.46
412384 | CJ ESTATOR ROTOR AGL P24 1/7 cv 04 42Z 220V 60HZ (SUGGAR REPOSIÇÃO) | 105018 | CREPE KRAFT P792A 45X50 | 0.5
412384 | CJ ESTATOR ROTOR AGL P24 1/7 cv 04 42Z 220V 60HZ (SUGGAR REPOSIÇÃO) | 813413 | EIXO AGL Ø12,70 X 150,50 P/ TANQUINHO | 1
412384 | CJ ESTATOR ROTOR AGL P24 1/7 cv 04 42Z 220V 60HZ (SUGGAR REPOSIÇÃO) | 811860 | ETIQUETA BOPP FOSCO 40X15X02 AMARELO | 1
412384 | CJ ESTATOR ROTOR AGL P24 1/7 cv 04 42Z 220V 60HZ (SUGGAR REPOSIÇÃO) | 103781 | FIO ALUMINIO 180° 25 AWG - TYPE QZYL-2/180EIW (BOBINAGEM) | 0.182
412384 | CJ ESTATOR ROTOR AGL P24 1/7 cv 04 42Z 220V 60HZ (SUGGAR REPOSIÇÃO) | 103788 | FIO DE POLIESTER TORCIDO | 0.0019
412384 | CJ ESTATOR ROTOR AGL P24 1/7 cv 04 42Z 220V 60HZ (SUGGAR REPOSIÇÃO) | 105019 | FITA POLIESTER BRANCA MW 250 X 0011 | 0.004
412384 | CJ ESTATOR ROTOR AGL P24 1/7 cv 04 42Z 220V 60HZ (SUGGAR REPOSIÇÃO) | 105053 | FITA POLIESTER BRANCA MW 250 X 0038 | 0.009
412384 | CJ ESTATOR ROTOR AGL P24 1/7 cv 04 42Z 220V 60HZ (SUGGAR REPOSIÇÃO) | 401025 | PARAFUSO MQ PN HXL T25 TMA 5X40 PS BC | 4
412384 | CJ ESTATOR ROTOR AGL P24 1/7 cv 04 42Z 220V 60HZ (SUGGAR REPOSIÇÃO) | 411017 | ROLAMENTOS 6201-08 ZZ C3 | 2
412384 | CJ ESTATOR ROTOR AGL P24 1/7 cv 04 42Z 220V 60HZ (SUGGAR REPOSIÇÃO) | 103098 | TERMINAL EMENDA ESG. C/ ESTRIAS ESCA LONADAS / PASSO 8.0 | 3
412384 | CJ ESTATOR ROTOR AGL P24 1/7 cv 04 42Z 220V 60HZ (SUGGAR REPOSIÇÃO) | 103512 | TERMINAL FASTON FEMEA 6,3MM RETO | 2
412384 | CJ ESTATOR ROTOR AGL P24 1/7 cv 04 42Z 220V 60HZ (SUGGAR REPOSIÇÃO) | 205024 | TUBO COM FILME DE POLIESTER RETRATIL LAMINADO E FALSO TECIDO - TRAMARETRATIL-F 130C Ø 4,00mm | 2
412384 | CJ ESTATOR ROTOR AGL P24 1/7 cv 04 42Z 220V 60HZ (SUGGAR REPOSIÇÃO) | 205026 | TUBO COM FILME DE POLIESTER RETRATIL LAMINADO E FALSO TECIDO - TRAMARETRATIL-F 130C Ø 5,00mm | 1
412385 | CJ ESTATOR ROTOR AGL P24 1/7 cv 04 42Z 127V 60HZ (COLORMAQ REPOSIÇÃO) | 412093 | PS-ST SAE-060 S/TRAT AGL 24,0MM (SOMENTE MOTOR P/ INDUSTRIALIZAÇÃO) | 1
412385 | CJ ESTATOR ROTOR AGL P24 1/7 cv 04 42Z 127V 60HZ (COLORMAQ REPOSIÇÃO) | 412094 | NI-RT SAE-060 AGL P24 04P COM ALETA | 1
412385 | CJ ESTATOR ROTOR AGL P24 1/7 cv 04 42Z 127V 60HZ (COLORMAQ REPOSIÇÃO) | 401121 | ABRAÇADEIRA UV PRETA 202X3,7 | 1
412385 | CJ ESTATOR ROTOR AGL P24 1/7 cv 04 42Z 127V 60HZ (COLORMAQ REPOSIÇÃO) | 813530 | ARANHA INFERIOR TANQUINHO MODELO NOVO M4 | 1
412385 | CJ ESTATOR ROTOR AGL P24 1/7 cv 04 42Z 127V 60HZ (COLORMAQ REPOSIÇÃO) | 813531 | ARANHA SUPERIOR TANQUINHO MODELO NOVO M5 | 1
412385 | CJ ESTATOR ROTOR AGL P24 1/7 cv 04 42Z 127V 60HZ (COLORMAQ REPOSIÇÃO) | 103511 | ALOJAM. LUVA PARA TERMINAL FASTON FêMEA 6,3MM RETO NATURAL | 2
412385 | CJ ESTATOR ROTOR AGL P24 1/7 cv 04 42Z 127V 60HZ (COLORMAQ REPOSIÇÃO) | 804550 | BUCHA PARA ROLAMENTO MOTORES DESLIZANTES/TANQUINHOS | 2
412385 | CJ ESTATOR ROTOR AGL P24 1/7 cv 04 42Z 127V 60HZ (COLORMAQ REPOSIÇÃO) | 101309 | CAPACITOR FIXO C/DIELETRICO DE POLIPROPILENO BIORIENTADO P/MOTORES CMRW CANECA PLASTICA 30UF 250V 50 | 1
412385 | CJ ESTATOR ROTOR AGL P24 1/7 cv 04 42Z 127V 60HZ (COLORMAQ REPOSIÇÃO) | 103505 | CABO EPR 130ºC 750V 0,50MM PRETO | 0.46
412385 | CJ ESTATOR ROTOR AGL P24 1/7 cv 04 42Z 127V 60HZ (COLORMAQ REPOSIÇÃO) | 105018 | CREPE KRAFT P792A 45X50 | 0.5
412385 | CJ ESTATOR ROTOR AGL P24 1/7 cv 04 42Z 127V 60HZ (COLORMAQ REPOSIÇÃO) | 813380 | EIXO AGL Ø12,70 X 139,75 P/ TANQUINHO | 1
412385 | CJ ESTATOR ROTOR AGL P24 1/7 cv 04 42Z 127V 60HZ (COLORMAQ REPOSIÇÃO) | 811861 | ETIQUETA ADES. BOPP FOSCO 40MM X 15MM X 02 CAR LARANJA | 1
412385 | CJ ESTATOR ROTOR AGL P24 1/7 cv 04 42Z 127V 60HZ (COLORMAQ REPOSIÇÃO) | 103790 | FIO ALUMÍNIO PARA BOBINAR 23 AWG | 0.104
412385 | CJ ESTATOR ROTOR AGL P24 1/7 cv 04 42Z 127V 60HZ (COLORMAQ REPOSIÇÃO) | 103783 | FIO ALUMÍNIO PARA BOBINAR 24 AWG | 0.087
412385 | CJ ESTATOR ROTOR AGL P24 1/7 cv 04 42Z 127V 60HZ (COLORMAQ REPOSIÇÃO) | 103788 | FIO DE POLIESTER TORCIDO | 0.0019
412385 | CJ ESTATOR ROTOR AGL P24 1/7 cv 04 42Z 127V 60HZ (COLORMAQ REPOSIÇÃO) | 105019 | FITA POLIESTER BRANCA MW 250 X 0011 | 0.004
412385 | CJ ESTATOR ROTOR AGL P24 1/7 cv 04 42Z 127V 60HZ (COLORMAQ REPOSIÇÃO) | 105053 | FITA POLIESTER BRANCA MW 250 X 0038 | 0.009
412385 | CJ ESTATOR ROTOR AGL P24 1/7 cv 04 42Z 127V 60HZ (COLORMAQ REPOSIÇÃO) | 401025 | PARAFUSO MQ PN HXL T25 TMA 5X40 PS BC | 4
412385 | CJ ESTATOR ROTOR AGL P24 1/7 cv 04 42Z 127V 60HZ (COLORMAQ REPOSIÇÃO) | 411017 | ROLAMENTOS 6201-08 ZZ C3 | 2
412385 | CJ ESTATOR ROTOR AGL P24 1/7 cv 04 42Z 127V 60HZ (COLORMAQ REPOSIÇÃO) | 103098 | TERMINAL EMENDA ESG. C/ ESTRIAS ESCA LONADAS / PASSO 8.0 | 3
412385 | CJ ESTATOR ROTOR AGL P24 1/7 cv 04 42Z 127V 60HZ (COLORMAQ REPOSIÇÃO) | 103512 | TERMINAL FASTON FEMEA 6,3MM RETO | 2
412385 | CJ ESTATOR ROTOR AGL P24 1/7 cv 04 42Z 127V 60HZ (COLORMAQ REPOSIÇÃO) | 205024 | TUBO COM FILME DE POLIESTER RETRATIL LAMINADO E FALSO TECIDO - TRAMARETRATIL-F 130C Ø 4,00mm | 2
412385 | CJ ESTATOR ROTOR AGL P24 1/7 cv 04 42Z 127V 60HZ (COLORMAQ REPOSIÇÃO) | 205026 | TUBO COM FILME DE POLIESTER RETRATIL LAMINADO E FALSO TECIDO - TRAMARETRATIL-F 130C Ø 5,00mm | 1
412386 | CJ ESTATOR ROTOR AGL P24 1/7 cv 04 42Z 220V 60HZ (COLORMAQ REPOSIÇÃO) | 412093 | PS-ST SAE-060 S/TRAT AGL 24,0MM (SOMENTE MOTOR P/ INDUSTRIALIZAÇÃO) | 1
412386 | CJ ESTATOR ROTOR AGL P24 1/7 cv 04 42Z 220V 60HZ (COLORMAQ REPOSIÇÃO) | 412094 | NI-RT SAE-060 AGL P24 04P COM ALETA | 1
412386 | CJ ESTATOR ROTOR AGL P24 1/7 cv 04 42Z 220V 60HZ (COLORMAQ REPOSIÇÃO) | 401121 | ABRAÇADEIRA UV PRETA 202X3,7 | 1
412386 | CJ ESTATOR ROTOR AGL P24 1/7 cv 04 42Z 220V 60HZ (COLORMAQ REPOSIÇÃO) | 813530 | ARANHA INFERIOR TANQUINHO MODELO NOVO M4 | 1
412386 | CJ ESTATOR ROTOR AGL P24 1/7 cv 04 42Z 220V 60HZ (COLORMAQ REPOSIÇÃO) | 813531 | ARANHA SUPERIOR TANQUINHO MODELO NOVO M5 | 1
412386 | CJ ESTATOR ROTOR AGL P24 1/7 cv 04 42Z 220V 60HZ (COLORMAQ REPOSIÇÃO) | 103511 | ALOJAM. LUVA PARA TERMINAL FASTON FêMEA 6,3MM RETO NATURAL | 2
412386 | CJ ESTATOR ROTOR AGL P24 1/7 cv 04 42Z 220V 60HZ (COLORMAQ REPOSIÇÃO) | 804550 | BUCHA PARA ROLAMENTO MOTORES DESLIZANTES/TANQUINHOS | 2
412386 | CJ ESTATOR ROTOR AGL P24 1/7 cv 04 42Z 220V 60HZ (COLORMAQ REPOSIÇÃO) | 101309 | CAPACITOR FIXO C/DIELETRICO DE POLIPROPILENO BIORIENTADO P/MOTORES CMRW CANECA PLASTICA 30UF 250V 50 | 1
412386 | CJ ESTATOR ROTOR AGL P24 1/7 cv 04 42Z 220V 60HZ (COLORMAQ REPOSIÇÃO) | 103505 | CABO EPR 130ºC 750V 0,50MM PRETO | 0.46
412386 | CJ ESTATOR ROTOR AGL P24 1/7 cv 04 42Z 220V 60HZ (COLORMAQ REPOSIÇÃO) | 105018 | CREPE KRAFT P792A 45X50 | 0.5
412386 | CJ ESTATOR ROTOR AGL P24 1/7 cv 04 42Z 220V 60HZ (COLORMAQ REPOSIÇÃO) | 813380 | EIXO AGL Ø12,70 X 139,75 P/ TANQUINHO | 1
412386 | CJ ESTATOR ROTOR AGL P24 1/7 cv 04 42Z 220V 60HZ (COLORMAQ REPOSIÇÃO) | 811860 | ETIQUETA BOPP FOSCO 40X15X02 AMARELO | 1
412386 | CJ ESTATOR ROTOR AGL P24 1/7 cv 04 42Z 220V 60HZ (COLORMAQ REPOSIÇÃO) | 103781 | FIO ALUMINIO 180° 25 AWG - TYPE QZYL-2/180EIW (BOBINAGEM) | 0.182
412386 | CJ ESTATOR ROTOR AGL P24 1/7 cv 04 42Z 220V 60HZ (COLORMAQ REPOSIÇÃO) | 103788 | FIO DE POLIESTER TORCIDO | 0.0019
412386 | CJ ESTATOR ROTOR AGL P24 1/7 cv 04 42Z 220V 60HZ (COLORMAQ REPOSIÇÃO) | 105019 | FITA POLIESTER BRANCA MW 250 X 0011 | 0.004
412386 | CJ ESTATOR ROTOR AGL P24 1/7 cv 04 42Z 220V 60HZ (COLORMAQ REPOSIÇÃO) | 105053 | FITA POLIESTER BRANCA MW 250 X 0038 | 0.009
412386 | CJ ESTATOR ROTOR AGL P24 1/7 cv 04 42Z 220V 60HZ (COLORMAQ REPOSIÇÃO) | 401025 | PARAFUSO MQ PN HXL T25 TMA 5X40 PS BC | 4
412386 | CJ ESTATOR ROTOR AGL P24 1/7 cv 04 42Z 220V 60HZ (COLORMAQ REPOSIÇÃO) | 411017 | ROLAMENTOS 6201-08 ZZ C3 | 2
412386 | CJ ESTATOR ROTOR AGL P24 1/7 cv 04 42Z 220V 60HZ (COLORMAQ REPOSIÇÃO) | 103098 | TERMINAL EMENDA ESG. C/ ESTRIAS ESCA LONADAS / PASSO 8.0 | 3
412386 | CJ ESTATOR ROTOR AGL P24 1/7 cv 04 42Z 220V 60HZ (COLORMAQ REPOSIÇÃO) | 103512 | TERMINAL FASTON FEMEA 6,3MM RETO | 2
412386 | CJ ESTATOR ROTOR AGL P24 1/7 cv 04 42Z 220V 60HZ (COLORMAQ REPOSIÇÃO) | 205024 | TUBO COM FILME DE POLIESTER RETRATIL LAMINADO E FALSO TECIDO - TRAMARETRATIL-F 130C Ø 4,00mm | 2
412386 | CJ ESTATOR ROTOR AGL P24 1/7 cv 04 42Z 220V 60HZ (COLORMAQ REPOSIÇÃO) | 205026 | TUBO COM FILME DE POLIESTER RETRATIL LAMINADO E FALSO TECIDO - TRAMARETRATIL-F 130C Ø 5,00mm | 1
412389 | CJ ESTATOR ROTOR AGL P28 1/4 cv 04 42Z 220V 60Hz (TQ FIX BASE PLASTICA) | 412044 | PS-ST SAE-060 C/TRAT AGL 27,6MM (SOMENTE MOTOR P/ INDUSTRIALIZAÇÃO) | 1
412389 | CJ ESTATOR ROTOR AGL P28 1/4 cv 04 42Z 220V 60Hz (TQ FIX BASE PLASTICA) | 412051 | NI-RT SAE-060 AGL P27,6 04P COM ALETA | 1
412389 | CJ ESTATOR ROTOR AGL P28 1/4 cv 04 42Z 220V 60Hz (TQ FIX BASE PLASTICA) | 105019 | FITA POLIESTER BRANCA MW 250 X 0011 | 0.004
412389 | CJ ESTATOR ROTOR AGL P28 1/4 cv 04 42Z 220V 60Hz (TQ FIX BASE PLASTICA) | 813382 | EIXO Ø12,70 X 154,10 P/ TANQUINHO | 1
412389 | CJ ESTATOR ROTOR AGL P28 1/4 cv 04 42Z 220V 60Hz (TQ FIX BASE PLASTICA) | 105049 | FITA POLIESTER BRANCA MW 250 X 0041 | 0.009
412389 | CJ ESTATOR ROTOR AGL P28 1/4 cv 04 42Z 220V 60Hz (TQ FIX BASE PLASTICA) | 205024 | TUBO COM FILME DE POLIESTER RETRATIL LAMINADO E FALSO TECIDO - TRAMARETRATIL-F 130C Ø 4,00mm | 2
412389 | CJ ESTATOR ROTOR AGL P28 1/4 cv 04 42Z 220V 60Hz (TQ FIX BASE PLASTICA) | 205026 | TUBO COM FILME DE POLIESTER RETRATIL LAMINADO E FALSO TECIDO - TRAMARETRATIL-F 130C Ø 5,00mm | 1
412389 | CJ ESTATOR ROTOR AGL P28 1/4 cv 04 42Z 220V 60Hz (TQ FIX BASE PLASTICA) | 103098 | TERMINAL EMENDA ESG. C/ ESTRIAS ESCA LONADAS / PASSO 8.0 | 3
412389 | CJ ESTATOR ROTOR AGL P28 1/4 cv 04 42Z 220V 60Hz (TQ FIX BASE PLASTICA) | 103788 | FIO DE POLIESTER TORCIDO | 0.0019
412389 | CJ ESTATOR ROTOR AGL P28 1/4 cv 04 42Z 220V 60Hz (TQ FIX BASE PLASTICA) | 103783 | FIO ALUMÍNIO PARA BOBINAR 24 AWG | 0.112
412389 | CJ ESTATOR ROTOR AGL P28 1/4 cv 04 42Z 220V 60Hz (TQ FIX BASE PLASTICA) | 103781 | FIO ALUMINIO 180° 25 AWG - TYPE QZYL-2/180EIW (BOBINAGEM) | 0.112
412389 | CJ ESTATOR ROTOR AGL P28 1/4 cv 04 42Z 220V 60Hz (TQ FIX BASE PLASTICA) | 105018 | CREPE KRAFT P792A 45X50 | 0.25
412389 | CJ ESTATOR ROTOR AGL P28 1/4 cv 04 42Z 220V 60Hz (TQ FIX BASE PLASTICA) | 401025 | PARAFUSO MQ PN HXL T25 TMA 5X40 PS BC | 4
412389 | CJ ESTATOR ROTOR AGL P28 1/4 cv 04 42Z 220V 60Hz (TQ FIX BASE PLASTICA) | 402038 | ANEL ELASTICO ML12 | 2
412389 | CJ ESTATOR ROTOR AGL P28 1/4 cv 04 42Z 220V 60Hz (TQ FIX BASE PLASTICA) | 411017 | ROLAMENTOS 6201-08 ZZ C3 | 2
412389 | CJ ESTATOR ROTOR AGL P28 1/4 cv 04 42Z 220V 60Hz (TQ FIX BASE PLASTICA) | 101306 | CAPACITOR FIXO C/DIELETRICO DE POLIPROPILENO BIORIENTADO P/MOTORES CMRW CANECA PLASTICA 15uf 250V 50 | 1
412389 | CJ ESTATOR ROTOR AGL P28 1/4 cv 04 42Z 220V 60Hz (TQ FIX BASE PLASTICA) | 401121 | ABRAÇADEIRA UV PRETA 202X3,7 | 1
412389 | CJ ESTATOR ROTOR AGL P28 1/4 cv 04 42Z 220V 60Hz (TQ FIX BASE PLASTICA) | 811315 | ETIQUETA BOPP FOSCO 40X15X02 VERMELHA | 1
412389 | CJ ESTATOR ROTOR AGL P28 1/4 cv 04 42Z 220V 60Hz (TQ FIX BASE PLASTICA) | 103505 | CABO EPR 130ºC 750V 0,50MM PRETO | 0.24
412390 | CJ ESTATOR ROTOR AGL P24 1/7 cv 04 42Z 220V 60HZ (TQ EIXO LONGO) | 412093 | PS-ST SAE-060 S/TRAT AGL 24,0MM (SOMENTE MOTOR P/ INDUSTRIALIZAÇÃO) | 1
412390 | CJ ESTATOR ROTOR AGL P24 1/7 cv 04 42Z 220V 60HZ (TQ EIXO LONGO) | 412094 | NI-RT SAE-060 AGL P24 04P COM ALETA | 1
412390 | CJ ESTATOR ROTOR AGL P24 1/7 cv 04 42Z 220V 60HZ (TQ EIXO LONGO) | 105019 | FITA POLIESTER BRANCA MW 250 X 0011 | 0.004
412390 | CJ ESTATOR ROTOR AGL P24 1/7 cv 04 42Z 220V 60HZ (TQ EIXO LONGO) | 813380 | EIXO AGL Ø12,70 X 139,75 P/ TANQUINHO | 1
412390 | CJ ESTATOR ROTOR AGL P24 1/7 cv 04 42Z 220V 60HZ (TQ EIXO LONGO) | 105053 | FITA POLIESTER BRANCA MW 250 X 0038 | 0.009
412390 | CJ ESTATOR ROTOR AGL P24 1/7 cv 04 42Z 220V 60HZ (TQ EIXO LONGO) | 205024 | TUBO COM FILME DE POLIESTER RETRATIL LAMINADO E FALSO TECIDO - TRAMARETRATIL-F 130C Ø 4,00mm | 2
412390 | CJ ESTATOR ROTOR AGL P24 1/7 cv 04 42Z 220V 60HZ (TQ EIXO LONGO) | 205026 | TUBO COM FILME DE POLIESTER RETRATIL LAMINADO E FALSO TECIDO - TRAMARETRATIL-F 130C Ø 5,00mm | 1
412390 | CJ ESTATOR ROTOR AGL P24 1/7 cv 04 42Z 220V 60HZ (TQ EIXO LONGO) | 103098 | TERMINAL EMENDA ESG. C/ ESTRIAS ESCA LONADAS / PASSO 8.0 | 3
412390 | CJ ESTATOR ROTOR AGL P24 1/7 cv 04 42Z 220V 60HZ (TQ EIXO LONGO) | 103788 | FIO DE POLIESTER TORCIDO | 0.0019
412390 | CJ ESTATOR ROTOR AGL P24 1/7 cv 04 42Z 220V 60HZ (TQ EIXO LONGO) | 103775 | FIO ALUMINIO PARA BOBINAR QZYL-2/180EIW 26,5 AWG 0.38MM | 0.189
412390 | CJ ESTATOR ROTOR AGL P24 1/7 cv 04 42Z 220V 60HZ (TQ EIXO LONGO) | 105018 | CREPE KRAFT P792A 45X50 | 0.25
412390 | CJ ESTATOR ROTOR AGL P24 1/7 cv 04 42Z 220V 60HZ (TQ EIXO LONGO) | 401025 | PARAFUSO MQ PN HXL T25 TMA 5X40 PS BC | 4
412390 | CJ ESTATOR ROTOR AGL P24 1/7 cv 04 42Z 220V 60HZ (TQ EIXO LONGO) | 402038 | ANEL ELASTICO ML12 | 2
412390 | CJ ESTATOR ROTOR AGL P24 1/7 cv 04 42Z 220V 60HZ (TQ EIXO LONGO) | 411017 | ROLAMENTOS 6201-08 ZZ C3 | 2
412390 | CJ ESTATOR ROTOR AGL P24 1/7 cv 04 42Z 220V 60HZ (TQ EIXO LONGO) | 101306 | CAPACITOR FIXO C/DIELETRICO DE POLIPROPILENO BIORIENTADO P/MOTORES CMRW CANECA PLASTICA 15uf 250V 50 | 1
412390 | CJ ESTATOR ROTOR AGL P24 1/7 cv 04 42Z 220V 60HZ (TQ EIXO LONGO) | 401121 | ABRAÇADEIRA UV PRETA 202X3,7 | 1
412390 | CJ ESTATOR ROTOR AGL P24 1/7 cv 04 42Z 220V 60HZ (TQ EIXO LONGO) | 811315 | ETIQUETA BOPP FOSCO 40X15X02 VERMELHA | 1
412391 | CJ ESTATOR ROTOR AGL P24 1/7 cv 04 42Z 127V 60HZ (TQ EIXO LONGO) | 412093 | PS-ST SAE-060 S/TRAT AGL 24,0MM (SOMENTE MOTOR P/ INDUSTRIALIZAÇÃO) | 1
412391 | CJ ESTATOR ROTOR AGL P24 1/7 cv 04 42Z 127V 60HZ (TQ EIXO LONGO) | 412094 | NI-RT SAE-060 AGL P24 04P COM ALETA | 1
412391 | CJ ESTATOR ROTOR AGL P24 1/7 cv 04 42Z 127V 60HZ (TQ EIXO LONGO) | 105019 | FITA POLIESTER BRANCA MW 250 X 0011 | 0.004
412391 | CJ ESTATOR ROTOR AGL P24 1/7 cv 04 42Z 127V 60HZ (TQ EIXO LONGO) | 813380 | EIXO AGL Ø12,70 X 139,75 P/ TANQUINHO | 1
412391 | CJ ESTATOR ROTOR AGL P24 1/7 cv 04 42Z 127V 60HZ (TQ EIXO LONGO) | 105053 | FITA POLIESTER BRANCA MW 250 X 0038 | 0.009
412391 | CJ ESTATOR ROTOR AGL P24 1/7 cv 04 42Z 127V 60HZ (TQ EIXO LONGO) | 205024 | TUBO COM FILME DE POLIESTER RETRATIL LAMINADO E FALSO TECIDO - TRAMARETRATIL-F 130C Ø 4,00mm | 2
412391 | CJ ESTATOR ROTOR AGL P24 1/7 cv 04 42Z 127V 60HZ (TQ EIXO LONGO) | 205026 | TUBO COM FILME DE POLIESTER RETRATIL LAMINADO E FALSO TECIDO - TRAMARETRATIL-F 130C Ø 5,00mm | 1
412391 | CJ ESTATOR ROTOR AGL P24 1/7 cv 04 42Z 127V 60HZ (TQ EIXO LONGO) | 103098 | TERMINAL EMENDA ESG. C/ ESTRIAS ESCA LONADAS / PASSO 8.0 | 3
412391 | CJ ESTATOR ROTOR AGL P24 1/7 cv 04 42Z 127V 60HZ (TQ EIXO LONGO) | 103788 | FIO DE POLIESTER TORCIDO | 0.0019
412391 | CJ ESTATOR ROTOR AGL P24 1/7 cv 04 42Z 127V 60HZ (TQ EIXO LONGO) | 103781 | FIO ALUMINIO 180° 25 AWG - TYPE QZYL-2/180EIW (BOBINAGEM) | 0.091
412391 | CJ ESTATOR ROTOR AGL P24 1/7 cv 04 42Z 127V 60HZ (TQ EIXO LONGO) | 103790 | FIO ALUMÍNIO PARA BOBINAR 23 AWG | 0.106
412391 | CJ ESTATOR ROTOR AGL P24 1/7 cv 04 42Z 127V 60HZ (TQ EIXO LONGO) | 105018 | CREPE KRAFT P792A 45X50 | 0.25
412391 | CJ ESTATOR ROTOR AGL P24 1/7 cv 04 42Z 127V 60HZ (TQ EIXO LONGO) | 401025 | PARAFUSO MQ PN HXL T25 TMA 5X40 PS BC | 4
412391 | CJ ESTATOR ROTOR AGL P24 1/7 cv 04 42Z 127V 60HZ (TQ EIXO LONGO) | 402038 | ANEL ELASTICO ML12 | 2
412391 | CJ ESTATOR ROTOR AGL P24 1/7 cv 04 42Z 127V 60HZ (TQ EIXO LONGO) | 411017 | ROLAMENTOS 6201-08 ZZ C3 | 2
412391 | CJ ESTATOR ROTOR AGL P24 1/7 cv 04 42Z 127V 60HZ (TQ EIXO LONGO) | 101309 | CAPACITOR FIXO C/DIELETRICO DE POLIPROPILENO BIORIENTADO P/MOTORES CMRW CANECA PLASTICA 30UF 250V 50 | 1
412391 | CJ ESTATOR ROTOR AGL P24 1/7 cv 04 42Z 127V 60HZ (TQ EIXO LONGO) | 401121 | ABRAÇADEIRA UV PRETA 202X3,7 | 1
412391 | CJ ESTATOR ROTOR AGL P24 1/7 cv 04 42Z 127V 60HZ (TQ EIXO LONGO) | 811314 | ETIQUETA BOPP FOSCO 40X15X02 BRANCA | 1
412392 | MOTOR 4 POLOS 220V POLIA Ø20mm P/ LAV. ALTA CAPACIDADE COM PÉS | 103511 | ALOJAM. LUVA PARA TERMINAL FASTON FêMEA 6,3MM RETO NATURAL | 2
412392 | MOTOR 4 POLOS 220V POLIA Ø20mm P/ LAV. ALTA CAPACIDADE COM PÉS | 813608 | ARANHA INFERIOR SUGGAR COM PÉS | 1
412392 | MOTOR 4 POLOS 220V POLIA Ø20mm P/ LAV. ALTA CAPACIDADE COM PÉS | 813604 | ARANHA SUPERIOR SUGGAR | 1
412392 | MOTOR 4 POLOS 220V POLIA Ø20mm P/ LAV. ALTA CAPACIDADE COM PÉS | 401142 | ARRUELA ONDULADA 4 ONDAS 26X31X0,3 | 1
412392 | MOTOR 4 POLOS 220V POLIA Ø20mm P/ LAV. ALTA CAPACIDADE COM PÉS | 813621 | POLIA DE ALUMINIO 19,63 (Ø11,80) ESTRIADA SUGGAR P/ EIXO SEM REBAIXO | 1
412392 | MOTOR 4 POLOS 220V POLIA Ø20mm P/ LAV. ALTA CAPACIDADE COM PÉS | 804615 | BUCHA PARA ROLAMENTO MOTORES DESLIZANTES/TANQUINHOS 12MM | 2
412392 | MOTOR 4 POLOS 220V POLIA Ø20mm P/ LAV. ALTA CAPACIDADE COM PÉS | 103505 | CABO EPR 130ºC 750V 0,50MM PRETO | 0.23
412392 | MOTOR 4 POLOS 220V POLIA Ø20mm P/ LAV. ALTA CAPACIDADE COM PÉS | 101951 | CAPACITOR FIXO C/DIELETRI P/MOTORES CMRW CANECA PLASTICA 12uf 440V | 1
412392 | MOTOR 4 POLOS 220V POLIA Ø20mm P/ LAV. ALTA CAPACIDADE COM PÉS | 105018 | CREPE KRAFT P792A 45X50 | 0.5
412392 | MOTOR 4 POLOS 220V POLIA Ø20mm P/ LAV. ALTA CAPACIDADE COM PÉS | 813622 | EIXO AGL 12 x 128,30 P/ TANQUINHO SUGGAR (LAV ALTA CAP) S/ REBAIXO | 1
412392 | MOTOR 4 POLOS 220V POLIA Ø20mm P/ LAV. ALTA CAPACIDADE COM PÉS | 811860 | ETIQUETA BOPP FOSCO 40X15X02 AMARELO | 1
412392 | MOTOR 4 POLOS 220V POLIA Ø20mm P/ LAV. ALTA CAPACIDADE COM PÉS | 103781 | FIO ALUMINIO 180° 25 AWG - TYPE QZYL-2/180EIW (BOBINAGEM) | 0.182
412392 | MOTOR 4 POLOS 220V POLIA Ø20mm P/ LAV. ALTA CAPACIDADE COM PÉS | 103788 | FIO DE POLIESTER TORCIDO | 0.0019
412392 | MOTOR 4 POLOS 220V POLIA Ø20mm P/ LAV. ALTA CAPACIDADE COM PÉS | 105019 | FITA POLIESTER BRANCA MW 250 X 0011 | 0.004
412392 | MOTOR 4 POLOS 220V POLIA Ø20mm P/ LAV. ALTA CAPACIDADE COM PÉS | 105053 | FITA POLIESTER BRANCA MW 250 X 0038 | 0.009
412392 | MOTOR 4 POLOS 220V POLIA Ø20mm P/ LAV. ALTA CAPACIDADE COM PÉS | 412094 | NI-RT SAE-060 AGL P24 04P COM ALETA | 1
412392 | MOTOR 4 POLOS 220V POLIA Ø20mm P/ LAV. ALTA CAPACIDADE COM PÉS | 401157 | PARAFUSO PAN ZBR P/ CHAVE TORX M5 X 30MM T25 | 4
412392 | MOTOR 4 POLOS 220V POLIA Ø20mm P/ LAV. ALTA CAPACIDADE COM PÉS | 804598 | PRESILHA DO MOTOR DA SUGGAR | 1
412392 | MOTOR 4 POLOS 220V POLIA Ø20mm P/ LAV. ALTA CAPACIDADE COM PÉS | 103865 | PROTETOR TERMICO 170C° CABO AM 80X230 | 1
412392 | MOTOR 4 POLOS 220V POLIA Ø20mm P/ LAV. ALTA CAPACIDADE COM PÉS | 412093 | PS-ST SAE-060 S/TRAT AGL 24,0MM (SOMENTE MOTOR P/ INDUSTRIALIZAÇÃO) | 1
412392 | MOTOR 4 POLOS 220V POLIA Ø20mm P/ LAV. ALTA CAPACIDADE COM PÉS | 411059 | ROLAMENTOS 6201 ZZ C3 12MM | 2
412392 | MOTOR 4 POLOS 220V POLIA Ø20mm P/ LAV. ALTA CAPACIDADE COM PÉS | 103098 | TERMINAL EMENDA ESG. C/ ESTRIAS ESCA LONADAS / PASSO 8.0 | 3
412392 | MOTOR 4 POLOS 220V POLIA Ø20mm P/ LAV. ALTA CAPACIDADE COM PÉS | 103869 | TERMINAL FASTON TFF6911 | 2
412392 | MOTOR 4 POLOS 220V POLIA Ø20mm P/ LAV. ALTA CAPACIDADE COM PÉS | 205024 | TUBO COM FILME DE POLIESTER RETRATIL LAMINADO E FALSO TECIDO - TRAMARETRATIL-F 130C Ø 4,00mm | 2
412392 | MOTOR 4 POLOS 220V POLIA Ø20mm P/ LAV. ALTA CAPACIDADE COM PÉS | 205026 | TUBO COM FILME DE POLIESTER RETRATIL LAMINADO E FALSO TECIDO - TRAMARETRATIL-F 130C Ø 5,00mm | 1
701032 | CONJUNTO SUPORTE DE FIXAÇÃO CONJ. TANQUINHO COLORMAQ (DIREITO + ESQUERDO) | 201012 | CHAPA AÇO SAE1006 - 1,2 X 1200 X 2000MM | 0.145
701194 | SUPORTE DE FIXAÇÃO PARA CONJUNTO TANQUINHO | 201001 | BOBINA AÇO SAE1006 - 1,5 X 189MM | 0.075
813376 | ARANHA MOTOR TANQUINHO MODELO ANTIGO | 203004 | LINGOTE DE ALUMINIO LIGA 306 | 0.13
813380 | EIXO AGL Ø12,70 X 139,75 P/ TANQUINHO | 202033 | AÇO RED TREF SAE 1020 12.70 | 0.13836
813382 | EIXO AGL Ø12,70 X 154,10 P/ TANQUINHO | 202033 | AÇO RED TREF SAE 1020 12.70 | 0.15257
813383 | EIXO AGL Ø12,70 X 143,35 P/ TANQUINHO C/REBAIXO | 202033 | AÇO RED TREF SAE 1020 12.70 | 0.14192
813386 | EIXO AGL Ø12,70 X 152,35 P/ TANQUINHO | 202033 | AÇO RED TREF SAE 1020 12.70 | 0.15083
813388 | EIXO AGL Ø12,00 X 143,35 P/ TANQUINHO | 202033 | AÇO RED TREF SAE 1020 12.70 | 0.1243
813390 | EIXO AGL Ø12,00 X 139,75 P/ TANQUINHO | 202033 | AÇO RED TREF SAE 1020 12.70 | 0.12074
813392 | EIXO AGL Ø12,70 X 148,20 P/ TANQUINHO | 202033 | AÇO RED TREF SAE 1020 12.70 | 0.14672
813413 | EIXO AGL Ø12,70 X 150,50 P/ TANQUINHO | 202033 | AÇO RED TREF SAE 1020 12.70 | 0.149
813414 | EIXO AGL Ø12,00 X 162,35 P/ TANQUINHO (FIORETA) | 202033 | AÇO RED TREF SAE 1020 12.70 | 0.156
813454 | EIXO AGL Ø12,70 X 139,75 P/ TANQUINHO NEW UP | 202033 | AÇO RED TREF SAE 1020 12.70 | 0.13836
813497 | EIXO AGL P24 Ø12,70 X 143,30 P/ TANQUINHO SUGGAR (LAV ALTA CAP) C/ REBAIXO | 202074 | AÇO RED LAMINADO Ø 9/16 6M 1015/1022 | 0.1881
813530 | ARANHA INFERIOR TANQUINHO MODELO NOVO M4 | 203004 | LINGOTE DE ALUMINIO LIGA 306 | 0.152
813531 | ARANHA SUPERIOR TANQUINHO MODELO NOVO M5 | 203004 | LINGOTE DE ALUMINIO LIGA 306 | 0.152
813603 | EIXO AGL12,70 x 128,30 P/ TANQUINHO | 202033 | AÇO RED TREF SAE 1020 12.70 | 0.12639
813604 | ARANHA SUPERVISOR SUGGAR | 203004 | LINGOTE DE ALUMINIO LIGA 306 | 0.106
813608 | ARANHA INFERIOR SUGGAR | 203004 | LINGOTE DE ALUMINIO LIGA 306 | 0.192
813609 | POLIA DE ALUMINIO 19,63 (Ø12,60) ESTRIADA SUGGAR P/ EIXO SEM REBAIXO | 201148 | PERFIL AL TUB RED STLF-1194 6063 T5 20MM x 12,60MM x 3000MM | 0.009416
813621 | POLIA DE ALUMINIO 19,63 (Ø11,80) ESTRIADA SUGGAR P/ EIXO SEM REBAIXO | 201154 | PERFIL AL TUB RED STLF-1194 6063 T5 20MM X 11,80MM X 3000MM | 0.009416
2010174 | MOTOR PARA LAVADORA P28 110V | 412044 | PS-ST SAE-060 C/TRAT AGL 27,6MM (SOMENTE MOTOR P/ INDUSTRIALIZAÇÃO) | 1
2010174 | MOTOR PARA LAVADORA P28 110V | 412051 | NI-RT SAE-060 AGL P27,6 04P COM ALETA | 1
2010174 | MOTOR PARA LAVADORA P28 110V | 105019 | FITA POLIESTER BRANCA MW 250 X 0011 | 0.004
2010174 | MOTOR PARA LAVADORA P28 110V | 813386 | EIXO AGL Ø12,70 X 152,35P/ TANQUINHO | 1
2010174 | MOTOR PARA LAVADORA P28 110V | 105049 | FITA POLIESTER BRANCA MW 250 X 0041 | 0.009
2010174 | MOTOR PARA LAVADORA P28 110V | 205024 | TUBO COM FILME DE POLIESTER RETRATIL LAMINADO E FALSO TECIDO - TRAMARETRATIL-F 130C Ø 4,00mm | 2
2010174 | MOTOR PARA LAVADORA P28 110V | 205025 | TRAMARETRATIL-F 130C Ø 5,00mm | 1
2010174 | MOTOR PARA LAVADORA P28 110V | 103098 | TERMINAL EMENDA ESG. C/ ESTRIAS ESCA LONADAS / PASSO 8.0 | 3
2010174 | MOTOR PARA LAVADORA P28 110V | 103788 | FIO DE POLIESTER TORCIDO | 0.0019
2010174 | MOTOR PARA LAVADORA P28 110V | 103783 | FIO ALUMÍNIO PARA BOBINAR 24 AWG | 0.112
2010174 | MOTOR PARA LAVADORA P28 110V | 103781 | FIO ALUMINIO 180° 25 AWG - TYPE QZYL-2/180EIW (BOBINAGEM) | 0.112
2010174 | MOTOR PARA LAVADORA P28 110V | 103536 | CABO EPR 130ºC 750V 0,50MM AZUL | 0.46
2010174 | MOTOR PARA LAVADORA P28 110V | 105018 | CREPE KRAFT P792A 45X50 | 0.25
2010174 | MOTOR PARA LAVADORA P28 110V | 401252 | PARAFUSO MQ PN HXL T25 TMA 5X45 PS 30 ZB | 4
2010174 | MOTOR PARA LAVADORA P28 110V | 402038 | ANEL ELASTICO ML12 | 2
2010174 | MOTOR PARA LAVADORA P28 110V | 411017 | ROLAMENTOS 6201-08 ZZ C3 | 2
2010174 | MOTOR PARA LAVADORA P28 110V | 101890 | CAPACITOR FIXO C/DIELETRICO DE POLIPROPILENO BIORIENTADO P/MOTORES CMLW CANECA PLASTICA 25uf 250V | 1
2010174 | MOTOR PARA LAVADORA P28 110V | 401121 | ABRAÇADEIRA UV PRETA 202X3,7 | 1
2010174 | MOTOR PARA LAVADORA P28 110V | 811315 | ETIQUETA BOPP FOSCO 40X15X02 VERMELHA | 1
2010174 | MOTOR PARA LAVADORA P28 110V | 701194 | SUPORTE DE FIXAÇAO PARA CONJUNTO TANQUINHO | 2
2010175 | MOTOR PARA LAVADORA P28 220V | 412044 | PS-ST SAE-060 C/TRAT AGL 27,6MM (SOMENTE MOTOR P/ INDUSTRIALIZAÇÃO) | 1
2010175 | MOTOR PARA LAVADORA P28 220V | 412051 | NI-RT SAE-060 AGL P27,6 04P COM ALETA | 1
2010175 | MOTOR PARA LAVADORA P28 220V | 105019 | FITA POLIESTER BRANCA MW 250 X 0011 | 0.004
2010175 | MOTOR PARA LAVADORA P28 220V | 813386 | EIXO AGL Ø12,70 X 152,35P/ TANQUINHO | 1
2010175 | MOTOR PARA LAVADORA P28 220V | 105049 | FITA POLIESTER BRANCA MW 250 X 0041 | 0.009
2010175 | MOTOR PARA LAVADORA P28 220V | 205024 | TUBO COM FILME DE POLIESTER RETRATIL LAMINADO E FALSO TECIDO - TRAMARETRATIL-F 130C Ø 4,00mm | 2
2010175 | MOTOR PARA LAVADORA P28 220V | 205025 | TRAMARETRATIL-F 130C Ø 5,00mm | 1
2010175 | MOTOR PARA LAVADORA P28 220V | 103098 | TERMINAL EMENDA ESG. C/ ESTRIAS ESCA LONADAS / PASSO 8.0 | 3
2010175 | MOTOR PARA LAVADORA P28 220V | 103788 | FIO DE POLIESTER TORCIDO | 0.0019
2010175 | MOTOR PARA LAVADORA P28 220V | 103783 | FIO ALUMÍNIO PARA BOBINAR 24 AWG | 0.112
2010175 | MOTOR PARA LAVADORA P28 220V | 103781 | FIO ALUMINIO 180° 25 AWG - TYPE QZYL-2/180EIW (BOBINAGEM) | 0.112
2010175 | MOTOR PARA LAVADORA P28 220V | 103536 | CABO EPR 130ºC 750V 0,50MM AZUL | 0.46
2010175 | MOTOR PARA LAVADORA P28 220V | 105018 | CREPE KRAFT P792A 45X50 | 0.25
2010175 | MOTOR PARA LAVADORA P28 220V | 401252 | PARAFUSO MQ PN HXL T25 TMA 5X45 PS 30 ZB | 4
2010175 | MOTOR PARA LAVADORA P28 220V | 402038 | ANEL ELASTICO ML12 | 2
2010175 | MOTOR PARA LAVADORA P28 220V | 411017 | ROLAMENTOS 6201-08 ZZ C3 | 2
2010175 | MOTOR PARA LAVADORA P28 220V | 101889 | CAPACITOR FIXO C/DIELETRICO DE POLIPROPILENO BIORIENTADO P/MOTORES CMLW CANECA PLASTICA 12uf 250V | 1
2010175 | MOTOR PARA LAVADORA P28 220V | 401121 | ABRAÇADEIRA UV PRETA 202X3,7 | 1
2010175 | MOTOR PARA LAVADORA P28 220V | 811314 | ETIQUETA BOPP FOSCO 40X15X02 BRANCA | 1
2010175 | MOTOR PARA LAVADORA P28 220V | 701194 | SUPORTE DE FIXAÇAO PARA CONJUNTO TANQUINHO | 2
2010483 | REB REPUXO TUB ABAU 4X19MM ZI | 401236 | REBITE REPUXO TUB ABAU 4X18MM ZI | 1
2030000 | CONJUNTO ESTATOR E ROTOR BOBINADO P17 220V 60Hz | 412020 | ESTATOR BOBINADO AGL DESL P17 1/7 cv 04 42Z 220V 60HZ | 1
2030000 | CONJUNTO ESTATOR E ROTOR BOBINADO P17 220V 60Hz | 811541 | SACO PLASTICO TRANSPARENTE 30CM X 15CM | 1
2030000 | CONJUNTO ESTATOR E ROTOR BOBINADO P17 220V 60Hz | 811276 | ETIQUETA ADES. COUCHE 40MM X 25MM X 02 CAR | 1
2030000 | CONJUNTO ESTATOR E ROTOR BOBINADO P17 220V 60Hz | 412095 | ROTOR AGL DESL P17 4 POLOS | 1
2030001 | CONJUNTO ESTATOR E ROTOR BOBINADO P28 220V 60HZ FLORA HIDALGO | 412144 | ESTATOR BOBINADO P28 220V 4 POLOS 60HZ FLORA HIDALGO | 1
2030002 | CONJUNTO ESTATOR E ROTOR BOBINADO P28 127V 60HZ FLORA HIDALGO | 412165 | ESTATOR BOBINADO P28 127V 4 POLOS 60HZ FLORA HIDALGO | 1
2030003 | CONJUNTO ESTATOR E ROTOR ENCARTUCHADO P60 FLORA HIDALGO | 412166 | ESTATOR P60 4 POLOS ENCARTUCHADO FLORA HIDALGO | 1
2030003 | CONJUNTO ESTATOR E ROTOR ENCARTUCHADO P60 FLORA HIDALGO | 412059 | NI-RT SAE-060 AGL P60 04P COM ALETA | 1
2030004 | CONJUNTO ESTATOR E ROTOR ENCARTUCHADO P28 FLORA HIDALGO | 412170 | ESTATOR P28 4 POLOS ENCARTUCHADO FLORA HIDALGO | 1
2030040 | CONJUNTO DE MOTOR LAVE MAIS P17 127V 60Hz | 412098 | CJ ESTATOR ROTOR AGL P17 1/7 cv 04 42Z 127V 60HZ (TANQUINHO) | 1
2030041 | CONJUNTO DE MOTOR LAVE MAIS P17 220V 60Hz | 412097 | CJ ESTATOR ROTOR AGL P17 1/7 cv 04 42Z 220V 60HZ (TQ LAVE MAIS) | 1
2030042 | CONJUNTO DE MOTOR TANQUINHO SUGGAR REPOSIÇÃO P24 127V 60HZ | 412383 | CJ ESTATOR ROTOR AGL P24 1/7 cv 04 42Z 220V 60HZ (SUGGAR REPOSIÇÃO) | 1
2030043 | CONJUNTO DE MOTOR TANQUINHO SUGGAR REPOSIÇÃO P24 220V 60HZ | 412384 | CJ ESTATOR ROTOR AGL P24 1/7 cv 04 42Z 220V 60HZ (SUGGAR REPOSIÇÃO) | 1
2030044 | CONJUNTO DE MOTOR TANQUINHO FIXACAO BASE PLASTICA P28 220V 60HZ | 412389 | CJ ESTATOR ROTOR AGL P28 1/4 cv 04 42Z 220V 60Hz (TQ FIX BASE PLASTICA) | 1
2030045 | CONJUNTO DE MOTOR TANQUINHO COLORMAQ REPOSIÇÃO P28 220V 60HZ | 412099 | CJ ESTATOR ROTOR AGL P28 1/4 cv 04 42Z 220V 60Hz (TANQUINHO) | 1
2030046 | CONJUNTO DE MOTOR TANQUINHO EIXO LONGO P28 127V 60HZ | 412029 | CJ ESTATOR ROTOR AGL P28 1/4 cv 04 42Z 127V 60Hz (TANQUINHO) | 1
2030047 | CONJUNTO DE MOTOR TANQUINHO SUGGAR REPOSIÇÃO P28 220V 60HZ | 412131 | CJ ESTATOR ROTOR AGL P28 1/4 cv 04 42Z 220V 60Hz (SUGGAR) | 1
2030048 | CONJUNTO DE MOTOR TANQUINHO EIXO LONGO P24 220V 60HZ | 412390 | CJ ESTATOR ROTOR AGL P24 1/7 cv 04 42Z 220V 60HZ (TQ EIXO LONGO) | 1
2030049 | CONJUNTO DE MOTOR TANQUINHO EIXO LONGO P24 127V 60HZ | 412391 | CJ ESTATOR ROTOR AGL P24 1/7 cv 04 42Z 127V 60HZ (TQ EIXO LONGO) | 1
2030050 | CONJUNTO DE MOTOR TANQUINHO DE CIMENTO P28 127V 60HZ | 412133 | CJ ESTATOR ROTOR AGL P28 1/4 cv 04 42Z 127V 60Hz (TQ DE CIMENTO) | 1
2030051 | CONJUNTO DE MOTOR TANQUINHO DE CIMENTO P28 220V 60HZ | 412132 | CJ ESTATOR ROTOR AGL P28 1/4 cv 04 42Z 220V 60Hz (TQ DE CIMENTO) | 1
2030052 | CONJUNTO DE MOTOR TANQUINHO POLIA ESTRIADA 12 P24 127V 60HZ | 412136 | CJ ESTATOR ROTOR AGL P24 1/7 cv 04 42Z 127V 60HZ (LATINA) | 1
2030053 | CONJUNTO DE MOTOR TANQUINHO POLIA ESTRIADA 12 P24 220V 60HZ | 412137 | CJ ESTATOR ROTOR AGL P24 1/7 cv 04 42Z 220V 60HZ (LATINA) | 1
2030054 | CONJUNTO DE MOTOR TANQUINHO COLORMAQ REPOSIÇÃO P24 220V 60HZ | 412386 | CJ ESTATOR ROTOR AGL P24 1/7 cv 04 42Z 220V 60HZ (COLORMAQ REPOSIÇÃO) | 1
2030055 | CONJUNTO DE MOTOR TANQUINHO COLORMAQ REPOSIÇÃO P24 127V 60HZ | 412385 | CJ ESTATOR ROTOR AGL P24 1/7 cv 04 42Z 127V 60HZ (COLORMAQ REPOSIÇÃO) | 1
2030057 | CONJUNTO DE MOTOR TANQUINHO FIORETA P28 127V 60HZ | 412129 | CJ ESTATOR ROTOR AGL P28 1/4 cv 04 42Z 127V 60Hz (TQ FIORETA) | 1
2030058 | CONJUNTO DE MOTOR TANQUINHO FIORETA P28 220V 60HZ | 412138 | CJ ESTATOR ROTOR AGL P28 1/4 cv 04 42Z 220V 60Hz (TQ FIORETA) | 1
2030087 | CONJUNTO DE MOTOR NEW UP P24 127V 60Hz | 412171 | CJ ESTATOR ROTOR AGL P24 1/7 cv 04 42Z 127V 60HZ (TQ NEW UP) | 1
2030088 | CONJUNTO DE MOTOR NEW UP P24 220V 60Hz | 412172 | CJ ESTATOR ROTOR AGL P24 1/7 cv 04 42Z 220V 60HZ (TQ NEW UP) | 1
2030096 | MOTOR 4 POLOS 127V POLIA Ø20mm P/ LAV. ALTA CAPACIDADE | 412377 | MOTOR 4 POLOS 127V POLIA Ø20mm P/ LAV. ALTA CAPACIDADE | 1
2030098 | CONJUNTO DE MOTOR SUGGAR P24 220V 60Hz | 402046 | SUPORTE DE FIXAÇÃO PLÁSTICA PARA CONJUNTO TANQUINHO SUGGAR | 1
2030098 | CONJUNTO DE MOTOR SUGGAR P24 220V 60Hz | 402047 | POLIA ESTRIADA 25,2 SUGGAR | 1
2030098 | CONJUNTO DE MOTOR SUGGAR P24 220V 60Hz | 412127 | CJ ESTATOR ROTOR AGL P24 1/7 cv 04 42Z 220V 60HZ (SUGGAR) | 1
2030099 | CONJUNTO DE MOTOR COLORMAQ P24 110V 60Hz | 402048 | POLIA ESTRIADA 19,8 COLORMAQ | 1
2030099 | CONJUNTO DE MOTOR COLORMAQ P24 110V 60Hz | 412103 | CJ ESTATOR ROTOR AGL P24 1/7 cv 04 42Z 127V 60HZ (COLORMAQ) | 1
2030099 | CONJUNTO DE MOTOR COLORMAQ P24 110V 60Hz | 701194 | SUPORTE DE FIXAÇAO PARA CONJUNTO TANQUINHO | 2
2030100 | CONJUNTO DE MOTOR COLORMAQ P24 220V 60Hz | 402048 | POLIA ESTRIADA 19,8 COLORMAQ | 1
2030100 | CONJUNTO DE MOTOR COLORMAQ P24 220V 60Hz | 412122 | CJ ESTATOR ROTOR AGL P24 1/7 cv 04 42Z 220V 60HZ (COLORMAQ) | 1
2030100 | CONJUNTO DE MOTOR COLORMAQ P24 220V 60Hz | 701194 | SUPORTE DE FIXAÇAO PARA CONJUNTO TANQUINHO | 2
2030101 | CONJUNTO DE MOTOR SUGGAR P24 110V 60Hz | 402046 | SUPORTE DE FIXAÇÃO PLÁSTICA PARA CONJUNTO TANQUINHO SUGGAR | 1
2030101 | CONJUNTO DE MOTOR SUGGAR P24 110V 60Hz | 402047 | POLIA ESTRIADA 25,2 SUGGAR | 1
2030101 | CONJUNTO DE MOTOR SUGGAR P24 110V 60Hz | 412128 | CJ ESTATOR ROTOR AGL P24 1/7 cv 04 42Z 127V 60HZ (SUGGAR) | 1
2030102 | ESTATOR BOBINADO P20 220V 60HZ FLORA HIDALGO | 412177 | ESTATOR BOBINADO P20 220V 60HZ FLORA HIDALGO | 1
2030103 | ESTATOR BOBINADO P20 127V 60HZ FLORA HIDALGO | 412178 | ESTATOR BOBINADO P20 127V 60HZ FLORA HIDALGO | 1
2030104 | ESTATOR ENCARTUCHADO P20 FLORA HIDALGO | 412176 | ESTATOR P20 4 POLOS ENCARTUCHADO FLORA HIDALGO | 1
2030105 | CONJUNTO ESTATOR BOBINADO E ROTOR P17 127V FLORA HIDALGO | 412181 | CJ ESTATOR ROTOR BOBINADO AGL P17 1/7 cv 04 42Z 127V 60HZ FLORA HIDALGO | 1
2030110 | MOTOR 4 POLOS 220V POLIA Ø20mm P/ LAV. ALTA CAPACIDADE | 412392 | MOTOR 4 POLOS 220V POLIA Ø20mm P/ LAV. ALTA CAPACIDADE | 1
2030117 | MOTOR 4 POLOS 127V POLIA Ø20mm P/ LAV. ALTA CAPACIDADE COM PÉ | 412183 | MOTOR 4 POLOS 127V POLIA Ø20mm P/ LAV. ALTA CAPACIDADE COM PÉ | 1
412099 | CJ ESTATOR ROTOR AGL P28 1/4 cv 04 42Z 220V 60Hz (TANQUINHO) | 813531 | ARANHA SUPERIOR TANQUINHO MODELO NOVO M5 | 1
412103 | CJ ESTATOR ROTOR AGL P24 1/7 cv 04 42Z 127V 60HZ (COLORMAQ) | 813531 | ARANHA SUPERIOR TANQUINHO MODELO NOVO M5 | 1
412122 | CJ ESTATOR ROTOR AGL P24 1/7 cv 04 42Z 220V 60HZ (COLORMAQ) | 813531 | ARANHA SUPERIOR TANQUINHO MODELO NOVO M5 | 1
412127 | CJ ESTATOR ROTOR AGL P24 1/7 cv 04 42Z 220V 60HZ (SUGGAR) | 813531 | ARANHA SUPERIOR TANQUINHO MODELO NOVO M5 | 1
412128 | CJ ESTATOR ROTOR AGL P24 1/7 cv 04 42Z 127V 60HZ (SUGGAR) | 813531 | ARANHA SUPERIOR TANQUINHO MODELO NOVO M5 | 1
412129 | CJ ESTATOR ROTOR AGL P28 1/4 cv 04 42Z 127V 60Hz (TQ FIORETA) | 813531 | ARANHA SUPERIOR TANQUINHO MODELO NOVO M5 | 1
412130 | CJ ESTATOR ROTOR AGL P28 1/4 cv 04 42Z 127V 60Hz (TQ EIXO LONGO) | 813531 | ARANHA SUPERIOR TANQUINHO MODELO NOVO M5 | 1
412131 | CJ ESTATOR ROTOR AGL P28 1/4 cv 04 42Z 220V 60Hz (SUGGAR) | 813531 | ARANHA SUPERIOR TANQUINHO MODELO NOVO M5 | 1
412133 | CJ ESTATOR ROTOR AGL P28 1/4 cv 04 42Z 127V 60Hz (TQ DE CIMENTO) | 813531 | ARANHA SUPERIOR TANQUINHO MODELO NOVO M5 | 1
412134 | CJ ESTATOR ROTOR AGL P28 1/4 cv 04 42Z 220V 60Hz (TQ POLIA ESTRIADA) | 813531 | ARANHA SUPERIOR TANQUINHO MODELO NOVO M5 | 1
412135 | CJ ESTATOR ROTOR AGL P28 1/4 cv 04 42Z 127V 60Hz (TQ POLIA ESTRIADA) | 813531 | ARANHA SUPERIOR TANQUINHO MODELO NOVO M5 | 1
412389 | CJ ESTATOR ROTOR AGL P28 1/4 cv 04 42Z 220V 60Hz (TQ FIX BASE PLASTICA) | 813531 | ARANHA SUPERIOR TANQUINHO MODELO NOVO M5 | 1
412390 | CJ ESTATOR ROTOR AGL P24 1/7 cv 04 42Z 220V 60HZ (TQ EIXO LONGO) | 813531 | ARANHA SUPERIOR TANQUINHO MODELO NOVO M5 | 1
412391 | CJ ESTATOR ROTOR AGL P24 1/7 cv 04 42Z 127V 60HZ (TQ EIXO LONGO) | 813531 | ARANHA SUPERIOR TANQUINHO MODELO NOVO M5 | 1
2010174 | MOTOR PARA LAVADORA P28 110V | 813531 | ARANHA SUPERIOR TANQUINHO MODELO NOVO M5 | 1
2010175 | MOTOR PARA LAVADORA P28 220V | 813531 | ARANHA SUPERIOR TANQUINHO MODELO NOVO M5 | 1
412099 | CJ ESTATOR ROTOR AGL P28 1/4 cv 04 42Z 220V 60Hz (TANQUINHO) | 813530 | ARANHA INFERIOR TANQUINHO MODELO NOVO M4 | 1
412103 | CJ ESTATOR ROTOR AGL P24 1/7 cv 04 42Z 127V 60HZ (COLORMAQ) | 813530 | ARANHA INFERIOR TANQUINHO MODELO NOVO M4 | 1
412122 | CJ ESTATOR ROTOR AGL P24 1/7 cv 04 42Z 220V 60HZ (COLORMAQ) | 813530 | ARANHA INFERIOR TANQUINHO MODELO NOVO M4 | 1
412127 | CJ ESTATOR ROTOR AGL P24 1/7 cv 04 42Z 220V 60HZ (SUGGAR) | 813530 | ARANHA INFERIOR TANQUINHO MODELO NOVO M4 | 1
412128 | CJ ESTATOR ROTOR AGL P24 1/7 cv 04 42Z 127V 60HZ (SUGGAR) | 813530 | ARANHA INFERIOR TANQUINHO MODELO NOVO M4 | 1
412129 | CJ ESTATOR ROTOR AGL P28 1/4 cv 04 42Z 127V 60Hz (TQ FIORETA) | 813530 | ARANHA INFERIOR TANQUINHO MODELO NOVO M4 | 1
412130 | CJ ESTATOR ROTOR AGL P28 1/4 cv 04 42Z 127V 60Hz (TQ EIXO LONGO) | 813530 | ARANHA INFERIOR TANQUINHO MODELO NOVO M4 | 1
412131 | CJ ESTATOR ROTOR AGL P28 1/4 cv 04 42Z 220V 60Hz (SUGGAR) | 813530 | ARANHA INFERIOR TANQUINHO MODELO NOVO M4 | 1
412133 | CJ ESTATOR ROTOR AGL P28 1/4 cv 04 42Z 127V 60Hz (TQ DE CIMENTO) | 813530 | ARANHA INFERIOR TANQUINHO MODELO NOVO M4 | 1
412134 | CJ ESTATOR ROTOR AGL P28 1/4 cv 04 42Z 220V 60Hz (TQ POLIA ESTRIADA) | 813530 | ARANHA INFERIOR TANQUINHO MODELO NOVO M4 | 1
412135 | CJ ESTATOR ROTOR AGL P28 1/4 cv 04 42Z 127V 60Hz (TQ POLIA ESTRIADA) | 813530 | ARANHA INFERIOR TANQUINHO MODELO NOVO M4 | 1
412389 | CJ ESTATOR ROTOR AGL P28 1/4 cv 04 42Z 220V 60Hz (TQ FIX BASE PLASTICA) | 813530 | ARANHA INFERIOR TANQUINHO MODELO NOVO M4 | 1
412390 | CJ ESTATOR ROTOR AGL P24 1/7 cv 04 42Z 220V 60HZ (TQ EIXO LONGO) | 813530 | ARANHA INFERIOR TANQUINHO MODELO NOVO M4 | 1
412391 | CJ ESTATOR ROTOR AGL P24 1/7 cv 04 42Z 127V 60HZ (TQ EIXO LONGO) | 813530 | ARANHA INFERIOR TANQUINHO MODELO NOVO M4 | 1
2010174 | MOTOR PARA LAVADORA P28 110V | 813530 | ARANHA INFERIOR TANQUINHO MODELO NOVO M4 | 1
2010175 | MOTOR PARA LAVADORA P28 220V | 813530 | ARANHA INFERIOR TANQUINHO MODELO NOVO M4 | 1