## Planilha1
813463 | ACOPLAMENTO FUSO 1/4 MOTOR SOLAR | 205016 | TUBO EM AÇO COM DIÂMETRO DE 20MM DE AÇO COMUM - SIZE OD*ID (MM) - 20.5*13 ASTM A106 GR.B | 0.067
813465 | TUBO DE INOX CORTADO PARA PIVO 1,20M | 205015 | TUBO 304 A554 C/C 25,40 X 3,00MM POLIDO | 1.152
813495 | TUBO DE INOX CORTADO PARA SOLAR 1,0M | 205015 | TUBO 304 A554 C/C 25,40 X 3,00MM POLIDO | 0.9
813496 | PORCA INTERNA INTERNA DO TUBO | 202058 | AÇO RED TREF SAE 1020 31.00 | 0.046
2014019 | KIT REPOSIÇÃO DO MOVIMENTADOR DE PLACA SOLAR | 412163 | ROTOR AGL NEW BV P39 | 1
2014019 | KIT REPOSIÇÃO DO MOVIMENTADOR DE PLACA SOLAR | 412151 | ESTATOR BOBINADO AGL NEW BV P39 04 42Z 220V 60HZ | 1
2014019 | KIT REPOSIÇÃO DO MOVIMENTADOR DE PLACA SOLAR | 402012 | ANEL ELÁSTICO E-20 | 3
2014019 | KIT REPOSIÇÃO DO MOVIMENTADOR DE PLACA SOLAR | 103131 | CABO CONECTOR TERMINAL WHITE WIRE BLK-PH-3P L500 BOX (BLK-PH-3P L500) | 1
2014019 | KIT REPOSIÇÃO DO MOVIMENTADOR DE PLACA SOLAR | 101553 | SENSOR EFEITO HALL AH3781-P-B 0,30W HALL LATCH SWITCH SIP-3 BULK (AH3781-P-B) | 1
2014019 | KIT REPOSIÇÃO DO MOVIMENTADOR DE PLACA SOLAR | 402018 | ESPAGUETE LISO 10MMX150MM | 0.15
2014019 | KIT REPOSIÇÃO DO MOVIMENTADOR DE PLACA SOLAR | 813265 | CARCAÇA SUPERIOR NEW BV | 1
2014019 | KIT REPOSIÇÃO DO MOVIMENTADOR DE PLACA SOLAR | 813259 | CARCAÇA INFERIOR NEW BV COM FURO ENCODER | 1
2014019 | KIT REPOSIÇÃO DO MOVIMENTADOR DE PLACA SOLAR | 813266 | TAMPA ENCODER | 1
2014019 | KIT REPOSIÇÃO DO MOVIMENTADOR DE PLACA SOLAR | 813267 | SUPORTE ENCODER | 1
2014019 | KIT REPOSIÇÃO DO MOVIMENTADOR DE PLACA SOLAR | 402034 | ANEL DE RETENÇÃO ORING INTERNO 14MM X 2,6MM | 1
2014019 | KIT REPOSIÇÃO DO MOVIMENTADOR DE PLACA SOLAR | 701155 | EIXO PRINCIPAL DO NEW BV - BRUTO | 1
2014019 | KIT REPOSIÇÃO DO MOVIMENTADOR DE PLACA SOLAR | 813234 | CHAVETA 8MMX33,4MM | 1
2014019 | KIT REPOSIÇÃO DO MOVIMENTADOR DE PLACA SOLAR | 510027 | INLUB GRAX MP 2/TI | 0.012
2014019 | KIT REPOSIÇÃO DO MOVIMENTADOR DE PLACA SOLAR | 411015 | ROLAMENTOS 6004 ZZ | 2
2014019 | KIT REPOSIÇÃO DO MOVIMENTADOR DE PLACA SOLAR | 804430 | CAPA DO ROLAMENTO DOS MOTORES | 2
2014019 | KIT REPOSIÇÃO DO MOVIMENTADOR DE PLACA SOLAR | 411017 | ROLAMENTOS 6201-08 ZZ C3 | 2
2014019 | KIT REPOSIÇÃO DO MOVIMENTADOR DE PLACA SOLAR | 813253 | SEM FIM DE 1 ENTRADA AÇO | 1
2014019 | KIT REPOSIÇÃO DO MOVIMENTADOR DE PLACA SOLAR | 402019 | PINO ELÁSTICO 4 X 24MM | 1
2014019 | KIT REPOSIÇÃO DO MOVIMENTADOR DE PLACA SOLAR | 401161 | PARAFUSO PAN ZBR P/ CHAVE TORX M5 X 20MM T25 | 6
2014019 | KIT REPOSIÇÃO DO MOVIMENTADOR DE PLACA SOLAR | 401208 | PA MQ PN HXL T25 TMA 5X12 RI ZB | 8
2014019 | KIT REPOSIÇÃO DO MOVIMENTADOR DE PLACA SOLAR | 402013 | RETENTOR GR 20X30X7 TC GTOP | 2
2014019 | KIT REPOSIÇÃO DO MOVIMENTADOR DE PLACA SOLAR | 813100 | ENGRENAGEM INTERNA DE ZAMAC DO DESLIZANTE TRINO 700/900 1 ENTRADA 300/500/SOFT | 1
2014019 | KIT REPOSIÇÃO DO MOVIMENTADOR DE PLACA SOLAR | 208006 | ANEL ENCODER - ROUND MAGNET | 1
2014019 | KIT REPOSIÇÃO DO MOVIMENTADOR DE PLACA SOLAR | 813467 | SUPORTE ORELHA C/ FURO FECHADO CANCELA LIGHT/SOLAR | 1
2014019 | KIT REPOSIÇÃO DO MOVIMENTADOR DE PLACA SOLAR | 401199 | PORCA PARLOCK MA 6MM ZB | 1
2014019 | KIT REPOSIÇÃO DO MOVIMENTADOR DE PLACA SOLAR | 411039 | TARUGO PE CINZA 10 mm | 1
2014019 | KIT REPOSIÇÃO DO MOVIMENTADOR DE PLACA SOLAR | 811276 | ETIQUETA ADES. COUCHE 40MM X 25MM X 02 CAR | 1
2014020 | KIT REPOSIÇÃO DO ACIONADOR DE PLACA SOLAR 1,0M | 401136 | PARAFUSO PAN CRUZ 3,5MMX14MM (FABR. AGL) - ZINCADO | 6
2014020 | KIT REPOSIÇÃO DO ACIONADOR DE PLACA SOLAR 1,0M | 804518 | PORCA DO FUSO LISA PARA MOTOR SOLAR | 1
2014020 | KIT REPOSIÇÃO DO ACIONADOR DE PLACA SOLAR 1,0M | 813317 | MANCAL SUPERIOR DO PIVO | 1
2014020 | KIT REPOSIÇÃO DO ACIONADOR DE PLACA SOLAR 1,0M | 208004 | IMÃ DE FERRITE - B20X13X5MM | 1
2014020 | KIT REPOSIÇÃO DO ACIONADOR DE PLACA SOLAR 1,0M | 401224 | GRAXEIRA RETA M6 X 1,0 - ACO ZINCADO | 1
2014020 | KIT REPOSIÇÃO DO ACIONADOR DE PLACA SOLAR 1,0M | 813600 | SENSOR DE FIM DE CURSO REED BV/NEW BV/PIVO 1,0M | 4
2014020 | KIT REPOSIÇÃO DO ACIONADOR DE PLACA SOLAR 1,0M | 401069 | PARAFUSO 2 9X13MM A/A PAN PHS ZI | 16
2014020 | KIT REPOSIÇÃO DO ACIONADOR DE PLACA SOLAR 1,0M | 813495 | TUBO DE INOX CORTADO PARA SOLAR 1,0M | 1
2014020 | KIT REPOSIÇÃO DO ACIONADOR DE PLACA SOLAR 1,0M | 201038 | PERFIL AL SOL 7 STLF-0864 6063 | 2.2193
2014020 | KIT REPOSIÇÃO DO ACIONADOR DE PLACA SOLAR 1,0M | 813463 | ACOPLAMENTO FUSO 1/4 MOTOR SOLAR | 1
2014020 | KIT REPOSIÇÃO DO ACIONADOR DE PLACA SOLAR 1,0M | 813464 | FUSO P 1/4 DE 1,0M PORCA LISA MOTOR SOLAR | 1
2014020 | KIT REPOSIÇÃO DO ACIONADOR DE PLACA SOLAR 1,0M | 813496 | PORCA INTERNA DO TUBO | 1
2014020 | KIT REPOSIÇÃO DO ACIONADOR DE PLACA SOLAR 1,0M | 811276 | ETIQUETA ADES. COUCHE 40MM X 25MM X 02 CAR | 1
2014021 | KIT REPOSIÇÃO ACIONAMENTO SOLAR 1,20M | 401136 | PARAFUSO PAN CRUZ 3,5MMX14MM (FABR. AGL) - ZINCADO | 6
2014021 | KIT REPOSIÇÃO ACIONAMENTO SOLAR 1,20M | 804518 | PORCA DO FUSO LISA PARA MOTOR SOLAR | 1
2014021 | KIT REPOSIÇÃO ACIONAMENTO SOLAR 1,20M | 813317 | MANCAL SUPERIOR DO PIVO | 1
2014021 | KIT REPOSIÇÃO ACIONAMENTO SOLAR 1,20M | 208004 | IMÃ DE FERRITE - B20X13X5MM | 1
2014021 | KIT REPOSIÇÃO ACIONAMENTO SOLAR 1,20M | 401224 | GRAXEIRA RETA M6 X 1,0 - ACO ZINCADO | 1
2014021 | KIT REPOSIÇÃO ACIONAMENTO SOLAR 1,20M | 100817 | SENSOR REED SWITCH (MODELO FLEX-14 1315) | 6
2014021 | KIT REPOSIÇÃO ACIONAMENTO SOLAR 1,20M | 103144 | CABO CONECTOR TERMINAL WHITE WIRE BLK-4P 1800/650 BOX (BLK-4P 1800/650) | 4
2014021 | KIT REPOSIÇÃO ACIONAMENTO SOLAR 1,20M | 813051 | SUPORTE FIM DE CURSO BASCULANTE | 8
2014021 | KIT REPOSIÇÃO ACIONAMENTO SOLAR 1,20M | 401069 | PARAFUSO 2 9X13MM A/A PAN PHS ZI | 16
2014021 | KIT REPOSIÇÃO ACIONAMENTO SOLAR 1,20M | 813465 | TUBO DE INOX CORTADO PARA PIVO 1,20M | 1
2014021 | KIT REPOSIÇÃO ACIONAMENTO SOLAR 1,20M | 201038 | PERFIL AL SOL 7 STLF-0864 6063 | 2.6631
2014021 | KIT REPOSIÇÃO ACIONAMENTO SOLAR 1,20M | 813463 | ACOPLAMENTO FUSO 1/4 MOTOR SOLAR | 1
2014021 | KIT REPOSIÇÃO ACIONAMENTO SOLAR 1,20M | 813581 | FUSO P 1/4 DE 1,2M PORCA LISA MOTOR SOLAR | 1
2014021 | KIT REPOSIÇÃO ACIONAMENTO SOLAR 1,20M | 813496 | PORCA INTERNA DO TUBO | 1
2014021 | KIT REPOSIÇÃO ACIONAMENTO SOLAR 1,20M | 811276 | ETIQUETA ADES. COUCHE 40MM X 25MM X 02 CAR | 1
2014022 | PERFIL GROSSO PARA KIT MOTOR SOLAR 1,0M | 201038 | PERFIL AL SOL 7 STLF-0864 6063 | 2.2193
2014022 | PERFIL GROSSO PARA KIT MOTOR SOLAR 1,0M | 201038 | PERFIL AL SOL 7 STLF-0864 6063 | 2.6631
2014022 | PERFIL GROSSO PARA KIT MOTOR SOLAR 1,0M | 811276 | ETIQUETA ADES. COUCHE 40MM X 25MM X 02 CAR | 1
2014024 | KIT TAMPA DE PROTEÇÃO DO PERFIL MOTOR SOLAR 1,2M | 102573 | BOBINA TUBULAR PEBD LEITOSA IMPRESA P/ ACIONAMENTO DE MOTORES | 0.098743
2014024 | KIT TAMPA DE PROTEÇÃO DO PERFIL MOTOR SOLAR 1,2M | 811276 | ETIQUETA ADES. COUCHE 40MM X 25MM X 02 CAR | 1
2014024 | KIT TAMPA DE PROTEÇÃO DO PERFIL MOTOR SOLAR 1,2M | 401068 | ARRUELA LISA 1/4 FE ZI | 4
2014024 | KIT TAMPA DE PROTEÇÃO DO PERFIL MOTOR SOLAR 1,2M | 401085 | PORCA F MQ UNC SEXT. 1/4 (CH7/16) ZI (NSC) | 4
2014024 | KIT TAMPA DE PROTEÇÃO DO PERFIL MOTOR SOLAR 1,2M | 401115 | PARAFUSO MQ UNC SXT RI 1/4 X 1.1/4 - ZI | 4
2014024 | KIT TAMPA DE PROTEÇÃO DO PERFIL MOTOR SOLAR 1,2M | 201039 | PERFIL AL SOL 7 STLF-0846 6063 T5 | 1.74
2014025 | KIT TAMPA DE PROTEÇÃO DO PERFIL MOTOR SOLAR 1,0M | 102573 | BOBINA TUBULAR PEBD LEITOSA IMPRESA P/ ACIONAMENTO DE MOTORES | 0.082286
2014025 | KIT TAMPA DE PROTEÇÃO DO PERFIL MOTOR SOLAR 1,0M | 811276 | ETIQUETA ADES. COUCHE 40MM X 25MM X 02 CAR | 1
2014025 | KIT TAMPA DE PROTEÇÃO DO PERFIL MOTOR SOLAR 1,0M | 401068 | ARRUELA LISA 1/4 FE ZI | 4
2014025 | KIT TAMPA DE PROTEÇÃO DO PERFIL MOTOR SOLAR 1,0M | 401085 | PORCA F MQ UNC SEXT. 1/4 (CH7/16) ZI (NSC) | 4
2014025 | KIT TAMPA DE PROTEÇÃO DO PERFIL MOTOR SOLAR 1,0M | 401115 | PARAFUSO MQ UNC SXT RI 1/4 X 1.1/4 - ZI | 4
2014025 | KIT TAMPA DE PROTEÇÃO DO PERFIL MOTOR SOLAR 1,0M | 201039 | PERFIL AL SOL 7 STLF-0846 6063 T5 | 1.45