## Planilha1
701236 | BASE DE SUPORTE DO MOTORREDUTOR BV CADENA - BRUTO | 201021 | CHAPA AÇO SAE1006 - 2,25 X 1200 X 2000MM | 0.69
701237 | CARCAÇA TRASEIRA BV CADENA - BRUTO | 201016 | CHAPA AÇO SAE1006 - 1,5 X 1200 | 1.383
701238 | TAMPA INFERIOR BV CADENA - BRUTO | 201016 | CHAPA AÇO SAE1006 - 1,5 X 1200 | 0.346
701239 | TAMPA SUPERIOR BV CADENA - BRUTO | 201016 | CHAPA AÇO SAE1006 - 1,5 X 1200 | 0.489
701240 | CARCAÇA FRONTAL BV CADENA - BRUTO | 201016 | CHAPA AÇO SAE1006 - 1,5 X 1200 | 0.817
701241 | SUPORTE DO MICRO SWICH BV CADENA - BRUTO | 201021 | CHAPA AÇO SAE1006 - 2,25 X 1200 X 2000MM | 0.038
701242 | MANCAL DE ENCAIXE DO ACIONAMENTO BV CADENA - BRUTO | 201021 | CHAPA AÇO SAE1006 - 2,25 X 1200 X 2000MM | 0.237
701243 | EIXO PRINCIPAL BV CADENA | 205016 | TUBO EM AÇO COM DIÂMETRO DE 20MM DE AÇO COMUM - SIZE OD*ID (MM) - 20.5*13 ASTM A106 GR.B | 0.28106
701244 | CHAPA ESTABILIZADORA TRASEIRA BV CADENA - BRUTO | 201021 | CHAPA AÇO SAE1006 - 2,25 X 1200 X 2000MM | 0.141
701256 | COROA Z11 PARA BV CADENA (P/ CORRENTE ASA 410) - BRUTO | 201121 | CHAPA AÇO P012K SAE1012/A36 - 4,75 X 1200 X 2000MM | 0.042
813485 | BASE DE SUPORTE DO MOTORREDUTOR BV CADENA - CINZA | 701236 | BASE DE SUPORTE DO MOTORREDUTOR BV CADENA - BRUTO | 1
813485 | BASE DE SUPORTE DO MOTORREDUTOR BV CADENA - CINZA | 510022 | TINTA CINZA GRAFITE POLIESTER TEXTURIZADO C-3920 | 0.01
813486 | CARCAÇA TRASEIRA BV CADENA - CINZA | 701237 | CARCAÇA TRASEIRA BV CADENA - BRUTO | 1
813486 | CARCAÇA TRASEIRA BV CADENA - CINZA | 510022 | TINTA CINZA GRAFITE POLIESTER TEXTURIZADO C-3920 | 0.012
813487 | TAMPA INFERIOR BV CADENA - CINZA | 701238 | TAMPA INFERIOR BV CADENA - BRUTO | 1
813487 | TAMPA INFERIOR BV CADENA - CINZA | 510022 | TINTA CINZA GRAFITE POLIESTER TEXTURIZADO C-3920 | 0.005
813488 | TAMPA SUPERIOR BV CADENA - CINZA | 701239 | TAMPA SUPERIOR BV CADENA - BRUTO | 1
813488 | TAMPA SUPERIOR BV CADENA - CINZA | 510022 | TINTA CINZA GRAFITE POLIESTER TEXTURIZADO C-3920 | 0.006
813489 | CARCAÇA FRONTAL BV CADENA - CINZA | 701240 | CARCAÇA FRONTAL BV CADENA - BRUTO | 1
813489 | CARCAÇA FRONTAL BV CADENA - CINZA | 510022 | TINTA CINZA GRAFITE POLIESTER TEXTURIZADO C-3920 | 0.006
813490 | SUPORTE DO MICRO SWICH BV CADENA - ZINCADO | 701241 | SUPORTE DO MICRO SWICH BV CADENA - BRUTO | 1
813491 | MANCAL DE ENCAIXE DO ACIONAMENTO BV CADENA - ZINCADO | 701242 | MANCAL DE ENCAIXE DO ACIONAMENTO BV CADENA - BRUTO | 1
813492 | CHAPA ESTABILIZADORA TRASEIRA BV CADENA - ZINCADA | 701244 | CHAPA ESTABILIZADORA TRASEIRA BV CADENA - BRUTO | 1
813526 | COROA Z11 PARA BV CADENA (P/ CORRENTE ASA 410) - ZINCADA | 701256 | COROA Z11 PARA BV CADENA (P/ CORRENTE ASA 410) - BRUTO | 1
2008082 | CONJ. MOVIMENTADOR TRINO NEW BV CADENA 1/4HP 127V SEM ACIONAMENTO | 401228 | PARAFUSO ALLEN RI M3 X 16 ZI | 4
2008082 | CONJ. MOVIMENTADOR TRINO NEW BV CADENA 1/4HP 127V SEM ACIONAMENTO | 401160 | PARAFUSO MQ HXL M5 X 16MM RI T25 ZBR | 31
2008082 | CONJ. MOVIMENTADOR TRINO NEW BV CADENA 1/4HP 127V SEM ACIONAMENTO | 813485 | BASE DE SUPORTE DO MOTORREDUTOR BV CADENA - CINZA | 1
2008082 | CONJ. MOVIMENTADOR TRINO NEW BV CADENA 1/4HP 127V SEM ACIONAMENTO | 813486 | CARCAÇA TRASEIRA BV CADENA - CINZA | 1
2008082 | CONJ. MOVIMENTADOR TRINO NEW BV CADENA 1/4HP 127V SEM ACIONAMENTO | 813487 | TAMPA INFERIOR BV CADENA - CINZA | 1
2008082 | CONJ. MOVIMENTADOR TRINO NEW BV CADENA 1/4HP 127V SEM ACIONAMENTO | 813488 | TAMPA SUPERIOR BV CADENA - CINZA | 1
2008082 | CONJ. MOVIMENTADOR TRINO NEW BV CADENA 1/4HP 127V SEM ACIONAMENTO | 401173 | REBITE C/ROSCA SEXT. M5 CAB. PLANA ZB | 26
2008082 | CONJ. MOVIMENTADOR TRINO NEW BV CADENA 1/4HP 127V SEM ACIONAMENTO | 813489 | CARCAÇA FRONTAL BV CADENA - CINZA | 1
2008082 | CONJ. MOVIMENTADOR TRINO NEW BV CADENA 1/4HP 127V SEM ACIONAMENTO | 813152 | BASE DA CENTRAL DESLIZANTE INVERTER | 1
2008082 | CONJ. MOVIMENTADOR TRINO NEW BV CADENA 1/4HP 127V SEM ACIONAMENTO | 804426 | TAMPA DA CENTRAL DESLIZANTE INVERTER | 1
2008082 | CONJ. MOVIMENTADOR TRINO NEW BV CADENA 1/4HP 127V SEM ACIONAMENTO | 813039 | VENEZIANA DOS MOTORES | 2
2008082 | CONJ. MOVIMENTADOR TRINO NEW BV CADENA 1/4HP 127V SEM ACIONAMENTO | 401044 | PARAFUSO A/A PAN PHS 2.9 X 9.5 | 8
2008082 | CONJ. MOVIMENTADOR TRINO NEW BV CADENA 1/4HP 127V SEM ACIONAMENTO | 402012 | ANEL ELÁSTICO E-20 | 3
2008082 | CONJ. MOVIMENTADOR TRINO NEW BV CADENA 1/4HP 127V SEM ACIONAMENTO | 813234 | CHAVETA 8MMX33,4MM | 1
2008082 | CONJ. MOVIMENTADOR TRINO NEW BV CADENA 1/4HP 127V SEM ACIONAMENTO | 813094 | ENGRENAGEM INTERNA DE 1 ENTRADA DZ E NEWBV | 1
2008082 | CONJ. MOVIMENTADOR TRINO NEW BV CADENA 1/4HP 127V SEM ACIONAMENTO | 813253 | SEM FIM DE 1 ENTRADA AÇO | 1
2008082 | CONJ. MOVIMENTADOR TRINO NEW BV CADENA 1/4HP 127V SEM ACIONAMENTO | 411015 | ROLAMENTOS 6004 ZZ | 2
2008082 | CONJ. MOVIMENTADOR TRINO NEW BV CADENA 1/4HP 127V SEM ACIONAMENTO | 813395 | PASSA FIO DO NEW BV | 1
2008082 | CONJ. MOVIMENTADOR TRINO NEW BV CADENA 1/4HP 127V SEM ACIONAMENTO | 401161 | PARAFUSO PAN ZBR P/ CHAVE TORX M5 X 20MM T25 | 6
2008082 | CONJ. MOVIMENTADOR TRINO NEW BV CADENA 1/4HP 127V SEM ACIONAMENTO | 813265 | CARCAÇA SUPERIOR NEW BV | 1
2008082 | CONJ. MOVIMENTADOR TRINO NEW BV CADENA 1/4HP 127V SEM ACIONAMENTO | 813259 | CARCAÇA INFERIOR NEW BV COM FURO ENCODER | 1
2008082 | CONJ. MOVIMENTADOR TRINO NEW BV CADENA 1/4HP 127V SEM ACIONAMENTO | 402013 | RETENTOR GR 20X30X7 TC GTOP | 2
2008082 | CONJ. MOVIMENTADOR TRINO NEW BV CADENA 1/4HP 127V SEM ACIONAMENTO | 813267 | SUPORTE ENCODER | 1
2008082 | CONJ. MOVIMENTADOR TRINO NEW BV CADENA 1/4HP 127V SEM ACIONAMENTO | 813266 | TAMPA ENCODER | 1
2008082 | CONJ. MOVIMENTADOR TRINO NEW BV CADENA 1/4HP 127V SEM ACIONAMENTO | 401012 | PARAFUSO 3.5 X 13 CH. PH - OXI | 2
2008082 | CONJ. MOVIMENTADOR TRINO NEW BV CADENA 1/4HP 127V SEM ACIONAMENTO | 402034 | ANEL DE RETENÇÃO ORING INTERNO 14MM X 2,6MM | 1
2008082 | CONJ. MOVIMENTADOR TRINO NEW BV CADENA 1/4HP 127V SEM ACIONAMENTO | 813274 | TAMPÃO P/ EIXO MOTOR DZ E GABINETE CANCELA | 1
2008082 | CONJ. MOVIMENTADOR TRINO NEW BV CADENA 1/4HP 127V SEM ACIONAMENTO | 813260 | CALÇO DO ESTATOR NEW BV | 2
2008082 | CONJ. MOVIMENTADOR TRINO NEW BV CADENA 1/4HP 127V SEM ACIONAMENTO | 412008 | ESTATOR BOBINADO AGL BV/NEW BV/PIVO P28 1/5 cv 04 42 127V 60Hz | 1
2008082 | CONJ. MOVIMENTADOR TRINO NEW BV CADENA 1/4HP 127V SEM ACIONAMENTO | 402015 | ANEL ELÁSTICO E12 | 2
2008082 | CONJ. MOVIMENTADOR TRINO NEW BV CADENA 1/4HP 127V SEM ACIONAMENTO | 411017 | ROLAMENTOS 6201-08 ZZ C3 | 2
2008082 | CONJ. MOVIMENTADOR TRINO NEW BV CADENA 1/4HP 127V SEM ACIONAMENTO | 804430 | CAPA DO ROLAMENTO DOS MOTORES | 2
2008082 | CONJ. MOVIMENTADOR TRINO NEW BV CADENA 1/4HP 127V SEM ACIONAMENTO | 402019 | PINO ELÁSTICO 4 X 24MM | 1
2008082 | CONJ. MOVIMENTADOR TRINO NEW BV CADENA 1/4HP 127V SEM ACIONAMENTO | 412147 | ROTOR AGL NEW BV P28 1/5 cv 04 | 1
2008082 | CONJ. MOVIMENTADOR TRINO NEW BV CADENA 1/4HP 127V SEM ACIONAMENTO | 401007 | PARAFUSO 4.8 X 13 A/A PN. PH - ZI | 4
2008082 | CONJ. MOVIMENTADOR TRINO NEW BV CADENA 1/4HP 127V SEM ACIONAMENTO | 101553 | SENSOR EFEITO HALL AH3781-P-B 0,30W HALL LATCH SWITCH SIP-3 BULK (AH3781-P-B) | 1
2008082 | CONJ. MOVIMENTADOR TRINO NEW BV CADENA 1/4HP 127V SEM ACIONAMENTO | 911080 | PLACA REVISADA CENTRAL FLEX | 1
2008082 | CONJ. MOVIMENTADOR TRINO NEW BV CADENA 1/4HP 127V SEM ACIONAMENTO | 102806 | MICRO CHAVE NS0-040D PARA BV CORRENTE | 2
2008082 | CONJ. MOVIMENTADOR TRINO NEW BV CADENA 1/4HP 127V SEM ACIONAMENTO | 103131 | CABO CONECTOR TERMINAL WHITE WIRE BLK-PH-3P L500 BOX (BLK-PH-3P L500) | 1
2008082 | CONJ. MOVIMENTADOR TRINO NEW BV CADENA 1/4HP 127V SEM ACIONAMENTO | 811851 | CAIXA MOTOR BV CADENA 25,6X21,6X32,5 | 1
2008082 | CONJ. MOVIMENTADOR TRINO NEW BV CADENA 1/4HP 127V SEM ACIONAMENTO | 811505 | SACO PLASTICO TRANSPARENTE 14CM X 9CM | 1
2008082 | CONJ. MOVIMENTADOR TRINO NEW BV CADENA 1/4HP 127V SEM ACIONAMENTO | 811311 | ETIQUETA ADES. BOPP FOSCO C/DFAM 50MM X 25MM X 02 CAR | 1
2008082 | CONJ. MOVIMENTADOR TRINO NEW BV CADENA 1/4HP 127V SEM ACIONAMENTO | 811306 | ETIQUETA ADES. COUCHE 100MM X 80MM X 01 CAR | 1
2008082 | CONJ. MOVIMENTADOR TRINO NEW BV CADENA 1/4HP 127V SEM ACIONAMENTO | 103064 | CONECTOR FÊMEA EC601V-5.08-3P GREEN BAG/BULK (EC601V-5.08-3P) | 1
2008082 | CONJ. MOVIMENTADOR TRINO NEW BV CADENA 1/4HP 127V SEM ACIONAMENTO | 701256 | COROA Z11 PARA BV CADENA (P/ CORRENTE ASA 410) - BRUTO | 1
2008082 | CONJ. MOVIMENTADOR TRINO NEW BV CADENA 1/4HP 127V SEM ACIONAMENTO | 813490 | SUPORTE DO MICRO SWICH BV CADENA - ZINCADO | 2
2008082 | CONJ. MOVIMENTADOR TRINO NEW BV CADENA 1/4HP 127V SEM ACIONAMENTO | 813491 | MANCAL DE ENCAIXE DO ACIONAMENTO BV CADENA - CINZA | 1
2008082 | CONJ. MOVIMENTADOR TRINO NEW BV CADENA 1/4HP 127V SEM ACIONAMENTO | 401230 | PORCA BAIXA M20 ZI | 2
2008082 | CONJ. MOVIMENTADOR TRINO NEW BV CADENA 1/4HP 127V SEM ACIONAMENTO | 701243 | EIXO PRINCIPAL BV CADENA | 1
2008082 | CONJ. MOVIMENTADOR TRINO NEW BV CADENA 1/4HP 127V SEM ACIONAMENTO | 813492 | CHAPA ESTABILIZADORA TRASEIRA BV CADENA - ZINCADA | 1
2008082 | CONJ. MOVIMENTADOR TRINO NEW BV CADENA 1/4HP 127V SEM ACIONAMENTO | 103549 | TERMINAL FASTON FEMEA ISOLADO 0,5-1,5MM | 4
2008082 | CONJ. MOVIMENTADOR TRINO NEW BV CADENA 1/4HP 127V SEM ACIONAMENTO | 101309 | CAPACITOR FIXO C/DIELETRICO DE POLIPROPILENO BIORIENTADO P/MOTORES CMRW CANECA PLASTICA 30UF 250V 50 | 1
2008082 | CONJ. MOVIMENTADOR TRINO NEW BV CADENA 1/4HP 127V SEM ACIONAMENTO | 100802 | TRANSMISSOR 433MHZ REMOTE - MODELO: AGL-E2 (DIGITAL KEY 6P20 BLACK) | 2
2008083 | CONJ. MOVIMENTADOR TRINO NEW BV CADENA 1/4HP 220V | 401228 | PARAFUSO ALLEN RI M3 X 16 ZI | 4
2008083 | CONJ. MOVIMENTADOR TRINO NEW BV CADENA 1/4HP 220V | 401160 | PARAFUSO MQ HXL M5 X 16MM RI T25 ZBR | 31
2008083 | CONJ. MOVIMENTADOR TRINO NEW BV CADENA 1/4HP 220V | 813485 | BASE DE SUPORTE DO MOTORREDUTOR BV CADENA - CINZA | 1
2008083 | CONJ. MOVIMENTADOR TRINO NEW BV CADENA 1/4HP 220V | 813486 | CARCAÇA TRASEIRA BV CADENA - CINZA | 1
2008083 | CONJ. MOVIMENTADOR TRINO NEW BV CADENA 1/4HP 220V | 813487 | TAMPA INFERIOR BV CADENA - CINZA | 1
2008083 | CONJ. MOVIMENTADOR TRINO NEW BV CADENA 1/4HP 220V | 813488 | TAMPA SUPERIOR BV CADENA - CINZA | 1
2008083 | CONJ. MOVIMENTADOR TRINO NEW BV CADENA 1/4HP 220V | 401173 | REBITE C/ROSCA SEXT. M5 CAB. PLANA ZB | 26
2008083 | CONJ. MOVIMENTADOR TRINO NEW BV CADENA 1/4HP 220V | 813489 | CARCAÇA FRONTAL BV CADENA - CINZA | 1
2008083 | CONJ. MOVIMENTADOR TRINO NEW BV CADENA 1/4HP 220V | 813152 | BASE DA CENTRAL DESLIZANTE INVERTER | 1
2008083 | CONJ. MOVIMENTADOR TRINO NEW BV CADENA 1/4HP 220V | 804426 | TAMPA DA CENTRAL DESLIZANTE INVERTER | 1
2008083 | CONJ. MOVIMENTADOR TRINO NEW BV CADENA 1/4HP 220V | 813039 | VENEZIANA DOS MOTORES | 2
2008083 | CONJ. MOVIMENTADOR TRINO NEW BV CADENA 1/4HP 220V | 401044 | PARAFUSO A/A PAN PHS 2.9 X 9.5 | 8
2008083 | CONJ. MOVIMENTADOR TRINO NEW BV CADENA 1/4HP 220V | 402012 | ANEL ELÁSTICO E-20 | 3
2008083 | CONJ. MOVIMENTADOR TRINO NEW BV CADENA 1/4HP 220V | 813234 | CHAVETA 8MMX33,4MM | 1
2008083 | CONJ. MOVIMENTADOR TRINO NEW BV CADENA 1/4HP 220V | 813094 | ENGRENAGEM INTERNA DE 1 ENTRADA DZ E NEWBV | 1
2008083 | CONJ. MOVIMENTADOR TRINO NEW BV CADENA 1/4HP 220V | 813253 | SEM FIM DE 1 ENTRADA AÇO | 1
2008083 | CONJ. MOVIMENTADOR TRINO NEW BV CADENA 1/4HP 220V | 411015 | ROLAMENTOS 6004 ZZ | 2
2008083 | CONJ. MOVIMENTADOR TRINO NEW BV CADENA 1/4HP 220V | 813395 | PASSA FIO DO NEW BV | 1
2008083 | CONJ. MOVIMENTADOR TRINO NEW BV CADENA 1/4HP 220V | 401161 | PARAFUSO PAN ZBR P/ CHAVE TORX M5 X 20MM T25 | 6
2008083 | CONJ. MOVIMENTADOR TRINO NEW BV CADENA 1/4HP 220V | 813265 | CARCAÇA SUPERIOR NEW BV | 1
2008083 | CONJ. MOVIMENTADOR TRINO NEW BV CADENA 1/4HP 220V | 813259 | CARCAÇA INFERIOR NEW BV COM FURO ENCODER | 1
2008083 | CONJ. MOVIMENTADOR TRINO NEW BV CADENA 1/4HP 220V | 402013 | RETENTOR GR 20X30X7 TC GTOP | 2
2008083 | CONJ. MOVIMENTADOR TRINO NEW BV CADENA 1/4HP 220V | 813267 | SUPORTE ENCODER | 1
2008083 | CONJ. MOVIMENTADOR TRINO NEW BV CADENA 1/4HP 220V | 813266 | TAMPA ENCODER | 1
2008083 | CONJ. MOVIMENTADOR TRINO NEW BV CADENA 1/4HP 220V | 401012 | PARAFUSO 3.5 X 13 CH. PH - OXI | 2
2008083 | CONJ. MOVIMENTADOR TRINO NEW BV CADENA 1/4HP 220V | 402034 | ANEL DE RETENÇÃO ORING INTERNO 14MM X 2,6MM | 1
2008083 | CONJ. MOVIMENTADOR TRINO NEW BV CADENA 1/4HP 220V | 813274 | TAMPÃO P/ EIXO MOTOR DZ E GABINETE CANCELA | 1
2008083 | CONJ. MOVIMENTADOR TRINO NEW BV CADENA 1/4HP 220V | 813260 | CALÇO DO ESTATOR NEW BV | 2
2008083 | CONJ. MOVIMENTADOR TRINO NEW BV CADENA 1/4HP 220V | 412155 | ESTATOR BOBINADO AGL BV/NEW BV/PIVO P28 1/5 cv 04 42 220V 60Hz | 1
2008083 | CONJ. MOVIMENTADOR TRINO NEW BV CADENA 1/4HP 220V | 402015 | ANEL ELÁSTICO E12 | 2
2008083 | CONJ. MOVIMENTADOR TRINO NEW BV CADENA 1/4HP 220V | 411017 | ROLAMENTOS 6201-08 ZZ C3 | 2
2008083 | CONJ. MOVIMENTADOR TRINO NEW BV CADENA 1/4HP 220V | 804430 | CAPA DO ROLAMENTO DOS MOTORES | 2
2008083 | CONJ. MOVIMENTADOR TRINO NEW BV CADENA 1/4HP 220V | 402019 | PINO ELÁSTICO 4 X 24MM | 1
2008083 | CONJ. MOVIMENTADOR TRINO NEW BV CADENA 1/4HP 220V | 412147 | ROTOR AGL NEW BV P28 1/5 cv 04 | 1
2008083 | CONJ. MOVIMENTADOR TRINO NEW BV CADENA 1/4HP 220V | 401007 | PARAFUSO 4.8 X 13 A/A PN. PH - ZI | 4
2008083 | CONJ. MOVIMENTADOR TRINO NEW BV CADENA 1/4HP 220V | 101553 | SENSOR EFEITO HALL AH3781-P-B 0,30W HALL LATCH SWITCH SIP-3 BULK (AH3781-P-B) | 1
2008083 | CONJ. MOVIMENTADOR TRINO NEW BV CADENA 1/4HP 220V | 911080 | PLACA REVISADA CENTRAL FLEX | 1
2008083 | CONJ. MOVIMENTADOR TRINO NEW BV CADENA 1/4HP 220V | 102806 | MICRO CHAVE NS0-040D PARA BV CORRENTE | 2
2008083 | CONJ. MOVIMENTADOR TRINO NEW BV CADENA 1/4HP 220V | 103131 | CABO CONECTOR TERMINAL WHITE WIRE BLK-PH-3P L500 BOX (BLK-PH-3P L500) | 1
2008083 | CONJ. MOVIMENTADOR TRINO NEW BV CADENA 1/4HP 220V | 811851 | CAIXA MOTOR BV CADENA 25,6X21,6X32,5 | 1
2008083 | CONJ. MOVIMENTADOR TRINO NEW BV CADENA 1/4HP 220V | 811505 | SACO PLASTICO TRANSPARENTE 14CM X 9CM | 1
2008083 | CONJ. MOVIMENTADOR TRINO NEW BV CADENA 1/4HP 220V | 811311 | ETIQUETA ADES. BOPP FOSCO C/DFAM 50MM X 25MM X 02 CAR | 1
2008083 | CONJ. MOVIMENTADOR TRINO NEW BV CADENA 1/4HP 220V | 811306 | ETIQUETA ADES. COUCHE 100MM X 80MM X 01 CAR | 1
2008083 | CONJ. MOVIMENTADOR TRINO NEW BV CADENA 1/4HP 220V | 103064 | CONECTOR FÊMEA EC601V-5.08-3P GREEN BAG/BULK (EC601V-5.08-3P) | 1
2008083 | CONJ. MOVIMENTADOR TRINO NEW BV CADENA 1/4HP 220V | 701256 | COROA Z11 PARA BV CADENA (P/ CORRENTE ASA 410) - BRUTO | 1
2008083 | CONJ. MOVIMENTADOR TRINO NEW BV CADENA 1/4HP 220V | 813490 | SUPORTE DO MICRO SWICH BV CADENA - ZINCADO | 2
2008083 | CONJ. MOVIMENTADOR TRINO NEW BV CADENA 1/4HP 220V | 813491 | MANCAL DE ENCAIXE DO ACIONAMENTO BV CADENA - CINZA | 1
2008083 | CONJ. MOVIMENTADOR TRINO NEW BV CADENA 1/4HP 220V | 401230 | PORCA BAIXA M20 ZI | 2
2008083 | CONJ. MOVIMENTADOR TRINO NEW BV CADENA 1/4HP 220V | 701243 | EIXO PRINCIPAL BV CADENA | 1
2008083 | CONJ. MOVIMENTADOR TRINO NEW BV CADENA 1/4HP 220V | 813492 | CHAPA ESTABILIZADORA TRASEIRA BV CADENA - ZINCADA | 1
2008083 | CONJ. MOVIMENTADOR TRINO NEW BV CADENA 1/4HP 220V | 101889 | CAPACITOR FIXO C/DIELETRICO DE POLIPROPILENO BIORIENTADO P/MOTORES CMLW CANECA PLASTICA 12uf 250V | 1
2008083 | CONJ. MOVIMENTADOR TRINO NEW BV CADENA 1/4HP 220V | 103549 | TERMINAL FASTON FEMEA ISOLADO 0,5-1,5MM | 4
2008083 | CONJ. MOVIMENTADOR TRINO NEW BV CADENA 1/4HP 220V | 100802 | TRANSMISSOR 433MHZ REMOTE - MODELO: AGL-E2 (DIGITAL KEY 6P20 BLACK) | 2
2008084 | CONJ. MOVIMENTADOR TRINO NEW BV CADENA 1/3HP 127V SEM ACIONAMENTO | 401228 | PARAFUSO ALLEN RI M3 X 16 ZI | 4
2008084 | CONJ. MOVIMENTADOR TRINO NEW BV CADENA 1/3HP 127V SEM ACIONAMENTO | 401160 | PARAFUSO MQ HXL M5 X 16MM RI T25 ZBR | 31
2008084 | CONJ. MOVIMENTADOR TRINO NEW BV CADENA 1/3HP 127V SEM ACIONAMENTO | 813485 | BASE DE SUPORTE DO MOTORREDUTOR BV CADENA - CINZA | 1
2008084 | CONJ. MOVIMENTADOR TRINO NEW BV CADENA 1/3HP 127V SEM ACIONAMENTO | 813486 | CARCAÇA TRASEIRA BV CADENA - CINZA | 1
2008084 | CONJ. MOVIMENTADOR TRINO NEW BV CADENA 1/3HP 127V SEM ACIONAMENTO | 813487 | TAMPA INFERIOR BV CADENA - CINZA | 1
2008084 | CONJ. MOVIMENTADOR TRINO NEW BV CADENA 1/3HP 127V SEM ACIONAMENTO | 813488 | TAMPA SUPERIOR BV CADENA - CINZA | 1
2008084 | CONJ. MOVIMENTADOR TRINO NEW BV CADENA 1/3HP 127V SEM ACIONAMENTO | 401173 | REBITE C/ROSCA SEXT. M5 CAB. PLANA ZB | 26
2008084 | CONJ. MOVIMENTADOR TRINO NEW BV CADENA 1/3HP 127V SEM ACIONAMENTO | 813489 | CARCAÇA FRONTAL BV CADENA - CINZA | 1
2008084 | CONJ. MOVIMENTADOR TRINO NEW BV CADENA 1/3HP 127V SEM ACIONAMENTO | 813152 | BASE DA CENTRAL DESLIZANTE INVERTER | 1
2008084 | CONJ. MOVIMENTADOR TRINO NEW BV CADENA 1/3HP 127V SEM ACIONAMENTO | 804426 | TAMPA DA CENTRAL DESLIZANTE INVERTER | 1
2008084 | CONJ. MOVIMENTADOR TRINO NEW BV CADENA 1/3HP 127V SEM ACIONAMENTO | 813039 | VENEZIANA DOS MOTORES | 2
2008084 | CONJ. MOVIMENTADOR TRINO NEW BV CADENA 1/3HP 127V SEM ACIONAMENTO | 401044 | PARAFUSO A/A PAN PHS 2.9 X 9.5 | 8
2008084 | CONJ. MOVIMENTADOR TRINO NEW BV CADENA 1/3HP 127V SEM ACIONAMENTO | 402012 | ANEL ELÁSTICO E-20 | 3
2008084 | CONJ. MOVIMENTADOR TRINO NEW BV CADENA 1/3HP 127V SEM ACIONAMENTO | 813234 | CHAVETA 8MMX33,4MM | 1
2008084 | CONJ. MOVIMENTADOR TRINO NEW BV CADENA 1/3HP 127V SEM ACIONAMENTO | 813094 | ENGRENAGEM INTERNA DE 1 ENTRADA DZ E NEWBV | 1
2008084 | CONJ. MOVIMENTADOR TRINO NEW BV CADENA 1/3HP 127V SEM ACIONAMENTO | 813253 | SEM FIM DE 1 ENTRADA AÇO | 1
2008084 | CONJ. MOVIMENTADOR TRINO NEW BV CADENA 1/3HP 127V SEM ACIONAMENTO | 411015 | ROLAMENTOS 6004 ZZ | 2
2008084 | CONJ. MOVIMENTADOR TRINO NEW BV CADENA 1/3HP 127V SEM ACIONAMENTO | 813395 | PASSA FIO DO NEW BV | 1
2008084 | CONJ. MOVIMENTADOR TRINO NEW BV CADENA 1/3HP 127V SEM ACIONAMENTO | 401161 | PARAFUSO PAN ZBR P/ CHAVE TORX M5 X 20MM T25 | 6
2008084 | CONJ. MOVIMENTADOR TRINO NEW BV CADENA 1/3HP 127V SEM ACIONAMENTO | 813265 | CARCAÇA SUPERIOR NEW BV | 1
2008084 | CONJ. MOVIMENTADOR TRINO NEW BV CADENA 1/3HP 127V SEM ACIONAMENTO | 813259 | CARCAÇA INFERIOR NEW BV COM FURO ENCODER | 1
2008084 | CONJ. MOVIMENTADOR TRINO NEW BV CADENA 1/3HP 127V SEM ACIONAMENTO | 402013 | RETENTOR GR 20X30X7 TC GTOP | 2
2008084 | CONJ. MOVIMENTADOR TRINO NEW BV CADENA 1/3HP 127V SEM ACIONAMENTO | 813267 | SUPORTE ENCODER | 1
2008084 | CONJ. MOVIMENTADOR TRINO NEW BV CADENA 1/3HP 127V SEM ACIONAMENTO | 813266 | TAMPA ENCODER | 1
2008084 | CONJ. MOVIMENTADOR TRINO NEW BV CADENA 1/3HP 127V SEM ACIONAMENTO | 401012 | PARAFUSO 3.5 X 13 CH. PH - OXI | 2
2008084 | CONJ. MOVIMENTADOR TRINO NEW BV CADENA 1/3HP 127V SEM ACIONAMENTO | 402034 | ANEL DE RETENÇÃO ORING INTERNO 14MM X 2,6MM | 1
2008084 | CONJ. MOVIMENTADOR TRINO NEW BV CADENA 1/3HP 127V SEM ACIONAMENTO | 813274 | TAMPÃO P/ EIXO MOTOR DZ E GABINETE CANCELA | 1
2008084 | CONJ. MOVIMENTADOR TRINO NEW BV CADENA 1/3HP 127V SEM ACIONAMENTO | 813260 | CALÇO DO ESTATOR NEW BV | 2
2008084 | CONJ. MOVIMENTADOR TRINO NEW BV CADENA 1/3HP 127V SEM ACIONAMENTO | 412023 | ESTATOR BOBINADO AGL BV/NEW BV/PIVO P33 1/4 cv 04 42z 127V 60Hz | 1
2008084 | CONJ. MOVIMENTADOR TRINO NEW BV CADENA 1/3HP 127V SEM ACIONAMENTO | 402015 | ANEL ELÁSTICO E12 | 2
2008084 | CONJ. MOVIMENTADOR TRINO NEW BV CADENA 1/3HP 127V SEM ACIONAMENTO | 411017 | ROLAMENTOS 6201-08 ZZ C3 | 2
2008084 | CONJ. MOVIMENTADOR TRINO NEW BV CADENA 1/3HP 127V SEM ACIONAMENTO | 804430 | CAPA DO ROLAMENTO DOS MOTORES | 2
2008084 | CONJ. MOVIMENTADOR TRINO NEW BV CADENA 1/3HP 127V SEM ACIONAMENTO | 402019 | PINO ELÁSTICO 4 X 24MM | 1
2008084 | CONJ. MOVIMENTADOR TRINO NEW BV CADENA 1/3HP 127V SEM ACIONAMENTO | 412162 | ROTOR AGL NEW BV P33 1/3 cv 04 | 1
2008084 | CONJ. MOVIMENTADOR TRINO NEW BV CADENA 1/3HP 127V SEM ACIONAMENTO | 401007 | PARAFUSO 4.8 X 13 A/A PN. PH - ZI | 4
2008084 | CONJ. MOVIMENTADOR TRINO NEW BV CADENA 1/3HP 127V SEM ACIONAMENTO | 101553 | SENSOR EFEITO HALL AH3781-P-B 0,30W HALL LATCH SWITCH SIP-3 BULK (AH3781-P-B) | 1
2008084 | CONJ. MOVIMENTADOR TRINO NEW BV CADENA 1/3HP 127V SEM ACIONAMENTO | 911080 | PLACA REVISADA CENTRAL FLEX | 1
2008084 | CONJ. MOVIMENTADOR TRINO NEW BV CADENA 1/3HP 127V SEM ACIONAMENTO | 102806 | MICRO CHAVE NS0-040D PARA BV CORRENTE | 2
2008084 | CONJ. MOVIMENTADOR TRINO NEW BV CADENA 1/3HP 127V SEM ACIONAMENTO | 103131 | CABO CONECTOR TERMINAL WHITE WIRE BLK-PH-3P L500 BOX (BLK-PH-3P L500) | 1
2008084 | CONJ. MOVIMENTADOR TRINO NEW BV CADENA 1/3HP 127V SEM ACIONAMENTO | 811851 | CAIXA MOTOR BV CADENA 25,6X21,6X32,5 | 1
2008084 | CONJ. MOVIMENTADOR TRINO NEW BV CADENA 1/3HP 127V SEM ACIONAMENTO | 811505 | SACO PLASTICO TRANSPARENTE 14CM X 9CM | 1
2008084 | CONJ. MOVIMENTADOR TRINO NEW BV CADENA 1/3HP 127V SEM ACIONAMENTO | 811311 | ETIQUETA ADES. BOPP FOSCO C/DFAM 50MM X 25MM X 02 CAR | 1
2008084 | CONJ. MOVIMENTADOR TRINO NEW BV CADENA 1/3HP 127V SEM ACIONAMENTO | 811306 | ETIQUETA ADES. COUCHE 100MM X 80MM X 01 CAR | 1
2008084 | CONJ. MOVIMENTADOR TRINO NEW BV CADENA 1/3HP 127V SEM ACIONAMENTO | 103064 | CONECTOR FÊMEA EC601V-5.08-3P GREEN BAG/BULK (EC601V-5.08-3P) | 1
2008084 | CONJ. MOVIMENTADOR TRINO NEW BV CADENA 1/3HP 127V SEM ACIONAMENTO | 701256 | COROA Z11 PARA BV CADENA (P/ CORRENTE ASA 410) - BRUTO | 1
2008084 | CONJ. MOVIMENTADOR TRINO NEW BV CADENA 1/3HP 127V SEM ACIONAMENTO | 813490 | SUPORTE DO MICRO SWICH BV CADENA - ZINCADO | 2
2008084 | CONJ. MOVIMENTADOR TRINO NEW BV CADENA 1/3HP 127V SEM ACIONAMENTO | 813491 | MANCAL DE ENCAIXE DO ACIONAMENTO BV CADENA - CINZA | 1
2008084 | CONJ. MOVIMENTADOR TRINO NEW BV CADENA 1/3HP 127V SEM ACIONAMENTO | 401230 | PORCA BAIXA M20 ZI | 2
2008084 | CONJ. MOVIMENTADOR TRINO NEW BV CADENA 1/3HP 127V SEM ACIONAMENTO | 701243 | EIXO PRINCIPAL BV CADENA | 1
2008084 | CONJ. MOVIMENTADOR TRINO NEW BV CADENA 1/3HP 127V SEM ACIONAMENTO | 813492 | CHAPA ESTABILIZADORA TRASEIRA BV CADENA - ZINCADA | 1
2008084 | CONJ. MOVIMENTADOR TRINO NEW BV CADENA 1/3HP 127V SEM ACIONAMENTO | 103549 | TERMINAL FASTON FEMEA ISOLADO 0,5-1,5MM | 4
2008084 | CONJ. MOVIMENTADOR TRINO NEW BV CADENA 1/3HP 127V SEM ACIONAMENTO | 101309 | CAPACITOR FIXO C/DIELETRICO DE POLIPROPILENO BIORIENTADO P/MOTORES CMRW CANECA PLASTICA 30UF 250V 50 | 1
2008084 | CONJ. MOVIMENTADOR TRINO NEW BV CADENA 1/3HP 127V SEM ACIONAMENTO | 100802 | TRANSMISSOR 433MHZ REMOTE - MODELO: AGL-E2 (DIGITAL KEY 6P20 BLACK) | 2
2008085 | CONJ. MOVIMENTADOR TRINO NEW BV CADENA 1/3HP 220V SEM ACIONAMENTO | 401228 | PARAFUSO ALLEN RI M3 X 16 ZI | 4
2008085 | CONJ. MOVIMENTADOR TRINO NEW BV CADENA 1/3HP 220V SEM ACIONAMENTO | 401160 | PARAFUSO MQ HXL M5 X 16MM RI T25 ZBR | 31
2008085 | CONJ. MOVIMENTADOR TRINO NEW BV CADENA 1/3HP 220V SEM ACIONAMENTO | 813485 | BASE DE SUPORTE DO MOTORREDUTOR BV CADENA - CINZA | 1
2008085 | CONJ. MOVIMENTADOR TRINO NEW BV CADENA 1/3HP 220V SEM ACIONAMENTO | 813486 | CARCAÇA TRASEIRA BV CADENA - CINZA | 1
2008085 | CONJ. MOVIMENTADOR TRINO NEW BV CADENA 1/3HP 220V SEM ACIONAMENTO | 813487 | TAMPA INFERIOR BV CADENA - CINZA | 1
2008085 | CONJ. MOVIMENTADOR TRINO NEW BV CADENA 1/3HP 220V SEM ACIONAMENTO | 813488 | TAMPA SUPERIOR BV CADENA - CINZA | 1
2008085 | CONJ. MOVIMENTADOR TRINO NEW BV CADENA 1/3HP 220V SEM ACIONAMENTO | 401173 | REBITE C/ROSCA SEXT. M5 CAB. PLANA ZB | 26
2008085 | CONJ. MOVIMENTADOR TRINO NEW BV CADENA 1/3HP 220V SEM ACIONAMENTO | 813489 | CARCAÇA FRONTAL BV CADENA - CINZA | 1
2008085 | CONJ. MOVIMENTADOR TRINO NEW BV CADENA 1/3HP 220V SEM ACIONAMENTO | 813152 | BASE DA CENTRAL DESLIZANTE INVERTER | 1
2008085 | CONJ. MOVIMENTADOR TRINO NEW BV CADENA 1/3HP 220V SEM ACIONAMENTO | 804426 | TAMPA DA CENTRAL DESLIZANTE INVERTER | 1
2008085 | CONJ. MOVIMENTADOR TRINO NEW BV CADENA 1/3HP 220V SEM ACIONAMENTO | 813039 | VENEZIANA DOS MOTORES | 2
2008085 | CONJ. MOVIMENTADOR TRINO NEW BV CADENA 1/3HP 220V SEM ACIONAMENTO | 401044 | PARAFUSO A/A PAN PHS 2.9 X 9.5 | 8
2008085 | CONJ. MOVIMENTADOR TRINO NEW BV CADENA 1/3HP 220V SEM ACIONAMENTO | 402012 | ANEL ELÁSTICO E-20 | 3
2008085 | CONJ. MOVIMENTADOR TRINO NEW BV CADENA 1/3HP 220V SEM ACIONAMENTO | 813234 | CHAVETA 8MMX33,4MM | 1
2008085 | CONJ. MOVIMENTADOR TRINO NEW BV CADENA 1/3HP 220V SEM ACIONAMENTO | 813094 | ENGRENAGEM INTERNA DE 1 ENTRADA DZ E NEWBV | 1
2008085 | CONJ. MOVIMENTADOR TRINO NEW BV CADENA 1/3HP 220V SEM ACIONAMENTO | 813253 | SEM FIM DE 1 ENTRADA AÇO | 1
2008085 | CONJ. MOVIMENTADOR TRINO NEW BV CADENA 1/3HP 220V SEM ACIONAMENTO | 411015 | ROLAMENTOS 6004 ZZ | 2
2008085 | CONJ. MOVIMENTADOR TRINO NEW BV CADENA 1/3HP 220V SEM ACIONAMENTO | 813395 | PASSA FIO DO NEW BV | 1
2008085 | CONJ. MOVIMENTADOR TRINO NEW BV CADENA 1/3HP 220V SEM ACIONAMENTO | 401161 | PARAFUSO PAN ZBR P/ CHAVE TORX M5 X 20MM T25 | 6
2008085 | CONJ. MOVIMENTADOR TRINO NEW BV CADENA 1/3HP 220V SEM ACIONAMENTO | 813265 | CARCAÇA SUPERIOR NEW BV | 1
2008085 | CONJ. MOVIMENTADOR TRINO NEW BV CADENA 1/3HP 220V SEM ACIONAMENTO | 813259 | CARCAÇA INFERIOR NEW BV COM FURO ENCODER | 1
2008085 | CONJ. MOVIMENTADOR TRINO NEW BV CADENA 1/3HP 220V SEM ACIONAMENTO | 402013 | RETENTOR GR 20X30X7 TC GTOP | 2
2008085 | CONJ. MOVIMENTADOR TRINO NEW BV CADENA 1/3HP 220V SEM ACIONAMENTO | 813267 | SUPORTE ENCODER | 1
2008085 | CONJ. MOVIMENTADOR TRINO NEW BV CADENA 1/3HP 220V SEM ACIONAMENTO | 813266 | TAMPA ENCODER | 1
2008085 | CONJ. MOVIMENTADOR TRINO NEW BV CADENA 1/3HP 220V SEM ACIONAMENTO | 401012 | PARAFUSO 3.5 X 13 CH. PH - OXI | 2
2008085 | CONJ. MOVIMENTADOR TRINO NEW BV CADENA 1/3HP 220V SEM ACIONAMENTO | 402034 | ANEL DE RETENÇÃO ORING INTERNO 14MM X 2,6MM | 1
2008085 | CONJ. MOVIMENTADOR TRINO NEW BV CADENA 1/3HP 220V SEM ACIONAMENTO | 813274 | TAMPÃO P/ EIXO MOTOR DZ E GABINETE CANCELA | 1
2008085 | CONJ. MOVIMENTADOR TRINO NEW BV CADENA 1/3HP 220V SEM ACIONAMENTO | 813260 | CALÇO DO ESTATOR NEW BV | 2
2008085 | CONJ. MOVIMENTADOR TRINO NEW BV CADENA 1/3HP 220V SEM ACIONAMENTO | 412150 | ESTATOR BOBINADO AGL BV/NEW BV/PIVO P33 1/4 cv 04 42z 220V 60Hz | 1
2008085 | CONJ. MOVIMENTADOR TRINO NEW BV CADENA 1/3HP 220V SEM ACIONAMENTO | 402015 | ANEL ELÁSTICO E12 | 2
2008085 | CONJ. MOVIMENTADOR TRINO NEW BV CADENA 1/3HP 220V SEM ACIONAMENTO | 411017 | ROLAMENTOS 6201-08 ZZ C3 | 2
2008085 | CONJ. MOVIMENTADOR TRINO NEW BV CADENA 1/3HP 220V SEM ACIONAMENTO | 804430 | CAPA DO ROLAMENTO DOS MOTORES | 2
2008085 | CONJ. MOVIMENTADOR TRINO NEW BV CADENA 1/3HP 220V SEM ACIONAMENTO | 402019 | PINO ELÁSTICO 4 X 24MM | 1
2008085 | CONJ. MOVIMENTADOR TRINO NEW BV CADENA 1/3HP 220V SEM ACIONAMENTO | 412162 | ROTOR AGL NEW BV P33 1/3 cv 04 | 1
2008085 | CONJ. MOVIMENTADOR TRINO NEW BV CADENA 1/3HP 220V SEM ACIONAMENTO | 401007 | PARAFUSO 4.8 X 13 A/A PN. PH - ZI | 4
2008085 | CONJ. MOVIMENTADOR TRINO NEW BV CADENA 1/3HP 220V SEM ACIONAMENTO | 101553 | SENSOR EFEITO HALL AH3781-P-B 0,30W HALL LATCH SWITCH SIP-3 BULK (AH3781-P-B) | 1
2008085 | CONJ. MOVIMENTADOR TRINO NEW BV CADENA 1/3HP 220V SEM ACIONAMENTO | 911080 | PLACA REVISADA CENTRAL FLEX | 1
2008085 | CONJ. MOVIMENTADOR TRINO NEW BV CADENA 1/3HP 220V SEM ACIONAMENTO | 102806 | MICRO CHAVE NS0-040D PARA BV CORRENTE | 2
2008085 | CONJ. MOVIMENTADOR TRINO NEW BV CADENA 1/3HP 220V SEM ACIONAMENTO | 103131 | CABO CONECTOR TERMINAL WHITE WIRE BLK-PH-3P L500 BOX (BLK-PH-3P L500) | 1
2008085 | CONJ. MOVIMENTADOR TRINO NEW BV CADENA 1/3HP 220V SEM ACIONAMENTO | 811851 | CAIXA MOTOR BV CADENA 25,6X21,6X32,5 | 1
2008085 | CONJ. MOVIMENTADOR TRINO NEW BV CADENA 1/3HP 220V SEM ACIONAMENTO | 811505 | SACO PLASTICO TRANSPARENTE 14CM X 9CM | 1
2008085 | CONJ. MOVIMENTADOR TRINO NEW BV CADENA 1/3HP 220V SEM ACIONAMENTO | 811311 | ETIQUETA ADES. BOPP FOSCO C/DFAM 50MM X 25MM X 02 CAR | 1
2008085 | CONJ. MOVIMENTADOR TRINO NEW BV CADENA 1/3HP 220V SEM ACIONAMENTO | 811306 | ETIQUETA ADES. COUCHE 100MM X 80MM X 01 CAR | 1
2008085 | CONJ. MOVIMENTADOR TRINO NEW BV CADENA 1/3HP 220V SEM ACIONAMENTO | 103064 | CONECTOR FÊMEA EC601V-5.08-3P GREEN BAG/BULK (EC601V-5.08-3P) | 1
2008085 | CONJ. MOVIMENTADOR TRINO NEW BV CADENA 1/3HP 220V SEM ACIONAMENTO | 701256 | COROA Z11 PARA BV CADENA (P/ CORRENTE ASA 410) - BRUTO | 1
2008085 | CONJ. MOVIMENTADOR TRINO NEW BV CADENA 1/3HP 220V SEM ACIONAMENTO | 813490 | SUPORTE DO MICRO SWICH BV CADENA - ZINCADO | 2
2008085 | CONJ. MOVIMENTADOR TRINO NEW BV CADENA 1/3HP 220V SEM ACIONAMENTO | 813491 | MANCAL DE ENCAIXE DO ACIONAMENTO BV CADENA - CINZA | 1
2008085 | CONJ. MOVIMENTADOR TRINO NEW BV CADENA 1/3HP 220V SEM ACIONAMENTO | 401230 | PORCA BAIXA M20 ZI | 2
2008085 | CONJ. MOVIMENTADOR TRINO NEW BV CADENA 1/3HP 220V SEM ACIONAMENTO | 701243 | EIXO PRINCIPAL BV CADENA | 1
2008085 | CONJ. MOVIMENTADOR TRINO NEW BV CADENA 1/3HP 220V SEM ACIONAMENTO | 813492 | CHAPA ESTABILIZADORA TRASEIRA BV CADENA - ZINCADA | 1
2008085 | CONJ. MOVIMENTADOR TRINO NEW BV CADENA 1/3HP 220V SEM ACIONAMENTO | 101889 | CAPACITOR FIXO C/DIELETRICO DE POLIPROPILENO BIORIENTADO P/MOTORES CMLW CANECA PLASTICA 12uf 250V | 1
2008085 | CONJ. MOVIMENTADOR TRINO NEW BV CADENA 1/3HP 220V SEM ACIONAMENTO | 103549 | TERMINAL FASTON FEMEA ISOLADO 0,5-1,5MM | 4
2008085 | CONJ. MOVIMENTADOR TRINO NEW BV CADENA 1/3HP 220V SEM ACIONAMENTO | 100802 | TRANSMISSOR 433MHZ REMOTE - MODELO: AGL-E2 (DIGITAL KEY 6P20 BLACK) | 2
2008086 | CONJ. MOVIMENTADOR TRINO NEW BV CADENA 1/2HP 220V SEM ACIONAMENTO | 401228 | PARAFUSO ALLEN RI M3 X 16 ZI | 4
2008086 | CONJ. MOVIMENTADOR TRINO NEW BV CADENA 1/2HP 220V SEM ACIONAMENTO | 401160 | PARAFUSO MQ HXL M5 X 16MM RI T25 ZBR | 31
2008086 | CONJ. MOVIMENTADOR TRINO NEW BV CADENA 1/2HP 220V SEM ACIONAMENTO | 813485 | BASE DE SUPORTE DO MOTORREDUTOR BV CADENA - CINZA | 1
2008086 | CONJ. MOVIMENTADOR TRINO NEW BV CADENA 1/2HP 220V SEM ACIONAMENTO | 813486 | CARCAÇA TRASEIRA BV CADENA - CINZA | 1
2008086 | CONJ. MOVIMENTADOR TRINO NEW BV CADENA 1/2HP 220V SEM ACIONAMENTO | 813487 | TAMPA INFERIOR BV CADENA - CINZA | 1
2008086 | CONJ. MOVIMENTADOR TRINO NEW BV CADENA 1/2HP 220V SEM ACIONAMENTO | 813488 | TAMPA SUPERIOR BV CADENA - CINZA | 1
2008086 | CONJ. MOVIMENTADOR TRINO NEW BV CADENA 1/2HP 220V SEM ACIONAMENTO | 401173 | REBITE C/ROSCA SEXT. M5 CAB. PLANA ZB | 26
2008086 | CONJ. MOVIMENTADOR TRINO NEW BV CADENA 1/2HP 220V SEM ACIONAMENTO | 813489 | CARCAÇA FRONTAL BV CADENA - CINZA | 1
2008086 | CONJ. MOVIMENTADOR TRINO NEW BV CADENA 1/2HP 220V SEM ACIONAMENTO | 813152 | BASE DA CENTRAL DESLIZANTE INVERTER | 1
2008086 | CONJ. MOVIMENTADOR TRINO NEW BV CADENA 1/2HP 220V SEM ACIONAMENTO | 804426 | TAMPA DA CENTRAL DESLIZANTE INVERTER | 1
2008086 | CONJ. MOVIMENTADOR TRINO NEW BV CADENA 1/2HP 220V SEM ACIONAMENTO | 813039 | VENEZIANA DOS MOTORES | 2
2008086 | CONJ. MOVIMENTADOR TRINO NEW BV CADENA 1/2HP 220V SEM ACIONAMENTO | 401044 | PARAFUSO A/A PAN PHS 2.9 X 9.5 | 8
2008086 | CONJ. MOVIMENTADOR TRINO NEW BV CADENA 1/2HP 220V SEM ACIONAMENTO | 402012 | ANEL ELÁSTICO E-20 | 3
2008086 | CONJ. MOVIMENTADOR TRINO NEW BV CADENA 1/2HP 220V SEM ACIONAMENTO | 813234 | CHAVETA 8MMX33,4MM | 1
2008086 | CONJ. MOVIMENTADOR TRINO NEW BV CADENA 1/2HP 220V SEM ACIONAMENTO | 813094 | ENGRENAGEM INTERNA DE 1 ENTRADA DZ E NEWBV | 1
2008086 | CONJ. MOVIMENTADOR TRINO NEW BV CADENA 1/2HP 220V SEM ACIONAMENTO | 813253 | SEM FIM DE 1 ENTRADA AÇO | 1
2008086 | CONJ. MOVIMENTADOR TRINO NEW BV CADENA 1/2HP 220V SEM ACIONAMENTO | 411015 | ROLAMENTOS 6004 ZZ | 2
2008086 | CONJ. MOVIMENTADOR TRINO NEW BV CADENA 1/2HP 220V SEM ACIONAMENTO | 813395 | PASSA FIO DO NEW BV | 1
2008086 | CONJ. MOVIMENTADOR TRINO NEW BV CADENA 1/2HP 220V SEM ACIONAMENTO | 401161 | PARAFUSO PAN ZBR P/ CHAVE TORX M5 X 20MM T25 | 6
2008086 | CONJ. MOVIMENTADOR TRINO NEW BV CADENA 1/2HP 220V SEM ACIONAMENTO | 813265 | CARCAÇA SUPERIOR NEW BV | 1
2008086 | CONJ. MOVIMENTADOR TRINO NEW BV CADENA 1/2HP 220V SEM ACIONAMENTO | 813259 | CARCAÇA INFERIOR NEW BV COM FURO ENCODER | 1
2008086 | CONJ. MOVIMENTADOR TRINO NEW BV CADENA 1/2HP 220V SEM ACIONAMENTO | 402013 | RETENTOR GR 20X30X7 TC GTOP | 2
2008086 | CONJ. MOVIMENTADOR TRINO NEW BV CADENA 1/2HP 220V SEM ACIONAMENTO | 813267 | SUPORTE ENCODER | 1
2008086 | CONJ. MOVIMENTADOR TRINO NEW BV CADENA 1/2HP 220V SEM ACIONAMENTO | 813266 | TAMPA ENCODER | 1
2008086 | CONJ. MOVIMENTADOR TRINO NEW BV CADENA 1/2HP 220V SEM ACIONAMENTO | 401012 | PARAFUSO 3.5 X 13 CH. PH - OXI | 2
2008086 | CONJ. MOVIMENTADOR TRINO NEW BV CADENA 1/2HP 220V SEM ACIONAMENTO | 402034 | ANEL DE RETENÇÃO ORING INTERNO 14MM X 2,6MM | 1
2008086 | CONJ. MOVIMENTADOR TRINO NEW BV CADENA 1/2HP 220V SEM ACIONAMENTO | 813274 | TAMPÃO P/ EIXO MOTOR DZ E GABINETE CANCELA | 1
2008086 | CONJ. MOVIMENTADOR TRINO NEW BV CADENA 1/2HP 220V SEM ACIONAMENTO | 813260 | CALÇO DO ESTATOR NEW BV | 2
2008086 | CONJ. MOVIMENTADOR TRINO NEW BV CADENA 1/2HP 220V SEM ACIONAMENTO | 412151 | ESTATOR BOBINADO AGL NEW BV P39 04 42Z 220V 60HZ | 1
2008086 | CONJ. MOVIMENTADOR TRINO NEW BV CADENA 1/2HP 220V SEM ACIONAMENTO | 402015 | ANEL ELÁSTICO E12 | 2
2008086 | CONJ. MOVIMENTADOR TRINO NEW BV CADENA 1/2HP 220V SEM ACIONAMENTO | 411017 | ROLAMENTOS 6201-08 ZZ C3 | 2
2008086 | CONJ. MOVIMENTADOR TRINO NEW BV CADENA 1/2HP 220V SEM ACIONAMENTO | 804430 | CAPA DO ROLAMENTO DOS MOTORES | 2
2008086 | CONJ. MOVIMENTADOR TRINO NEW BV CADENA 1/2HP 220V SEM ACIONAMENTO | 402019 | PINO ELÁSTICO 4 X 24MM | 1
2008086 | CONJ. MOVIMENTADOR TRINO NEW BV CADENA 1/2HP 220V SEM ACIONAMENTO | 412163 | ROTOR AGL NEW BV P39 | 1
2008086 | CONJ. MOVIMENTADOR TRINO NEW BV CADENA 1/2HP 220V SEM ACIONAMENTO | 401007 | PARAFUSO 4.8 X 13 A/A PN. PH - ZI | 4
2008086 | CONJ. MOVIMENTADOR TRINO NEW BV CADENA 1/2HP 220V SEM ACIONAMENTO | 101553 | SENSOR EFEITO HALL AH3781-P-B 0,30W HALL LATCH SWITCH SIP-3 BULK (AH3781-P-B) | 1
2008086 | CONJ. MOVIMENTADOR TRINO NEW BV CADENA 1/2HP 220V SEM ACIONAMENTO | 911080 | PLACA REVISADA CENTRAL FLEX | 1
2008086 | CONJ. MOVIMENTADOR TRINO NEW BV CADENA 1/2HP 220V SEM ACIONAMENTO | 102806 | MICRO CHAVE NS0-040D PARA BV CORRENTE | 2
2008086 | CONJ. MOVIMENTADOR TRINO NEW BV CADENA 1/2HP 220V SEM ACIONAMENTO | 103131 | CABO CONECTOR TERMINAL WHITE WIRE BLK-PH-3P L500 BOX (BLK-PH-3P L500) | 1
2008086 | CONJ. MOVIMENTADOR TRINO NEW BV CADENA 1/2HP 220V SEM ACIONAMENTO | 811851 | CAIXA MOTOR BV CADENA 25,6X21,6X32,5 | 1
2008086 | CONJ. MOVIMENTADOR TRINO NEW BV CADENA 1/2HP 220V SEM ACIONAMENTO | 811505 | SACO PLASTICO TRANSPARENTE 14CM X 9CM | 1
2008086 | CONJ. MOVIMENTADOR TRINO NEW BV CADENA 1/2HP 220V SEM ACIONAMENTO | 811311 | ETIQUETA ADES. BOPP FOSCO C/DFAM 50MM X 25MM X 02 CAR | 1
2008086 | CONJ. MOVIMENTADOR TRINO NEW BV CADENA 1/2HP 220V SEM ACIONAMENTO | 811306 | ETIQUETA ADES. COUCHE 100MM X 80MM X 01 CAR | 1
2008086 | CONJ. MOVIMENTADOR TRINO NEW BV CADENA 1/2HP 220V SEM ACIONAMENTO | 103064 | CONECTOR FÊMEA EC601V-5.08-3P GREEN BAG/BULK (EC601V-5.08-3P) | 1
2008086 | CONJ. MOVIMENTADOR TRINO NEW BV CADENA 1/2HP 220V SEM ACIONAMENTO | 701256 | COROA Z11 PARA BV CADENA (P/ CORRENTE ASA 410) - BRUTO | 1
2008086 | CONJ. MOVIMENTADOR TRINO NEW BV CADENA 1/2HP 220V SEM ACIONAMENTO | 813490 | SUPORTE DO MICRO SWICH BV CADENA - ZINCADO | 2
2008086 | CONJ. MOVIMENTADOR TRINO NEW BV CADENA 1/2HP 220V SEM ACIONAMENTO | 813491 | MANCAL DE ENCAIXE DO ACIONAMENTO BV CADENA - CINZA | 1
2008086 | CONJ. MOVIMENTADOR TRINO NEW BV CADENA 1/2HP 220V SEM ACIONAMENTO | 401230 | PORCA BAIXA M20 ZI | 2
2008086 | CONJ. MOVIMENTADOR TRINO NEW BV CADENA 1/2HP 220V SEM ACIONAMENTO | 701243 | EIXO PRINCIPAL BV CADENA | 1
2008086 | CONJ. MOVIMENTADOR TRINO NEW BV CADENA 1/2HP 220V SEM ACIONAMENTO | 813492 | CHAPA ESTABILIZADORA TRASEIRA BV CADENA - ZINCADA | 1
2008086 | CONJ. MOVIMENTADOR TRINO NEW BV CADENA 1/2HP 220V SEM ACIONAMENTO | 101889 | CAPACITOR FIXO C/DIELETRICO DE POLIPROPILENO BIORIENTADO P/MOTORES CMLW CANECA PLASTICA 12uf 250V | 1
2008086 | CONJ. MOVIMENTADOR TRINO NEW BV CADENA 1/2HP 220V SEM ACIONAMENTO | 103549 | TERMINAL FASTON FEMEA ISOLADO 0,5-1,5MM | 4
2008086 | CONJ. MOVIMENTADOR TRINO NEW BV CADENA 1/2HP 220V SEM ACIONAMENTO | 100802 | TRANSMISSOR 433MHZ REMOTE - MODELO: AGL-E2 (DIGITAL KEY 6P20 BLACK) | 2
2008087 | CONJ. MOVIMENTADOR TRINO NEW BV CADENA 1/2HP 127V SEM ACIONAMENTO | 401228 | PARAFUSO ALLEN RI M3 X 16 ZI | 4
2008087 | CONJ. MOVIMENTADOR TRINO NEW BV CADENA 1/2HP 127V SEM ACIONAMENTO | 401160 | PARAFUSO MQ HXL M5 X 16MM RI T25 ZBR | 31
2008087 | CONJ. MOVIMENTADOR TRINO NEW BV CADENA 1/2HP 127V SEM ACIONAMENTO | 813485 | BASE DE SUPORTE DO MOTORREDUTOR BV CADENA - CINZA | 1
2008087 | CONJ. MOVIMENTADOR TRINO NEW BV CADENA 1/2HP 127V SEM ACIONAMENTO | 813486 | CARCAÇA TRASEIRA BV CADENA - CINZA | 1
2008087 | CONJ. MOVIMENTADOR TRINO NEW BV CADENA 1/2HP 127V SEM ACIONAMENTO | 813487 | TAMPA INFERIOR BV CADENA - CINZA | 1
2008087 | CONJ. MOVIMENTADOR TRINO NEW BV CADENA 1/2HP 127V SEM ACIONAMENTO | 813488 | TAMPA SUPERIOR BV CADENA - CINZA | 1
2008087 | CONJ. MOVIMENTADOR TRINO NEW BV CADENA 1/2HP 127V SEM ACIONAMENTO | 401173 | REBITE C/ROSCA SEXT. M5 CAB. PLANA ZB | 26
2008087 | CONJ. MOVIMENTADOR TRINO NEW BV CADENA 1/2HP 127V SEM ACIONAMENTO | 813489 | CARCAÇA FRONTAL BV CADENA - CINZA | 1
2008087 | CONJ. MOVIMENTADOR TRINO NEW BV CADENA 1/2HP 127V SEM ACIONAMENTO | 813152 | BASE DA CENTRAL DESLIZANTE INVERTER | 1
2008087 | CONJ. MOVIMENTADOR TRINO NEW BV CADENA 1/2HP 127V SEM ACIONAMENTO | 804426 | TAMPA DA CENTRAL DESLIZANTE INVERTER | 1
2008087 | CONJ. MOVIMENTADOR TRINO NEW BV CADENA 1/2HP 127V SEM ACIONAMENTO | 813039 | VENEZIANA DOS MOTORES | 2
2008087 | CONJ. MOVIMENTADOR TRINO NEW BV CADENA 1/2HP 127V SEM ACIONAMENTO | 401044 | PARAFUSO A/A PAN PHS 2.9 X 9.5 | 8
2008087 | CONJ. MOVIMENTADOR TRINO NEW BV CADENA 1/2HP 127V SEM ACIONAMENTO | 402012 | ANEL ELÁSTICO E-20 | 3
2008087 | CONJ. MOVIMENTADOR TRINO NEW BV CADENA 1/2HP 127V SEM ACIONAMENTO | 813234 | CHAVETA 8MMX33,4MM | 1
2008087 | CONJ. MOVIMENTADOR TRINO NEW BV CADENA 1/2HP 127V SEM ACIONAMENTO | 813094 | ENGRENAGEM INTERNA DE 1 ENTRADA DZ E NEWBV | 1
2008087 | CONJ. MOVIMENTADOR TRINO NEW BV CADENA 1/2HP 127V SEM ACIONAMENTO | 813253 | SEM FIM DE 1 ENTRADA AÇO | 1
2008087 | CONJ. MOVIMENTADOR TRINO NEW BV CADENA 1/2HP 127V SEM ACIONAMENTO | 411015 | ROLAMENTOS 6004 ZZ | 2
2008087 | CONJ. MOVIMENTADOR TRINO NEW BV CADENA 1/2HP 127V SEM ACIONAMENTO | 813395 | PASSA FIO DO NEW BV | 1
2008087 | CONJ. MOVIMENTADOR TRINO NEW BV CADENA 1/2HP 127V SEM ACIONAMENTO | 401161 | PARAFUSO PAN ZBR P/ CHAVE TORX M5 X 20MM T25 | 6
2008087 | CONJ. MOVIMENTADOR TRINO NEW BV CADENA 1/2HP 127V SEM ACIONAMENTO | 813265 | CARCAÇA SUPERIOR NEW BV | 1
2008087 | CONJ. MOVIMENTADOR TRINO NEW BV CADENA 1/2HP 127V SEM ACIONAMENTO | 813259 | CARCAÇA INFERIOR NEW BV COM FURO ENCODER | 1
2008087 | CONJ. MOVIMENTADOR TRINO NEW BV CADENA 1/2HP 127V SEM ACIONAMENTO | 402013 | RETENTOR GR 20X30X7 TC GTOP | 2
2008087 | CONJ. MOVIMENTADOR TRINO NEW BV CADENA 1/2HP 127V SEM ACIONAMENTO | 813267 | SUPORTE ENCODER | 1
2008087 | CONJ. MOVIMENTADOR TRINO NEW BV CADENA 1/2HP 127V SEM ACIONAMENTO | 813266 | TAMPA ENCODER | 1
2008087 | CONJ. MOVIMENTADOR TRINO NEW BV CADENA 1/2HP 127V SEM ACIONAMENTO | 401012 | PARAFUSO 3.5 X 13 CH. PH - OXI | 2
2008087 | CONJ. MOVIMENTADOR TRINO NEW BV CADENA 1/2HP 127V SEM ACIONAMENTO | 402034 | ANEL DE RETENÇÃO ORING INTERNO 14MM X 2,6MM | 1
2008087 | CONJ. MOVIMENTADOR TRINO NEW BV CADENA 1/2HP 127V SEM ACIONAMENTO | 813274 | TAMPÃO P/ EIXO MOTOR DZ E GABINETE CANCELA | 1
2008087 | CONJ. MOVIMENTADOR TRINO NEW BV CADENA 1/2HP 127V SEM ACIONAMENTO | 813260 | CALÇO DO ESTATOR NEW BV | 2
2008087 | CONJ. MOVIMENTADOR TRINO NEW BV CADENA 1/2HP 127V SEM ACIONAMENTO | 412024 | ESTATOR BOBINADO AGL NEW BV P39 04 42Z 127V 60HZ | 1
2008087 | CONJ. MOVIMENTADOR TRINO NEW BV CADENA 1/2HP 127V SEM ACIONAMENTO | 402015 | ANEL ELÁSTICO E12 | 2
2008087 | CONJ. MOVIMENTADOR TRINO NEW BV CADENA 1/2HP 127V SEM ACIONAMENTO | 411017 | ROLAMENTOS 6201-08 ZZ C3 | 2
2008087 | CONJ. MOVIMENTADOR TRINO NEW BV CADENA 1/2HP 127V SEM ACIONAMENTO | 804430 | CAPA DO ROLAMENTO DOS MOTORES | 2
2008087 | CONJ. MOVIMENTADOR TRINO NEW BV CADENA 1/2HP 127V SEM ACIONAMENTO | 402019 | PINO ELÁSTICO 4 X 24MM | 1
2008087 | CONJ. MOVIMENTADOR TRINO NEW BV CADENA 1/2HP 127V SEM ACIONAMENTO | 412163 | ROTOR AGL NEW BV P39 | 1
2008087 | CONJ. MOVIMENTADOR TRINO NEW BV CADENA 1/2HP 127V SEM ACIONAMENTO | 401007 | PARAFUSO 4.8 X 13 A/A PN. PH - ZI | 4
2008087 | CONJ. MOVIMENTADOR TRINO NEW BV CADENA 1/2HP 127V SEM ACIONAMENTO | 101553 | SENSOR EFEITO HALL AH3781-P-B 0,30W HALL LATCH SWITCH SIP-3 BULK (AH3781-P-B) | 1
2008087 | CONJ. MOVIMENTADOR TRINO NEW BV CADENA 1/2HP 127V SEM ACIONAMENTO | 911080 | PLACA REVISADA CENTRAL FLEX | 1
2008087 | CONJ. MOVIMENTADOR TRINO NEW BV CADENA 1/2HP 127V SEM ACIONAMENTO | 102806 | MICRO CHAVE NS0-040D PARA BV CORRENTE | 2
2008087 | CONJ. MOVIMENTADOR TRINO NEW BV CADENA 1/2HP 127V SEM ACIONAMENTO | 103131 | CABO CONECTOR TERMINAL WHITE WIRE BLK-PH-3P L500 BOX (BLK-PH-3P L500) | 1
2008087 | CONJ. MOVIMENTADOR TRINO NEW BV CADENA 1/2HP 127V SEM ACIONAMENTO | 811851 | CAIXA MOTOR BV CADENA 25,6X21,6X32,5 | 1
2008087 | CONJ. MOVIMENTADOR TRINO NEW BV CADENA 1/2HP 127V SEM ACIONAMENTO | 811505 | SACO PLASTICO TRANSPARENTE 14CM X 9CM | 1
2008087 | CONJ. MOVIMENTADOR TRINO NEW BV CADENA 1/2HP 127V SEM ACIONAMENTO | 811311 | ETIQUETA ADES. BOPP FOSCO C/DFAM 50MM X 25MM X 02 CAR | 1
2008087 | CONJ. MOVIMENTADOR TRINO NEW BV CADENA 1/2HP 127V SEM ACIONAMENTO | 811306 | ETIQUETA ADES. COUCHE 100MM X 80MM X 01 CAR | 1
2008087 | CONJ. MOVIMENTADOR TRINO NEW BV CADENA 1/2HP 127V SEM ACIONAMENTO | 103064 | CONECTOR FÊMEA EC601V-5.08-3P GREEN BAG/BULK (EC601V-5.08-3P) | 1
2008087 | CONJ. MOVIMENTADOR TRINO NEW BV CADENA 1/2HP 127V SEM ACIONAMENTO | 701256 | COROA Z11 PARA BV CADENA (P/ CORRENTE ASA 410) - BRUTO | 1
2008087 | CONJ. MOVIMENTADOR TRINO NEW BV CADENA 1/2HP 127V SEM ACIONAMENTO | 813490 | SUPORTE DO MICRO SWICH BV CADENA - ZINCADO | 2
2008087 | CONJ. MOVIMENTADOR TRINO NEW BV CADENA 1/2HP 127V SEM ACIONAMENTO | 813491 | MANCAL DE ENCAIXE DO ACIONAMENTO BV CADENA - CINZA | 1
2008087 | CONJ. MOVIMENTADOR TRINO NEW BV CADENA 1/2HP 127V SEM ACIONAMENTO | 401230 | PORCA BAIXA M20 ZI | 2
2008087 | CONJ. MOVIMENTADOR TRINO NEW BV CADENA 1/2HP 127V SEM ACIONAMENTO | 701243 | EIXO PRINCIPAL BV CADENA | 1
2008087 | CONJ. MOVIMENTADOR TRINO NEW BV CADENA 1/2HP 127V SEM ACIONAMENTO | 813492 | CHAPA ESTABILIZADORA TRASEIRA BV CADENA - ZINCADA | 1
2008087 | CONJ. MOVIMENTADOR TRINO NEW BV CADENA 1/2HP 127V SEM ACIONAMENTO | 103549 | TERMINAL FASTON FEMEA ISOLADO 0,5-1,5MM | 4
2008087 | CONJ. MOVIMENTADOR TRINO NEW BV CADENA 1/2HP 127V SEM ACIONAMENTO | 101309 | CAPACITOR FIXO C/DIELETRICO DE POLIPROPILENO BIORIENTADO P/MOTORES CMRW CANECA PLASTICA 30UF 250V 50 | 1
2008087 | CONJ. MOVIMENTADOR TRINO NEW BV CADENA 1/2HP 127V SEM ACIONAMENTO | 100802 | TRANSMISSOR 433MHZ REMOTE - MODELO: AGL-E2 (DIGITAL KEY 6P20 BLACK) | 2
2008088 | CONJ. MOVIMENTADOR TRINO NEW BV CADENA TURBO 1/2HP INVERTER BIVOLT SEM | 401228 | PARAFUSO ALLEN RI M3 X 16 ZI | 4
2008088 | CONJ. MOVIMENTADOR TRINO NEW BV CADENA TURBO 1/2HP INVERTER BIVOLT SEM | 401160 | PARAFUSO MQ HXL M5 X 16MM RI T25 ZBR | 31
2008088 | CONJ. MOVIMENTADOR TRINO NEW BV CADENA TURBO 1/2HP INVERTER BIVOLT SEM | 813485 | BASE DE SUPORTE DO MOTORREDUTOR BV CADENA - CINZA | 1
2008088 | CONJ. MOVIMENTADOR TRINO NEW BV CADENA TURBO 1/2HP INVERTER BIVOLT SEM | 813486 | CARCAÇA TRASEIRA BV CADENA - CINZA | 1
2008088 | CONJ. MOVIMENTADOR TRINO NEW BV CADENA TURBO 1/2HP INVERTER BIVOLT SEM | 813487 | TAMPA INFERIOR BV CADENA - CINZA | 1
2008088 | CONJ. MOVIMENTADOR TRINO NEW BV CADENA TURBO 1/2HP INVERTER BIVOLT SEM | 813488 | TAMPA SUPERIOR BV CADENA - CINZA | 1
2008088 | CONJ. MOVIMENTADOR TRINO NEW BV CADENA TURBO 1/2HP INVERTER BIVOLT SEM | 401173 | REBITE C/ROSCA SEXT. M5 CAB. PLANA ZB | 26
2008088 | CONJ. MOVIMENTADOR TRINO NEW BV CADENA TURBO 1/2HP INVERTER BIVOLT SEM | 813489 | CARCAÇA FRONTAL BV CADENA - CINZA | 1
2008088 | CONJ. MOVIMENTADOR TRINO NEW BV CADENA TURBO 1/2HP INVERTER BIVOLT SEM | 813152 | BASE DA CENTRAL DESLIZANTE INVERTER | 1
2008088 | CONJ. MOVIMENTADOR TRINO NEW BV CADENA TURBO 1/2HP INVERTER BIVOLT SEM | 804426 | TAMPA DA CENTRAL DESLIZANTE INVERTER | 1
2008088 | CONJ. MOVIMENTADOR TRINO NEW BV CADENA TURBO 1/2HP INVERTER BIVOLT SEM | 813039 | VENEZIANA DOS MOTORES | 2
2008088 | CONJ. MOVIMENTADOR TRINO NEW BV CADENA TURBO 1/2HP INVERTER BIVOLT SEM | 401044 | PARAFUSO A/A PAN PHS 2.9 X 9.5 | 8
2008088 | CONJ. MOVIMENTADOR TRINO NEW BV CADENA TURBO 1/2HP INVERTER BIVOLT SEM | 402012 | ANEL ELÁSTICO E-20 | 3
2008088 | CONJ. MOVIMENTADOR TRINO NEW BV CADENA TURBO 1/2HP INVERTER BIVOLT SEM | 813234 | CHAVETA 8MMX33,4MM | 1
2008088 | CONJ. MOVIMENTADOR TRINO NEW BV CADENA TURBO 1/2HP INVERTER BIVOLT SEM | 813094 | ENGRENAGEM INTERNA DE 1 ENTRADA DZ E NEWBV | 1
2008088 | CONJ. MOVIMENTADOR TRINO NEW BV CADENA TURBO 1/2HP INVERTER BIVOLT SEM | 813253 | SEM FIM DE 1 ENTRADA AÇO | 1
2008088 | CONJ. MOVIMENTADOR TRINO NEW BV CADENA TURBO 1/2HP INVERTER BIVOLT SEM | 411015 | ROLAMENTOS 6004 ZZ | 2
2008088 | CONJ. MOVIMENTADOR TRINO NEW BV CADENA TURBO 1/2HP INVERTER BIVOLT SEM | 813395 | PASSA FIO DO NEW BV | 1
2008088 | CONJ. MOVIMENTADOR TRINO NEW BV CADENA TURBO 1/2HP INVERTER BIVOLT SEM | 401161 | PARAFUSO PAN ZBR P/ CHAVE TORX M5 X 20MM T25 | 6
2008088 | CONJ. MOVIMENTADOR TRINO NEW BV CADENA TURBO 1/2HP INVERTER BIVOLT SEM | 813265 | CARCAÇA SUPERIOR NEW BV | 1
2008088 | CONJ. MOVIMENTADOR TRINO NEW BV CADENA TURBO 1/2HP INVERTER BIVOLT SEM | 813259 | CARCAÇA INFERIOR NEW BV COM FURO ENCODER | 1
2008088 | CONJ. MOVIMENTADOR TRINO NEW BV CADENA TURBO 1/2HP INVERTER BIVOLT SEM | 402013 | RETENTOR GR 20X30X7 TC GTOP | 2
2008088 | CONJ. MOVIMENTADOR TRINO NEW BV CADENA TURBO 1/2HP INVERTER BIVOLT SEM | 813267 | SUPORTE ENCODER | 1
2008088 | CONJ. MOVIMENTADOR TRINO NEW BV CADENA TURBO 1/2HP INVERTER BIVOLT SEM | 813266 | TAMPA ENCODER | 1
2008088 | CONJ. MOVIMENTADOR TRINO NEW BV CADENA TURBO 1/2HP INVERTER BIVOLT SEM | 401012 | PARAFUSO 3.5 X 13 CH. PH - OXI | 2
2008088 | CONJ. MOVIMENTADOR TRINO NEW BV CADENA TURBO 1/2HP INVERTER BIVOLT SEM | 402034 | ANEL DE RETENÇÃO ORING INTERNO 14MM X 2,6MM | 1
2008088 | CONJ. MOVIMENTADOR TRINO NEW BV CADENA TURBO 1/2HP INVERTER BIVOLT SEM | 813274 | TAMPÃO P/ EIXO MOTOR DZ E GABINETE CANCELA | 1
2008088 | CONJ. MOVIMENTADOR TRINO NEW BV CADENA TURBO 1/2HP INVERTER BIVOLT SEM | 813260 | CALÇO DO ESTATOR NEW BV | 2
2008088 | CONJ. MOVIMENTADOR TRINO NEW BV CADENA TURBO 1/2HP INVERTER BIVOLT SEM | 412159 | ESTATOR BOBINADO AGL DESL P39 4P 3F 110V 60HZ | 1
2008088 | CONJ. MOVIMENTADOR TRINO NEW BV CADENA TURBO 1/2HP INVERTER BIVOLT SEM | 402015 | ANEL ELÁSTICO E12 | 2
2008088 | CONJ. MOVIMENTADOR TRINO NEW BV CADENA TURBO 1/2HP INVERTER BIVOLT SEM | 411017 | ROLAMENTOS 6201-08 ZZ C3 | 2
2008088 | CONJ. MOVIMENTADOR TRINO NEW BV CADENA TURBO 1/2HP INVERTER BIVOLT SEM | 804430 | CAPA DO ROLAMENTO DOS MOTORES | 2
2008088 | CONJ. MOVIMENTADOR TRINO NEW BV CADENA TURBO 1/2HP INVERTER BIVOLT SEM | 402019 | PINO ELÁSTICO 4 X 24MM | 1
2008088 | CONJ. MOVIMENTADOR TRINO NEW BV CADENA TURBO 1/2HP INVERTER BIVOLT SEM | 412163 | ROTOR AGL NEW BV P39 | 1
2008088 | CONJ. MOVIMENTADOR TRINO NEW BV CADENA TURBO 1/2HP INVERTER BIVOLT SEM | 401007 | PARAFUSO 4.8 X 13 A/A PN. PH - ZI | 4
2008088 | CONJ. MOVIMENTADOR TRINO NEW BV CADENA TURBO 1/2HP INVERTER BIVOLT SEM | 101553 | SENSOR EFEITO HALL AH3781-P-B 0,30W HALL LATCH SWITCH SIP-3 BULK (AH3781-P-B) | 1
2008088 | CONJ. MOVIMENTADOR TRINO NEW BV CADENA TURBO 1/2HP INVERTER BIVOLT SEM | 911124 | PLACA REVISADA NOVA CENTRAL INVERSORA | 1
2008088 | CONJ. MOVIMENTADOR TRINO NEW BV CADENA TURBO 1/2HP INVERTER BIVOLT SEM | 102806 | MICRO CHAVE NS0-040D PARA BV CORRENTE | 2
2008088 | CONJ. MOVIMENTADOR TRINO NEW BV CADENA TURBO 1/2HP INVERTER BIVOLT SEM | 103131 | CABO CONECTOR TERMINAL WHITE WIRE BLK-PH-3P L500 BOX (BLK-PH-3P L500) | 1
2008088 | CONJ. MOVIMENTADOR TRINO NEW BV CADENA TURBO 1/2HP INVERTER BIVOLT SEM | 811851 | CAIXA MOTOR BV CADENA 25,6X21,6X32,5 | 1
2008088 | CONJ. MOVIMENTADOR TRINO NEW BV CADENA TURBO 1/2HP INVERTER BIVOLT SEM | 811505 | SACO PLASTICO TRANSPARENTE 14CM X 9CM | 1
2008088 | CONJ. MOVIMENTADOR TRINO NEW BV CADENA TURBO 1/2HP INVERTER BIVOLT SEM | 811311 | ETIQUETA ADES. BOPP FOSCO C/DFAM 50MM X 25MM X 02 CAR | 1
2008088 | CONJ. MOVIMENTADOR TRINO NEW BV CADENA TURBO 1/2HP INVERTER BIVOLT SEM | 811306 | ETIQUETA ADES. COUCHE 100MM X 80MM X 01 CAR | 1
2008088 | CONJ. MOVIMENTADOR TRINO NEW BV CADENA TURBO 1/2HP INVERTER BIVOLT SEM | 103064 | CONECTOR FÊMEA EC601V-5.08-3P GREEN BAG/BULK (EC601V-5.08-3P) | 1
2008088 | CONJ. MOVIMENTADOR TRINO NEW BV CADENA TURBO 1/2HP INVERTER BIVOLT SEM | 701256 | COROA Z11 PARA BV CADENA (P/ CORRENTE ASA 410) - BRUTO | 1
2008088 | CONJ. MOVIMENTADOR TRINO NEW BV CADENA TURBO 1/2HP INVERTER BIVOLT SEM | 813490 | SUPORTE DO MICRO SWICH BV CADENA - ZINCADO | 2
2008088 | CONJ. MOVIMENTADOR TRINO NEW BV CADENA TURBO 1/2HP INVERTER BIVOLT SEM | 813491 | MANCAL DE ENCAIXE DO ACIONAMENTO BV CADENA - CINZA | 1
2008088 | CONJ. MOVIMENTADOR TRINO NEW BV CADENA TURBO 1/2HP INVERTER BIVOLT SEM | 401230 | PORCA BAIXA M20 ZI | 2
2008088 | CONJ. MOVIMENTADOR TRINO NEW BV CADENA TURBO 1/2HP INVERTER BIVOLT SEM | 701243 | EIXO PRINCIPAL BV CADENA | 1
2008088 | CONJ. MOVIMENTADOR TRINO NEW BV CADENA TURBO 1/2HP INVERTER BIVOLT SEM | 813492 | CHAPA ESTABILIZADORA TRASEIRA BV CADENA - ZINCADA | 1
2008088 | CONJ. MOVIMENTADOR TRINO NEW BV CADENA TURBO 1/2HP INVERTER BIVOLT SEM | 103549 | TERMINAL FASTON FEMEA ISOLADO 0,5-1,5MM | 4
2008088 | CONJ. MOVIMENTADOR TRINO NEW BV CADENA TURBO 1/2HP INVERTER BIVOLT SEM | 100802 | TRANSMISSOR 433MHZ REMOTE - MODELO: AGL-E2 (DIGITAL KEY 6P20 BLACK) | 2
2008089 | CONJ. MOVIMENTADOR TRINO NEW BV CADENA 1/4HP 127V SEM ACIONAMENTO EX | 401228 | PARAFUSO ALLEN RI M3 X 16 ZI | 4
2008089 | CONJ. MOVIMENTADOR TRINO NEW BV CADENA 1/4HP 127V SEM ACIONAMENTO EX | 401160 | PARAFUSO MQ HXL M5 X 16MM RI T25 ZBR | 31
2008089 | CONJ. MOVIMENTADOR TRINO NEW BV CADENA 1/4HP 127V SEM ACIONAMENTO EX | 813485 | BASE DE SUPORTE DO MOTORREDUTOR BV CADENA - CINZA | 1
2008089 | CONJ. MOVIMENTADOR TRINO NEW BV CADENA 1/4HP 127V SEM ACIONAMENTO EX | 813486 | CARCAÇA TRASEIRA BV CADENA - CINZA | 1
2008089 | CONJ. MOVIMENTADOR TRINO NEW BV CADENA 1/4HP 127V SEM ACIONAMENTO EX | 813487 | TAMPA INFERIOR BV CADENA - CINZA | 1
2008089 | CONJ. MOVIMENTADOR TRINO NEW BV CADENA 1/4HP 127V SEM ACIONAMENTO EX | 813488 | TAMPA SUPERIOR BV CADENA - CINZA | 1
2008089 | CONJ. MOVIMENTADOR TRINO NEW BV CADENA 1/4HP 127V SEM ACIONAMENTO EX | 401173 | REBITE C/ROSCA SEXT. M5 CAB. PLANA ZB | 26
2008089 | CONJ. MOVIMENTADOR TRINO NEW BV CADENA 1/4HP 127V SEM ACIONAMENTO EX | 813489 | CARCAÇA FRONTAL BV CADENA - CINZA | 1
2008089 | CONJ. MOVIMENTADOR TRINO NEW BV CADENA 1/4HP 127V SEM ACIONAMENTO EX | 813152 | BASE DA CENTRAL DESLIZANTE INVERTER | 1
2008089 | CONJ. MOVIMENTADOR TRINO NEW BV CADENA 1/4HP 127V SEM ACIONAMENTO EX | 804426 | TAMPA DA CENTRAL DESLIZANTE INVERTER | 1
2008089 | CONJ. MOVIMENTADOR TRINO NEW BV CADENA 1/4HP 127V SEM ACIONAMENTO EX | 813039 | VENEZIANA DOS MOTORES | 2
2008089 | CONJ. MOVIMENTADOR TRINO NEW BV CADENA 1/4HP 127V SEM ACIONAMENTO EX | 401044 | PARAFUSO A/A PAN PHS 2.9 X 9.5 | 8
2008089 | CONJ. MOVIMENTADOR TRINO NEW BV CADENA 1/4HP 127V SEM ACIONAMENTO EX | 402012 | ANEL ELÁSTICO E-20 | 3
2008089 | CONJ. MOVIMENTADOR TRINO NEW BV CADENA 1/4HP 127V SEM ACIONAMENTO EX | 813234 | CHAVETA 8MMX33,4MM | 1
2008089 | CONJ. MOVIMENTADOR TRINO NEW BV CADENA 1/4HP 127V SEM ACIONAMENTO EX | 813094 | ENGRENAGEM INTERNA DE 1 ENTRADA DZ E NEWBV | 1
2008089 | CONJ. MOVIMENTADOR TRINO NEW BV CADENA 1/4HP 127V SEM ACIONAMENTO EX | 813253 | SEM FIM DE 1 ENTRADA AÇO | 1
2008089 | CONJ. MOVIMENTADOR TRINO NEW BV CADENA 1/4HP 127V SEM ACIONAMENTO EX | 411015 | ROLAMENTOS 6004 ZZ | 2
2008089 | CONJ. MOVIMENTADOR TRINO NEW BV CADENA 1/4HP 127V SEM ACIONAMENTO EX | 813395 | PASSA FIO DO NEW BV | 1
2008089 | CONJ. MOVIMENTADOR TRINO NEW BV CADENA 1/4HP 127V SEM ACIONAMENTO EX | 401161 | PARAFUSO PAN ZBR P/ CHAVE TORX M5 X 20MM T25 | 6
2008089 | CONJ. MOVIMENTADOR TRINO NEW BV CADENA 1/4HP 127V SEM ACIONAMENTO EX | 813265 | CARCAÇA SUPERIOR NEW BV | 1
2008089 | CONJ. MOVIMENTADOR TRINO NEW BV CADENA 1/4HP 127V SEM ACIONAMENTO EX | 813259 | CARCAÇA INFERIOR NEW BV COM FURO ENCODER | 1
2008089 | CONJ. MOVIMENTADOR TRINO NEW BV CADENA 1/4HP 127V SEM ACIONAMENTO EX | 402013 | RETENTOR GR 20X30X7 TC GTOP | 2
2008089 | CONJ. MOVIMENTADOR TRINO NEW BV CADENA 1/4HP 127V SEM ACIONAMENTO EX | 813267 | SUPORTE ENCODER | 1
2008089 | CONJ. MOVIMENTADOR TRINO NEW BV CADENA 1/4HP 127V SEM ACIONAMENTO EX | 813266 | TAMPA ENCODER | 1
2008089 | CONJ. MOVIMENTADOR TRINO NEW BV CADENA 1/4HP 127V SEM ACIONAMENTO EX | 401012 | PARAFUSO 3.5 X 13 CH. PH - OXI | 2
2008089 | CONJ. MOVIMENTADOR TRINO NEW BV CADENA 1/4HP 127V SEM ACIONAMENTO EX | 402034 | ANEL DE RETENÇÃO ORING INTERNO 14MM X 2,6MM | 1
2008089 | CONJ. MOVIMENTADOR TRINO NEW BV CADENA 1/4HP 127V SEM ACIONAMENTO EX | 813274 | TAMPÃO P/ EIXO MOTOR DZ E GABINETE CANCELA | 1
2008089 | CONJ. MOVIMENTADOR TRINO NEW BV CADENA 1/4HP 127V SEM ACIONAMENTO EX | 813260 | CALÇO DO ESTATOR NEW BV | 2
2008089 | CONJ. MOVIMENTADOR TRINO NEW BV CADENA 1/4HP 127V SEM ACIONAMENTO EX | 412024 | ESTATOR BOBINADO AGL NEW BV P39 04 42Z 127V 60HZ | 1
2008089 | CONJ. MOVIMENTADOR TRINO NEW BV CADENA 1/4HP 127V SEM ACIONAMENTO EX | 402015 | ANEL ELÁSTICO E12 | 2
2008089 | CONJ. MOVIMENTADOR TRINO NEW BV CADENA 1/4HP 127V SEM ACIONAMENTO EX | 411017 | ROLAMENTOS 6201-08 ZZ C3 | 2
2008089 | CONJ. MOVIMENTADOR TRINO NEW BV CADENA 1/4HP 127V SEM ACIONAMENTO EX | 804430 | CAPA DO ROLAMENTO DOS MOTORES | 2
2008089 | CONJ. MOVIMENTADOR TRINO NEW BV CADENA 1/4HP 127V SEM ACIONAMENTO EX | 402019 | PINO ELÁSTICO 4 X 24MM | 1
2008089 | CONJ. MOVIMENTADOR TRINO NEW BV CADENA 1/4HP 127V SEM ACIONAMENTO EX | 412147 | ROTOR AGL NEW BV P28 1/5 cv 04 | 1
2008089 | CONJ. MOVIMENTADOR TRINO NEW BV CADENA 1/4HP 127V SEM ACIONAMENTO EX | 401007 | PARAFUSO 4.8 X 13 A/A PN. PH - ZI | 4
2008089 | CONJ. MOVIMENTADOR TRINO NEW BV CADENA 1/4HP 127V SEM ACIONAMENTO EX | 101553 | SENSOR EFEITO HALL AH3781-P-B 0,30W HALL LATCH SWITCH SIP-3 BULK (AH3781-P-B) | 1
2008089 | CONJ. MOVIMENTADOR TRINO NEW BV CADENA 1/4HP 127V SEM ACIONAMENTO EX | 911080 | PLACA REVISADA CENTRAL FLEX | 1
2008089 | CONJ. MOVIMENTADOR TRINO NEW BV CADENA 1/4HP 127V SEM ACIONAMENTO EX | 102806 | MICRO CHAVE NS0-040D PARA BV CORRENTE | 2
2008089 | CONJ. MOVIMENTADOR TRINO NEW BV CADENA 1/4HP 127V SEM ACIONAMENTO EX | 103131 | CABO CONECTOR TERMINAL WHITE WIRE BLK-PH-3P L500 BOX (BLK-PH-3P L500) | 1
2008089 | CONJ. MOVIMENTADOR TRINO NEW BV CADENA 1/4HP 127V SEM ACIONAMENTO EX | 811851 | CAIXA MOTOR BV CADENA 25,6X21,6X32,5 | 1
2008089 | CONJ. MOVIMENTADOR TRINO NEW BV CADENA 1/4HP 127V SEM ACIONAMENTO EX | 811505 | SACO PLASTICO TRANSPARENTE 14CM X 9CM | 1
2008089 | CONJ. MOVIMENTADOR TRINO NEW BV CADENA 1/4HP 127V SEM ACIONAMENTO EX | 811311 | ETIQUETA ADES. BOPP FOSCO C/DFAM 50MM X 25MM X 02 CAR | 1
2008089 | CONJ. MOVIMENTADOR TRINO NEW BV CADENA 1/4HP 127V SEM ACIONAMENTO EX | 811306 | ETIQUETA ADES. COUCHE 100MM X 80MM X 01 CAR | 1
2008089 | CONJ. MOVIMENTADOR TRINO NEW BV CADENA 1/4HP 127V SEM ACIONAMENTO EX | 103064 | CONECTOR FÊMEA EC601V-5.08-3P GREEN BAG/BULK (EC601V-5.08-3P) | 1
2008089 | CONJ. MOVIMENTADOR TRINO NEW BV CADENA 1/4HP 127V SEM ACIONAMENTO EX | 701256 | COROA Z11 PARA BV CADENA (P/ CORRENTE ASA 410) - BRUTO | 1
2008089 | CONJ. MOVIMENTADOR TRINO NEW BV CADENA 1/4HP 127V SEM ACIONAMENTO EX | 813490 | SUPORTE DO MICRO SWICH BV CADENA - ZINCADO | 2
2008089 | CONJ. MOVIMENTADOR TRINO NEW BV CADENA 1/4HP 127V SEM ACIONAMENTO EX | 813491 | MANCAL DE ENCAIXE DO ACIONAMENTO BV CADENA - CINZA | 1
2008089 | CONJ. MOVIMENTADOR TRINO NEW BV CADENA 1/4HP 127V SEM ACIONAMENTO EX | 401230 | PORCA BAIXA M20 ZI | 2
2008089 | CONJ. MOVIMENTADOR TRINO NEW BV CADENA 1/4HP 127V SEM ACIONAMENTO EX | 701243 | EIXO PRINCIPAL BV CADENA | 1
2008089 | CONJ. MOVIMENTADOR TRINO NEW BV CADENA 1/4HP 127V SEM ACIONAMENTO EX | 813492 | CHAPA ESTABILIZADORA TRASEIRA BV CADENA - ZINCADA | 1
2008089 | CONJ. MOVIMENTADOR TRINO NEW BV CADENA 1/4HP 127V SEM ACIONAMENTO EX | 103549 | TERMINAL FASTON FEMEA ISOLADO 0,5-1,5MM | 4
2008089 | CONJ. MOVIMENTADOR TRINO NEW BV CADENA 1/4HP 127V SEM ACIONAMENTO EX | 101309 | CAPACITOR FIXO C/DIELETRICO DE POLIPROPILENO BIORIENTADO P/MOTORES CMRW CANECA PLASTICA 30UF 250V 50 | 1
2008089 | CONJ. MOVIMENTADOR TRINO NEW BV CADENA 1/4HP 127V SEM ACIONAMENTO EX | 100802 | TRANSMISSOR 433MHZ REMOTE - MODELO: AGL-E2 (DIGITAL KEY 6P20 BLACK) | 2
2008090 | CONJ. MOVIMENTADOR TRINO NEW BV CADENA 1/4HP 220V SEM ACIONAMENTO EX | 401228 | PARAFUSO ALLEN RI M3 X 16 ZI | 4
2008090 | CONJ. MOVIMENTADOR TRINO NEW BV CADENA 1/4HP 220V SEM ACIONAMENTO EX | 401160 | PARAFUSO MQ HXL M5 X 16MM RI T25 ZBR | 31
2008090 | CONJ. MOVIMENTADOR TRINO NEW BV CADENA 1/4HP 220V SEM ACIONAMENTO EX | 813485 | BASE DE SUPORTE DO MOTORREDUTOR BV CADENA - CINZA | 1
2008090 | CONJ. MOVIMENTADOR TRINO NEW BV CADENA 1/4HP 220V SEM ACIONAMENTO EX | 813486 | CARCAÇA TRASEIRA BV CADENA - CINZA | 1
2008090 | CONJ. MOVIMENTADOR TRINO NEW BV CADENA 1/4HP 220V SEM ACIONAMENTO EX | 813487 | TAMPA INFERIOR BV CADENA - CINZA | 1
2008090 | CONJ. MOVIMENTADOR TRINO NEW BV CADENA 1/4HP 220V SEM ACIONAMENTO EX | 813488 | TAMPA SUPERIOR BV CADENA - CINZA | 1
2008090 | CONJ. MOVIMENTADOR TRINO NEW BV CADENA 1/4HP 220V SEM ACIONAMENTO EX | 401173 | REBITE C/ROSCA SEXT. M5 CAB. PLANA ZB | 26
2008090 | CONJ. MOVIMENTADOR TRINO NEW BV CADENA 1/4HP 220V SEM ACIONAMENTO EX | 813489 | CARCAÇA FRONTAL BV CADENA - CINZA | 1
2008090 | CONJ. MOVIMENTADOR TRINO NEW BV CADENA 1/4HP 220V SEM ACIONAMENTO EX | 813152 | BASE DA CENTRAL DESLIZANTE INVERTER | 1
2008090 | CONJ. MOVIMENTADOR TRINO NEW BV CADENA 1/4HP 220V SEM ACIONAMENTO EX | 804426 | TAMPA DA CENTRAL DESLIZANTE INVERTER | 1
2008090 | CONJ. MOVIMENTADOR TRINO NEW BV CADENA 1/4HP 220V SEM ACIONAMENTO EX | 813039 | VENEZIANA DOS MOTORES | 2
2008090 | CONJ. MOVIMENTADOR TRINO NEW BV CADENA 1/4HP 220V SEM ACIONAMENTO EX | 401044 | PARAFUSO A/A PAN PHS 2.9 X 9.5 | 8
2008090 | CONJ. MOVIMENTADOR TRINO NEW BV CADENA 1/4HP 220V SEM ACIONAMENTO EX | 402012 | ANEL ELÁSTICO E-20 | 3
2008090 | CONJ. MOVIMENTADOR TRINO NEW BV CADENA 1/4HP 220V SEM ACIONAMENTO EX | 813234 | CHAVETA 8MMX33,4MM | 1
2008090 | CONJ. MOVIMENTADOR TRINO NEW BV CADENA 1/4HP 220V SEM ACIONAMENTO EX | 813094 | ENGRENAGEM INTERNA DE 1 ENTRADA DZ E NEWBV | 1
2008090 | CONJ. MOVIMENTADOR TRINO NEW BV CADENA 1/4HP 220V SEM ACIONAMENTO EX | 813253 | SEM FIM DE 1 ENTRADA AÇO | 1
2008090 | CONJ. MOVIMENTADOR TRINO NEW BV CADENA 1/4HP 220V SEM ACIONAMENTO EX | 411015 | ROLAMENTOS 6004 ZZ | 2
2008090 | CONJ. MOVIMENTADOR TRINO NEW BV CADENA 1/4HP 220V SEM ACIONAMENTO EX | 813395 | PASSA FIO DO NEW BV | 1
2008090 | CONJ. MOVIMENTADOR TRINO NEW BV CADENA 1/4HP 220V SEM ACIONAMENTO EX | 401161 | PARAFUSO PAN ZBR P/ CHAVE TORX M5 X 20MM T25 | 6
2008090 | CONJ. MOVIMENTADOR TRINO NEW BV CADENA 1/4HP 220V SEM ACIONAMENTO EX | 813265 | CARCAÇA SUPERIOR NEW BV | 1
2008090 | CONJ. MOVIMENTADOR TRINO NEW BV CADENA 1/4HP 220V SEM ACIONAMENTO EX | 813259 | CARCAÇA INFERIOR NEW BV COM FURO ENCODER | 1
2008090 | CONJ. MOVIMENTADOR TRINO NEW BV CADENA 1/4HP 220V SEM ACIONAMENTO EX | 402013 | RETENTOR GR 20X30X7 TC GTOP | 2
2008090 | CONJ. MOVIMENTADOR TRINO NEW BV CADENA 1/4HP 220V SEM ACIONAMENTO EX | 813267 | SUPORTE ENCODER | 1
2008090 | CONJ. MOVIMENTADOR TRINO NEW BV CADENA 1/4HP 220V SEM ACIONAMENTO EX | 813266 | TAMPA ENCODER | 1
2008090 | CONJ. MOVIMENTADOR TRINO NEW BV CADENA 1/4HP 220V SEM ACIONAMENTO EX | 401012 | PARAFUSO 3.5 X 13 CH. PH - OXI | 2
2008090 | CONJ. MOVIMENTADOR TRINO NEW BV CADENA 1/4HP 220V SEM ACIONAMENTO EX | 402034 | ANEL DE RETENÇÃO ORING INTERNO 14MM X 2,6MM | 1
2008090 | CONJ. MOVIMENTADOR TRINO NEW BV CADENA 1/4HP 220V SEM ACIONAMENTO EX | 813274 | TAMPÃO P/ EIXO MOTOR DZ E GABINETE CANCELA | 1
2008090 | CONJ. MOVIMENTADOR TRINO NEW BV CADENA 1/4HP 220V SEM ACIONAMENTO EX | 813260 | CALÇO DO ESTATOR NEW BV | 2
2008090 | CONJ. MOVIMENTADOR TRINO NEW BV CADENA 1/4HP 220V SEM ACIONAMENTO EX | 412145 | ESTATOR BOBINADO AGL BV/NEW BV/PIVO P28 1/5 cv 04 42 220V 50Hz | 1
2008090 | CONJ. MOVIMENTADOR TRINO NEW BV CADENA 1/4HP 220V SEM ACIONAMENTO EX | 402015 | ANEL ELÁSTICO E12 | 2
2008090 | CONJ. MOVIMENTADOR TRINO NEW BV CADENA 1/4HP 220V SEM ACIONAMENTO EX | 411017 | ROLAMENTOS 6201-08 ZZ C3 | 2
2008090 | CONJ. MOVIMENTADOR TRINO NEW BV CADENA 1/4HP 220V SEM ACIONAMENTO EX | 804430 | CAPA DO ROLAMENTO DOS MOTORES | 2
2008090 | CONJ. MOVIMENTADOR TRINO NEW BV CADENA 1/4HP 220V SEM ACIONAMENTO EX | 402019 | PINO ELÁSTICO 4 X 24MM | 1
2008090 | CONJ. MOVIMENTADOR TRINO NEW BV CADENA 1/4HP 220V SEM ACIONAMENTO EX | 412147 | ROTOR AGL NEW BV P28 1/5 cv 04 | 1
2008090 | CONJ. MOVIMENTADOR TRINO NEW BV CADENA 1/4HP 220V SEM ACIONAMENTO EX | 401007 | PARAFUSO 4.8 X 13 A/A PN. PH - ZI | 4
2008090 | CONJ. MOVIMENTADOR TRINO NEW BV CADENA 1/4HP 220V SEM ACIONAMENTO EX | 101553 | SENSOR EFEITO HALL AH3781-P-B 0,30W HALL LATCH SWITCH SIP-3 BULK (AH3781-P-B) | 1
2008090 | CONJ. MOVIMENTADOR TRINO NEW BV CADENA 1/4HP 220V SEM ACIONAMENTO EX | 911080 | PLACA REVISADA CENTRAL FLEX | 1
2008090 | CONJ. MOVIMENTADOR TRINO NEW BV CADENA 1/4HP 220V SEM ACIONAMENTO EX | 102806 | MICRO CHAVE NS0-040D PARA BV CORRENTE | 2
2008090 | CONJ. MOVIMENTADOR TRINO NEW BV CADENA 1/4HP 220V SEM ACIONAMENTO EX | 103131 | CABO CONECTOR TERMINAL WHITE WIRE BLK-PH-3P L500 BOX (BLK-PH-3P L500) | 1
2008090 | CONJ. MOVIMENTADOR TRINO NEW BV CADENA 1/4HP 220V SEM ACIONAMENTO EX | 811851 | CAIXA MOTOR BV CADENA 25,6X21,6X32,5 | 1
2008090 | CONJ. MOVIMENTADOR TRINO NEW BV CADENA 1/4HP 220V SEM ACIONAMENTO EX | 811505 | SACO PLASTICO TRANSPARENTE 14CM X 9CM | 1
2008090 | CONJ. MOVIMENTADOR TRINO NEW BV CADENA 1/4HP 220V SEM ACIONAMENTO EX | 811311 | ETIQUETA ADES. BOPP FOSCO C/DFAM 50MM X 25MM X 02 CAR | 1
2008090 | CONJ. MOVIMENTADOR TRINO NEW BV CADENA 1/4HP 220V SEM ACIONAMENTO EX | 811306 | ETIQUETA ADES. COUCHE 100MM X 80MM X 01 CAR | 1
2008090 | CONJ. MOVIMENTADOR TRINO NEW BV CADENA 1/4HP 220V SEM ACIONAMENTO EX | 103064 | CONECTOR FÊMEA EC601V-5.08-3P GREEN BAG/BULK (EC601V-5.08-3P) | 1
2008090 | CONJ. MOVIMENTADOR TRINO NEW BV CADENA 1/4HP 220V SEM ACIONAMENTO EX | 701256 | COROA Z11 PARA BV CADENA (P/ CORRENTE ASA 410) - BRUTO | 1
2008090 | CONJ. MOVIMENTADOR TRINO NEW BV CADENA 1/4HP 220V SEM ACIONAMENTO EX | 813490 | SUPORTE DO MICRO SWICH BV CADENA - ZINCADO | 2
2008090 | CONJ. MOVIMENTADOR TRINO NEW BV CADENA 1/4HP 220V SEM ACIONAMENTO EX | 813491 | MANCAL DE ENCAIXE DO ACIONAMENTO BV CADENA - CINZA | 1
2008090 | CONJ. MOVIMENTADOR TRINO NEW BV CADENA 1/4HP 220V SEM ACIONAMENTO EX | 401230 | PORCA BAIXA M20 ZI | 2
2008090 | CONJ. MOVIMENTADOR TRINO NEW BV CADENA 1/4HP 220V SEM ACIONAMENTO EX | 701243 | EIXO PRINCIPAL BV CADENA | 1
2008090 | CONJ. MOVIMENTADOR TRINO NEW BV CADENA 1/4HP 220V SEM ACIONAMENTO EX | 813492 | CHAPA ESTABILIZADORA TRASEIRA BV CADENA - ZINCADA | 1
2008090 | CONJ. MOVIMENTADOR TRINO NEW BV CADENA 1/4HP 220V SEM ACIONAMENTO EX | 101889 | CAPACITOR FIXO C/DIELETRICO DE POLIPROPILENO BIORIENTADO P/MOTORES CMLW CANECA PLASTICA 12uf 250V | 1
2008090 | CONJ. MOVIMENTADOR TRINO NEW BV CADENA 1/4HP 220V SEM ACIONAMENTO EX | 103549 | TERMINAL FASTON FEMEA ISOLADO 0,5-1,5MM | 4
2008090 | CONJ. MOVIMENTADOR TRINO NEW BV CADENA 1/4HP 220V SEM ACIONAMENTO EX | 100802 | TRANSMISSOR 433MHZ REMOTE - MODELO: AGL-E2 (DIGITAL KEY 6P20 BLACK) | 2
2008100 | CONJ. MOVIMENTADOR TRINO NEW BV CADENA 1/3HP 127V SEM ACIONAMENTO EX | 401228 | PARAFUSO ALLEN RI M3 X 16 ZI | 4
2008100 | CONJ. MOVIMENTADOR TRINO NEW BV CADENA 1/3HP 127V SEM ACIONAMENTO EX | 401160 | PARAFUSO MQ HXL M5 X 16MM RI T25 ZBR | 31
2008100 | CONJ. MOVIMENTADOR TRINO NEW BV CADENA 1/3HP 127V SEM ACIONAMENTO EX | 813485 | BASE DE SUPORTE DO MOTORREDUTOR BV CADENA - CINZA | 1
2008100 | CONJ. MOVIMENTADOR TRINO NEW BV CADENA 1/3HP 127V SEM ACIONAMENTO EX | 813486 | CARCAÇA TRASEIRA BV CADENA - CINZA | 1
2008100 | CONJ. MOVIMENTADOR TRINO NEW BV CADENA 1/3HP 127V SEM ACIONAMENTO EX | 813487 | TAMPA INFERIOR BV CADENA - CINZA | 1
2008100 | CONJ. MOVIMENTADOR TRINO NEW BV CADENA 1/3HP 127V SEM ACIONAMENTO EX | 813488 | TAMPA SUPERIOR BV CADENA - CINZA | 1
2008100 | CONJ. MOVIMENTADOR TRINO NEW BV CADENA 1/3HP 127V SEM ACIONAMENTO EX | 401173 | REBITE C/ROSCA SEXT. M5 CAB. PLANA ZB | 26
2008100 | CONJ. MOVIMENTADOR TRINO NEW BV CADENA 1/3HP 127V SEM ACIONAMENTO EX | 813489 | CARCAÇA FRONTAL BV CADENA - CINZA | 1
2008100 | CONJ. MOVIMENTADOR TRINO NEW BV CADENA 1/3HP 127V SEM ACIONAMENTO EX | 813152 | BASE DA CENTRAL DESLIZANTE INVERTER | 1
2008100 | CONJ. MOVIMENTADOR TRINO NEW BV CADENA 1/3HP 127V SEM ACIONAMENTO EX | 804426 | TAMPA DA CENTRAL DESLIZANTE INVERTER | 1
2008100 | CONJ. MOVIMENTADOR TRINO NEW BV CADENA 1/3HP 127V SEM ACIONAMENTO EX | 813039 | VENEZIANA DOS MOTORES | 2
2008100 | CONJ. MOVIMENTADOR TRINO NEW BV CADENA 1/3HP 127V SEM ACIONAMENTO EX | 401044 | PARAFUSO A/A PAN PHS 2.9 X 9.5 | 8
2008100 | CONJ. MOVIMENTADOR TRINO NEW BV CADENA 1/3HP 127V SEM ACIONAMENTO EX | 402012 | ANEL ELÁSTICO E-20 | 3
2008100 | CONJ. MOVIMENTADOR TRINO NEW BV CADENA 1/3HP 127V SEM ACIONAMENTO EX | 813234 | CHAVETA 8MMX33,4MM | 1
2008100 | CONJ. MOVIMENTADOR TRINO NEW BV CADENA 1/3HP 127V SEM ACIONAMENTO EX | 813094 | ENGRENAGEM INTERNA DE 1 ENTRADA DZ E NEWBV | 1
2008100 | CONJ. MOVIMENTADOR TRINO NEW BV CADENA 1/3HP 127V SEM ACIONAMENTO EX | 813253 | SEM FIM DE 1 ENTRADA AÇO | 1
2008100 | CONJ. MOVIMENTADOR TRINO NEW BV CADENA 1/3HP 127V SEM ACIONAMENTO EX | 411015 | ROLAMENTOS 6004 ZZ | 2
2008100 | CONJ. MOVIMENTADOR TRINO NEW BV CADENA 1/3HP 127V SEM ACIONAMENTO EX | 813395 | PASSA FIO DO NEW BV | 1
2008100 | CONJ. MOVIMENTADOR TRINO NEW BV CADENA 1/3HP 127V SEM ACIONAMENTO EX | 401161 | PARAFUSO PAN ZBR P/ CHAVE TORX M5 X 20MM T25 | 6
2008100 | CONJ. MOVIMENTADOR TRINO NEW BV CADENA 1/3HP 127V SEM ACIONAMENTO EX | 813265 | CARCAÇA SUPERIOR NEW BV | 1
2008100 | CONJ. MOVIMENTADOR TRINO NEW BV CADENA 1/3HP 127V SEM ACIONAMENTO EX | 813259 | CARCAÇA INFERIOR NEW BV COM FURO ENCODER | 1
2008100 | CONJ. MOVIMENTADOR TRINO NEW BV CADENA 1/3HP 127V SEM ACIONAMENTO EX | 402013 | RETENTOR GR 20X30X7 TC GTOP | 2
2008100 | CONJ. MOVIMENTADOR TRINO NEW BV CADENA 1/3HP 127V SEM ACIONAMENTO EX | 813267 | SUPORTE ENCODER | 1
2008100 | CONJ. MOVIMENTADOR TRINO NEW BV CADENA 1/3HP 127V SEM ACIONAMENTO EX | 813266 | TAMPA ENCODER | 1
2008100 | CONJ. MOVIMENTADOR TRINO NEW BV CADENA 1/3HP 127V SEM ACIONAMENTO EX | 401012 | PARAFUSO 3.5 X 13 CH. PH - OXI | 2
2008100 | CONJ. MOVIMENTADOR TRINO NEW BV CADENA 1/3HP 127V SEM ACIONAMENTO EX | 402034 | ANEL DE RETENÇÃO ORING INTERNO 14MM X 2,6MM | 1
2008100 | CONJ. MOVIMENTADOR TRINO NEW BV CADENA 1/3HP 127V SEM ACIONAMENTO EX | 813274 | TAMPÃO P/ EIXO MOTOR DZ E GABINETE CANCELA | 1
2008100 | CONJ. MOVIMENTADOR TRINO NEW BV CADENA 1/3HP 127V SEM ACIONAMENTO EX | 813260 | CALÇO DO ESTATOR NEW BV | 2
2008100 | CONJ. MOVIMENTADOR TRINO NEW BV CADENA 1/3HP 127V SEM ACIONAMENTO EX | 412023 | ESTATOR BOBINADO AGL BV/NEW BV/PIVO P33 1/4 cv 04 42z 127V 60Hz | 1
2008100 | CONJ. MOVIMENTADOR TRINO NEW BV CADENA 1/3HP 127V SEM ACIONAMENTO EX | 402015 | ANEL ELÁSTICO E12 | 2
2008100 | CONJ. MOVIMENTADOR TRINO NEW BV CADENA 1/3HP 127V SEM ACIONAMENTO EX | 411017 | ROLAMENTOS 6201-08 ZZ C3 | 2
2008100 | CONJ. MOVIMENTADOR TRINO NEW BV CADENA 1/3HP 127V SEM ACIONAMENTO EX | 804430 | CAPA DO ROLAMENTO DOS MOTORES | 2
2008100 | CONJ. MOVIMENTADOR TRINO NEW BV CADENA 1/3HP 127V SEM ACIONAMENTO EX | 402019 | PINO ELÁSTICO 4 X 24MM | 1
2008100 | CONJ. MOVIMENTADOR TRINO NEW BV CADENA 1/3HP 127V SEM ACIONAMENTO EX | 412162 | ROTOR AGL NEW BV P33 1/3 cv 04 | 1
2008100 | CONJ. MOVIMENTADOR TRINO NEW BV CADENA 1/3HP 127V SEM ACIONAMENTO EX | 401007 | PARAFUSO 4.8 X 13 A/A PN. PH - ZI | 4
2008100 | CONJ. MOVIMENTADOR TRINO NEW BV CADENA 1/3HP 127V SEM ACIONAMENTO EX | 101553 | SENSOR EFEITO HALL AH3781-P-B 0,30W HALL LATCH SWITCH SIP-3 BULK (AH3781-P-B) | 1
2008100 | CONJ. MOVIMENTADOR TRINO NEW BV CADENA 1/3HP 127V SEM ACIONAMENTO EX | 911080 | PLACA REVISADA CENTRAL FLEX | 1
2008100 | CONJ. MOVIMENTADOR TRINO NEW BV CADENA 1/3HP 127V SEM ACIONAMENTO EX | 102806 | MICRO CHAVE NS0-040D PARA BV CORRENTE | 2
2008100 | CONJ. MOVIMENTADOR TRINO NEW BV CADENA 1/3HP 127V SEM ACIONAMENTO EX | 103131 | CABO CONECTOR TERMINAL WHITE WIRE BLK-PH-3P L500 BOX (BLK-PH-3P L500) | 1
2008100 | CONJ. MOVIMENTADOR TRINO NEW BV CADENA 1/3HP 127V SEM ACIONAMENTO EX | 811851 | CAIXA MOTOR BV CADENA 25,6X21,6X32,5 | 1
2008100 | CONJ. MOVIMENTADOR TRINO NEW BV CADENA 1/3HP 127V SEM ACIONAMENTO EX | 811505 | SACO PLASTICO TRANSPARENTE 14CM X 9CM | 1
2008100 | CONJ. MOVIMENTADOR TRINO NEW BV CADENA 1/3HP 127V SEM ACIONAMENTO EX | 811311 | ETIQUETA ADES. BOPP FOSCO C/DFAM 50MM X 25MM X 02 CAR | 1
2008100 | CONJ. MOVIMENTADOR TRINO NEW BV CADENA 1/3HP 127V SEM ACIONAMENTO EX | 811306 | ETIQUETA ADES. COUCHE 100MM X 80MM X 01 CAR | 1
2008100 | CONJ. MOVIMENTADOR TRINO NEW BV CADENA 1/3HP 127V SEM ACIONAMENTO EX | 103064 | CONECTOR FÊMEA EC601V-5.08-3P GREEN BAG/BULK (EC601V-5.08-3P) | 1
2008100 | CONJ. MOVIMENTADOR TRINO NEW BV CADENA 1/3HP 127V SEM ACIONAMENTO EX | 701256 | COROA Z11 PARA BV CADENA (P/ CORRENTE ASA 410) - BRUTO | 1
2008100 | CONJ. MOVIMENTADOR TRINO NEW BV CADENA 1/3HP 127V SEM ACIONAMENTO EX | 813490 | SUPORTE DO MICRO SWICH BV CADENA - ZINCADO | 2
2008100 | CONJ. MOVIMENTADOR TRINO NEW BV CADENA 1/3HP 127V SEM ACIONAMENTO EX | 813491 | MANCAL DE ENCAIXE DO ACIONAMENTO BV CADENA - CINZA | 1
2008100 | CONJ. MOVIMENTADOR TRINO NEW BV CADENA 1/3HP 127V SEM ACIONAMENTO EX | 401230 | PORCA BAIXA M20 ZI | 2
2008100 | CONJ. MOVIMENTADOR TRINO NEW BV CADENA 1/3HP 127V SEM ACIONAMENTO EX | 701243 | EIXO PRINCIPAL BV CADENA | 1
2008100 | CONJ. MOVIMENTADOR TRINO NEW BV CADENA 1/3HP 127V SEM ACIONAMENTO EX | 813492 | CHAPA ESTABILIZADORA TRASEIRA BV CADENA - ZINCADA | 1
2008100 | CONJ. MOVIMENTADOR TRINO NEW BV CADENA 1/3HP 127V SEM ACIONAMENTO EX | 103549 | TERMINAL FASTON FEMEA ISOLADO 0,5-1,5MM | 4
2008100 | CONJ. MOVIMENTADOR TRINO NEW BV CADENA 1/3HP 127V SEM ACIONAMENTO EX | 101309 | CAPACITOR FIXO C/DIELETRICO DE POLIPROPILENO BIORIENTADO P/MOTORES CMRW CANECA PLASTICA 30UF 250V 50 | 1
2008100 | CONJ. MOVIMENTADOR TRINO NEW BV CADENA 1/3HP 127V SEM ACIONAMENTO EX | 100802 | TRANSMISSOR 433MHZ REMOTE - MODELO: AGL-E2 (DIGITAL KEY 6P20 BLACK) | 2
2008101 | CONJ. MOVIMENTADOR TRINO NEW BV CADENA 1/3HP 220V SEM ACIONAMENTO EX | 401228 | PARAFUSO ALLEN RI M3 X 16 ZI | 4
2008101 | CONJ. MOVIMENTADOR TRINO NEW BV CADENA 1/3HP 220V SEM ACIONAMENTO EX | 401160 | PARAFUSO MQ HXL M5 X 16MM RI T25 ZBR | 31
2008101 | CONJ. MOVIMENTADOR TRINO NEW BV CADENA 1/3HP 220V SEM ACIONAMENTO EX | 813485 | BASE DE SUPORTE DO MOTORREDUTOR BV CADENA - CINZA | 1
2008101 | CONJ. MOVIMENTADOR TRINO NEW BV CADENA 1/3HP 220V SEM ACIONAMENTO EX | 813486 | CARCAÇA TRASEIRA BV CADENA - CINZA | 1
2008101 | CONJ. MOVIMENTADOR TRINO NEW BV CADENA 1/3HP 220V SEM ACIONAMENTO EX | 813487 | TAMPA INFERIOR BV CADENA - CINZA | 1
2008101 | CONJ. MOVIMENTADOR TRINO NEW BV CADENA 1/3HP 220V SEM ACIONAMENTO EX | 813488 | TAMPA SUPERIOR BV CADENA - CINZA | 1
2008101 | CONJ. MOVIMENTADOR TRINO NEW BV CADENA 1/3HP 220V SEM ACIONAMENTO EX | 401173 | REBITE C/ROSCA SEXT. M5 CAB. PLANA ZB | 26
2008101 | CONJ. MOVIMENTADOR TRINO NEW BV CADENA 1/3HP 220V SEM ACIONAMENTO EX | 813489 | CARCAÇA FRONTAL BV CADENA - CINZA | 1
2008101 | CONJ. MOVIMENTADOR TRINO NEW BV CADENA 1/3HP 220V SEM ACIONAMENTO EX | 813152 | BASE DA CENTRAL DESLIZANTE INVERTER | 1
2008101 | CONJ. MOVIMENTADOR TRINO NEW BV CADENA 1/3HP 220V SEM ACIONAMENTO EX | 804426 | TAMPA DA CENTRAL DESLIZANTE INVERTER | 1
2008101 | CONJ. MOVIMENTADOR TRINO NEW BV CADENA 1/3HP 220V SEM ACIONAMENTO EX | 813039 | VENEZIANA DOS MOTORES | 2
2008101 | CONJ. MOVIMENTADOR TRINO NEW BV CADENA 1/3HP 220V SEM ACIONAMENTO EX | 401044 | PARAFUSO A/A PAN PHS 2.9 X 9.5 | 8
2008101 | CONJ. MOVIMENTADOR TRINO NEW BV CADENA 1/3HP 220V SEM ACIONAMENTO EX | 402012 | ANEL ELÁSTICO E-20 | 3
2008101 | CONJ. MOVIMENTADOR TRINO NEW BV CADENA 1/3HP 220V SEM ACIONAMENTO EX | 813234 | CHAVETA 8MMX33,4MM | 1
2008101 | CONJ. MOVIMENTADOR TRINO NEW BV CADENA 1/3HP 220V SEM ACIONAMENTO EX | 813094 | ENGRENAGEM INTERNA DE 1 ENTRADA DZ E NEWBV | 1
2008101 | CONJ. MOVIMENTADOR TRINO NEW BV CADENA 1/3HP 220V SEM ACIONAMENTO EX | 813253 | SEM FIM DE 1 ENTRADA AÇO | 1
2008101 | CONJ. MOVIMENTADOR TRINO NEW BV CADENA 1/3HP 220V SEM ACIONAMENTO EX | 411015 | ROLAMENTOS 6004 ZZ | 2
2008101 | CONJ. MOVIMENTADOR TRINO NEW BV CADENA 1/3HP 220V SEM ACIONAMENTO EX | 813395 | PASSA FIO DO NEW BV | 1
2008101 | CONJ. MOVIMENTADOR TRINO NEW BV CADENA 1/3HP 220V SEM ACIONAMENTO EX | 401161 | PARAFUSO PAN ZBR P/ CHAVE TORX M5 X 20MM T25 | 6
2008101 | CONJ. MOVIMENTADOR TRINO NEW BV CADENA 1/3HP 220V SEM ACIONAMENTO EX | 813265 | CARCAÇA SUPERIOR NEW BV | 1
2008101 | CONJ. MOVIMENTADOR TRINO NEW BV CADENA 1/3HP 220V SEM ACIONAMENTO EX | 813259 | CARCAÇA INFERIOR NEW BV COM FURO ENCODER | 1
2008101 | CONJ. MOVIMENTADOR TRINO NEW BV CADENA 1/3HP 220V SEM ACIONAMENTO EX | 402013 | RETENTOR GR 20X30X7 TC GTOP | 2
2008101 | CONJ. MOVIMENTADOR TRINO NEW BV CADENA 1/3HP 220V SEM ACIONAMENTO EX | 813267 | SUPORTE ENCODER | 1
2008101 | CONJ. MOVIMENTADOR TRINO NEW BV CADENA 1/3HP 220V SEM ACIONAMENTO EX | 813266 | TAMPA ENCODER | 1
2008101 | CONJ. MOVIMENTADOR TRINO NEW BV CADENA 1/3HP 220V SEM ACIONAMENTO EX | 401012 | PARAFUSO 3.5 X 13 CH. PH - OXI | 2
2008101 | CONJ. MOVIMENTADOR TRINO NEW BV CADENA 1/3HP 220V SEM ACIONAMENTO EX | 402034 | ANEL DE RETENÇÃO ORING INTERNO 14MM X 2,6MM | 1
2008101 | CONJ. MOVIMENTADOR TRINO NEW BV CADENA 1/3HP 220V SEM ACIONAMENTO EX | 813274 | TAMPÃO P/ EIXO MOTOR DZ E GABINETE CANCELA | 1
2008101 | CONJ. MOVIMENTADOR TRINO NEW BV CADENA 1/3HP 220V SEM ACIONAMENTO EX | 813260 | CALÇO DO ESTATOR NEW BV | 2
2008101 | CONJ. MOVIMENTADOR TRINO NEW BV CADENA 1/3HP 220V SEM ACIONAMENTO EX | 412149 | ESTATOR BOBINADO AGL BV/NEW BV/PIVO P33 1/3 cv 04 42z 220V 50Hz | 1
2008101 | CONJ. MOVIMENTADOR TRINO NEW BV CADENA 1/3HP 220V SEM ACIONAMENTO EX | 402015 | ANEL ELÁSTICO E12 | 2
2008101 | CONJ. MOVIMENTADOR TRINO NEW BV CADENA 1/3HP 220V SEM ACIONAMENTO EX | 411017 | ROLAMENTOS 6201-08 ZZ C3 | 2
2008101 | CONJ. MOVIMENTADOR TRINO NEW BV CADENA 1/3HP 220V SEM ACIONAMENTO EX | 804430 | CAPA DO ROLAMENTO DOS MOTORES | 2
2008101 | CONJ. MOVIMENTADOR TRINO NEW BV CADENA 1/3HP 220V SEM ACIONAMENTO EX | 402019 | PINO ELÁSTICO 4 X 24MM | 1
2008101 | CONJ. MOVIMENTADOR TRINO NEW BV CADENA 1/3HP 220V SEM ACIONAMENTO EX | 412162 | ROTOR AGL NEW BV P33 1/3 cv 04 | 1
2008101 | CONJ. MOVIMENTADOR TRINO NEW BV CADENA 1/3HP 220V SEM ACIONAMENTO EX | 401007 | PARAFUSO 4.8 X 13 A/A PN. PH - ZI | 4
2008101 | CONJ. MOVIMENTADOR TRINO NEW BV CADENA 1/3HP 220V SEM ACIONAMENTO EX | 101553 | SENSOR EFEITO HALL AH3781-P-B 0,30W HALL LATCH SWITCH SIP-3 BULK (AH3781-P-B) | 1
2008101 | CONJ. MOVIMENTADOR TRINO NEW BV CADENA 1/3HP 220V SEM ACIONAMENTO EX | 911080 | PLACA REVISADA CENTRAL FLEX | 1
2008101 | CONJ. MOVIMENTADOR TRINO NEW BV CADENA 1/3HP 220V SEM ACIONAMENTO EX | 102806 | MICRO CHAVE NS0-040D PARA BV CORRENTE | 2
2008101 | CONJ. MOVIMENTADOR TRINO NEW BV CADENA 1/3HP 220V SEM ACIONAMENTO EX | 103131 | CABO CONECTOR TERMINAL WHITE WIRE BLK-PH-3P L500 BOX (BLK-PH-3P L500) | 1
2008101 | CONJ. MOVIMENTADOR TRINO NEW BV CADENA 1/3HP 220V SEM ACIONAMENTO EX | 811851 | CAIXA MOTOR BV CADENA 25,6X21,6X32,5 | 1
2008101 | CONJ. MOVIMENTADOR TRINO NEW BV CADENA 1/3HP 220V SEM ACIONAMENTO EX | 811505 | SACO PLASTICO TRANSPARENTE 14CM X 9CM | 1
2008101 | CONJ. MOVIMENTADOR TRINO NEW BV CADENA 1/3HP 220V SEM ACIONAMENTO EX | 811311 | ETIQUETA ADES. BOPP FOSCO C/DFAM 50MM X 25MM X 02 CAR | 1
2008101 | CONJ. MOVIMENTADOR TRINO NEW BV CADENA 1/3HP 220V SEM ACIONAMENTO EX | 811306 | ETIQUETA ADES. COUCHE 100MM X 80MM X 01 CAR | 1
2008101 | CONJ. MOVIMENTADOR TRINO NEW BV CADENA 1/3HP 220V SEM ACIONAMENTO EX | 103064 | CONECTOR FÊMEA EC601V-5.08-3P GREEN BAG/BULK (EC601V-5.08-3P) | 1
2008101 | CONJ. MOVIMENTADOR TRINO NEW BV CADENA 1/3HP 220V SEM ACIONAMENTO EX | 701256 | COROA Z11 PARA BV CADENA (P/ CORRENTE ASA 410) - BRUTO | 1
2008101 | CONJ. MOVIMENTADOR TRINO NEW BV CADENA 1/3HP 220V SEM ACIONAMENTO EX | 813490 | SUPORTE DO MICRO SWICH BV CADENA - ZINCADO | 2
2008101 | CONJ. MOVIMENTADOR TRINO NEW BV CADENA 1/3HP 220V SEM ACIONAMENTO EX | 813491 | MANCAL DE ENCAIXE DO ACIONAMENTO BV CADENA - CINZA | 1
2008101 | CONJ. MOVIMENTADOR TRINO NEW BV CADENA 1/3HP 220V SEM ACIONAMENTO EX | 401230 | PORCA BAIXA M20 ZI | 2
2008101 | CONJ. MOVIMENTADOR TRINO NEW BV CADENA 1/3HP 220V SEM ACIONAMENTO EX | 701243 | EIXO PRINCIPAL BV CADENA | 1
2008101 | CONJ. MOVIMENTADOR TRINO NEW BV CADENA 1/3HP 220V SEM ACIONAMENTO EX | 813492 | CHAPA ESTABILIZADORA TRASEIRA BV CADENA - ZINCADA | 1
2008101 | CONJ. MOVIMENTADOR TRINO NEW BV CADENA 1/3HP 220V SEM ACIONAMENTO EX | 101889 | CAPACITOR FIXO C/DIELETRICO DE POLIPROPILENO BIORIENTADO P/MOTORES CMLW CANECA PLASTICA 12uf 250V | 1
2008101 | CONJ. MOVIMENTADOR TRINO NEW BV CADENA 1/3HP 220V SEM ACIONAMENTO EX | 103549 | TERMINAL FASTON FEMEA ISOLADO 0,5-1,5MM | 4
2008101 | CONJ. MOVIMENTADOR TRINO NEW BV CADENA 1/3HP 220V SEM ACIONAMENTO EX | 100802 | TRANSMISSOR 433MHZ REMOTE - MODELO: AGL-E2 (DIGITAL KEY 6P20 BLACK) | 2
2008102 | CONJ. MOVIMENTADOR TRINO NEW BV CADENA 1/2HP 220V SEM ACIONAMENTO EX | 401228 | PARAFUSO ALLEN RI M3 X 16 ZI | 4
2008102 | CONJ. MOVIMENTADOR TRINO NEW BV CADENA 1/2HP 220V SEM ACIONAMENTO EX | 401160 | PARAFUSO MQ HXL M5 X 16MM RI T25 ZBR | 31
2008102 | CONJ. MOVIMENTADOR TRINO NEW BV CADENA 1/2HP 220V SEM ACIONAMENTO EX | 813485 | BASE DE SUPORTE DO MOTORREDUTOR BV CADENA - CINZA | 1
2008102 | CONJ. MOVIMENTADOR TRINO NEW BV CADENA 1/2HP 220V SEM ACIONAMENTO EX | 813486 | CARCAÇA TRASEIRA BV CADENA - CINZA | 1
2008102 | CONJ. MOVIMENTADOR TRINO NEW BV CADENA 1/2HP 220V SEM ACIONAMENTO EX | 813487 | TAMPA INFERIOR BV CADENA - CINZA | 1
2008102 | CONJ. MOVIMENTADOR TRINO NEW BV CADENA 1/2HP 220V SEM ACIONAMENTO EX | 813488 | TAMPA SUPERIOR BV CADENA - CINZA | 1
2008102 | CONJ. MOVIMENTADOR TRINO NEW BV CADENA 1/2HP 220V SEM ACIONAMENTO EX | 401173 | REBITE C/ROSCA SEXT. M5 CAB. PLANA ZB | 26
2008102 | CONJ. MOVIMENTADOR TRINO NEW BV CADENA 1/2HP 220V SEM ACIONAMENTO EX | 813489 | CARCAÇA FRONTAL BV CADENA - CINZA | 1
2008102 | CONJ. MOVIMENTADOR TRINO NEW BV CADENA 1/2HP 220V SEM ACIONAMENTO EX | 813152 | BASE DA CENTRAL DESLIZANTE INVERTER | 1
2008102 | CONJ. MOVIMENTADOR TRINO NEW BV CADENA 1/2HP 220V SEM ACIONAMENTO EX | 804426 | TAMPA DA CENTRAL DESLIZANTE INVERTER | 1
2008102 | CONJ. MOVIMENTADOR TRINO NEW BV CADENA 1/2HP 220V SEM ACIONAMENTO EX | 813039 | VENEZIANA DOS MOTORES | 2
2008102 | CONJ. MOVIMENTADOR TRINO NEW BV CADENA 1/2HP 220V SEM ACIONAMENTO EX | 401044 | PARAFUSO A/A PAN PHS 2.9 X 9.5 | 8
2008102 | CONJ. MOVIMENTADOR TRINO NEW BV CADENA 1/2HP 220V SEM ACIONAMENTO EX | 402012 | ANEL ELÁSTICO E-20 | 3
2008102 | CONJ. MOVIMENTADOR TRINO NEW BV CADENA 1/2HP 220V SEM ACIONAMENTO EX | 813234 | CHAVETA 8MMX33,4MM | 1
2008102 | CONJ. MOVIMENTADOR TRINO NEW BV CADENA 1/2HP 220V SEM ACIONAMENTO EX | 813094 | ENGRENAGEM INTERNA DE 1 ENTRADA DZ E NEWBV | 1
2008102 | CONJ. MOVIMENTADOR TRINO NEW BV CADENA 1/2HP 220V SEM ACIONAMENTO EX | 813253 | SEM FIM DE 1 ENTRADA AÇO | 1
2008102 | CONJ. MOVIMENTADOR TRINO NEW BV CADENA 1/2HP 220V SEM ACIONAMENTO EX | 411015 | ROLAMENTOS 6004 ZZ | 2
2008102 | CONJ. MOVIMENTADOR TRINO NEW BV CADENA 1/2HP 220V SEM ACIONAMENTO EX | 813395 | PASSA FIO DO NEW BV | 1
2008102 | CONJ. MOVIMENTADOR TRINO NEW BV CADENA 1/2HP 220V SEM ACIONAMENTO EX | 401161 | PARAFUSO PAN ZBR P/ CHAVE TORX M5 X 20MM T25 | 6
2008102 | CONJ. MOVIMENTADOR TRINO NEW BV CADENA 1/2HP 220V SEM ACIONAMENTO EX | 813265 | CARCAÇA SUPERIOR NEW BV | 1
2008102 | CONJ. MOVIMENTADOR TRINO NEW BV CADENA 1/2HP 220V SEM ACIONAMENTO EX | 813259 | CARCAÇA INFERIOR NEW BV COM FURO ENCODER | 1
2008102 | CONJ. MOVIMENTADOR TRINO NEW BV CADENA 1/2HP 220V SEM ACIONAMENTO EX | 402013 | RETENTOR GR 20X30X7 TC GTOP | 2
2008102 | CONJ. MOVIMENTADOR TRINO NEW BV CADENA 1/2HP 220V SEM ACIONAMENTO EX | 813267 | SUPORTE ENCODER | 1
2008102 | CONJ. MOVIMENTADOR TRINO NEW BV CADENA 1/2HP 220V SEM ACIONAMENTO EX | 813266 | TAMPA ENCODER | 1
2008102 | CONJ. MOVIMENTADOR TRINO NEW BV CADENA 1/2HP 220V SEM ACIONAMENTO EX | 401012 | PARAFUSO 3.5 X 13 CH. PH - OXI | 2
2008102 | CONJ. MOVIMENTADOR TRINO NEW BV CADENA 1/2HP 220V SEM ACIONAMENTO EX | 402034 | ANEL DE RETENÇÃO ORING INTERNO 14MM X 2,6MM | 1
2008102 | CONJ. MOVIMENTADOR TRINO NEW BV CADENA 1/2HP 220V SEM ACIONAMENTO EX | 813274 | TAMPÃO P/ EIXO MOTOR DZ E GABINETE CANCELA | 1
2008102 | CONJ. MOVIMENTADOR TRINO NEW BV CADENA 1/2HP 220V SEM ACIONAMENTO EX | 813260 | CALÇO DO ESTATOR NEW BV | 2
2008102 | CONJ. MOVIMENTADOR TRINO NEW BV CADENA 1/2HP 220V SEM ACIONAMENTO EX | 412151 | ESTATOR BOBINADO AGL NEW BV P39 04 42Z 220V 60HZ | 1
2008102 | CONJ. MOVIMENTADOR TRINO NEW BV CADENA 1/2HP 220V SEM ACIONAMENTO EX | 402015 | ANEL ELÁSTICO E12 | 2
2008102 | CONJ. MOVIMENTADOR TRINO NEW BV CADENA 1/2HP 220V SEM ACIONAMENTO EX | 411017 | ROLAMENTOS 6201-08 ZZ C3 | 2
2008102 | CONJ. MOVIMENTADOR TRINO NEW BV CADENA 1/2HP 220V SEM ACIONAMENTO EX | 804430 | CAPA DO ROLAMENTO DOS MOTORES | 2
2008102 | CONJ. MOVIMENTADOR TRINO NEW BV CADENA 1/2HP 220V SEM ACIONAMENTO EX | 402019 | PINO ELÁSTICO 4 X 24MM | 1
2008102 | CONJ. MOVIMENTADOR TRINO NEW BV CADENA 1/2HP 220V SEM ACIONAMENTO EX | 412163 | ROTOR AGL NEW BV P39 | 1
2008102 | CONJ. MOVIMENTADOR TRINO NEW BV CADENA 1/2HP 220V SEM ACIONAMENTO EX | 401007 | PARAFUSO 4.8 X 13 A/A PN. PH - ZI | 4
2008102 | CONJ. MOVIMENTADOR TRINO NEW BV CADENA 1/2HP 220V SEM ACIONAMENTO EX | 101553 | SENSOR EFEITO HALL AH3781-P-B 0,30W HALL LATCH SWITCH SIP-3 BULK (AH3781-P-B) | 1
2008102 | CONJ. MOVIMENTADOR TRINO NEW BV CADENA 1/2HP 220V SEM ACIONAMENTO EX | 911080 | PLACA REVISADA CENTRAL FLEX | 1
2008102 | CONJ. MOVIMENTADOR TRINO NEW BV CADENA 1/2HP 220V SEM ACIONAMENTO EX | 102806 | MICRO CHAVE NS0-040D PARA BV CORRENTE | 2
2008102 | CONJ. MOVIMENTADOR TRINO NEW BV CADENA 1/2HP 220V SEM ACIONAMENTO EX | 103131 | CABO CONECTOR TERMINAL WHITE WIRE BLK-PH-3P L500 BOX (BLK-PH-3P L500) | 1
2008102 | CONJ. MOVIMENTADOR TRINO NEW BV CADENA 1/2HP 220V SEM ACIONAMENTO EX | 811851 | CAIXA MOTOR BV CADENA 25,6X21,6X32,5 | 1
2008102 | CONJ. MOVIMENTADOR TRINO NEW BV CADENA 1/2HP 220V SEM ACIONAMENTO EX | 811505 | SACO PLASTICO TRANSPARENTE 14CM X 9CM | 1
2008102 | CONJ. MOVIMENTADOR TRINO NEW BV CADENA 1/2HP 220V SEM ACIONAMENTO EX | 811311 | ETIQUETA ADES. BOPP FOSCO C/DFAM 50MM X 25MM X 02 CAR | 1
2008102 | CONJ. MOVIMENTADOR TRINO NEW BV CADENA 1/2HP 220V SEM ACIONAMENTO EX | 811306 | ETIQUETA ADES. COUCHE 100MM X 80MM X 01 CAR | 1
2008102 | CONJ. MOVIMENTADOR TRINO NEW BV CADENA 1/2HP 220V SEM ACIONAMENTO EX | 103064 | CONECTOR FÊMEA EC601V-5.08-3P GREEN BAG/BULK (EC601V-5.08-3P) | 1
2008102 | CONJ. MOVIMENTADOR TRINO NEW BV CADENA 1/2HP 220V SEM ACIONAMENTO EX | 701256 | COROA Z11 PARA BV CADENA (P/ CORRENTE ASA 410) - BRUTO | 1
2008102 | CONJ. MOVIMENTADOR TRINO NEW BV CADENA 1/2HP 220V SEM ACIONAMENTO EX | 813490 | SUPORTE DO MICRO SWICH BV CADENA - ZINCADO | 2
2008102 | CONJ. MOVIMENTADOR TRINO NEW BV CADENA 1/2HP 220V SEM ACIONAMENTO EX | 813491 | MANCAL DE ENCAIXE DO ACIONAMENTO BV CADENA - CINZA | 1
2008102 | CONJ. MOVIMENTADOR TRINO NEW BV CADENA 1/2HP 220V SEM ACIONAMENTO EX | 401230 | PORCA BAIXA M20 ZI | 2
2008102 | CONJ. MOVIMENTADOR TRINO NEW BV CADENA 1/2HP 220V SEM ACIONAMENTO EX | 701243 | EIXO PRINCIPAL BV CADENA | 1
2008102 | CONJ. MOVIMENTADOR TRINO NEW BV CADENA 1/2HP 220V SEM ACIONAMENTO EX | 813492 | CHAPA ESTABILIZADORA TRASEIRA BV CADENA - ZINCADA | 1
2008102 | CONJ. MOVIMENTADOR TRINO NEW BV CADENA 1/2HP 220V SEM ACIONAMENTO EX | 101889 | CAPACITOR FIXO C/DIELETRICO DE POLIPROPILENO BIORIENTADO P/MOTORES CMLW CANECA PLASTICA 12uf 250V | 1
2008102 | CONJ. MOVIMENTADOR TRINO NEW BV CADENA 1/2HP 220V SEM ACIONAMENTO EX | 103549 | TERMINAL FASTON FEMEA ISOLADO 0,5-1,5MM | 4
2008102 | CONJ. MOVIMENTADOR TRINO NEW BV CADENA 1/2HP 220V SEM ACIONAMENTO EX | 100802 | TRANSMISSOR 433MHZ REMOTE - MODELO: AGL-E2 (DIGITAL KEY 6P20 BLACK) | 2
2008103 | CONJ. MOVIMENTADOR TRINO NEW BV CADENA 1/2HP 127V SEM ACIONAMENTO EX | 401228 | PARAFUSO ALLEN RI M3 X 16 ZI | 4
2008103 | CONJ. MOVIMENTADOR TRINO NEW BV CADENA 1/2HP 127V SEM ACIONAMENTO EX | 401160 | PARAFUSO MQ HXL M5 X 16MM RI T25 ZBR | 31
2008103 | CONJ. MOVIMENTADOR TRINO NEW BV CADENA 1/2HP 127V SEM ACIONAMENTO EX | 813485 | BASE DE SUPORTE DO MOTORREDUTOR BV CADENA - CINZA | 1
2008103 | CONJ. MOVIMENTADOR TRINO NEW BV CADENA 1/2HP 127V SEM ACIONAMENTO EX | 813486 | CARCAÇA TRASEIRA BV CADENA - CINZA | 1
2008103 | CONJ. MOVIMENTADOR TRINO NEW BV CADENA 1/2HP 127V SEM ACIONAMENTO EX | 813487 | TAMPA INFERIOR BV CADENA - CINZA | 1
2008103 | CONJ. MOVIMENTADOR TRINO NEW BV CADENA 1/2HP 127V SEM ACIONAMENTO EX | 813488 | TAMPA SUPERIOR BV CADENA - CINZA | 1
2008103 | CONJ. MOVIMENTADOR TRINO NEW BV CADENA 1/2HP 127V SEM ACIONAMENTO EX | 401173 | REBITE C/ROSCA SEXT. M5 CAB. PLANA ZB | 26
2008103 | CONJ. MOVIMENTADOR TRINO NEW BV CADENA 1/2HP 127V SEM ACIONAMENTO EX | 813489 | CARCAÇA FRONTAL BV CADENA - CINZA | 1
2008103 | CONJ. MOVIMENTADOR TRINO NEW BV CADENA 1/2HP 127V SEM ACIONAMENTO EX | 813152 | BASE DA CENTRAL DESLIZANTE INVERTER | 1
2008103 | CONJ. MOVIMENTADOR TRINO NEW BV CADENA 1/2HP 127V SEM ACIONAMENTO EX | 804426 | TAMPA DA CENTRAL DESLIZANTE INVERTER | 1
2008103 | CONJ. MOVIMENTADOR TRINO NEW BV CADENA 1/2HP 127V SEM ACIONAMENTO EX | 813039 | VENEZIANA DOS MOTORES | 2
2008103 | CONJ. MOVIMENTADOR TRINO NEW BV CADENA 1/2HP 127V SEM ACIONAMENTO EX | 401044 | PARAFUSO A/A PAN PHS 2.9 X 9.5 | 8
2008103 | CONJ. MOVIMENTADOR TRINO NEW BV CADENA 1/2HP 127V SEM ACIONAMENTO EX | 402012 | ANEL ELÁSTICO E-20 | 3
2008103 | CONJ. MOVIMENTADOR TRINO NEW BV CADENA 1/2HP 127V SEM ACIONAMENTO EX | 813234 | CHAVETA 8MMX33,4MM | 1
2008103 | CONJ. MOVIMENTADOR TRINO NEW BV CADENA 1/2HP 127V SEM ACIONAMENTO EX | 813094 | ENGRENAGEM INTERNA DE 1 ENTRADA DZ E NEWBV | 1
2008103 | CONJ. MOVIMENTADOR TRINO NEW BV CADENA 1/2HP 127V SEM ACIONAMENTO EX | 813253 | SEM FIM DE 1 ENTRADA AÇO | 1
2008103 | CONJ. MOVIMENTADOR TRINO NEW BV CADENA 1/2HP 127V SEM ACIONAMENTO EX | 411015 | ROLAMENTOS 6004 ZZ | 2
2008103 | CONJ. MOVIMENTADOR TRINO NEW BV CADENA 1/2HP 127V SEM ACIONAMENTO EX | 813395 | PASSA FIO DO NEW BV | 1
2008103 | CONJ. MOVIMENTADOR TRINO NEW BV CADENA 1/2HP 127V SEM ACIONAMENTO EX | 401161 | PARAFUSO PAN ZBR P/ CHAVE TORX M5 X 20MM T25 | 6
2008103 | CONJ. MOVIMENTADOR TRINO NEW BV CADENA 1/2HP 127V SEM ACIONAMENTO EX | 813265 | CARCAÇA SUPERIOR NEW BV | 1
2008103 | CONJ. MOVIMENTADOR TRINO NEW BV CADENA 1/2HP 127V SEM ACIONAMENTO EX | 813259 | CARCAÇA INFERIOR NEW BV COM FURO ENCODER | 1
2008103 | CONJ. MOVIMENTADOR TRINO NEW BV CADENA 1/2HP 127V SEM ACIONAMENTO EX | 402013 | RETENTOR GR 20X30X7 TC GTOP | 2
2008103 | CONJ. MOVIMENTADOR TRINO NEW BV CADENA 1/2HP 127V SEM ACIONAMENTO EX | 813267 | SUPORTE ENCODER | 1
2008103 | CONJ. MOVIMENTADOR TRINO NEW BV CADENA 1/2HP 127V SEM ACIONAMENTO EX | 813266 | TAMPA ENCODER | 1
2008103 | CONJ. MOVIMENTADOR TRINO NEW BV CADENA 1/2HP 127V SEM ACIONAMENTO EX | 401012 | PARAFUSO 3.5 X 13 CH. PH - OXI | 2
2008103 | CONJ. MOVIMENTADOR TRINO NEW BV CADENA 1/2HP 127V SEM ACIONAMENTO EX | 402034 | ANEL DE RETENÇÃO ORING INTERNO 14MM X 2,6MM | 1
2008103 | CONJ. MOVIMENTADOR TRINO NEW BV CADENA 1/2HP 127V SEM ACIONAMENTO EX | 813274 | TAMPÃO P/ EIXO MOTOR DZ E GABINETE CANCELA | 1
2008103 | CONJ. MOVIMENTADOR TRINO NEW BV CADENA 1/2HP 127V SEM ACIONAMENTO EX | 813260 | CALÇO DO ESTATOR NEW BV | 2
2008103 | CONJ. MOVIMENTADOR TRINO NEW BV CADENA 1/2HP 127V SEM ACIONAMENTO EX | 412024 | ESTATOR BOBINADO AGL NEW BV P39 04 42Z 127V 60HZ | 1
2008103 | CONJ. MOVIMENTADOR TRINO NEW BV CADENA 1/2HP 127V SEM ACIONAMENTO EX | 402015 | ANEL ELÁSTICO E12 | 2
2008103 | CONJ. MOVIMENTADOR TRINO NEW BV CADENA 1/2HP 127V SEM ACIONAMENTO EX | 411017 | ROLAMENTOS 6201-08 ZZ C3 | 2
2008103 | CONJ. MOVIMENTADOR TRINO NEW BV CADENA 1/2HP 127V SEM ACIONAMENTO EX | 804430 | CAPA DO ROLAMENTO DOS MOTORES | 2
2008103 | CONJ. MOVIMENTADOR TRINO NEW BV CADENA 1/2HP 127V SEM ACIONAMENTO EX | 402019 | PINO ELÁSTICO 4 X 24MM | 1
2008103 | CONJ. MOVIMENTADOR TRINO NEW BV CADENA 1/2HP 127V SEM ACIONAMENTO EX | 412163 | ROTOR AGL NEW BV P39 | 1
2008103 | CONJ. MOVIMENTADOR TRINO NEW BV CADENA 1/2HP 127V SEM ACIONAMENTO EX | 401007 | PARAFUSO 4.8 X 13 A/A PN. PH - ZI | 4
2008103 | CONJ. MOVIMENTADOR TRINO NEW BV CADENA 1/2HP 127V SEM ACIONAMENTO EX | 101553 | SENSOR EFEITO HALL AH3781-P-B 0,30W HALL LATCH SWITCH SIP-3 BULK (AH3781-P-B) | 1
2008103 | CONJ. MOVIMENTADOR TRINO NEW BV CADENA 1/2HP 127V SEM ACIONAMENTO EX | 911080 | PLACA REVISADA CENTRAL FLEX | 1
2008103 | CONJ. MOVIMENTADOR TRINO NEW BV CADENA 1/2HP 127V SEM ACIONAMENTO EX | 102806 | MICRO CHAVE NS0-040D PARA BV CORRENTE | 2
2008103 | CONJ. MOVIMENTADOR TRINO NEW BV CADENA 1/2HP 127V SEM ACIONAMENTO EX | 103131 | CABO CONECTOR TERMINAL WHITE WIRE BLK-PH-3P L500 BOX (BLK-PH-3P L500) | 1
2008103 | CONJ. MOVIMENTADOR TRINO NEW BV CADENA 1/2HP 127V SEM ACIONAMENTO EX | 811851 | CAIXA MOTOR BV CADENA 25,6X21,6X32,5 | 1
2008103 | CONJ. MOVIMENTADOR TRINO NEW BV CADENA 1/2HP 127V SEM ACIONAMENTO EX | 811505 | SACO PLASTICO TRANSPARENTE 14CM X 9CM | 1
2008103 | CONJ. MOVIMENTADOR TRINO NEW BV CADENA 1/2HP 127V SEM ACIONAMENTO EX | 811311 | ETIQUETA ADES. BOPP FOSCO C/DFAM 50MM X 25MM X 02 CAR | 1
2008103 | CONJ. MOVIMENTADOR TRINO NEW BV CADENA 1/2HP 127V SEM ACIONAMENTO EX | 811306 | ETIQUETA ADES. COUCHE 100MM X 80MM X 01 CAR | 1
2008103 | CONJ. MOVIMENTADOR TRINO NEW BV CADENA 1/2HP 127V SEM ACIONAMENTO EX | 103064 | CONECTOR FÊMEA EC601V-5.08-3P GREEN BAG/BULK (EC601V-5.08-3P) | 1
2008103 | CONJ. MOVIMENTADOR TRINO NEW BV CADENA 1/2HP 127V SEM ACIONAMENTO EX | 701256 | COROA Z11 PARA BV CADENA (P/ CORRENTE ASA 410) - BRUTO | 1
2008103 | CONJ. MOVIMENTADOR TRINO NEW BV CADENA 1/2HP 127V SEM ACIONAMENTO EX | 813490 | SUPORTE DO MICRO SWICH BV CADENA - ZINCADO | 2
2008103 | CONJ. MOVIMENTADOR TRINO NEW BV CADENA 1/2HP 127V SEM ACIONAMENTO EX | 813491 | MANCAL DE ENCAIXE DO ACIONAMENTO BV CADENA - CINZA | 1
2008103 | CONJ. MOVIMENTADOR TRINO NEW BV CADENA 1/2HP 127V SEM ACIONAMENTO EX | 401230 | PORCA BAIXA M20 ZI | 2
2008103 | CONJ. MOVIMENTADOR TRINO NEW BV CADENA 1/2HP 127V SEM ACIONAMENTO EX | 701243 | EIXO PRINCIPAL BV CADENA | 1
2008103 | CONJ. MOVIMENTADOR TRINO NEW BV CADENA 1/2HP 127V SEM ACIONAMENTO EX | 813492 | CHAPA ESTABILIZADORA TRASEIRA BV CADENA - ZINCADA | 1
2008103 | CONJ. MOVIMENTADOR TRINO NEW BV CADENA 1/2HP 127V SEM ACIONAMENTO EX | 103549 | TERMINAL FASTON FEMEA ISOLADO 0,5-1,5MM | 4
2008103 | CONJ. MOVIMENTADOR TRINO NEW BV CADENA 1/2HP 127V SEM ACIONAMENTO EX | 101309 | CAPACITOR FIXO C/DIELETRICO DE POLIPROPILENO BIORIENTADO P/MOTORES CMRW CANECA PLASTICA 30UF 250V 50 | 1
2008103 | CONJ. MOVIMENTADOR TRINO NEW BV CADENA 1/2HP 127V SEM ACIONAMENTO EX | 100802 | TRANSMISSOR 433MHZ REMOTE - MODELO: AGL-E2 (DIGITAL KEY 6P20 BLACK) | 2
2008104 | NEW BV CADENA TURBO 1/2HP INVERTER BIVOLT SEM ACIONAMENTO EX | 401228 | PARAFUSO ALLEN RI M3 X 16 ZI | 4
2008104 | NEW BV CADENA TURBO 1/2HP INVERTER BIVOLT SEM ACIONAMENTO EX | 401160 | PARAFUSO MQ HXL M5 X 16MM RI T25 ZBR | 31
2008104 | NEW BV CADENA TURBO 1/2HP INVERTER BIVOLT SEM ACIONAMENTO EX | 813485 | BASE DE SUPORTE DO MOTORREDUTOR BV CADENA - CINZA | 1
2008104 | NEW BV CADENA TURBO 1/2HP INVERTER BIVOLT SEM ACIONAMENTO EX | 813486 | CARCAÇA TRASEIRA BV CADENA - CINZA | 1
2008104 | NEW BV CADENA TURBO 1/2HP INVERTER BIVOLT SEM ACIONAMENTO EX | 813487 | TAMPA INFERIOR BV CADENA - CINZA | 1
2008104 | NEW BV CADENA TURBO 1/2HP INVERTER BIVOLT SEM ACIONAMENTO EX | 813488 | TAMPA SUPERIOR BV CADENA - CINZA | 1
2008104 | NEW BV CADENA TURBO 1/2HP INVERTER BIVOLT SEM ACIONAMENTO EX | 401173 | REBITE C/ROSCA SEXT. M5 CAB. PLANA ZB | 26
2008104 | NEW BV CADENA TURBO 1/2HP INVERTER BIVOLT SEM ACIONAMENTO EX | 813489 | CARCAÇA FRONTAL BV CADENA - CINZA | 1
2008104 | NEW BV CADENA TURBO 1/2HP INVERTER BIVOLT SEM ACIONAMENTO EX | 813152 | BASE DA CENTRAL DESLIZANTE INVERTER | 1
2008104 | NEW BV CADENA TURBO 1/2HP INVERTER BIVOLT SEM ACIONAMENTO EX | 804426 | TAMPA DA CENTRAL DESLIZANTE INVERTER | 1
2008104 | NEW BV CADENA TURBO 1/2HP INVERTER BIVOLT SEM ACIONAMENTO EX | 813039 | VENEZIANA DOS MOTORES | 2
2008104 | NEW BV CADENA TURBO 1/2HP INVERTER BIVOLT SEM ACIONAMENTO EX | 401044 | PARAFUSO A/A PAN PHS 2.9 X 9.5 | 8
2008104 | NEW BV CADENA TURBO 1/2HP INVERTER BIVOLT SEM ACIONAMENTO EX | 402012 | ANEL ELÁSTICO E-20 | 3
2008104 | NEW BV CADENA TURBO 1/2HP INVERTER BIVOLT SEM ACIONAMENTO EX | 813234 | CHAVETA 8MMX33,4MM | 1
2008104 | NEW BV CADENA TURBO 1/2HP INVERTER BIVOLT SEM ACIONAMENTO EX | 813094 | ENGRENAGEM INTERNA DE 1 ENTRADA DZ E NEWBV | 1
2008104 | NEW BV CADENA TURBO 1/2HP INVERTER BIVOLT SEM ACIONAMENTO EX | 813253 | SEM FIM DE 1 ENTRADA AÇO | 1
2008104 | NEW BV CADENA TURBO 1/2HP INVERTER BIVOLT SEM ACIONAMENTO EX | 411015 | ROLAMENTOS 6004 ZZ | 2
2008104 | NEW BV CADENA TURBO 1/2HP INVERTER BIVOLT SEM ACIONAMENTO EX | 813395 | PASSA FIO DO NEW BV | 1
2008104 | NEW BV CADENA TURBO 1/2HP INVERTER BIVOLT SEM ACIONAMENTO EX | 401161 | PARAFUSO PAN ZBR P/ CHAVE TORX M5 X 20MM T25 | 6
2008104 | NEW BV CADENA TURBO 1/2HP INVERTER BIVOLT SEM ACIONAMENTO EX | 813265 | CARCAÇA SUPERIOR NEW BV | 1
2008104 | NEW BV CADENA TURBO 1/2HP INVERTER BIVOLT SEM ACIONAMENTO EX | 813259 | CARCAÇA INFERIOR NEW BV COM FURO ENCODER | 1
2008104 | NEW BV CADENA TURBO 1/2HP INVERTER BIVOLT SEM ACIONAMENTO EX | 402013 | RETENTOR GR 20X30X7 TC GTOP | 2
2008104 | NEW BV CADENA TURBO 1/2HP INVERTER BIVOLT SEM ACIONAMENTO EX | 813267 | SUPORTE ENCODER | 1
2008104 | NEW BV CADENA TURBO 1/2HP INVERTER BIVOLT SEM ACIONAMENTO EX | 813266 | TAMPA ENCODER | 1
2008104 | NEW BV CADENA TURBO 1/2HP INVERTER BIVOLT SEM ACIONAMENTO EX | 401012 | PARAFUSO 3.5 X 13 CH. PH - OXI | 2
2008104 | NEW BV CADENA TURBO 1/2HP INVERTER BIVOLT SEM ACIONAMENTO EX | 402034 | ANEL DE RETENÇÃO ORING INTERNO 14MM X 2,6MM | 1
2008104 | NEW BV CADENA TURBO 1/2HP INVERTER BIVOLT SEM ACIONAMENTO EX | 813274 | TAMPÃO P/ EIXO MOTOR DZ E GABINETE CANCELA | 1
2008104 | NEW BV CADENA TURBO 1/2HP INVERTER BIVOLT SEM ACIONAMENTO EX | 813260 | CALÇO DO ESTATOR NEW BV | 2
2008104 | NEW BV CADENA TURBO 1/2HP INVERTER BIVOLT SEM ACIONAMENTO EX | 412159 | ESTATOR BOBINADO AGL DESL P39 4P 3F 110V 60HZ | 1
2008104 | NEW BV CADENA TURBO 1/2HP INVERTER BIVOLT SEM ACIONAMENTO EX | 402015 | ANEL ELÁSTICO E12 | 2
2008104 | NEW BV CADENA TURBO 1/2HP INVERTER BIVOLT SEM ACIONAMENTO EX | 411017 | ROLAMENTOS 6201-08 ZZ C3 | 2
2008104 | NEW BV CADENA TURBO 1/2HP INVERTER BIVOLT SEM ACIONAMENTO EX | 804430 | CAPA DO ROLAMENTO DOS MOTORES | 2
2008104 | NEW BV CADENA TURBO 1/2HP INVERTER BIVOLT SEM ACIONAMENTO EX | 402019 | PINO ELÁSTICO 4 X 24MM | 1
2008104 | NEW BV CADENA TURBO 1/2HP INVERTER BIVOLT SEM ACIONAMENTO EX | 412163 | ROTOR AGL NEW BV P39 | 1
2008104 | NEW BV CADENA TURBO 1/2HP INVERTER BIVOLT SEM ACIONAMENTO EX | 401007 | PARAFUSO 4.8 X 13 A/A PN. PH - ZI | 4
2008104 | NEW BV CADENA TURBO 1/2HP INVERTER BIVOLT SEM ACIONAMENTO EX | 101553 | SENSOR EFEITO HALL AH3781-P-B 0,30W HALL LATCH SWITCH SIP-3 BULK (AH3781-P-B) | 1
2008104 | NEW BV CADENA TURBO 1/2HP INVERTER BIVOLT SEM ACIONAMENTO EX | 911124 | PLACA REVISADA NOVA CENTRAL INVERSORA | 1
2008104 | NEW BV CADENA TURBO 1/2HP INVERTER BIVOLT SEM ACIONAMENTO EX | 102806 | MICRO CHAVE NS0-040D PARA BV CORRENTE | 2
2008104 | NEW BV CADENA TURBO 1/2HP INVERTER BIVOLT SEM ACIONAMENTO EX | 103131 | CABO CONECTOR TERMINAL WHITE WIRE BLK-PH-3P L500 BOX (BLK-PH-3P L500) | 1
2008104 | NEW BV CADENA TURBO 1/2HP INVERTER BIVOLT SEM ACIONAMENTO EX | 811851 | CAIXA MOTOR BV CADENA 25,6X21,6X32,5 | 1
2008104 | NEW BV CADENA TURBO 1/2HP INVERTER BIVOLT SEM ACIONAMENTO EX | 811505 | SACO PLASTICO TRANSPARENTE 14CM X 9CM | 1
2008104 | NEW BV CADENA TURBO 1/2HP INVERTER BIVOLT SEM ACIONAMENTO EX | 811311 | ETIQUETA ADES. BOPP FOSCO C/DFAM 50MM X 25MM X 02 CAR | 1
2008104 | NEW BV CADENA TURBO 1/2HP INVERTER BIVOLT SEM ACIONAMENTO EX | 811306 | ETIQUETA ADES. COUCHE 100MM X 80MM X 01 CAR | 1
2008104 | NEW BV CADENA TURBO 1/2HP INVERTER BIVOLT SEM ACIONAMENTO EX | 103064 | CONECTOR FÊMEA EC601V-5.08-3P GREEN BAG/BULK (EC601V-5.08-3P) | 1
2008104 | NEW BV CADENA TURBO 1/2HP INVERTER BIVOLT SEM ACIONAMENTO EX | 701256 | COROA Z11 PARA BV CADENA (P/ CORRENTE ASA 410) - BRUTO | 1
2008104 | NEW BV CADENA TURBO 1/2HP INVERTER BIVOLT SEM ACIONAMENTO EX | 813490 | SUPORTE DO MICRO SWICH BV CADENA - ZINCADO | 2
2008104 | NEW BV CADENA TURBO 1/2HP INVERTER BIVOLT SEM ACIONAMENTO EX | 813491 | MANCAL DE ENCAIXE DO ACIONAMENTO BV CADENA - CINZA | 1
2008104 | NEW BV CADENA TURBO 1/2HP INVERTER BIVOLT SEM ACIONAMENTO EX | 401230 | PORCA BAIXA M20 ZI | 2
2008104 | NEW BV CADENA TURBO 1/2HP INVERTER BIVOLT SEM ACIONAMENTO EX | 701243 | EIXO PRINCIPAL BV CADENA | 1
2008104 | NEW BV CADENA TURBO 1/2HP INVERTER BIVOLT SEM ACIONAMENTO EX | 813492 | CHAPA ESTABILIZADORA TRASEIRA BV CADENA - ZINCADA | 1
2008104 | NEW BV CADENA TURBO 1/2HP INVERTER BIVOLT SEM ACIONAMENTO EX | 103549 | TERMINAL FASTON FEMEA ISOLADO 0,5-1,5MM | 4
2008104 | NEW BV CADENA TURBO 1/2HP INVERTER BIVOLT SEM ACIONAMENTO EX | 100802 | TRANSMISSOR 433MHZ REMOTE - MODELO: AGL-E2 (DIGITAL KEY 6P20 BLACK) | 2