## Planilha1
401108 | PARAFUSO PLASTIC PAN PHS 5 X 25MM ZI | 707038 | PARAFUSO PLASTIC PAN PHS 5 X 25MM - BRUTO | 1
401163 | PARAFUSO PLASTIC PAN PHS 5 X 12MM ZI | 707039 | PARAFUSO PLASTIC PAN PHS 5 X 12MM - BRUTO | 1
701146 | EIXO DE TRAÇÃO DO BASCULANTE - BRUTO (MODELO ANTIGO) | 202043 | AÇO RED TREF SAE 1020 15,88 | 0.0875
701147 | EIXO PRINCIPAL DO ACIONAMENTO BV - BRUTO | 205016 | TUBO EM AÇO COM DIÂMETRO DE 20MM DE AÇO COMUM - SIZE OD*ID (MM) - 20.5*13 ASTM A106 GR.B | 0.22423
701148 | PINO REBATIDO DA COROA - BRUTO | 202073 | AÇO RED LAM Ø 5/8 6M 1020 | 0.008
701149 | CANTONEIRA SUPORTE FIX. BV E NEW BV - BRUTO | 201053 | CANTONEIRA 1.1/2X1/8 - 6,00M 1006/1022M | 0.084
701150 | TRAVA MENOR SUPORTE FX. BV E NEW BV - BRUTO | 211020 | BARRA CHATA 1.1/4" X 1/8" | 0.06
701151 | TRAVA MAIOR SUPORTE FX. BV E NEW BV - BRUTO | 201062 | BARRA CH. 1.1/4X3/16 - 6,00M - 1006/1022 | 0.316
701152 | PINO DAS TRAVAS SUPORTE FX. BV E NEW BV - BRUTO | 202034 | AÇO RED TREF SAE 1020 14.29 SAE J403 | 0.026234
701153 | PINO DE DESTRAVAMENTO MANUAL BV E NEW BV - BRUTO | 202043 | AÇO RED TREF SAE 1020 15,88 | 0.015
701185 | TRAVAS DE ARTICULAÇÃO FIX. DZ HORIZONTAL - BRUTO | 211020 | BARRA CHATA 1.1/4" X 1/8" | 0.062
701186 | TRAVA MAIOR SUPORTE FX. DZ HORIZONTAL - BRUTO | 201062 | BARRA CH. 1.1/4X3/16 - 6,00M - 1006/1022 | 0.181
701187 | PINO FIXAÇÃO TRAVAS DZ HORIZONTAL - BRUTO | 202045 | AÇO RED TREF SAE 1020 12.00 | 0.014
701188 | PINO PORTA CADEADO DZ HORIZONTAL/ESTICADOR MOLA CANCELA - BRUTO | 202017 | AÇO RED TREF DIN 11SMnPb30 14.00 NBR 864 | 0.016
707038 | PARAFUSO PLASTIC PAN PHS 5 X 25MM - BRUTO | 202016 | AR. BTC RECOZIDO RETREFILADO C/ ALUMINIO 03,85MM | 0.00329
707039 | PARAFUSO PLASTIC PAN PHS 5 X 12MM - BRUTO | 202016 | AR. BTC RECOZIDO RETREFILADO C/ ALUMINIO 03,85MM | 0.00209
813012 | EIXO PRINCIPAL DO ACIONAMENTO BV | 701147 | EIXO PRINCIPAL DO ACIONAMENTO BV/PIVO - BRUTO | 1
813017 | FUSO P 7.5MM DE 1,5M E 5 ENTRADAS | 202094 | AÇO RED LAM Ø 12MM 6M 1020 | 1.2417
813041 | EIXO DE TRAÇÃO DO BASCULANTE (MODELO ANTIGO) | 701146 | EIXO DE TRAÇÃO DO BASCULANTE - BRUTO | 1
813044 | FUSO P 7.5MM DE 2,0M E 4 ENTRADAS BV | 202094 | AÇO RED LAM Ø 12MM 6M 1020 | 1.7486
813045 | FUSO P 7.5MM DE 2,0M E 6 ENTRADAS | 202094 | AÇO RED LAM Ø 12MM 6M 1020 | 1.7442
813050 | FUSO P 7.5MM DE 1,5M E 4 ENTRADAS BV | 202094 | AÇO RED LAM Ø 12MM 6M 1020 | 1.3031
813053 | ACOPLAMENTO DO ACIONAMENTO BV | 203004 | LINGOTE DE ALUMINIO LIGA 306 | 0.065
813141 | FUSO P 7.5MM DE 2,5M E 6 ENTRADAS | 202094 | AÇO RED LAM Ø 12MM 6M 1020 | 2.1802
813155 | FUSO P 7.5MM DE 3,5M E 6 ENTRADAS | 202094 | AÇO RED LAM Ø 12MM 6M 1020 | 3.0523
813158 | FUSO P 7.5MM DE 2,5M E 4 ENTRADAS BV | 202094 | AÇO RED LAM Ø 12MM 6M 1020 | 2.1857
813159 | FUSO P 7.5MM DE 3,0M E 4 ENTRADAS BV | 202094 | AÇO RED LAM Ø 12MM 6M 1020 | 2.6228
813160 | FUSO P 7.5MM DE 4,0M E 4 ENTRADAS BV | 202094 | AÇO RED LAM Ø 12MM 6M 1020 | 3.4971
813161 | FUSO P 7.5MM DE 3,5M E 4 ENTRADAS BV | 202094 | AÇO RED LAM Ø 12MM 6M 1020 | 3.06
813162 | FUSO P 7.5MM DE 4,5M E 4 ENTRADAS BV | 202094 | AÇO RED LAM Ø 12MM 6M 1020 | 3.9343
813163 | FUSO P 7.5MM DE 5,0M E 4 ENTRADAS BV | 202094 | AÇO RED LAM Ø 12MM 6M 1020 | 4.3714
813165 | FUSO P 7.5MM DE 6,0M E 4 ENTRADAS BV | 202094 | AÇO RED LAM Ø 12MM 6M 1020 | 5.2457
813186 | FUSO P 7.5MM DE 2,0M E 5 ENTRADAS | 202094 | AÇO RED LAM Ø 12MM 6M 1020 | 1.7306
813188 | FUSO P 7.5MM DE 2,5M E 5 ENTRADAS | 202094 | AÇO RED LAM Ø 12MM 6M 1020 | 2.1632
813189 | FUSO P 7.5MM DE 3,0M E 6 ENTRADAS | 202094 | AÇO RED LAM Ø 12MM 6M 1020 | 2.6163
813190 | FUSO P 7.5MM DE 4,0M E 5 ENTRADAS | 202094 | AÇO RED LAM Ø 12MM 6M 1020 | 3.4611
813191 | FUSO P 7.5MM DE 3,5M E 5 ENTRADAS | 202094 | AÇO RED LAM Ø 12MM 6M 1020 | 3.0285
813192 | FUSO P 7.5MM DE 4,0M E 6 ENTRADAS | 202094 | AÇO RED LAM Ø 12MM 6M 1020 | 3.4884
813193 | FUSO P 7.5MM DE 4,5M E 5 ENTRADAS | 202094 | AÇO RED LAM Ø 12MM 6M 1020 | 3.8938
813194 | FUSO P 7.5MM DE 4,5M E 6 ENTRADAS | 202094 | AÇO RED LAM Ø 12MM 6M 1020 | 3.9244
813195 | FUSO P 7.5MM DE 5,5M E 6 ENTRADAS | 202094 | AÇO RED LAM Ø 12MM 6M 1020 | 4.7965
813196 | FUSO P 7.5MM DE 6,0M E 6 ENTRADAS | 202094 | AÇO RED LAM Ø 12MM 6M 1020 | 5.2326
813204 | FUSO P 7.5MM DE 3,0M E 5 ENTRADAS | 202094 | AÇO RED LAM Ø 12MM 6M 1020 | 2.5959
813210 | FUSO P 7.5MM DE 5M E 6 ENTRADAS | 202094 | AÇO RED LAM Ø 12MM 6M 1020 | 4.3605
813212 | FUSO P 7.5MM DE 1,75M E 4 ENTRADAS BV | 202094 | AÇO RED LAM Ø 12MM 6M 1020 | 1.5125
813216 | FUSO P 7.5MM DE 1,75M E 5 ENTRADAS | 202094 | AÇO RED LAM Ø 12MM 6M 1020 | 1.4969
813242 | FUSO P.60 Ø 5/8 DE 4,0M | 202074 | AÇO RED LAMINADO Ø 9/16 6M 1015/1022 | 4.948
813254 | PINO DA GUIA DE CENTRAGEM | 202040 | AÇO RED TREF DIN 11SMnPb30 7.94 NBR 8647 | 0.002
813261 | FUSO P.60 Ø 5/8 DE 6,0M | 202034 | AÇO RED TREF SAE 1020 14.29 SAE J403 | 7.092
813275 | FUSO P 7.5MM DE 1,4M E 4 ENTRADAS BV | 202094 | AÇO RED LAM Ø 12MM 6M 1020 | 1.1628
813278 | COROA DO MOVIMENTADOR BV/PIVO ZAMAC | 211018 | ZAMAC | 0.11
813279 | PINO REBATIDO DA COROA | 701148 | PINO REBATIDO DA COROA - BRUTO | 1
813281 | SUPORTE ORELHA DO BV/PIVÔ | 203004 | LINGOTE DE ALUMINIO LIGA 306 | 0.153
813282 | SUPORTE DA BUCHA MANCAL | 203004 | LINGOTE DE ALUMINIO LIGA 306 | 0.016
813283 | CANTONEIRA SUPORTE FIX. BV E NEW BV | 701149 | CANTONEIRA SUPORTE FIX. BV E NEW BV - BRUTO | 1
813284 | TRAVA MENOR SUPORTE FX. BV E NEW BV | 701150 | TRAVA MENOR SUPORTE FX. BV E NEW BV - BRUTO | 1
813285 | TRAVA MAIOR SUPORTE FX. BV E NEW BV | 701151 | TRAVA MAIOR SUPORTE FX. BV E NEW BV - BRUTO | 1
813286 | PINO DAS TRAVAS SUPORTE FX. BV E NEW BV | 701152 | PINO DAS TRAVAS SUPORTE FX. BV E NEW BV - BRUTO | 1
813287 | PINO DE DESTRAVAMENTO MANUAL BV E NEW BV | 701153 | PINO DE DESTRAVAMENTO MANUAL BV E NEW BV - BRUTO | 1
813290 | BRACINHO ARTICULADO DZ HORIZONTAL | 813286 | PINO DAS TRAVAS SUPORTE FX. BV/NEW BV/HZ | 1
813290 | BRACINHO ARTICULADO DZ HORIZONTAL | 813324 | TRAVAS DE ARTICULAÇÃO FIX. DZ HORIZONTAL - ZINCADO | 2
813290 | BRACINHO ARTICULADO DZ HORIZONTAL | 813325 | TRAVA MAIOR SUPORTE FX. DZ HORIZONTAL - ZINCADO | 1
813292 | BRACINHO ARTICULADO BV E NEW BV | 813283 | CANTONEIRA SUPORTE FIX. BV E NEW BV | 1
813292 | BRACINHO ARTICULADO BV E NEW BV | 813284 | TRAVA MENOR SUPORTE FX. BV E NEW BV | 1
813292 | BRACINHO ARTICULADO BV E NEW BV | 813285 | TRAVA MAIOR SUPORTE FX. BV E NEW BV | 1
813292 | BRACINHO ARTICULADO BV E NEW BV | 813286 | PINO DAS TRAVAS SUPORTE FX. BV/NEW BV/HZ | 2
813296 | GUIA DE CENTRAGEM DO SEM FIM 2,5M | 813040 | MANCAL DE CENTRAGEM | 2
813296 | GUIA DE CENTRAGEM DO SEM FIM 2,5M | 813254 | PINO DA GUIA DE CENTRAGEM | 4
813296 | GUIA DE CENTRAGEM DO SEM FIM 2,5M | 202062 | AÇO RED TREF SAE 1020 5.00 SAE | 0.3767
813297 | GUIA DE CENTRAGEM DO SEM FIM 1,50M | 813040 | MANCAL DE CENTRAGEM | 2
813297 | GUIA DE CENTRAGEM DO SEM FIM 1,50M | 813254 | PINO DA GUIA DE CENTRAGEM | 4
813297 | GUIA DE CENTRAGEM DO SEM FIM 1,50M | 202062 | AÇO RED TREF SAE 1020 5.00 SAE | 0.22602
813298 | GUIA DE CENTRAGEM DO SEM FIM 2,8M | 813040 | MANCAL DE CENTRAGEM | 2
813298 | GUIA DE CENTRAGEM DO SEM FIM 2,8M | 813254 | PINO DA GUIA DE CENTRAGEM | 4
813298 | GUIA DE CENTRAGEM DO SEM FIM 2,8M | 202062 | AÇO RED TREF SAE 1020 5.00 SAE | 0.4219
813299 | GUIA DE CENTRAGEM DO SEM FIM 1,60M | 813040 | MANCAL DE CENTRAGEM | 2
813299 | GUIA DE CENTRAGEM DO SEM FIM 1,60M | 813254 | PINO DA GUIA DE CENTRAGEM | 4
813299 | GUIA DE CENTRAGEM DO SEM FIM 1,60M | 202062 | AÇO RED TREF SAE 1020 5.00 SAE | 0.24109
813300 | GUIA DE CENTRAGEM DO SEM FIM 3,2M | 813040 | MANCAL DE CENTRAGEM | 2
813300 | GUIA DE CENTRAGEM DO SEM FIM 3,2M | 813254 | PINO DA GUIA DE CENTRAGEM | 4
813300 | GUIA DE CENTRAGEM DO SEM FIM 3,2M | 202062 | AÇO RED TREF SAE 1020 5.00 SAE | 0.4822
813301 | GUIA DE CENTRAGEM DO SEM FIM 1,70M | 813040 | MANCAL DE CENTRAGEM | 2
813301 | GUIA DE CENTRAGEM DO SEM FIM 1,70M | 813254 | PINO DA GUIA DE CENTRAGEM | 4
813301 | GUIA DE CENTRAGEM DO SEM FIM 1,70M | 202062 | AÇO RED TREF SAE 1020 5.00 SAE | 0.2562
813302 | GUIA DE CENTRAGEM DO SEM FIM 3,8M | 813040 | MANCAL DE CENTRAGEM | 2
813302 | GUIA DE CENTRAGEM DO SEM FIM 3,8M | 813254 | PINO DA GUIA DE CENTRAGEM | 4
813302 | GUIA DE CENTRAGEM DO SEM FIM 3,8M | 202062 | AÇO RED TREF SAE 1020 5.00 SAE | 0.5226
813303 | GUIA DE CENTRAGEM DO SEM FIM 1,85M | 813040 | MANCAL DE CENTRAGEM | 2
813303 | GUIA DE CENTRAGEM DO SEM FIM 1,85M | 813254 | PINO DA GUIA DE CENTRAGEM | 4
813303 | GUIA DE CENTRAGEM DO SEM FIM 1,85M | 202062 | AÇO RED TREF SAE 1020 5.00 SAE | 0.2788
813304 | FUSO P.60 Ø 5/8'' DE 1,5M | 202034 | AÇO RED TREF SAE 1020 14.29 SAE J403 | 1.7738
813306 | SUPORTE ORELHA DO NEW BV | 203004 | LINGOTE DE ALUMINIO LIGA 306 | 0.139
813307 | FUSO P.60 Ø 1/2'' DE 1,4M | 202094 | AÇO RED LAM Ø 12MM 6M 1020 | 1.1554
813324 | TRAVAS DE ARTICULAÇÃO FIX. DZ HORIZONTAL - ZINCADO | 701185 | TRAVAS DE ARTICULAÇÃO FIX. DZ HORIZONTAL - BRUTO | 1
813325 | TRAVA MAIOR SUPORTE FX. DZ HORIZONTAL - ZINCADO | 701186 | TRAVA MAIOR SUPORTE FX. DZ HORIZONTAL - BRUTO | 1
813326 | PINO FIXAÇÃO TRAVAS DZ HORIZONTAL - ZINCADO | 701187 | PINO FIXAÇÃO TRAVAS DZ HORIZONTAL - BRUTO | 1
813327 | PINO PORTA CADEADO DZ HORIZONTAL/ESTICADOR MOLA CANCELA - ZINCADO | 701188 | PINO PORTA CADEADO DZ HORIZONTAL/ESTICADOR MOLA CANCELA - BRUTO | 1
813329 | GUIA DE CENTRAGEM DO SEM FIM 3,40M | 813040 | MANCAL DE CENTRAGEM | 2
813329 | GUIA DE CENTRAGEM DO SEM FIM 3,40M | 813254 | PINO DA GUIA DE CENTRAGEM | 4
813329 | GUIA DE CENTRAGEM DO SEM FIM 3,40M | 202062 | AÇO RED TREF SAE 1020 5.00 SAE | 0.5424
813330 | GUIA DE CENTRAGEM DO SEM FIM 1,80M | 813040 | MANCAL DE CENTRAGEM | 2
813330 | GUIA DE CENTRAGEM DO SEM FIM 1,80M | 813254 | PINO DA GUIA DE CENTRAGEM | 4
813330 | GUIA DE CENTRAGEM DO SEM FIM 1,80M | 202062 | AÇO RED TREF SAE 1020 5.00 SAE | 0.27127
813357 | FUSO P.60 Ø 5/8'' DE 1,4M | 202034 | AÇO RED TREF SAE 1020 14.29 SAE J403 | 1.644
813358 | FUSO P.60 Ø 5/8'' DE 1,75M | 202034 | AÇO RED TREF SAE 1020 14.29 SAE J403 | 2.1384
813359 | FUSO P.60 Ø 5/8'' DE 2,0M | 202034 | AÇO RED TREF SAE 1020 14.29 SAE J403 | 2.4722
813360 | FUSO P.60 Ø 5/8'' DE 2,5M | 202034 | AÇO RED TREF SAE 1020 14.29 SAE J403 | 3.0902
813361 | FUSO P.60 Ø 5/8'' DE 3,0M | 202034 | AÇO RED TREF SAE 1020 14.29 SAE J403 | 3.7082
813362 | FUSO P.60 Ø 5/8'' DE 3,5M | 202034 | AÇO RED TREF SAE 1020 14.29 SAE J403 | 4.3263
813363 | FUSO P.60 Ø 5/8'' DE 5,0M | 202034 | AÇO RED TREF SAE 1020 14.29 SAE J403 | 6.1804
813364 | FUSO P.60 Ø 1/2'' DE 1,5M | 202094 | AÇO RED LAM Ø 12MM 6M 1020 | 1.2466
813365 | FUSO P.60 Ø 1/2'' DE 1,75M | 202094 | AÇO RED LAM Ø 12MM 6M 1020 | 4.3435
813366 | FUSO P.60 Ø 1/2'' DE 2,0M | 202094 | AÇO RED LAM Ø 12MM 6M 1020 | 1.7374
813367 | FUSO P.60 Ø 1/2'' DE 2,5M | 202094 | AÇO RED LAM Ø 12MM 6M 1020 | 2.1718
813368 | FUSO P.60 Ø 1/2'' DE 3,0M | 202094 | AÇO RED LAM Ø 12MM 6M 1020 | 2.6061
813369 | FUSO P.60 Ø 1/2'' DE 3,5M | 202094 | AÇO RED LAM Ø 12MM 6M 1020 | 3.0405
813370 | FUSO P.60 Ø 1/2'' DE 4,0M | 202094 | AÇO RED LAM Ø 12MM 6M 1020 | 3.4748
813371 | FUSO P.60 Ø 1/2'' DE 5,0M | 202094 | AÇO RED LAM Ø 12MM 6M 1020 | 4.3435
813381 | FUSO P.60 Ø 5/8 DE 4,5M | 202034 | AÇO RED TREF SAE 1020 14.29 SAE J403 | 5.562
813384 | FUSO P.60 Ø 5/8 DE 5,5M | 202034 | AÇO RED TREF SAE 1020 14.29 SAE J403 | 6.798
813396 | PERFIL AL 0,75M SOL 7 STLF-0864 6063 | 201038 | PERFIL AL SOL 7 STLF-0864 6063 | 0.79373
813397 | PERFIL AL 1,0M SOL 7 STLF-0864 6063 | 201038 | PERFIL AL SOL 7 STLF-0864 6063 | 1.0554
813398 | PERFIL AL 1,4M SOL 7 STLF-0864 6063 | 201038 | PERFIL AL SOL 7 STLF-0864 6063 | 1.4776
813399 | PERFIL AL 1,5M SOL 7 STLF-0864 6063 | 201038 | PERFIL AL SOL 7 STLF-0864 6063 | 1.5786
813400 | PERFIL AL 2,0M SOL 7 STLF-0864 6063 | 201038 | PERFIL AL SOL 7 STLF-0864 6063 | 2.1108
813401 | PERFIL AL 4,01M SOL 7 STLF-0864 6063 | 201038 | PERFIL AL SOL 7 STLF-0864 6063 | 4.2322
813450 | KIT FIXAÇÃO ACIONAMENTO BV | 401115 | PARAFUSO MQ UNC SXT RI 1/4 X 1.1/4 - ZI | 6
813450 | KIT FIXAÇÃO ACIONAMENTO BV | 401085 | PORCA F MQ UNC SEXT. 1/4 (CH7/16) ZI (NSC) | 6
813450 | KIT FIXAÇÃO ACIONAMENTO BV | 401068 | ARRUELA LISA 1/4 FE ZI | 6
813450 | KIT FIXAÇÃO ACIONAMENTO BV | 401095 | PARAFUSO MET SXT RI M6-1.00MA X 20 ZI | 8
813450 | KIT FIXAÇÃO ACIONAMENTO BV | 401031 | ARRUELA LISA M6 | 8
813451 | SUPORTE ORELHA DO BASCULANTE | 813281 | SUPORTE ORELHA DO BV/PIVÔ | 1
813451 | SUPORTE ORELHA DO BASCULANTE | 813521 | SUPORTE DA BUCHA MANCAL MODELO NOVO (P/ EIXO 20MM) | 1
813451 | SUPORTE ORELHA DO BASCULANTE | 401095 | PARAFUSO MET SXT RI M6-1.00MA X 20 ZI | 4
813451 | SUPORTE ORELHA DO BASCULANTE | 401031 | ARRUELA LISA M6 | 4
813511 | PINO DESTRAVAMENTO LINHA BV/ PORTA CADEADO HZ/ ESTICAD. CANCELA | 203004 | LINGOTE DE ALUMINIO LIGA 306 | 0.007
813521 | SUPORTE DA BUCHA MANCAL MODELO NOVO (P/ EIXO 20MM) | 203004 | LINGOTE DE ALUMINIO LIGA 306 | 0.033
813554 | FUSO P 7.5MM DE 3,25M E 6 ENTRADAS | 202094 | AÇO RED LAM Ø 12MM 6M 1020 | 2.834
813557 | PERFIL AL 0,50M SOL 7 STLF-0864 6063 | 201038 | PERFIL AL SOL 7 STLF-0864 6063 | 0.5277
813558 | PERFIL AL 2,5M SOL 7 STLF-0864 6063 | 201038 | PERFIL AL SOL 7 STLF-0864 6063 | 2.6385
813559 | PERFIL AL 3,0M SOL 7 STLF-0864 6063 | 201038 | PERFIL AL SOL 7 STLF-0864 6063 | 3.1662
813560 | PERFIL AL 3,5M SOL 7 STLF-0864 6063 | 201038 | PERFIL AL SOL 7 STLF-0864 6063 | 3.6939
813563 | PERFIL AL 1,75M SOL 7 STLF-0864 6063 | 201038 | PERFIL AL SOL 7 STLF-0864 6063 | 1.847
813605 | PERFIL AL 4,5M SOL 7 STLF-0846 6063 T5 | 201039 | PERFIL AL SOL 7 STLF-0846 6063 T5 | 8
813606 | PERFIL AL 5,0M SOL 7 STLF-0846 6063 T6 | 201039 | PERFIL AL SOL 7 STLF-0846 6063 T5 | 7.254
813607 | PERFIL AL 5,5M SOL 7 STLF-0846 6063 T7 | 201039 | PERFIL AL SOL 7 STLF-0846 6063 T5 | 6.5037
813611 | PERFIL AL 4,0M SOL 7 STLF-0846 6063 T5 | 201039 | PERFIL AL SOL 7 STLF-0846 6063 T5 | 5.8378
813613 | PERFIL AL 6,0M SOL 7 STLF-0846 6063 T5 | 201039 | PERFIL AL SOL 7 STLF-0846 6063 T5 | 8.7567
2008501 | ACIONAMENTO MOVIMENTADOR TRINO BV 1,5M | 401164 | PARAFUSO MQ UNC SX RI 1/4 X 1/2 ZI | 4
2008501 | ACIONAMENTO MOVIMENTADOR TRINO BV 1,5M | 813015 | FIM DE CURSO MECANICO - ZINCADO | 2
2008501 | ACIONAMENTO MOVIMENTADOR TRINO BV 1,5M | 813050 | FUSO P 7.5MM DE 1,5M E 4 ENTRADAS BV | 1
2008501 | ACIONAMENTO MOVIMENTADOR TRINO BV 1,5M | 501084 | GRAXA BRANCA SACHE 15G | 1
2008501 | ACIONAMENTO MOVIMENTADOR TRINO BV 1,5M | 208004 | IMÃ DE FERRITE - B20X13X5MM | 2
2008501 | ACIONAMENTO MOVIMENTADOR TRINO BV 1,5M | 813048 | MANCAL PERFIL SUPERIOR BV | 1
2008501 | ACIONAMENTO MOVIMENTADOR TRINO BV 1,5M | 813399 | PERFIL AL 1,5M SOL 7 STLF-0864 6063 | 1
2008501 | ACIONAMENTO MOVIMENTADOR TRINO BV 1,5M | 813277 | ROLAMENTO PLÁSTICO DO FUSO BV | 1
2008501 | ACIONAMENTO MOVIMENTADOR TRINO BV 1,5M | 401163 | PARAFUSO PLASTIC PAN PHS 5 X 12MM ZI | 5
2008501 | ACIONAMENTO MOVIMENTADOR TRINO BV 1,5M | 813262 | ACOPLAMENTO DO NEW BV/BV/PIVO | 1
2008501 | ACIONAMENTO MOVIMENTADOR TRINO BV 1,5M | 813054 | MANCAL PERFIL INFERIOR | 1
2008501 | ACIONAMENTO MOVIMENTADOR TRINO BV 1,5M | 402012 | ANEL ELÁSTICO E-20 | 2
2008501 | ACIONAMENTO MOVIMENTADOR TRINO BV 1,5M | 701147 | EIXO PRINCIPAL DO ACIONAMENTO BV/PIVO - BRUTO | 1
2008501 | ACIONAMENTO MOVIMENTADOR TRINO BV 1,5M | 804508 | COROA DO MOVIMENTADOR BV/PIVO NYLON Ø 20MM | 1
2008501 | ACIONAMENTO MOVIMENTADOR TRINO BV 1,5M | 401157 | PARAFUSO PAN ZBR P/ CHAVE TORX M5 X 30MM T25 | 2
2008501 | ACIONAMENTO MOVIMENTADOR TRINO BV 1,5M | 813280 | CRUZETA DO MANCAL | 1
2008501 | ACIONAMENTO MOVIMENTADOR TRINO BV 1,5M | 811541 | SACO PLASTICO TRANSPARENTE 30CM X 15CM | 1
2008501 | ACIONAMENTO MOVIMENTADOR TRINO BV 1,5M | 813281 | SUPORTE ORELHA DO BV/PIVÔ | 1
2008501 | ACIONAMENTO MOVIMENTADOR TRINO BV 1,5M | 813521 | SUPORTE DA BUCHA MANCAL MODELO NOVO (P/ EIXO 20MM) | 1
2008501 | ACIONAMENTO MOVIMENTADOR TRINO BV 1,5M | 411039 | TARUGO PE CINZA 10 mm | 1.5
2008501 | ACIONAMENTO MOVIMENTADOR TRINO BV 1,5M | 813292 | BRACINHO ARTICULADO BV E NEW BV | 1
2008501 | ACIONAMENTO MOVIMENTADOR TRINO BV 1,5M | 813511 | PINO DESTRAVAMENTO LINHA BV/ PORTA CADEADO HZ/ ESTICAD. CANCELA | 1
2008501 | ACIONAMENTO MOVIMENTADOR TRINO BV 1,5M | 402017 | CP DE FERRO ZINCADO 3/16 X 1. 1/4 | 1
2008501 | ACIONAMENTO MOVIMENTADOR TRINO BV 1,5M | 811761 | SACO PLASTICO TRANSPARENTE 14CM X 40CM | 1
2008501 | ACIONAMENTO MOVIMENTADOR TRINO BV 1,5M | 401115 | PARAFUSO MQ UNC SXT RI 1/4 X 1.1/4 - ZI | 6
2008501 | ACIONAMENTO MOVIMENTADOR TRINO BV 1,5M | 401085 | PORCA F MQ UNC SEXT. 1/4 (CH7/16) ZI (NSC) | 10
2008501 | ACIONAMENTO MOVIMENTADOR TRINO BV 1,5M | 401068 | ARRUELA LISA 1/4 FE ZI | 6
2008501 | ACIONAMENTO MOVIMENTADOR TRINO BV 1,5M | 811505 | SACO PLASTICO TRANSPARENTE 14CM X 9CM | 1
2008501 | ACIONAMENTO MOVIMENTADOR TRINO BV 1,5M | 102573 | BOBINA TUBULAR PEBD LEITOSA IMPRESA P/ ACIONAMENTO DE MOTORES | 0.12343
2008501 | ACIONAMENTO MOVIMENTADOR TRINO BV 1,5M | 811327 | ETIQUETA ADES. COUCHE 100MM X 80MM X 01 CAR AMARELA | 1
2008501 | ACIONAMENTO MOVIMENTADOR TRINO BV 1,5M | 401069 | PARAFUSO 2 9X13MM A/A PAN PHS ZI | 2
2008501 | ACIONAMENTO MOVIMENTADOR TRINO BV 1,5M | 813234 | CHAVETA 8MMX33,4MM | 1
2008501 | ACIONAMENTO MOVIMENTADOR TRINO BV 1,5M | 813601 | SENSOR DE FIM DE CURSO REED BV/NEW BV/PIVO 1,5M | 1
2008501 | ACIONAMENTO MOVIMENTADOR TRINO BV 1,5M | 813477 | EIXO DE TRAÇÃO DA PORCA ACIONADORA - ZINCADO | 1
2008501 | ACIONAMENTO MOVIMENTADOR TRINO BV 1,5M | 813517 | SUPORTE UNIVERSAL PORCA DO FUSO | 1
2008501 | ACIONAMENTO MOVIMENTADOR TRINO BV 1,5M | 813532 | CARTUCHO DA PORCA 4 ENTRADAS | 1
2008501 | ACIONAMENTO MOVIMENTADOR TRINO BV 1,5M | 401303 | ABRAÇADEIRA UV PRETA 300X3,6 | 1
2008502 | ACIONAMENTO MOVIMENTADOR TRINO BV 2,0M | 401164 | PARAFUSO MQ UNC SX RI 1/4 X 1/2 ZI | 4
2008502 | ACIONAMENTO MOVIMENTADOR TRINO BV 2,0M | 813015 | FIM DE CURSO MECANICO - ZINCADO | 2
2008502 | ACIONAMENTO MOVIMENTADOR TRINO BV 2,0M | 813044 | FUSO P 7.5MM DE 2,0M E 4 ENTRADAS BV | 1
2008502 | ACIONAMENTO MOVIMENTADOR TRINO BV 2,0M | 501084 | GRAXA BRANCA SACHE 15G | 1
2008502 | ACIONAMENTO MOVIMENTADOR TRINO BV 2,0M | 208004 | IMÃ DE FERRITE - B20X13X5MM | 2
2008502 | ACIONAMENTO MOVIMENTADOR TRINO BV 2,0M | 813048 | MANCAL PERFIL SUPERIOR BV | 1
2008502 | ACIONAMENTO MOVIMENTADOR TRINO BV 2,0M | 813400 | PERFIL AL 2,0M SOL 7 STLF-0864 6063 | 1
2008502 | ACIONAMENTO MOVIMENTADOR TRINO BV 2,0M | 813277 | ROLAMENTO PLÁSTICO DO FUSO BV | 1
2008502 | ACIONAMENTO MOVIMENTADOR TRINO BV 2,0M | 401163 | PARAFUSO PLASTIC PAN PHS 5 X 12MM ZI | 5
2008502 | ACIONAMENTO MOVIMENTADOR TRINO BV 2,0M | 813262 | ACOPLAMENTO DO NEW BV/BV/PIVO | 1
2008502 | ACIONAMENTO MOVIMENTADOR TRINO BV 2,0M | 813054 | MANCAL PERFIL INFERIOR | 1
2008502 | ACIONAMENTO MOVIMENTADOR TRINO BV 2,0M | 402012 | ANEL ELÁSTICO E-20 | 2
2008502 | ACIONAMENTO MOVIMENTADOR TRINO BV 2,0M | 701147 | EIXO PRINCIPAL DO ACIONAMENTO BV/PIVO - BRUTO | 1
2008502 | ACIONAMENTO MOVIMENTADOR TRINO BV 2,0M | 804508 | COROA DO MOVIMENTADOR BV/PIVO NYLON Ø 20MM | 1
2008502 | ACIONAMENTO MOVIMENTADOR TRINO BV 2,0M | 401157 | PARAFUSO PAN ZBR P/ CHAVE TORX M5 X 30MM T25 | 2
2008502 | ACIONAMENTO MOVIMENTADOR TRINO BV 2,0M | 813280 | CRUZETA DO MANCAL | 1
2008502 | ACIONAMENTO MOVIMENTADOR TRINO BV 2,0M | 811541 | SACO PLASTICO TRANSPARENTE 30CM X 15CM | 1
2008502 | ACIONAMENTO MOVIMENTADOR TRINO BV 2,0M | 813281 | SUPORTE ORELHA DO BV/PIVÔ | 1
2008502 | ACIONAMENTO MOVIMENTADOR TRINO BV 2,0M | 813521 | SUPORTE DA BUCHA MANCAL MODELO NOVO (P/ EIXO 20MM) | 1
2008502 | ACIONAMENTO MOVIMENTADOR TRINO BV 2,0M | 411039 | TARUGO PE CINZA 10 mm | 2
2008502 | ACIONAMENTO MOVIMENTADOR TRINO BV 2,0M | 813292 | BRACINHO ARTICULADO BV E NEW BV | 1
2008502 | ACIONAMENTO MOVIMENTADOR TRINO BV 2,0M | 813511 | PINO DESTRAVAMENTO LINHA BV/ PORTA CADEADO HZ/ ESTICAD. CANCELA | 1
2008502 | ACIONAMENTO MOVIMENTADOR TRINO BV 2,0M | 402017 | CP DE FERRO ZINCADO 3/16 X 1. 1/4 | 1
2008502 | ACIONAMENTO MOVIMENTADOR TRINO BV 2,0M | 811761 | SACO PLASTICO TRANSPARENTE 14CM X 40CM | 1
2008502 | ACIONAMENTO MOVIMENTADOR TRINO BV 2,0M | 401115 | PARAFUSO MQ UNC SXT RI 1/4 X 1.1/4 - ZI | 6
2008502 | ACIONAMENTO MOVIMENTADOR TRINO BV 2,0M | 401085 | PORCA F MQ UNC SEXT. 1/4 (CH7/16) ZI (NSC) | 10
2008502 | ACIONAMENTO MOVIMENTADOR TRINO BV 2,0M | 401068 | ARRUELA LISA 1/4 FE ZI | 6
2008502 | ACIONAMENTO MOVIMENTADOR TRINO BV 2,0M | 811505 | SACO PLASTICO TRANSPARENTE 14CM X 9CM | 1
2008502 | ACIONAMENTO MOVIMENTADOR TRINO BV 2,0M | 102573 | BOBINA TUBULAR PEBD LEITOSA IMPRESA P/ ACIONAMENTO DE MOTORES | 0.15771
2008502 | ACIONAMENTO MOVIMENTADOR TRINO BV 2,0M | 811327 | ETIQUETA ADES. COUCHE 100MM X 80MM X 01 CAR AMARELA | 1
2008502 | ACIONAMENTO MOVIMENTADOR TRINO BV 2,0M | 401069 | PARAFUSO 2 9X13MM A/A PAN PHS ZI | 2
2008502 | ACIONAMENTO MOVIMENTADOR TRINO BV 2,0M | 813234 | CHAVETA 8MMX33,4MM | 1
2008502 | ACIONAMENTO MOVIMENTADOR TRINO BV 2,0M | 813589 | SENSOR DE FIM DE CURSO REED BV/NEW BV 2,0M | 1
2008502 | ACIONAMENTO MOVIMENTADOR TRINO BV 2,0M | 813477 | EIXO DE TRAÇÃO DA PORCA ACIONADORA - ZINCADO | 1
2008502 | ACIONAMENTO MOVIMENTADOR TRINO BV 2,0M | 813517 | SUPORTE UNIVERSAL PORCA DO FUSO | 1
2008502 | ACIONAMENTO MOVIMENTADOR TRINO BV 2,0M | 813532 | CARTUCHO DA PORCA 4 ENTRADAS | 1
2008502 | ACIONAMENTO MOVIMENTADOR TRINO BV 2,0M | 401303 | ABRAÇADEIRA UV PRETA 300X3,6 | 1
2008503 | ACIONAMENTO MOVIMENTADOR TRINO BV 2,5M | 401164 | PARAFUSO MQ UNC SX RI 1/4 X 1/2 ZI | 4
2008503 | ACIONAMENTO MOVIMENTADOR TRINO BV 2,5M | 813015 | FIM DE CURSO MECANICO - ZINCADO | 2
2008503 | ACIONAMENTO MOVIMENTADOR TRINO BV 2,5M | 813158 | FUSO P 7.5MM DE 2,5M E 4 ENTRADAS BV | 1
2008503 | ACIONAMENTO MOVIMENTADOR TRINO BV 2,5M | 501084 | GRAXA BRANCA SACHE 15G | 1
2008503 | ACIONAMENTO MOVIMENTADOR TRINO BV 2,5M | 208004 | IMÃ DE FERRITE - B20X13X5MM | 2
2008503 | ACIONAMENTO MOVIMENTADOR TRINO BV 2,5M | 813048 | MANCAL PERFIL SUPERIOR BV | 1
2008503 | ACIONAMENTO MOVIMENTADOR TRINO BV 2,5M | 813558 | PERFIL AL 2,5M SOL 7 STLF-0864 6063 | 1
2008503 | ACIONAMENTO MOVIMENTADOR TRINO BV 2,5M | 813277 | ROLAMENTO PLÁSTICO DO FUSO BV | 1
2008503 | ACIONAMENTO MOVIMENTADOR TRINO BV 2,5M | 401163 | PARAFUSO PLASTIC PAN PHS 5 X 12MM ZI | 5
2008503 | ACIONAMENTO MOVIMENTADOR TRINO BV 2,5M | 813262 | ACOPLAMENTO DO NEW BV/BV/PIVO | 1
2008503 | ACIONAMENTO MOVIMENTADOR TRINO BV 2,5M | 813054 | MANCAL PERFIL INFERIOR | 1
2008503 | ACIONAMENTO MOVIMENTADOR TRINO BV 2,5M | 402012 | ANEL ELÁSTICO E-20 | 2
2008503 | ACIONAMENTO MOVIMENTADOR TRINO BV 2,5M | 701147 | EIXO PRINCIPAL DO ACIONAMENTO BV/PIVO - BRUTO | 1
2008503 | ACIONAMENTO MOVIMENTADOR TRINO BV 2,5M | 804508 | COROA DO MOVIMENTADOR BV/PIVO NYLON Ø 20MM | 1
2008503 | ACIONAMENTO MOVIMENTADOR TRINO BV 2,5M | 401157 | PARAFUSO PAN ZBR P/ CHAVE TORX M5 X 30MM T25 | 2
2008503 | ACIONAMENTO MOVIMENTADOR TRINO BV 2,5M | 813280 | CRUZETA DO MANCAL | 1
2008503 | ACIONAMENTO MOVIMENTADOR TRINO BV 2,5M | 811541 | SACO PLASTICO TRANSPARENTE 30CM X 15CM | 1
2008503 | ACIONAMENTO MOVIMENTADOR TRINO BV 2,5M | 813281 | SUPORTE ORELHA DO BV/PIVÔ | 1
2008503 | ACIONAMENTO MOVIMENTADOR TRINO BV 2,5M | 813521 | SUPORTE DA BUCHA MANCAL MODELO NOVO (P/ EIXO 20MM) | 1
2008503 | ACIONAMENTO MOVIMENTADOR TRINO BV 2,5M | 411039 | TARUGO PE CINZA 10 mm | 2.5
2008503 | ACIONAMENTO MOVIMENTADOR TRINO BV 2,5M | 813292 | BRACINHO ARTICULADO BV E NEW BV | 1
2008503 | ACIONAMENTO MOVIMENTADOR TRINO BV 2,5M | 813511 | PINO DESTRAVAMENTO LINHA BV/ PORTA CADEADO HZ/ ESTICAD. CANCELA | 1
2008503 | ACIONAMENTO MOVIMENTADOR TRINO BV 2,5M | 402017 | CP DE FERRO ZINCADO 3/16 X 1. 1/4 | 1
2008503 | ACIONAMENTO MOVIMENTADOR TRINO BV 2,5M | 811761 | SACO PLASTICO TRANSPARENTE 14CM X 40CM | 1
2008503 | ACIONAMENTO MOVIMENTADOR TRINO BV 2,5M | 401115 | PARAFUSO MQ UNC SXT RI 1/4 X 1.1/4 - ZI | 6
2008503 | ACIONAMENTO MOVIMENTADOR TRINO BV 2,5M | 401085 | PORCA F MQ UNC SEXT. 1/4 (CH7/16) ZI (NSC) | 10
2008503 | ACIONAMENTO MOVIMENTADOR TRINO BV 2,5M | 401068 | ARRUELA LISA 1/4 FE ZI | 6
2008503 | ACIONAMENTO MOVIMENTADOR TRINO BV 2,5M | 811505 | SACO PLASTICO TRANSPARENTE 14CM X 9CM | 1
2008503 | ACIONAMENTO MOVIMENTADOR TRINO BV 2,5M | 102573 | BOBINA TUBULAR PEBD LEITOSA IMPRESA P/ ACIONAMENTO DE MOTORES | 0.192
2008503 | ACIONAMENTO MOVIMENTADOR TRINO BV 2,5M | 811327 | ETIQUETA ADES. COUCHE 100MM X 80MM X 01 CAR AMARELA | 1
2008503 | ACIONAMENTO MOVIMENTADOR TRINO BV 2,5M | 401069 | PARAFUSO 2 9X13MM A/A PAN PHS ZI | 2
2008503 | ACIONAMENTO MOVIMENTADOR TRINO BV 2,5M | 813234 | CHAVETA 8MMX33,4MM | 1
2008503 | ACIONAMENTO MOVIMENTADOR TRINO BV 2,5M | 813590 | SENSOR DE FIM DE CURSO REED BV/NEW BV 2,5M | 1
2008503 | ACIONAMENTO MOVIMENTADOR TRINO BV 2,5M | 813477 | EIXO DE TRAÇÃO DA PORCA ACIONADORA - ZINCADO | 1
2008503 | ACIONAMENTO MOVIMENTADOR TRINO BV 2,5M | 813517 | SUPORTE UNIVERSAL PORCA DO FUSO | 1
2008503 | ACIONAMENTO MOVIMENTADOR TRINO BV 2,5M | 813532 | CARTUCHO DA PORCA 4 ENTRADAS | 1
2008503 | ACIONAMENTO MOVIMENTADOR TRINO BV 2,5M | 401303 | ABRAÇADEIRA UV PRETA 300X3,6 | 1
2008504 | ACIONAMENTO MOVIMENTADOR TRINO BV 3,0M | 401164 | PARAFUSO MQ UNC SX RI 1/4 X 1/2 ZI | 4
2008504 | ACIONAMENTO MOVIMENTADOR TRINO BV 3,0M | 813015 | FIM DE CURSO MECANICO - ZINCADO | 2
2008504 | ACIONAMENTO MOVIMENTADOR TRINO BV 3,0M | 813159 | FUSO P 7.5MM DE 3,0M E 4 ENTRADAS BV | 1
2008504 | ACIONAMENTO MOVIMENTADOR TRINO BV 3,0M | 501084 | GRAXA BRANCA SACHE 15G | 1
2008504 | ACIONAMENTO MOVIMENTADOR TRINO BV 3,0M | 208004 | IMÃ DE FERRITE - B20X13X5MM | 2
2008504 | ACIONAMENTO MOVIMENTADOR TRINO BV 3,0M | 813048 | MANCAL PERFIL SUPERIOR BV | 1
2008504 | ACIONAMENTO MOVIMENTADOR TRINO BV 3,0M | 813559 | PERFIL AL 3,0M SOL 7 STLF-0864 6063 | 1
2008504 | ACIONAMENTO MOVIMENTADOR TRINO BV 3,0M | 813277 | ROLAMENTO PLÁSTICO DO FUSO BV | 1
2008504 | ACIONAMENTO MOVIMENTADOR TRINO BV 3,0M | 401163 | PARAFUSO PLASTIC PAN PHS 5 X 12MM ZI | 5
2008504 | ACIONAMENTO MOVIMENTADOR TRINO BV 3,0M | 813262 | ACOPLAMENTO DO NEW BV/BV/PIVO | 1
2008504 | ACIONAMENTO MOVIMENTADOR TRINO BV 3,0M | 813054 | MANCAL PERFIL INFERIOR | 1
2008504 | ACIONAMENTO MOVIMENTADOR TRINO BV 3,0M | 402012 | ANEL ELÁSTICO E-20 | 2
2008504 | ACIONAMENTO MOVIMENTADOR TRINO BV 3,0M | 701147 | EIXO PRINCIPAL DO ACIONAMENTO BV/PIVO - BRUTO | 1
2008504 | ACIONAMENTO MOVIMENTADOR TRINO BV 3,0M | 804508 | COROA DO MOVIMENTADOR BV/PIVO NYLON Ø 20MM | 1
2008504 | ACIONAMENTO MOVIMENTADOR TRINO BV 3,0M | 401157 | PARAFUSO PAN ZBR P/ CHAVE TORX M5 X 30MM T25 | 2
2008504 | ACIONAMENTO MOVIMENTADOR TRINO BV 3,0M | 813280 | CRUZETA DO MANCAL | 1
2008504 | ACIONAMENTO MOVIMENTADOR TRINO BV 3,0M | 811541 | SACO PLASTICO TRANSPARENTE 30CM X 15CM | 1
2008504 | ACIONAMENTO MOVIMENTADOR TRINO BV 3,0M | 813281 | SUPORTE ORELHA DO BV/PIVÔ | 1
2008504 | ACIONAMENTO MOVIMENTADOR TRINO BV 3,0M | 813521 | SUPORTE DA BUCHA MANCAL MODELO NOVO (P/ EIXO 20MM) | 1
2008504 | ACIONAMENTO MOVIMENTADOR TRINO BV 3,0M | 411039 | TARUGO PE CINZA 10 mm | 3
2008504 | ACIONAMENTO MOVIMENTADOR TRINO BV 3,0M | 813292 | BRACINHO ARTICULADO BV E NEW BV | 1
2008504 | ACIONAMENTO MOVIMENTADOR TRINO BV 3,0M | 813511 | PINO DESTRAVAMENTO LINHA BV/ PORTA CADEADO HZ/ ESTICAD. CANCELA | 1
2008504 | ACIONAMENTO MOVIMENTADOR TRINO BV 3,0M | 402017 | CP DE FERRO ZINCADO 3/16 X 1. 1/4 | 1
2008504 | ACIONAMENTO MOVIMENTADOR TRINO BV 3,0M | 811761 | SACO PLASTICO TRANSPARENTE 14CM X 40CM | 1
2008504 | ACIONAMENTO MOVIMENTADOR TRINO BV 3,0M | 401115 | PARAFUSO MQ UNC SXT RI 1/4 X 1.1/4 - ZI | 6
2008504 | ACIONAMENTO MOVIMENTADOR TRINO BV 3,0M | 401085 | PORCA F MQ UNC SEXT. 1/4 (CH7/16) ZI (NSC) | 10
2008504 | ACIONAMENTO MOVIMENTADOR TRINO BV 3,0M | 401068 | ARRUELA LISA 1/4 FE ZI | 6
2008504 | ACIONAMENTO MOVIMENTADOR TRINO BV 3,0M | 811505 | SACO PLASTICO TRANSPARENTE 14CM X 9CM | 1
2008504 | ACIONAMENTO MOVIMENTADOR TRINO BV 3,0M | 102573 | BOBINA TUBULAR PEBD LEITOSA IMPRESA P/ ACIONAMENTO DE MOTORES | 0.22629
2008504 | ACIONAMENTO MOVIMENTADOR TRINO BV 3,0M | 811327 | ETIQUETA ADES. COUCHE 100MM X 80MM X 01 CAR AMARELA | 1
2008504 | ACIONAMENTO MOVIMENTADOR TRINO BV 3,0M | 401069 | PARAFUSO 2 9X13MM A/A PAN PHS ZI | 2
2008504 | ACIONAMENTO MOVIMENTADOR TRINO BV 3,0M | 813234 | CHAVETA 8MMX33,4MM | 1
2008504 | ACIONAMENTO MOVIMENTADOR TRINO BV 3,0M | 813591 | SENSOR DE FIM DE CURSO REED BV/NEW BV 3,0M | 1
2008504 | ACIONAMENTO MOVIMENTADOR TRINO BV 3,0M | 813477 | EIXO DE TRAÇÃO DA PORCA ACIONADORA - ZINCADO | 1
2008504 | ACIONAMENTO MOVIMENTADOR TRINO BV 3,0M | 813517 | SUPORTE UNIVERSAL PORCA DO FUSO | 1
2008504 | ACIONAMENTO MOVIMENTADOR TRINO BV 3,0M | 813532 | CARTUCHO DA PORCA 4 ENTRADAS | 1
2008504 | ACIONAMENTO MOVIMENTADOR TRINO BV 3,0M | 401303 | ABRAÇADEIRA UV PRETA 300X3,6 | 1
2008505 | ACIONAMENTO MOVIMENTADOR TRINO BV 3,5M | 401164 | PARAFUSO MQ UNC SX RI 1/4 X 1/2 ZI | 4
2008505 | ACIONAMENTO MOVIMENTADOR TRINO BV 3,5M | 813015 | FIM DE CURSO MECANICO - ZINCADO | 2
2008505 | ACIONAMENTO MOVIMENTADOR TRINO BV 3,5M | 813161 | FUSO P 7.5MM DE 3,5M E 4 ENTRADAS BV | 1
2008505 | ACIONAMENTO MOVIMENTADOR TRINO BV 3,5M | 501084 | GRAXA BRANCA SACHE 15G | 1
2008505 | ACIONAMENTO MOVIMENTADOR TRINO BV 3,5M | 208004 | IMÃ DE FERRITE - B20X13X5MM | 2
2008505 | ACIONAMENTO MOVIMENTADOR TRINO BV 3,5M | 813048 | MANCAL PERFIL SUPERIOR BV | 1
2008505 | ACIONAMENTO MOVIMENTADOR TRINO BV 3,5M | 813560 | PERFIL AL 3,5M SOL 7 STLF-0864 6063 | 1
2008505 | ACIONAMENTO MOVIMENTADOR TRINO BV 3,5M | 813277 | ROLAMENTO PLÁSTICO DO FUSO BV | 1
2008505 | ACIONAMENTO MOVIMENTADOR TRINO BV 3,5M | 401163 | PARAFUSO PLASTIC PAN PHS 5 X 12MM ZI | 5
2008505 | ACIONAMENTO MOVIMENTADOR TRINO BV 3,5M | 813262 | ACOPLAMENTO DO NEW BV/BV/PIVO | 1
2008505 | ACIONAMENTO MOVIMENTADOR TRINO BV 3,5M | 813054 | MANCAL PERFIL INFERIOR | 1
2008505 | ACIONAMENTO MOVIMENTADOR TRINO BV 3,5M | 402012 | ANEL ELÁSTICO E-20 | 2
2008505 | ACIONAMENTO MOVIMENTADOR TRINO BV 3,5M | 701147 | EIXO PRINCIPAL DO ACIONAMENTO BV/PIVO - BRUTO | 1
2008505 | ACIONAMENTO MOVIMENTADOR TRINO BV 3,5M | 804508 | COROA DO MOVIMENTADOR BV/PIVO NYLON Ø 20MM | 1
2008505 | ACIONAMENTO MOVIMENTADOR TRINO BV 3,5M | 401157 | PARAFUSO PAN ZBR P/ CHAVE TORX M5 X 30MM T25 | 2
2008505 | ACIONAMENTO MOVIMENTADOR TRINO BV 3,5M | 813280 | CRUZETA DO MANCAL | 1
2008505 | ACIONAMENTO MOVIMENTADOR TRINO BV 3,5M | 811541 | SACO PLASTICO TRANSPARENTE 30CM X 15CM | 1
2008505 | ACIONAMENTO MOVIMENTADOR TRINO BV 3,5M | 813281 | SUPORTE ORELHA DO BV/PIVÔ | 1
2008505 | ACIONAMENTO MOVIMENTADOR TRINO BV 3,5M | 813521 | SUPORTE DA BUCHA MANCAL MODELO NOVO (P/ EIXO 20MM) | 1
2008505 | ACIONAMENTO MOVIMENTADOR TRINO BV 3,5M | 411039 | TARUGO PE CINZA 10 mm | 3.5
2008505 | ACIONAMENTO MOVIMENTADOR TRINO BV 3,5M | 813292 | BRACINHO ARTICULADO BV E NEW BV | 1
2008505 | ACIONAMENTO MOVIMENTADOR TRINO BV 3,5M | 813511 | PINO DESTRAVAMENTO LINHA BV/ PORTA CADEADO HZ/ ESTICAD. CANCELA | 1
2008505 | ACIONAMENTO MOVIMENTADOR TRINO BV 3,5M | 402017 | CP DE FERRO ZINCADO 3/16 X 1. 1/4 | 1
2008505 | ACIONAMENTO MOVIMENTADOR TRINO BV 3,5M | 811761 | SACO PLASTICO TRANSPARENTE 14CM X 40CM | 1
2008505 | ACIONAMENTO MOVIMENTADOR TRINO BV 3,5M | 401115 | PARAFUSO MQ UNC SXT RI 1/4 X 1.1/4 - ZI | 6
2008505 | ACIONAMENTO MOVIMENTADOR TRINO BV 3,5M | 401085 | PORCA F MQ UNC SEXT. 1/4 (CH7/16) ZI (NSC) | 10
2008505 | ACIONAMENTO MOVIMENTADOR TRINO BV 3,5M | 401068 | ARRUELA LISA 1/4 FE ZI | 6
2008505 | ACIONAMENTO MOVIMENTADOR TRINO BV 3,5M | 811505 | SACO PLASTICO TRANSPARENTE 14CM X 9CM | 1
2008505 | ACIONAMENTO MOVIMENTADOR TRINO BV 3,5M | 102573 | BOBINA TUBULAR PEBD LEITOSA IMPRESA P/ ACIONAMENTO DE MOTORES | 0.26057
2008505 | ACIONAMENTO MOVIMENTADOR TRINO BV 3,5M | 811327 | ETIQUETA ADES. COUCHE 100MM X 80MM X 01 CAR AMARELA | 1
2008505 | ACIONAMENTO MOVIMENTADOR TRINO BV 3,5M | 401069 | PARAFUSO 2 9X13MM A/A PAN PHS ZI | 2
2008505 | ACIONAMENTO MOVIMENTADOR TRINO BV 3,5M | 813234 | CHAVETA 8MMX33,4MM | 1
2008505 | ACIONAMENTO MOVIMENTADOR TRINO BV 3,5M | 813592 | SENSOR DE FIM DE CURSO REED BV/NEW BV 3,5M | 1
2008505 | ACIONAMENTO MOVIMENTADOR TRINO BV 3,5M | 813477 | EIXO DE TRAÇÃO DA PORCA ACIONADORA - ZINCADO | 1
2008505 | ACIONAMENTO MOVIMENTADOR TRINO BV 3,5M | 813517 | SUPORTE UNIVERSAL PORCA DO FUSO | 1
2008505 | ACIONAMENTO MOVIMENTADOR TRINO BV 3,5M | 813532 | CARTUCHO DA PORCA 4 ENTRADAS | 1
2008505 | ACIONAMENTO MOVIMENTADOR TRINO BV 3,5M | 401303 | ABRAÇADEIRA UV PRETA 300X3,6 | 1
2008506 | ACIONAMENTO MOVIMENTADOR TRINO BV 4,0M | 401164 | PARAFUSO MQ UNC SX RI 1/4 X 1/2 ZI | 4
2008506 | ACIONAMENTO MOVIMENTADOR TRINO BV 4,0M | 813015 | FIM DE CURSO MECANICO - ZINCADO | 2
2008506 | ACIONAMENTO MOVIMENTADOR TRINO BV 4,0M | 813160 | FUSO P 7.5MM DE 4,0M E 4 ENTRADAS BV | 1
2008506 | ACIONAMENTO MOVIMENTADOR TRINO BV 4,0M | 501084 | GRAXA BRANCA SACHE 15G | 1
2008506 | ACIONAMENTO MOVIMENTADOR TRINO BV 4,0M | 208004 | IMÃ DE FERRITE - B20X13X5MM | 2
2008506 | ACIONAMENTO MOVIMENTADOR TRINO BV 4,0M | 813048 | MANCAL PERFIL SUPERIOR BV | 1
2008506 | ACIONAMENTO MOVIMENTADOR TRINO BV 4,0M | 813611 | PERFIL AL 4,0M SOL 7 STLF-0846 6063 T5 | 1
2008506 | ACIONAMENTO MOVIMENTADOR TRINO BV 4,0M | 701147 | EIXO PRINCIPAL DO ACIONAMENTO BV/PIVO - BRUTO | 1
2008506 | ACIONAMENTO MOVIMENTADOR TRINO BV 4,0M | 804508 | COROA DO MOVIMENTADOR BV/PIVO NYLON Ø 20MM | 1
2008506 | ACIONAMENTO MOVIMENTADOR TRINO BV 4,0M | 401157 | PARAFUSO PAN ZBR P/ CHAVE TORX M5 X 30MM T25 | 2
2008506 | ACIONAMENTO MOVIMENTADOR TRINO BV 4,0M | 813280 | CRUZETA DO MANCAL | 1
2008506 | ACIONAMENTO MOVIMENTADOR TRINO BV 4,0M | 811541 | SACO PLASTICO TRANSPARENTE 30CM X 15CM | 1
2008506 | ACIONAMENTO MOVIMENTADOR TRINO BV 4,0M | 813281 | SUPORTE ORELHA DO BV/PIVÔ | 1
2008506 | ACIONAMENTO MOVIMENTADOR TRINO BV 4,0M | 813521 | SUPORTE DA BUCHA MANCAL MODELO NOVO (P/ EIXO 20MM) | 1
2008506 | ACIONAMENTO MOVIMENTADOR TRINO BV 4,0M | 411039 | TARUGO PE CINZA 10 mm | 4
2008506 | ACIONAMENTO MOVIMENTADOR TRINO BV 4,0M | 813292 | BRACINHO ARTICULADO BV E NEW BV | 1
2008506 | ACIONAMENTO MOVIMENTADOR TRINO BV 4,0M | 813511 | PINO DESTRAVAMENTO LINHA BV/ PORTA CADEADO HZ/ ESTICAD. CANCELA | 1
2008506 | ACIONAMENTO MOVIMENTADOR TRINO BV 4,0M | 402017 | CP DE FERRO ZINCADO 3/16 X 1. 1/4 | 1
2008506 | ACIONAMENTO MOVIMENTADOR TRINO BV 4,0M | 811761 | SACO PLASTICO TRANSPARENTE 14CM X 40CM | 1
2008506 | ACIONAMENTO MOVIMENTADOR TRINO BV 4,0M | 401115 | PARAFUSO MQ UNC SXT RI 1/4 X 1.1/4 - ZI | 6
2008506 | ACIONAMENTO MOVIMENTADOR TRINO BV 4,0M | 401085 | PORCA F MQ UNC SEXT. 1/4 (CH7/16) ZI (NSC) | 10
2008506 | ACIONAMENTO MOVIMENTADOR TRINO BV 4,0M | 401068 | ARRUELA LISA 1/4 FE ZI | 6
2008506 | ACIONAMENTO MOVIMENTADOR TRINO BV 4,0M | 811505 | SACO PLASTICO TRANSPARENTE 14CM X 9CM | 1
2008506 | ACIONAMENTO MOVIMENTADOR TRINO BV 4,0M | 102573 | BOBINA TUBULAR PEBD LEITOSA IMPRESA P/ ACIONAMENTO DE MOTORES | 0.29486
2008506 | ACIONAMENTO MOVIMENTADOR TRINO BV 4,0M | 811327 | ETIQUETA ADES. COUCHE 100MM X 80MM X 01 CAR AMARELA | 1
2008506 | ACIONAMENTO MOVIMENTADOR TRINO BV 4,0M | 401069 | PARAFUSO 2 9X13MM A/A PAN PHS ZI | 2
2008506 | ACIONAMENTO MOVIMENTADOR TRINO BV 4,0M | 813040 | MANCAL DE CENTRAGEM | 2
2008506 | ACIONAMENTO MOVIMENTADOR TRINO BV 4,0M | 813254 | PINO DA GUIA DE CENTRAGEM | 4
2008506 | ACIONAMENTO MOVIMENTADOR TRINO BV 4,0M | 202062 | AÇO RED TREF SAE 1020 5.00 SAE | 1.231
2008506 | ACIONAMENTO MOVIMENTADOR TRINO BV 4,0M | 813234 | CHAVETA 8MMX33,4MM | 1
2008506 | ACIONAMENTO MOVIMENTADOR TRINO BV 4,0M | 813593 | SENSOR DE FIM DE CURSO REED BV/NEW BV 4,0M | 1
2008506 | ACIONAMENTO MOVIMENTADOR TRINO BV 4,0M | 813477 | EIXO DE TRAÇÃO DA PORCA ACIONADORA - ZINCADO | 1
2008506 | ACIONAMENTO MOVIMENTADOR TRINO BV 4,0M | 813517 | SUPORTE UNIVERSAL PORCA DO FUSO | 1
2008506 | ACIONAMENTO MOVIMENTADOR TRINO BV 4,0M | 813532 | CARTUCHO DA PORCA 4 ENTRADAS | 1
2008506 | ACIONAMENTO MOVIMENTADOR TRINO BV 4,0M | 401303 | ABRAÇADEIRA UV PRETA 300X3,6 | 1
2008507 | ACIONAMENTO MOVIMENTADOR TRINO BV SPEED 1,5M | 401164 | PARAFUSO MQ UNC SX RI 1/4 X 1/2 ZI | 4
2008507 | ACIONAMENTO MOVIMENTADOR TRINO BV SPEED 1,5M | 813015 | FIM DE CURSO MECANICO - ZINCADO | 2
2008507 | ACIONAMENTO MOVIMENTADOR TRINO BV SPEED 1,5M | 813017 | FUSO P 7.5MM DE 1,5M E 5 ENTRADAS | 1
2008507 | ACIONAMENTO MOVIMENTADOR TRINO BV SPEED 1,5M | 501084 | GRAXA BRANCA SACHE 15G | 1
2008507 | ACIONAMENTO MOVIMENTADOR TRINO BV SPEED 1,5M | 208004 | IMÃ DE FERRITE - B20X13X5MM | 2
2008507 | ACIONAMENTO MOVIMENTADOR TRINO BV SPEED 1,5M | 813048 | MANCAL PERFIL SUPERIOR BV | 1
2008507 | ACIONAMENTO MOVIMENTADOR TRINO BV SPEED 1,5M | 813399 | PERFIL AL 1,5M SOL 7 STLF-0864 6063 | 1
2008507 | ACIONAMENTO MOVIMENTADOR TRINO BV SPEED 1,5M | 804554 | CARTUCHO DA PORCA DE 5 ENTRADAS | 1
2008507 | ACIONAMENTO MOVIMENTADOR TRINO BV SPEED 1,5M | 813277 | ROLAMENTO PLÁSTICO DO FUSO BV | 1
2008507 | ACIONAMENTO MOVIMENTADOR TRINO BV SPEED 1,5M | 401163 | PARAFUSO PLASTIC PAN PHS 5 X 12MM ZI | 5
2008507 | ACIONAMENTO MOVIMENTADOR TRINO BV SPEED 1,5M | 813262 | ACOPLAMENTO DO NEW BV/BV/PIVO | 1
2008507 | ACIONAMENTO MOVIMENTADOR TRINO BV SPEED 1,5M | 813054 | MANCAL PERFIL INFERIOR | 1
2008507 | ACIONAMENTO MOVIMENTADOR TRINO BV SPEED 1,5M | 402012 | ANEL ELÁSTICO E-20 | 2
2008507 | ACIONAMENTO MOVIMENTADOR TRINO BV SPEED 1,5M | 701147 | EIXO PRINCIPAL DO ACIONAMENTO BV/PIVO - BRUTO | 1
2008507 | ACIONAMENTO MOVIMENTADOR TRINO BV SPEED 1,5M | 804508 | COROA DO MOVIMENTADOR BV/PIVO NYLON Ø 20MM | 1
2008507 | ACIONAMENTO MOVIMENTADOR TRINO BV SPEED 1,5M | 401157 | PARAFUSO PAN ZBR P/ CHAVE TORX M5 X 30MM T25 | 2
2008507 | ACIONAMENTO MOVIMENTADOR TRINO BV SPEED 1,5M | 813280 | CRUZETA DO MANCAL | 1
2008507 | ACIONAMENTO MOVIMENTADOR TRINO BV SPEED 1,5M | 811541 | SACO PLASTICO TRANSPARENTE 30CM X 15CM | 1
2008507 | ACIONAMENTO MOVIMENTADOR TRINO BV SPEED 1,5M | 813281 | SUPORTE ORELHA DO BV/PIVÔ | 1
2008507 | ACIONAMENTO MOVIMENTADOR TRINO BV SPEED 1,5M | 813521 | SUPORTE DA BUCHA MANCAL MODELO NOVO (P/ EIXO 20MM) | 1
2008507 | ACIONAMENTO MOVIMENTADOR TRINO BV SPEED 1,5M | 411039 | TARUGO PE CINZA 10 mm | 1.5
2008507 | ACIONAMENTO MOVIMENTADOR TRINO BV SPEED 1,5M | 813292 | BRACINHO ARTICULADO BV E NEW BV | 1
2008507 | ACIONAMENTO MOVIMENTADOR TRINO BV SPEED 1,5M | 813511 | PINO DESTRAVAMENTO LINHA BV/ PORTA CADEADO HZ/ ESTICAD. CANCELA | 1
2008507 | ACIONAMENTO MOVIMENTADOR TRINO BV SPEED 1,5M | 402017 | CP DE FERRO ZINCADO 3/16 X 1. 1/4 | 1
2008507 | ACIONAMENTO MOVIMENTADOR TRINO BV SPEED 1,5M | 811761 | SACO PLASTICO TRANSPARENTE 14CM X 40CM | 1
2008507 | ACIONAMENTO MOVIMENTADOR TRINO BV SPEED 1,5M | 401115 | PARAFUSO MQ UNC SXT RI 1/4 X 1.1/4 - ZI | 6
2008507 | ACIONAMENTO MOVIMENTADOR TRINO BV SPEED 1,5M | 401085 | PORCA F MQ UNC SEXT. 1/4 (CH7/16) ZI (NSC) | 10
2008507 | ACIONAMENTO MOVIMENTADOR TRINO BV SPEED 1,5M | 401068 | ARRUELA LISA 1/4 FE ZI | 6
2008507 | ACIONAMENTO MOVIMENTADOR TRINO BV SPEED 1,5M | 811505 | SACO PLASTICO TRANSPARENTE 14CM X 9CM | 1
2008507 | ACIONAMENTO MOVIMENTADOR TRINO BV SPEED 1,5M | 102573 | BOBINA TUBULAR PEBD LEITOSA IMPRESA P/ ACIONAMENTO DE MOTORES | 0.12343
2008507 | ACIONAMENTO MOVIMENTADOR TRINO BV SPEED 1,5M | 811328 | ETIQUETA ADES. COUCHE 100MM X 80MM X 01 CAR VERDE | 1
2008507 | ACIONAMENTO MOVIMENTADOR TRINO BV SPEED 1,5M | 811276 | ETIQUETA ADES. COUCHE 40MM X 25MM X 02 CAR | 1
2008507 | ACIONAMENTO MOVIMENTADOR TRINO BV SPEED 1,5M | 401069 | PARAFUSO 2 9X13MM A/A PAN PHS ZI | 2
2008507 | ACIONAMENTO MOVIMENTADOR TRINO BV SPEED 1,5M | 813234 | CHAVETA 8MMX33,4MM | 1
2008507 | ACIONAMENTO MOVIMENTADOR TRINO BV SPEED 1,5M | 813477 | EIXO DE TRAÇÃO DA PORCA ACIONADORA - ZINCADO | 1
2008507 | ACIONAMENTO MOVIMENTADOR TRINO BV SPEED 1,5M | 813517 | SUPORTE UNIVERSAL PORCA DO FUSO | 1
2008507 | ACIONAMENTO MOVIMENTADOR TRINO BV SPEED 1,5M | 813601 | SENSOR DE FIM DE CURSO REED BV/NEW BV/PIVO 1,5M | 1
2008507 | ACIONAMENTO MOVIMENTADOR TRINO BV SPEED 1,5M | 401303 | ABRAÇADEIRA UV PRETA 300X3,6 | 1
2008508 | ACIONAMENTO MOVIMENTADOR TRINO BV SPEED 2,0M | 401164 | PARAFUSO MQ UNC SX RI 1/4 X 1/2 ZI | 4
2008508 | ACIONAMENTO MOVIMENTADOR TRINO BV SPEED 2,0M | 813015 | FIM DE CURSO MECANICO - ZINCADO | 2
2008508 | ACIONAMENTO MOVIMENTADOR TRINO BV SPEED 2,0M | 813186 | FUSO P 7.5MM DE 2,0M E 5 ENTRADAS | 1
2008508 | ACIONAMENTO MOVIMENTADOR TRINO BV SPEED 2,0M | 501084 | GRAXA BRANCA SACHE 15G | 1
2008508 | ACIONAMENTO MOVIMENTADOR TRINO BV SPEED 2,0M | 208004 | IMÃ DE FERRITE - B20X13X5MM | 2
2008508 | ACIONAMENTO MOVIMENTADOR TRINO BV SPEED 2,0M | 813048 | MANCAL PERFIL SUPERIOR BV | 1
2008508 | ACIONAMENTO MOVIMENTADOR TRINO BV SPEED 2,0M | 813400 | PERFIL AL 2,0M SOL 7 STLF-0864 6063 | 1
2008508 | ACIONAMENTO MOVIMENTADOR TRINO BV SPEED 2,0M | 804554 | CARTUCHO DA PORCA DE 5 ENTRADAS | 1
2008508 | ACIONAMENTO MOVIMENTADOR TRINO BV SPEED 2,0M | 813277 | ROLAMENTO PLÁSTICO DO FUSO BV | 1
2008508 | ACIONAMENTO MOVIMENTADOR TRINO BV SPEED 2,0M | 401163 | PARAFUSO PLASTIC PAN PHS 5 X 12MM ZI | 5
2008508 | ACIONAMENTO MOVIMENTADOR TRINO BV SPEED 2,0M | 813262 | ACOPLAMENTO DO NEW BV/BV/PIVO | 1
2008508 | ACIONAMENTO MOVIMENTADOR TRINO BV SPEED 2,0M | 813054 | MANCAL PERFIL INFERIOR | 1
2008508 | ACIONAMENTO MOVIMENTADOR TRINO BV SPEED 2,0M | 402012 | ANEL ELÁSTICO E-20 | 2
2008508 | ACIONAMENTO MOVIMENTADOR TRINO BV SPEED 2,0M | 701147 | EIXO PRINCIPAL DO ACIONAMENTO BV/PIVO - BRUTO | 1
2008508 | ACIONAMENTO MOVIMENTADOR TRINO BV SPEED 2,0M | 804508 | COROA DO MOVIMENTADOR BV/PIVO NYLON Ø 20MM | 1
2008508 | ACIONAMENTO MOVIMENTADOR TRINO BV SPEED 2,0M | 401157 | PARAFUSO PAN ZBR P/ CHAVE TORX M5 X 30MM T25 | 2
2008508 | ACIONAMENTO MOVIMENTADOR TRINO BV SPEED 2,0M | 813280 | CRUZETA DO MANCAL | 1
2008508 | ACIONAMENTO MOVIMENTADOR TRINO BV SPEED 2,0M | 811541 | SACO PLASTICO TRANSPARENTE 30CM X 15CM | 1
2008508 | ACIONAMENTO MOVIMENTADOR TRINO BV SPEED 2,0M | 813281 | SUPORTE ORELHA DO BV/PIVÔ | 1
2008508 | ACIONAMENTO MOVIMENTADOR TRINO BV SPEED 2,0M | 813521 | SUPORTE DA BUCHA MANCAL MODELO NOVO (P/ EIXO 20MM) | 1
2008508 | ACIONAMENTO MOVIMENTADOR TRINO BV SPEED 2,0M | 411039 | TARUGO PE CINZA 10 mm | 2
2008508 | ACIONAMENTO MOVIMENTADOR TRINO BV SPEED 2,0M | 813292 | BRACINHO ARTICULADO BV E NEW BV | 1
2008508 | ACIONAMENTO MOVIMENTADOR TRINO BV SPEED 2,0M | 813511 | PINO DESTRAVAMENTO LINHA BV/ PORTA CADEADO HZ/ ESTICAD. CANCELA | 1
2008508 | ACIONAMENTO MOVIMENTADOR TRINO BV SPEED 2,0M | 402017 | CP DE FERRO ZINCADO 3/16 X 1. 1/4 | 1
2008508 | ACIONAMENTO MOVIMENTADOR TRINO BV SPEED 2,0M | 811761 | SACO PLASTICO TRANSPARENTE 14CM X 40CM | 1
2008508 | ACIONAMENTO MOVIMENTADOR TRINO BV SPEED 2,0M | 401115 | PARAFUSO MQ UNC SXT RI 1/4 X 1.1/4 - ZI | 6
2008508 | ACIONAMENTO MOVIMENTADOR TRINO BV SPEED 2,0M | 401085 | PORCA F MQ UNC SEXT. 1/4 (CH7/16) ZI (NSC) | 10
2008508 | ACIONAMENTO MOVIMENTADOR TRINO BV SPEED 2,0M | 401068 | ARRUELA LISA 1/4 FE ZI | 6
2008508 | ACIONAMENTO MOVIMENTADOR TRINO BV SPEED 2,0M | 811505 | SACO PLASTICO TRANSPARENTE 14CM X 9CM | 1
2008508 | ACIONAMENTO MOVIMENTADOR TRINO BV SPEED 2,0M | 102573 | BOBINA TUBULAR PEBD LEITOSA IMPRESA P/ ACIONAMENTO DE MOTORES | 0.15771
2008508 | ACIONAMENTO MOVIMENTADOR TRINO BV SPEED 2,0M | 811328 | ETIQUETA ADES. COUCHE 100MM X 80MM X 01 CAR VERDE | 1
2008508 | ACIONAMENTO MOVIMENTADOR TRINO BV SPEED 2,0M | 811276 | ETIQUETA ADES. COUCHE 40MM X 25MM X 02 CAR | 1
2008508 | ACIONAMENTO MOVIMENTADOR TRINO BV SPEED 2,0M | 401069 | PARAFUSO 2 9X13MM A/A PAN PHS ZI | 2
2008508 | ACIONAMENTO MOVIMENTADOR TRINO BV SPEED 2,0M | 813234 | CHAVETA 8MMX33,4MM | 1
2008508 | ACIONAMENTO MOVIMENTADOR TRINO BV SPEED 2,0M | 813477 | EIXO DE TRAÇÃO DA PORCA ACIONADORA - ZINCADO | 1
2008508 | ACIONAMENTO MOVIMENTADOR TRINO BV SPEED 2,0M | 813517 | SUPORTE UNIVERSAL PORCA DO FUSO | 1
2008508 | ACIONAMENTO MOVIMENTADOR TRINO BV SPEED 2,0M | 813589 | SENSOR DE FIM DE CURSO REED BV/NEW BV 2,0M | 1
2008508 | ACIONAMENTO MOVIMENTADOR TRINO BV SPEED 2,0M | 401303 | ABRAÇADEIRA UV PRETA 300X3,6 | 1
2008509 | ACIONAMENTO MOVIMENTADOR TRINO BV SPEED 2,5M | 401164 | PARAFUSO MQ UNC SX RI 1/4 X 1/2 ZI | 4
2008509 | ACIONAMENTO MOVIMENTADOR TRINO BV SPEED 2,5M | 813015 | FIM DE CURSO MECANICO - ZINCADO | 2
2008509 | ACIONAMENTO MOVIMENTADOR TRINO BV SPEED 2,5M | 813188 | FUSO P 7.5MM DE 2,5M E 5 ENTRADAS | 1
2008509 | ACIONAMENTO MOVIMENTADOR TRINO BV SPEED 2,5M | 501084 | GRAXA BRANCA SACHE 15G | 1
2008509 | ACIONAMENTO MOVIMENTADOR TRINO BV SPEED 2,5M | 208004 | IMÃ DE FERRITE - B20X13X5MM | 2
2008509 | ACIONAMENTO MOVIMENTADOR TRINO BV SPEED 2,5M | 813048 | MANCAL PERFIL SUPERIOR BV | 1
2008509 | ACIONAMENTO MOVIMENTADOR TRINO BV SPEED 2,5M | 813558 | PERFIL AL 2,5M SOL 7 STLF-0864 6063 | 1
2008509 | ACIONAMENTO MOVIMENTADOR TRINO BV SPEED 2,5M | 804554 | CARTUCHO DA PORCA DE 5 ENTRADAS | 1
2008509 | ACIONAMENTO MOVIMENTADOR TRINO BV SPEED 2,5M | 813277 | ROLAMENTO PLÁSTICO DO FUSO BV | 1
2008509 | ACIONAMENTO MOVIMENTADOR TRINO BV SPEED 2,5M | 401163 | PARAFUSO PLASTIC PAN PHS 5 X 12MM ZI | 5
2008509 | ACIONAMENTO MOVIMENTADOR TRINO BV SPEED 2,5M | 813262 | ACOPLAMENTO DO NEW BV/BV/PIVO | 1
2008509 | ACIONAMENTO MOVIMENTADOR TRINO BV SPEED 2,5M | 813054 | MANCAL PERFIL INFERIOR | 1
2008509 | ACIONAMENTO MOVIMENTADOR TRINO BV SPEED 2,5M | 402012 | ANEL ELÁSTICO E-20 | 2
2008509 | ACIONAMENTO MOVIMENTADOR TRINO BV SPEED 2,5M | 701147 | EIXO PRINCIPAL DO ACIONAMENTO BV/PIVO - BRUTO | 1
2008509 | ACIONAMENTO MOVIMENTADOR TRINO BV SPEED 2,5M | 804508 | COROA DO MOVIMENTADOR BV/PIVO NYLON Ø 20MM | 1
2008509 | ACIONAMENTO MOVIMENTADOR TRINO BV SPEED 2,5M | 401157 | PARAFUSO PAN ZBR P/ CHAVE TORX M5 X 30MM T25 | 2
2008509 | ACIONAMENTO MOVIMENTADOR TRINO BV SPEED 2,5M | 813280 | CRUZETA DO MANCAL | 1
2008509 | ACIONAMENTO MOVIMENTADOR TRINO BV SPEED 2,5M | 811541 | SACO PLASTICO TRANSPARENTE 30CM X 15CM | 1
2008509 | ACIONAMENTO MOVIMENTADOR TRINO BV SPEED 2,5M | 813281 | SUPORTE ORELHA DO BV/PIVÔ | 1
2008509 | ACIONAMENTO MOVIMENTADOR TRINO BV SPEED 2,5M | 813521 | SUPORTE DA BUCHA MANCAL MODELO NOVO (P/ EIXO 20MM) | 1
2008509 | ACIONAMENTO MOVIMENTADOR TRINO BV SPEED 2,5M | 411039 | TARUGO PE CINZA 10 mm | 2.5
2008509 | ACIONAMENTO MOVIMENTADOR TRINO BV SPEED 2,5M | 813292 | BRACINHO ARTICULADO BV E NEW BV | 1
2008509 | ACIONAMENTO MOVIMENTADOR TRINO BV SPEED 2,5M | 813511 | PINO DESTRAVAMENTO LINHA BV/ PORTA CADEADO HZ/ ESTICAD. CANCELA | 1
2008509 | ACIONAMENTO MOVIMENTADOR TRINO BV SPEED 2,5M | 402017 | CP DE FERRO ZINCADO 3/16 X 1. 1/4 | 1
2008509 | ACIONAMENTO MOVIMENTADOR TRINO BV SPEED 2,5M | 811761 | SACO PLASTICO TRANSPARENTE 14CM X 40CM | 1
2008509 | ACIONAMENTO MOVIMENTADOR TRINO BV SPEED 2,5M | 401115 | PARAFUSO MQ UNC SXT RI 1/4 X 1.1/4 - ZI | 6
2008509 | ACIONAMENTO MOVIMENTADOR TRINO BV SPEED 2,5M | 401085 | PORCA F MQ UNC SEXT. 1/4 (CH7/16) ZI (NSC) | 10
2008509 | ACIONAMENTO MOVIMENTADOR TRINO BV SPEED 2,5M | 401068 | ARRUELA LISA 1/4 FE ZI | 6
2008509 | ACIONAMENTO MOVIMENTADOR TRINO BV SPEED 2,5M | 811505 | SACO PLASTICO TRANSPARENTE 14CM X 9CM | 1
2008509 | ACIONAMENTO MOVIMENTADOR TRINO BV SPEED 2,5M | 102573 | BOBINA TUBULAR PEBD LEITOSA IMPRESA P/ ACIONAMENTO DE MOTORES | 0.192
2008509 | ACIONAMENTO MOVIMENTADOR TRINO BV SPEED 2,5M | 811328 | ETIQUETA ADES. COUCHE 100MM X 80MM X 01 CAR VERDE | 1
2008509 | ACIONAMENTO MOVIMENTADOR TRINO BV SPEED 2,5M | 811276 | ETIQUETA ADES. COUCHE 40MM X 25MM X 02 CAR | 1
2008509 | ACIONAMENTO MOVIMENTADOR TRINO BV SPEED 2,5M | 401069 | PARAFUSO 2 9X13MM A/A PAN PHS ZI | 2
2008509 | ACIONAMENTO MOVIMENTADOR TRINO BV SPEED 2,5M | 813234 | CHAVETA 8MMX33,4MM | 1
2008509 | ACIONAMENTO MOVIMENTADOR TRINO BV SPEED 2,5M | 813477 | EIXO DE TRAÇÃO DA PORCA ACIONADORA - ZINCADO | 1
2008509 | ACIONAMENTO MOVIMENTADOR TRINO BV SPEED 2,5M | 813517 | SUPORTE UNIVERSAL PORCA DO FUSO | 1
2008509 | ACIONAMENTO MOVIMENTADOR TRINO BV SPEED 2,5M | 813590 | SENSOR DE FIM DE CURSO REED BV/NEW BV 2,5M | 1
2008509 | ACIONAMENTO MOVIMENTADOR TRINO BV SPEED 2,5M | 401303 | ABRAÇADEIRA UV PRETA 300X3,6 | 1
2008510 | ACIONAMENTO MOVIMENTADOR TRINO BV SPEED 3,0M | 401164 | PARAFUSO MQ UNC SX RI 1/4 X 1/2 ZI | 4
2008510 | ACIONAMENTO MOVIMENTADOR TRINO BV SPEED 3,0M | 813015 | FIM DE CURSO MECANICO - ZINCADO | 2
2008510 | ACIONAMENTO MOVIMENTADOR TRINO BV SPEED 3,0M | 813204 | FUSO P 7.5MM DE 3,0M E 5 ENTRADAS | 1
2008510 | ACIONAMENTO MOVIMENTADOR TRINO BV SPEED 3,0M | 501084 | GRAXA BRANCA SACHE 15G | 1
2008510 | ACIONAMENTO MOVIMENTADOR TRINO BV SPEED 3,0M | 208004 | IMÃ DE FERRITE - B20X13X5MM | 2
2008510 | ACIONAMENTO MOVIMENTADOR TRINO BV SPEED 3,0M | 813048 | MANCAL PERFIL SUPERIOR BV | 1
2008510 | ACIONAMENTO MOVIMENTADOR TRINO BV SPEED 3,0M | 813559 | PERFIL AL 3,0M SOL 7 STLF-0864 6063 | 1
2008510 | ACIONAMENTO MOVIMENTADOR TRINO BV SPEED 3,0M | 804554 | CARTUCHO DA PORCA DE 5 ENTRADAS | 1
2008510 | ACIONAMENTO MOVIMENTADOR TRINO BV SPEED 3,0M | 813277 | ROLAMENTO PLÁSTICO DO FUSO BV | 1
2008510 | ACIONAMENTO MOVIMENTADOR TRINO BV SPEED 3,0M | 401163 | PARAFUSO PLASTIC PAN PHS 5 X 12MM ZI | 5
2008510 | ACIONAMENTO MOVIMENTADOR TRINO BV SPEED 3,0M | 813262 | ACOPLAMENTO DO NEW BV/BV/PIVO | 1
2008510 | ACIONAMENTO MOVIMENTADOR TRINO BV SPEED 3,0M | 813054 | MANCAL PERFIL INFERIOR | 1
2008510 | ACIONAMENTO MOVIMENTADOR TRINO BV SPEED 3,0M | 402012 | ANEL ELÁSTICO E-20 | 2
2008510 | ACIONAMENTO MOVIMENTADOR TRINO BV SPEED 3,0M | 701147 | EIXO PRINCIPAL DO ACIONAMENTO BV/PIVO - BRUTO | 1
2008510 | ACIONAMENTO MOVIMENTADOR TRINO BV SPEED 3,0M | 804508 | COROA DO MOVIMENTADOR BV/PIVO NYLON Ø 20MM | 1
2008510 | ACIONAMENTO MOVIMENTADOR TRINO BV SPEED 3,0M | 401157 | PARAFUSO PAN ZBR P/ CHAVE TORX M5 X 30MM T25 | 2
2008510 | ACIONAMENTO MOVIMENTADOR TRINO BV SPEED 3,0M | 813280 | CRUZETA DO MANCAL | 1
2008510 | ACIONAMENTO MOVIMENTADOR TRINO BV SPEED 3,0M | 811541 | SACO PLASTICO TRANSPARENTE 30CM X 15CM | 1
2008510 | ACIONAMENTO MOVIMENTADOR TRINO BV SPEED 3,0M | 813281 | SUPORTE ORELHA DO BV/PIVÔ | 1
2008510 | ACIONAMENTO MOVIMENTADOR TRINO BV SPEED 3,0M | 813521 | SUPORTE DA BUCHA MANCAL MODELO NOVO (P/ EIXO 20MM) | 1
2008510 | ACIONAMENTO MOVIMENTADOR TRINO BV SPEED 3,0M | 411039 | TARUGO PE CINZA 10 mm | 3
2008510 | ACIONAMENTO MOVIMENTADOR TRINO BV SPEED 3,0M | 813292 | BRACINHO ARTICULADO BV E NEW BV | 1
2008510 | ACIONAMENTO MOVIMENTADOR TRINO BV SPEED 3,0M | 813511 | PINO DESTRAVAMENTO LINHA BV/ PORTA CADEADO HZ/ ESTICAD. CANCELA | 1
2008510 | ACIONAMENTO MOVIMENTADOR TRINO BV SPEED 3,0M | 402017 | CP DE FERRO ZINCADO 3/16 X 1. 1/4 | 1
2008510 | ACIONAMENTO MOVIMENTADOR TRINO BV SPEED 3,0M | 811761 | SACO PLASTICO TRANSPARENTE 14CM X 40CM | 1
2008510 | ACIONAMENTO MOVIMENTADOR TRINO BV SPEED 3,0M | 401115 | PARAFUSO MQ UNC SXT RI 1/4 X 1.1/4 - ZI | 6
2008510 | ACIONAMENTO MOVIMENTADOR TRINO BV SPEED 3,0M | 401085 | PORCA F MQ UNC SEXT. 1/4 (CH7/16) ZI (NSC) | 10
2008510 | ACIONAMENTO MOVIMENTADOR TRINO BV SPEED 3,0M | 401068 | ARRUELA LISA 1/4 FE ZI | 6
2008510 | ACIONAMENTO MOVIMENTADOR TRINO BV SPEED 3,0M | 811505 | SACO PLASTICO TRANSPARENTE 14CM X 9CM | 1
2008510 | ACIONAMENTO MOVIMENTADOR TRINO BV SPEED 3,0M | 102573 | BOBINA TUBULAR PEBD LEITOSA IMPRESA P/ ACIONAMENTO DE MOTORES | 0.22629
2008510 | ACIONAMENTO MOVIMENTADOR TRINO BV SPEED 3,0M | 811328 | ETIQUETA ADES. COUCHE 100MM X 80MM X 01 CAR VERDE | 1
2008510 | ACIONAMENTO MOVIMENTADOR TRINO BV SPEED 3,0M | 811276 | ETIQUETA ADES. COUCHE 40MM X 25MM X 02 CAR | 1
2008510 | ACIONAMENTO MOVIMENTADOR TRINO BV SPEED 3,0M | 401069 | PARAFUSO 2 9X13MM A/A PAN PHS ZI | 2
2008510 | ACIONAMENTO MOVIMENTADOR TRINO BV SPEED 3,0M | 813234 | CHAVETA 8MMX33,4MM | 1
2008510 | ACIONAMENTO MOVIMENTADOR TRINO BV SPEED 3,0M | 813477 | EIXO DE TRAÇÃO DA PORCA ACIONADORA - ZINCADO | 1
2008510 | ACIONAMENTO MOVIMENTADOR TRINO BV SPEED 3,0M | 813517 | SUPORTE UNIVERSAL PORCA DO FUSO | 1
2008510 | ACIONAMENTO MOVIMENTADOR TRINO BV SPEED 3,0M | 813591 | SENSOR DE FIM DE CURSO REED BV/NEW BV 3,0M | 1
2008510 | ACIONAMENTO MOVIMENTADOR TRINO BV SPEED 3,0M | 401303 | ABRAÇADEIRA UV PRETA 300X3,6 | 1
2008511 | ACIONAMENTO MOVIMENTADOR TRINO BV 4,5M | 401164 | PARAFUSO MQ UNC SX RI 1/4 X 1/2 ZI | 4
2008511 | ACIONAMENTO MOVIMENTADOR TRINO BV 4,5M | 813015 | FIM DE CURSO MECANICO - ZINCADO | 2
2008511 | ACIONAMENTO MOVIMENTADOR TRINO BV 4,5M | 813162 | FUSO P 7.5MM DE 4,5M E 4 ENTRADAS BV | 1
2008511 | ACIONAMENTO MOVIMENTADOR TRINO BV 4,5M | 501084 | GRAXA BRANCA SACHE 15G | 1
2008511 | ACIONAMENTO MOVIMENTADOR TRINO BV 4,5M | 208004 | IMÃ DE FERRITE - B20X13X5MM | 2
2008511 | ACIONAMENTO MOVIMENTADOR TRINO BV 4,5M | 813048 | MANCAL PERFIL SUPERIOR BV | 1
2008511 | ACIONAMENTO MOVIMENTADOR TRINO BV 4,5M | 813277 | ROLAMENTO PLÁSTICO DO FUSO BV | 1
2008511 | ACIONAMENTO MOVIMENTADOR TRINO BV 4,5M | 401163 | PARAFUSO PLASTIC PAN PHS 5 X 12MM ZI | 5
2008511 | ACIONAMENTO MOVIMENTADOR TRINO BV 4,5M | 813262 | ACOPLAMENTO DO NEW BV/BV/PIVO | 1
2008511 | ACIONAMENTO MOVIMENTADOR TRINO BV 4,5M | 813054 | MANCAL PERFIL INFERIOR | 1
2008511 | ACIONAMENTO MOVIMENTADOR TRINO BV 4,5M | 402012 | ANEL ELÁSTICO E-20 | 2
2008511 | ACIONAMENTO MOVIMENTADOR TRINO BV 4,5M | 701147 | EIXO PRINCIPAL DO ACIONAMENTO BV/PIVO - BRUTO | 1
2008511 | ACIONAMENTO MOVIMENTADOR TRINO BV 4,5M | 804508 | COROA DO MOVIMENTADOR BV/PIVO NYLON Ø 20MM | 1
2008511 | ACIONAMENTO MOVIMENTADOR TRINO BV 4,5M | 401157 | PARAFUSO PAN ZBR P/ CHAVE TORX M5 X 30MM T25 | 2
2008511 | ACIONAMENTO MOVIMENTADOR TRINO BV 4,5M | 813280 | CRUZETA DO MANCAL | 1
2008511 | ACIONAMENTO MOVIMENTADOR TRINO BV 4,5M | 811541 | SACO PLASTICO TRANSPARENTE 30CM X 15CM | 1
2008511 | ACIONAMENTO MOVIMENTADOR TRINO BV 4,5M | 813281 | SUPORTE ORELHA DO BV/PIVÔ | 1
2008511 | ACIONAMENTO MOVIMENTADOR TRINO BV 4,5M | 813521 | SUPORTE DA BUCHA MANCAL MODELO NOVO (P/ EIXO 20MM) | 1
2008511 | ACIONAMENTO MOVIMENTADOR TRINO BV 4,5M | 411039 | TARUGO PE CINZA 10 mm | 4.5
2008511 | ACIONAMENTO MOVIMENTADOR TRINO BV 4,5M | 813292 | BRACINHO ARTICULADO BV E NEW BV | 1
2008511 | ACIONAMENTO MOVIMENTADOR TRINO BV 4,5M | 813511 | PINO DESTRAVAMENTO LINHA BV/ PORTA CADEADO HZ/ ESTICAD. CANCELA | 1
2008511 | ACIONAMENTO MOVIMENTADOR TRINO BV 4,5M | 402017 | CP DE FERRO ZINCADO 3/16 X 1. 1/4 | 1
2008511 | ACIONAMENTO MOVIMENTADOR TRINO BV 4,5M | 811761 | SACO PLASTICO TRANSPARENTE 14CM X 40CM | 1
2008511 | ACIONAMENTO MOVIMENTADOR TRINO BV 4,5M | 401115 | PARAFUSO MQ UNC SXT RI 1/4 X 1.1/4 - ZI | 6
2008511 | ACIONAMENTO MOVIMENTADOR TRINO BV 4,5M | 401085 | PORCA F MQ UNC SEXT. 1/4 (CH7/16) ZI (NSC) | 10
2008511 | ACIONAMENTO MOVIMENTADOR TRINO BV 4,5M | 401068 | ARRUELA LISA 1/4 FE ZI | 6
2008511 | ACIONAMENTO MOVIMENTADOR TRINO BV 4,5M | 811505 | SACO PLASTICO TRANSPARENTE 14CM X 9CM | 1
2008511 | ACIONAMENTO MOVIMENTADOR TRINO BV 4,5M | 102573 | BOBINA TUBULAR PEBD LEITOSA IMPRESA P/ ACIONAMENTO DE MOTORES | 0.32914
2008511 | ACIONAMENTO MOVIMENTADOR TRINO BV 4,5M | 811327 | ETIQUETA ADES. COUCHE 100MM X 80MM X 01 CAR AMARELA | 1
2008511 | ACIONAMENTO MOVIMENTADOR TRINO BV 4,5M | 401069 | PARAFUSO 2 9X13MM A/A PAN PHS ZI | 2
2008511 | ACIONAMENTO MOVIMENTADOR TRINO BV 4,5M | 813040 | MANCAL DE CENTRAGEM | 2
2008511 | ACIONAMENTO MOVIMENTADOR TRINO BV 4,5M | 813254 | PINO DA GUIA DE CENTRAGEM | 4
2008511 | ACIONAMENTO MOVIMENTADOR TRINO BV 4,5M | 202062 | AÇO RED TREF SAE 1020 5.00 SAE | 1.3541
2008511 | ACIONAMENTO MOVIMENTADOR TRINO BV 4,5M | 813234 | CHAVETA 8MMX33,4MM | 1
2008511 | ACIONAMENTO MOVIMENTADOR TRINO BV 4,5M | 813594 | SENSOR DE FIM DE CURSO REED BV/NEW BV 4,5M | 1
2008511 | ACIONAMENTO MOVIMENTADOR TRINO BV 4,5M | 813605 | PERFIL AL 4,5M SOL 7 STLF-0846 6063 T5 | 1
2008511 | ACIONAMENTO MOVIMENTADOR TRINO BV 4,5M | 813477 | EIXO DE TRAÇÃO DA PORCA ACIONADORA - ZINCADO | 1
2008511 | ACIONAMENTO MOVIMENTADOR TRINO BV 4,5M | 813517 | SUPORTE UNIVERSAL PORCA DO FUSO | 1
2008511 | ACIONAMENTO MOVIMENTADOR TRINO BV 4,5M | 813532 | CARTUCHO DA PORCA 4 ENTRADAS | 1
2008511 | ACIONAMENTO MOVIMENTADOR TRINO BV 4,5M | 401303 | ABRAÇADEIRA UV PRETA 300X3,6 | 1
2008512 | ACIONAMENTO MOVIMENTADOR TRINO BV 5,0M | 401164 | PARAFUSO MQ UNC SX RI 1/4 X 1/2 ZI | 4
2008512 | ACIONAMENTO MOVIMENTADOR TRINO BV 5,0M | 813015 | FIM DE CURSO MECANICO - ZINCADO | 2
2008512 | ACIONAMENTO MOVIMENTADOR TRINO BV 5,0M | 813163 | FUSO P 7.5MM DE 5,0M E 4 ENTRADAS BV | 1
2008512 | ACIONAMENTO MOVIMENTADOR TRINO BV 5,0M | 501084 | GRAXA BRANCA SACHE 15G | 1
2008512 | ACIONAMENTO MOVIMENTADOR TRINO BV 5,0M | 208004 | IMÃ DE FERRITE - B20X13X5MM | 2
2008512 | ACIONAMENTO MOVIMENTADOR TRINO BV 5,0M | 813048 | MANCAL PERFIL SUPERIOR BV | 1
2008512 | ACIONAMENTO MOVIMENTADOR TRINO BV 5,0M | 813277 | ROLAMENTO PLÁSTICO DO FUSO BV | 1
2008512 | ACIONAMENTO MOVIMENTADOR TRINO BV 5,0M | 401163 | PARAFUSO PLASTIC PAN PHS 5 X 12MM ZI | 5
2008512 | ACIONAMENTO MOVIMENTADOR TRINO BV 5,0M | 813262 | ACOPLAMENTO DO NEW BV/BV/PIVO | 1
2008512 | ACIONAMENTO MOVIMENTADOR TRINO BV 5,0M | 813054 | MANCAL PERFIL INFERIOR | 1
2008512 | ACIONAMENTO MOVIMENTADOR TRINO BV 5,0M | 402012 | ANEL ELÁSTICO E-20 | 2
2008512 | ACIONAMENTO MOVIMENTADOR TRINO BV 5,0M | 701147 | EIXO PRINCIPAL DO ACIONAMENTO BV/PIVO - BRUTO | 1
2008512 | ACIONAMENTO MOVIMENTADOR TRINO BV 5,0M | 804508 | COROA DO MOVIMENTADOR BV/PIVO NYLON Ø 20MM | 1
2008512 | ACIONAMENTO MOVIMENTADOR TRINO BV 5,0M | 401157 | PARAFUSO PAN ZBR P/ CHAVE TORX M5 X 30MM T25 | 2
2008512 | ACIONAMENTO MOVIMENTADOR TRINO BV 5,0M | 813280 | CRUZETA DO MANCAL | 1
2008512 | ACIONAMENTO MOVIMENTADOR TRINO BV 5,0M | 811541 | SACO PLASTICO TRANSPARENTE 30CM X 15CM | 1
2008512 | ACIONAMENTO MOVIMENTADOR TRINO BV 5,0M | 813281 | SUPORTE ORELHA DO BV/PIVÔ | 1
2008512 | ACIONAMENTO MOVIMENTADOR TRINO BV 5,0M | 813521 | SUPORTE DA BUCHA MANCAL MODELO NOVO (P/ EIXO 20MM) | 1
2008512 | ACIONAMENTO MOVIMENTADOR TRINO BV 5,0M | 411039 | TARUGO PE CINZA 10 mm | 5
2008512 | ACIONAMENTO MOVIMENTADOR TRINO BV 5,0M | 813292 | BRACINHO ARTICULADO BV E NEW BV | 1
2008512 | ACIONAMENTO MOVIMENTADOR TRINO BV 5,0M | 813511 | PINO DESTRAVAMENTO LINHA BV/ PORTA CADEADO HZ/ ESTICAD. CANCELA | 1
2008512 | ACIONAMENTO MOVIMENTADOR TRINO BV 5,0M | 402017 | CP DE FERRO ZINCADO 3/16 X 1. 1/4 | 1
2008512 | ACIONAMENTO MOVIMENTADOR TRINO BV 5,0M | 811761 | SACO PLASTICO TRANSPARENTE 14CM X 40CM | 1
2008512 | ACIONAMENTO MOVIMENTADOR TRINO BV 5,0M | 401115 | PARAFUSO MQ UNC SXT RI 1/4 X 1.1/4 - ZI | 6
2008512 | ACIONAMENTO MOVIMENTADOR TRINO BV 5,0M | 401085 | PORCA F MQ UNC SEXT. 1/4 (CH7/16) ZI (NSC) | 10
2008512 | ACIONAMENTO MOVIMENTADOR TRINO BV 5,0M | 401068 | ARRUELA LISA 1/4 FE ZI | 6
2008512 | ACIONAMENTO MOVIMENTADOR TRINO BV 5,0M | 811505 | SACO PLASTICO TRANSPARENTE 14CM X 9CM | 1
2008512 | ACIONAMENTO MOVIMENTADOR TRINO BV 5,0M | 102573 | BOBINA TUBULAR PEBD LEITOSA IMPRESA P/ ACIONAMENTO DE MOTORES | 0.36343
2008512 | ACIONAMENTO MOVIMENTADOR TRINO BV 5,0M | 811327 | ETIQUETA ADES. COUCHE 100MM X 80MM X 01 CAR AMARELA | 1
2008512 | ACIONAMENTO MOVIMENTADOR TRINO BV 5,0M | 401069 | PARAFUSO 2 9X13MM A/A PAN PHS ZI | 2
2008512 | ACIONAMENTO MOVIMENTADOR TRINO BV 5,0M | 813040 | MANCAL DE CENTRAGEM | 2
2008512 | ACIONAMENTO MOVIMENTADOR TRINO BV 5,0M | 813254 | PINO DA GUIA DE CENTRAGEM | 4
2008512 | ACIONAMENTO MOVIMENTADOR TRINO BV 5,0M | 202062 | AÇO RED TREF SAE 1020 5.00 SAE | 1.508
2008512 | ACIONAMENTO MOVIMENTADOR TRINO BV 5,0M | 813234 | CHAVETA 8MMX33,4MM | 1
2008512 | ACIONAMENTO MOVIMENTADOR TRINO BV 5,0M | 813595 | SENSOR DE FIM DE CURSO REED BV/NEW BV 5,0M | 1
2008512 | ACIONAMENTO MOVIMENTADOR TRINO BV 5,0M | 813606 | PERFIL AL 5,0M SOL 7 STLF-0846 6063 T5 | 1
2008512 | ACIONAMENTO MOVIMENTADOR TRINO BV 5,0M | 813477 | EIXO DE TRAÇÃO DA PORCA ACIONADORA - ZINCADO | 1
2008512 | ACIONAMENTO MOVIMENTADOR TRINO BV 5,0M | 813517 | SUPORTE UNIVERSAL PORCA DO FUSO | 1
2008512 | ACIONAMENTO MOVIMENTADOR TRINO BV 5,0M | 813532 | CARTUCHO DA PORCA 4 ENTRADAS | 1
2008512 | ACIONAMENTO MOVIMENTADOR TRINO BV 5,0M | 401303 | ABRAÇADEIRA UV PRETA 300X3,6 | 1
2008513 | ACIONAMENTO MOVIMENTADOR TRINO BV 6,0M | 401164 | PARAFUSO MQ UNC SX RI 1/4 X 1/2 ZI | 4
2008513 | ACIONAMENTO MOVIMENTADOR TRINO BV 6,0M | 813015 | FIM DE CURSO MECANICO - ZINCADO | 2
2008513 | ACIONAMENTO MOVIMENTADOR TRINO BV 6,0M | 813165 | FUSO P 7.5MM DE 6,0M E 4 ENTRADAS BV | 1
2008513 | ACIONAMENTO MOVIMENTADOR TRINO BV 6,0M | 501084 | GRAXA BRANCA SACHE 15G | 1
2008513 | ACIONAMENTO MOVIMENTADOR TRINO BV 6,0M | 208004 | IMÃ DE FERRITE - B20X13X5MM | 2
2008513 | ACIONAMENTO MOVIMENTADOR TRINO BV 6,0M | 813048 | MANCAL PERFIL SUPERIOR BV | 1
2008513 | ACIONAMENTO MOVIMENTADOR TRINO BV 6,0M | 813613 | PERFIL AL 6,0M SOL 7 STLF-0846 6063 T5 | 1
2008513 | ACIONAMENTO MOVIMENTADOR TRINO BV 6,0M | 813277 | ROLAMENTO PLÁSTICO DO FUSO BV | 1
2008513 | ACIONAMENTO MOVIMENTADOR TRINO BV 6,0M | 401163 | PARAFUSO PLASTIC PAN PHS 5 X 12MM ZI | 5
2008513 | ACIONAMENTO MOVIMENTADOR TRINO BV 6,0M | 813262 | ACOPLAMENTO DO NEW BV/BV/PIVO | 1
2008513 | ACIONAMENTO MOVIMENTADOR TRINO BV 6,0M | 813054 | MANCAL PERFIL INFERIOR | 1
2008513 | ACIONAMENTO MOVIMENTADOR TRINO BV 6,0M | 402012 | ANEL ELÁSTICO E-20 | 2
2008513 | ACIONAMENTO MOVIMENTADOR TRINO BV 6,0M | 701147 | EIXO PRINCIPAL DO ACIONAMENTO BV/PIVO - BRUTO | 1
2008513 | ACIONAMENTO MOVIMENTADOR TRINO BV 6,0M | 804508 | COROA DO MOVIMENTADOR BV/PIVO NYLON Ø 20MM | 1
2008513 | ACIONAMENTO MOVIMENTADOR TRINO BV 6,0M | 401157 | PARAFUSO PAN ZBR P/ CHAVE TORX M5 X 30MM T25 | 2
2008513 | ACIONAMENTO MOVIMENTADOR TRINO BV 6,0M | 813280 | CRUZETA DO MANCAL | 1
2008513 | ACIONAMENTO MOVIMENTADOR TRINO BV 6,0M | 811541 | SACO PLASTICO TRANSPARENTE 30CM X 15CM | 1
2008513 | ACIONAMENTO MOVIMENTADOR TRINO BV 6,0M | 813281 | SUPORTE ORELHA DO BV/PIVÔ | 1
2008513 | ACIONAMENTO MOVIMENTADOR TRINO BV 6,0M | 813521 | SUPORTE DA BUCHA MANCAL MODELO NOVO (P/ EIXO 20MM) | 1
2008513 | ACIONAMENTO MOVIMENTADOR TRINO BV 6,0M | 411039 | TARUGO PE CINZA 10 mm | 6
2008513 | ACIONAMENTO MOVIMENTADOR TRINO BV 6,0M | 813292 | BRACINHO ARTICULADO BV E NEW BV | 1
2008513 | ACIONAMENTO MOVIMENTADOR TRINO BV 6,0M | 813511 | PINO DESTRAVAMENTO LINHA BV/ PORTA CADEADO HZ/ ESTICAD. CANCELA | 1
2008513 | ACIONAMENTO MOVIMENTADOR TRINO BV 6,0M | 402017 | CP DE FERRO ZINCADO 3/16 X 1. 1/4 | 1
2008513 | ACIONAMENTO MOVIMENTADOR TRINO BV 6,0M | 811761 | SACO PLASTICO TRANSPARENTE 14CM X 40CM | 1
2008513 | ACIONAMENTO MOVIMENTADOR TRINO BV 6,0M | 401115 | PARAFUSO MQ UNC SXT RI 1/4 X 1.1/4 - ZI | 6
2008513 | ACIONAMENTO MOVIMENTADOR TRINO BV 6,0M | 401085 | PORCA F MQ UNC SEXT. 1/4 (CH7/16) ZI (NSC) | 10
2008513 | ACIONAMENTO MOVIMENTADOR TRINO BV 6,0M | 401068 | ARRUELA LISA 1/4 FE ZI | 6
2008513 | ACIONAMENTO MOVIMENTADOR TRINO BV 6,0M | 811505 | SACO PLASTICO TRANSPARENTE 14CM X 9CM | 1
2008513 | ACIONAMENTO MOVIMENTADOR TRINO BV 6,0M | 102573 | BOBINA TUBULAR PEBD LEITOSA IMPRESA P/ ACIONAMENTO DE MOTORES | 0.432
2008513 | ACIONAMENTO MOVIMENTADOR TRINO BV 6,0M | 811327 | ETIQUETA ADES. COUCHE 100MM X 80MM X 01 CAR AMARELA | 1
2008513 | ACIONAMENTO MOVIMENTADOR TRINO BV 6,0M | 401069 | PARAFUSO 2 9X13MM A/A PAN PHS ZI | 2
2008513 | ACIONAMENTO MOVIMENTADOR TRINO BV 6,0M | 813040 | MANCAL DE CENTRAGEM | 2
2008513 | ACIONAMENTO MOVIMENTADOR TRINO BV 6,0M | 813254 | PINO DA GUIA DE CENTRAGEM | 4
2008513 | ACIONAMENTO MOVIMENTADOR TRINO BV 6,0M | 202062 | AÇO RED TREF SAE 1020 5.00 SAE | 1.7388
2008513 | ACIONAMENTO MOVIMENTADOR TRINO BV 6,0M | 813234 | CHAVETA 8MMX33,4MM | 1
2008513 | ACIONAMENTO MOVIMENTADOR TRINO BV 6,0M | 813597 | SENSOR DE FIM DE CURSO REED BV/NEW BV 6,0M | 1
2008513 | ACIONAMENTO MOVIMENTADOR TRINO BV 6,0M | 813477 | EIXO DE TRAÇÃO DA PORCA ACIONADORA - ZINCADO | 1
2008513 | ACIONAMENTO MOVIMENTADOR TRINO BV 6,0M | 813517 | SUPORTE UNIVERSAL PORCA DO FUSO | 1
2008513 | ACIONAMENTO MOVIMENTADOR TRINO BV 6,0M | 813532 | CARTUCHO DA PORCA 4 ENTRADAS | 1
2008513 | ACIONAMENTO MOVIMENTADOR TRINO BV 6,0M | 401303 | ABRAÇADEIRA UV PRETA 300X3,6 | 1
2008514 | ACIONAMENTO MOVIMENTADOR TRINO BV 1,75M | 401164 | PARAFUSO MQ UNC SX RI 1/4 X 1/2 ZI | 4
2008514 | ACIONAMENTO MOVIMENTADOR TRINO BV 1,75M | 813015 | FIM DE CURSO MECANICO - ZINCADO | 2
2008514 | ACIONAMENTO MOVIMENTADOR TRINO BV 1,75M | 813212 | FUSO P 7.5MM DE 1,75M E 4 ENTRADAS BV | 1
2008514 | ACIONAMENTO MOVIMENTADOR TRINO BV 1,75M | 501084 | GRAXA BRANCA SACHE 15G | 1
2008514 | ACIONAMENTO MOVIMENTADOR TRINO BV 1,75M | 208004 | IMÃ DE FERRITE - B20X13X5MM | 2
2008514 | ACIONAMENTO MOVIMENTADOR TRINO BV 1,75M | 813048 | MANCAL PERFIL SUPERIOR BV | 1
2008514 | ACIONAMENTO MOVIMENTADOR TRINO BV 1,75M | 813563 | PERFIL AL 1,75M SOL 7 STLF-0864 6063 | 1
2008514 | ACIONAMENTO MOVIMENTADOR TRINO BV 1,75M | 813277 | ROLAMENTO PLÁSTICO DO FUSO BV | 1
2008514 | ACIONAMENTO MOVIMENTADOR TRINO BV 1,75M | 401163 | PARAFUSO PLASTIC PAN PHS 5 X 12MM ZI | 5
2008514 | ACIONAMENTO MOVIMENTADOR TRINO BV 1,75M | 813262 | ACOPLAMENTO DO NEW BV/BV/PIVO | 1
2008514 | ACIONAMENTO MOVIMENTADOR TRINO BV 1,75M | 813054 | MANCAL PERFIL INFERIOR | 1
2008514 | ACIONAMENTO MOVIMENTADOR TRINO BV 1,75M | 402012 | ANEL ELÁSTICO E-20 | 2
2008514 | ACIONAMENTO MOVIMENTADOR TRINO BV 1,75M | 701147 | EIXO PRINCIPAL DO ACIONAMENTO BV/PIVO - BRUTO | 1
2008514 | ACIONAMENTO MOVIMENTADOR TRINO BV 1,75M | 804508 | COROA DO MOVIMENTADOR BV/PIVO NYLON Ø 20MM | 1
2008514 | ACIONAMENTO MOVIMENTADOR TRINO BV 1,75M | 401157 | PARAFUSO PAN ZBR P/ CHAVE TORX M5 X 30MM T25 | 2
2008514 | ACIONAMENTO MOVIMENTADOR TRINO BV 1,75M | 813280 | CRUZETA DO MANCAL | 1
2008514 | ACIONAMENTO MOVIMENTADOR TRINO BV 1,75M | 811541 | SACO PLASTICO TRANSPARENTE 30CM X 15CM | 1
2008514 | ACIONAMENTO MOVIMENTADOR TRINO BV 1,75M | 813281 | SUPORTE ORELHA DO BV/PIVÔ | 1
2008514 | ACIONAMENTO MOVIMENTADOR TRINO BV 1,75M | 813521 | SUPORTE DA BUCHA MANCAL MODELO NOVO (P/ EIXO 20MM) | 1
2008514 | ACIONAMENTO MOVIMENTADOR TRINO BV 1,75M | 411039 | TARUGO PE CINZA 10 mm | 1.75
2008514 | ACIONAMENTO MOVIMENTADOR TRINO BV 1,75M | 813292 | BRACINHO ARTICULADO BV E NEW BV | 1
2008514 | ACIONAMENTO MOVIMENTADOR TRINO BV 1,75M | 813511 | PINO DESTRAVAMENTO LINHA BV/ PORTA CADEADO HZ/ ESTICAD. CANCELA | 1
2008514 | ACIONAMENTO MOVIMENTADOR TRINO BV 1,75M | 402017 | CP DE FERRO ZINCADO 3/16 X 1. 1/4 | 1
2008514 | ACIONAMENTO MOVIMENTADOR TRINO BV 1,75M | 811761 | SACO PLASTICO TRANSPARENTE 14CM X 40CM | 1
2008514 | ACIONAMENTO MOVIMENTADOR TRINO BV 1,75M | 401115 | PARAFUSO MQ UNC SXT RI 1/4 X 1.1/4 - ZI | 6
2008514 | ACIONAMENTO MOVIMENTADOR TRINO BV 1,75M | 401085 | PORCA F MQ UNC SEXT. 1/4 (CH7/16) ZI (NSC) | 10
2008514 | ACIONAMENTO MOVIMENTADOR TRINO BV 1,75M | 401068 | ARRUELA LISA 1/4 FE ZI | 6
2008514 | ACIONAMENTO MOVIMENTADOR TRINO BV 1,75M | 811505 | SACO PLASTICO TRANSPARENTE 14CM X 9CM | 1
2008514 | ACIONAMENTO MOVIMENTADOR TRINO BV 1,75M | 102573 | BOBINA TUBULAR PEBD LEITOSA IMPRESA P/ ACIONAMENTO DE MOTORES | 0.14994
2008514 | ACIONAMENTO MOVIMENTADOR TRINO BV 1,75M | 811327 | ETIQUETA ADES. COUCHE 100MM X 80MM X 01 CAR AMARELA | 1
2008514 | ACIONAMENTO MOVIMENTADOR TRINO BV 1,75M | 401069 | PARAFUSO 2 9X13MM A/A PAN PHS ZI | 2
2008514 | ACIONAMENTO MOVIMENTADOR TRINO BV 1,75M | 813234 | CHAVETA 8MMX33,4MM | 1
2008514 | ACIONAMENTO MOVIMENTADOR TRINO BV 1,75M | 813601 | SENSOR DE FIM DE CURSO REED BV/NEW BV/PIVO 1,5M | 1
2008514 | ACIONAMENTO MOVIMENTADOR TRINO BV 1,75M | 813477 | EIXO DE TRAÇÃO DA PORCA ACIONADORA - ZINCADO | 1
2008514 | ACIONAMENTO MOVIMENTADOR TRINO BV 1,75M | 813517 | SUPORTE UNIVERSAL PORCA DO FUSO | 1
2008514 | ACIONAMENTO MOVIMENTADOR TRINO BV 1,75M | 813532 | CARTUCHO DA PORCA 4 ENTRADAS | 1
2008514 | ACIONAMENTO MOVIMENTADOR TRINO BV 1,75M | 401303 | ABRAÇADEIRA UV PRETA 300X3,6 | 1
2008515 | ACIONAMENTO MOVIMENTADOR TRINO BV SPEED 1,75M | 401164 | PARAFUSO MQ UNC SX RI 1/4 X 1/2 ZI | 4
2008515 | ACIONAMENTO MOVIMENTADOR TRINO BV SPEED 1,75M | 813015 | FIM DE CURSO MECANICO - ZINCADO | 2
2008515 | ACIONAMENTO MOVIMENTADOR TRINO BV SPEED 1,75M | 813216 | FUSO P 7.5MM DE 1,75M E 5 ENTRADAS | 1
2008515 | ACIONAMENTO MOVIMENTADOR TRINO BV SPEED 1,75M | 501084 | GRAXA BRANCA SACHE 15G | 1
2008515 | ACIONAMENTO MOVIMENTADOR TRINO BV SPEED 1,75M | 208004 | IMÃ DE FERRITE - B20X13X5MM | 2
2008515 | ACIONAMENTO MOVIMENTADOR TRINO BV SPEED 1,75M | 813048 | MANCAL PERFIL SUPERIOR BV | 1
2008515 | ACIONAMENTO MOVIMENTADOR TRINO BV SPEED 1,75M | 813563 | PERFIL AL 1,75M SOL 7 STLF-0864 6063 | 1
2008515 | ACIONAMENTO MOVIMENTADOR TRINO BV SPEED 1,75M | 804554 | CARTUCHO DA PORCA DE 5 ENTRADAS | 1
2008515 | ACIONAMENTO MOVIMENTADOR TRINO BV SPEED 1,75M | 813277 | ROLAMENTO PLÁSTICO DO FUSO BV | 1
2008515 | ACIONAMENTO MOVIMENTADOR TRINO BV SPEED 1,75M | 401163 | PARAFUSO PLASTIC PAN PHS 5 X 12MM ZI | 5
2008515 | ACIONAMENTO MOVIMENTADOR TRINO BV SPEED 1,75M | 813262 | ACOPLAMENTO DO NEW BV/BV/PIVO | 1
2008515 | ACIONAMENTO MOVIMENTADOR TRINO BV SPEED 1,75M | 813054 | MANCAL PERFIL INFERIOR | 1
2008515 | ACIONAMENTO MOVIMENTADOR TRINO BV SPEED 1,75M | 402012 | ANEL ELÁSTICO E-20 | 2
2008515 | ACIONAMENTO MOVIMENTADOR TRINO BV SPEED 1,75M | 701147 | EIXO PRINCIPAL DO ACIONAMENTO BV/PIVO - BRUTO | 1
2008515 | ACIONAMENTO MOVIMENTADOR TRINO BV SPEED 1,75M | 804508 | COROA DO MOVIMENTADOR BV/PIVO NYLON Ø 20MM | 1
2008515 | ACIONAMENTO MOVIMENTADOR TRINO BV SPEED 1,75M | 401157 | PARAFUSO PAN ZBR P/ CHAVE TORX M5 X 30MM T25 | 2
2008515 | ACIONAMENTO MOVIMENTADOR TRINO BV SPEED 1,75M | 813280 | CRUZETA DO MANCAL | 1
2008515 | ACIONAMENTO MOVIMENTADOR TRINO BV SPEED 1,75M | 811541 | SACO PLASTICO TRANSPARENTE 30CM X 15CM | 1
2008515 | ACIONAMENTO MOVIMENTADOR TRINO BV SPEED 1,75M | 813281 | SUPORTE ORELHA DO BV/PIVÔ | 1
2008515 | ACIONAMENTO MOVIMENTADOR TRINO BV SPEED 1,75M | 813521 | SUPORTE DA BUCHA MANCAL MODELO NOVO (P/ EIXO 20MM) | 1
2008515 | ACIONAMENTO MOVIMENTADOR TRINO BV SPEED 1,75M | 411039 | TARUGO PE CINZA 10 mm | 1.75
2008515 | ACIONAMENTO MOVIMENTADOR TRINO BV SPEED 1,75M | 813292 | BRACINHO ARTICULADO BV E NEW BV | 1
2008515 | ACIONAMENTO MOVIMENTADOR TRINO BV SPEED 1,75M | 813511 | PINO DESTRAVAMENTO LINHA BV/ PORTA CADEADO HZ/ ESTICAD. CANCELA | 1
2008515 | ACIONAMENTO MOVIMENTADOR TRINO BV SPEED 1,75M | 402017 | CP DE FERRO ZINCADO 3/16 X 1. 1/4 | 1
2008515 | ACIONAMENTO MOVIMENTADOR TRINO BV SPEED 1,75M | 811761 | SACO PLASTICO TRANSPARENTE 14CM X 40CM | 1
2008515 | ACIONAMENTO MOVIMENTADOR TRINO BV SPEED 1,75M | 401115 | PARAFUSO MQ UNC SXT RI 1/4 X 1.1/4 - ZI | 6
2008515 | ACIONAMENTO MOVIMENTADOR TRINO BV SPEED 1,75M | 401085 | PORCA F MQ UNC SEXT. 1/4 (CH7/16) ZI (NSC) | 10
2008515 | ACIONAMENTO MOVIMENTADOR TRINO BV SPEED 1,75M | 401068 | ARRUELA LISA 1/4 FE ZI | 6
2008515 | ACIONAMENTO MOVIMENTADOR TRINO BV SPEED 1,75M | 811505 | SACO PLASTICO TRANSPARENTE 14CM X 9CM | 1
2008515 | ACIONAMENTO MOVIMENTADOR TRINO BV SPEED 1,75M | 102573 | BOBINA TUBULAR PEBD LEITOSA IMPRESA P/ ACIONAMENTO DE MOTORES | 0.14994
2008515 | ACIONAMENTO MOVIMENTADOR TRINO BV SPEED 1,75M | 811328 | ETIQUETA ADES. COUCHE 100MM X 80MM X 01 CAR VERDE | 1
2008515 | ACIONAMENTO MOVIMENTADOR TRINO BV SPEED 1,75M | 811276 | ETIQUETA ADES. COUCHE 40MM X 25MM X 02 CAR | 1
2008515 | ACIONAMENTO MOVIMENTADOR TRINO BV SPEED 1,75M | 401069 | PARAFUSO 2 9X13MM A/A PAN PHS ZI | 2
2008515 | ACIONAMENTO MOVIMENTADOR TRINO BV SPEED 1,75M | 813234 | CHAVETA 8MMX33,4MM | 1
2008515 | ACIONAMENTO MOVIMENTADOR TRINO BV SPEED 1,75M | 813477 | EIXO DE TRAÇÃO DA PORCA ACIONADORA - ZINCADO | 1
2008515 | ACIONAMENTO MOVIMENTADOR TRINO BV SPEED 1,75M | 813517 | SUPORTE UNIVERSAL PORCA DO FUSO | 1
2008515 | ACIONAMENTO MOVIMENTADOR TRINO BV SPEED 1,75M | 813601 | SENSOR DE FIM DE CURSO REED BV/NEW BV/PIVO 1,5M | 1
2008515 | ACIONAMENTO MOVIMENTADOR TRINO BV SPEED 1,75M | 401303 | ABRAÇADEIRA UV PRETA 300X3,6 | 1
2008516 | ACIONAMENTO MOVIMENTADOR TRINO BV 1,4M | 401164 | PARAFUSO MQ UNC SX RI 1/4 X 1/2 ZI | 4
2008516 | ACIONAMENTO MOVIMENTADOR TRINO BV 1,4M | 813015 | FIM DE CURSO MECANICO - ZINCADO | 2
2008516 | ACIONAMENTO MOVIMENTADOR TRINO BV 1,4M | 813275 | FUSO P 7.5MM DE 1,4M E 4 ENTRADAS BV | 1
2008516 | ACIONAMENTO MOVIMENTADOR TRINO BV 1,4M | 501084 | GRAXA BRANCA SACHE 15G | 1
2008516 | ACIONAMENTO MOVIMENTADOR TRINO BV 1,4M | 208004 | IMÃ DE FERRITE - B20X13X5MM | 2
2008516 | ACIONAMENTO MOVIMENTADOR TRINO BV 1,4M | 813048 | MANCAL PERFIL SUPERIOR BV | 1
2008516 | ACIONAMENTO MOVIMENTADOR TRINO BV 1,4M | 813398 | PERFIL AL 1,4M SOL 7 STLF-0864 6063 | 1
2008516 | ACIONAMENTO MOVIMENTADOR TRINO BV 1,4M | 813277 | ROLAMENTO PLÁSTICO DO FUSO BV | 1
2008516 | ACIONAMENTO MOVIMENTADOR TRINO BV 1,4M | 401163 | PARAFUSO PLASTIC PAN PHS 5 X 12MM ZI | 5
2008516 | ACIONAMENTO MOVIMENTADOR TRINO BV 1,4M | 813262 | ACOPLAMENTO DO NEW BV/BV/PIVO | 1
2008516 | ACIONAMENTO MOVIMENTADOR TRINO BV 1,4M | 813054 | MANCAL PERFIL INFERIOR | 1
2008516 | ACIONAMENTO MOVIMENTADOR TRINO BV 1,4M | 402012 | ANEL ELÁSTICO E-20 | 2
2008516 | ACIONAMENTO MOVIMENTADOR TRINO BV 1,4M | 701147 | EIXO PRINCIPAL DO ACIONAMENTO BV/PIVO - BRUTO | 1
2008516 | ACIONAMENTO MOVIMENTADOR TRINO BV 1,4M | 804508 | COROA DO MOVIMENTADOR BV/PIVO NYLON Ø 20MM | 1
2008516 | ACIONAMENTO MOVIMENTADOR TRINO BV 1,4M | 401157 | PARAFUSO PAN ZBR P/ CHAVE TORX M5 X 30MM T25 | 2
2008516 | ACIONAMENTO MOVIMENTADOR TRINO BV 1,4M | 813280 | CRUZETA DO MANCAL | 1
2008516 | ACIONAMENTO MOVIMENTADOR TRINO BV 1,4M | 811541 | SACO PLASTICO TRANSPARENTE 30CM X 15CM | 1
2008516 | ACIONAMENTO MOVIMENTADOR TRINO BV 1,4M | 813281 | SUPORTE ORELHA DO BV/PIVÔ | 1
2008516 | ACIONAMENTO MOVIMENTADOR TRINO BV 1,4M | 813521 | SUPORTE DA BUCHA MANCAL MODELO NOVO (P/ EIXO 20MM) | 1
2008516 | ACIONAMENTO MOVIMENTADOR TRINO BV 1,4M | 411039 | TARUGO PE CINZA 10 mm | 1.4
2008516 | ACIONAMENTO MOVIMENTADOR TRINO BV 1,4M | 813292 | BRACINHO ARTICULADO BV E NEW BV | 1
2008516 | ACIONAMENTO MOVIMENTADOR TRINO BV 1,4M | 813511 | PINO DESTRAVAMENTO LINHA BV/ PORTA CADEADO HZ/ ESTICAD. CANCELA | 1
2008516 | ACIONAMENTO MOVIMENTADOR TRINO BV 1,4M | 402017 | CP DE FERRO ZINCADO 3/16 X 1. 1/4 | 1
2008516 | ACIONAMENTO MOVIMENTADOR TRINO BV 1,4M | 811761 | SACO PLASTICO TRANSPARENTE 14CM X 40CM | 1
2008516 | ACIONAMENTO MOVIMENTADOR TRINO BV 1,4M | 401115 | PARAFUSO MQ UNC SXT RI 1/4 X 1.1/4 - ZI | 6
2008516 | ACIONAMENTO MOVIMENTADOR TRINO BV 1,4M | 401085 | PORCA F MQ UNC SEXT. 1/4 (CH7/16) ZI (NSC) | 10
2008516 | ACIONAMENTO MOVIMENTADOR TRINO BV 1,4M | 401068 | ARRUELA LISA 1/4 FE ZI | 6
2008516 | ACIONAMENTO MOVIMENTADOR TRINO BV 1,4M | 811505 | SACO PLASTICO TRANSPARENTE 14CM X 9CM | 1
2008516 | ACIONAMENTO MOVIMENTADOR TRINO BV 1,4M | 102573 | BOBINA TUBULAR PEBD LEITOSA IMPRESA P/ ACIONAMENTO DE MOTORES | 0.11657
2008516 | ACIONAMENTO MOVIMENTADOR TRINO BV 1,4M | 811327 | ETIQUETA ADES. COUCHE 100MM X 80MM X 01 CAR AMARELA | 1
2008516 | ACIONAMENTO MOVIMENTADOR TRINO BV 1,4M | 401069 | PARAFUSO 2 9X13MM A/A PAN PHS ZI | 2
2008516 | ACIONAMENTO MOVIMENTADOR TRINO BV 1,4M | 813234 | CHAVETA 8MMX33,4MM | 1
2008516 | ACIONAMENTO MOVIMENTADOR TRINO BV 1,4M | 813601 | SENSOR DE FIM DE CURSO REED BV/NEW BV/PIVO 1,5M | 1
2008516 | ACIONAMENTO MOVIMENTADOR TRINO BV 1,4M | 813477 | EIXO DE TRAÇÃO DA PORCA ACIONADORA - ZINCADO | 1
2008516 | ACIONAMENTO MOVIMENTADOR TRINO BV 1,4M | 813517 | SUPORTE UNIVERSAL PORCA DO FUSO | 1
2008516 | ACIONAMENTO MOVIMENTADOR TRINO BV 1,4M | 813532 | CARTUCHO DA PORCA 4 ENTRADAS | 1
2008516 | ACIONAMENTO MOVIMENTADOR TRINO BV 1,4M | 401303 | ABRAÇADEIRA UV PRETA 300X3,6 | 1
2008517 | ACIONAMENTO MOVIMENTADOR TRINO BV 3,0M EX | 401164 | PARAFUSO MQ UNC SX RI 1/4 X 1/2 ZI | 4
2008517 | ACIONAMENTO MOVIMENTADOR TRINO BV 3,0M EX | 813015 | FIM DE CURSO MECANICO - ZINCADO | 2
2008517 | ACIONAMENTO MOVIMENTADOR TRINO BV 3,0M EX | 813159 | FUSO P 7.5MM DE 3,0M E 4 ENTRADAS BV | 1
2008517 | ACIONAMENTO MOVIMENTADOR TRINO BV 3,0M EX | 501084 | GRAXA BRANCA SACHE 15G | 1
2008517 | ACIONAMENTO MOVIMENTADOR TRINO BV 3,0M EX | 208004 | IMÃ DE FERRITE - B20X13X5MM | 2
2008517 | ACIONAMENTO MOVIMENTADOR TRINO BV 3,0M EX | 813048 | MANCAL PERFIL SUPERIOR BV | 1
2008517 | ACIONAMENTO MOVIMENTADOR TRINO BV 3,0M EX | 813559 | PERFIL AL 3,0M SOL 7 STLF-0864 6063 | 1
2008517 | ACIONAMENTO MOVIMENTADOR TRINO BV 3,0M EX | 813277 | ROLAMENTO PLÁSTICO DO FUSO BV | 1
2008517 | ACIONAMENTO MOVIMENTADOR TRINO BV 3,0M EX | 401163 | PARAFUSO PLASTIC PAN PHS 5 X 12MM ZI | 5
2008517 | ACIONAMENTO MOVIMENTADOR TRINO BV 3,0M EX | 813262 | ACOPLAMENTO DO NEW BV/BV/PIVO | 1
2008517 | ACIONAMENTO MOVIMENTADOR TRINO BV 3,0M EX | 813054 | MANCAL PERFIL INFERIOR | 1
2008517 | ACIONAMENTO MOVIMENTADOR TRINO BV 3,0M EX | 402012 | ANEL ELÁSTICO E-20 | 2
2008517 | ACIONAMENTO MOVIMENTADOR TRINO BV 3,0M EX | 701147 | EIXO PRINCIPAL DO ACIONAMENTO BV/PIVO - BRUTO | 1
2008517 | ACIONAMENTO MOVIMENTADOR TRINO BV 3,0M EX | 804508 | COROA DO MOVIMENTADOR BV/PIVO NYLON Ø 20MM | 1
2008517 | ACIONAMENTO MOVIMENTADOR TRINO BV 3,0M EX | 401157 | PARAFUSO PAN ZBR P/ CHAVE TORX M5 X 30MM T25 | 2
2008517 | ACIONAMENTO MOVIMENTADOR TRINO BV 3,0M EX | 813280 | CRUZETA DO MANCAL | 1
2008517 | ACIONAMENTO MOVIMENTADOR TRINO BV 3,0M EX | 811541 | SACO PLASTICO TRANSPARENTE 30CM X 15CM | 1
2008517 | ACIONAMENTO MOVIMENTADOR TRINO BV 3,0M EX | 813281 | SUPORTE ORELHA DO BV/PIVÔ | 1
2008517 | ACIONAMENTO MOVIMENTADOR TRINO BV 3,0M EX | 813521 | SUPORTE DA BUCHA MANCAL MODELO NOVO (P/ EIXO 20MM) | 1
2008517 | ACIONAMENTO MOVIMENTADOR TRINO BV 3,0M EX | 411039 | TARUGO PE CINZA 10 mm | 3
2008517 | ACIONAMENTO MOVIMENTADOR TRINO BV 3,0M EX | 813292 | BRACINHO ARTICULADO BV E NEW BV | 1
2008517 | ACIONAMENTO MOVIMENTADOR TRINO BV 3,0M EX | 813511 | PINO DESTRAVAMENTO LINHA BV/ PORTA CADEADO HZ/ ESTICAD. CANCELA | 1
2008517 | ACIONAMENTO MOVIMENTADOR TRINO BV 3,0M EX | 402017 | CP DE FERRO ZINCADO 3/16 X 1. 1/4 | 1
2008517 | ACIONAMENTO MOVIMENTADOR TRINO BV 3,0M EX | 811761 | SACO PLASTICO TRANSPARENTE 14CM X 40CM | 1
2008517 | ACIONAMENTO MOVIMENTADOR TRINO BV 3,0M EX | 401115 | PARAFUSO MQ UNC SXT RI 1/4 X 1.1/4 - ZI | 6
2008517 | ACIONAMENTO MOVIMENTADOR TRINO BV 3,0M EX | 401085 | PORCA F MQ UNC SEXT. 1/4 (CH7/16) ZI (NSC) | 10
2008517 | ACIONAMENTO MOVIMENTADOR TRINO BV 3,0M EX | 401068 | ARRUELA LISA 1/4 FE ZI | 6
2008517 | ACIONAMENTO MOVIMENTADOR TRINO BV 3,0M EX | 811505 | SACO PLASTICO TRANSPARENTE 14CM X 9CM | 1
2008517 | ACIONAMENTO MOVIMENTADOR TRINO BV 3,0M EX | 102573 | BOBINA TUBULAR PEBD LEITOSA IMPRESA P/ ACIONAMENTO DE MOTORES | 0.22629
2008517 | ACIONAMENTO MOVIMENTADOR TRINO BV 3,0M EX | 811327 | ETIQUETA ADES. COUCHE 100MM X 80MM X 01 CAR AMARELA | 1
2008517 | ACIONAMENTO MOVIMENTADOR TRINO BV 3,0M EX | 401069 | PARAFUSO 2 9X13MM A/A PAN PHS ZI | 2
2008517 | ACIONAMENTO MOVIMENTADOR TRINO BV 3,0M EX | 813234 | CHAVETA 8MMX33,4MM | 1
2008517 | ACIONAMENTO MOVIMENTADOR TRINO BV 3,0M EX | 813591 | SENSOR DE FIM DE CURSO REED BV/NEW BV 3,0M | 1
2008517 | ACIONAMENTO MOVIMENTADOR TRINO BV 3,0M EX | 813477 | EIXO DE TRAÇÃO DA PORCA ACIONADORA - ZINCADO | 1
2008517 | ACIONAMENTO MOVIMENTADOR TRINO BV 3,0M EX | 813517 | SUPORTE UNIVERSAL PORCA DO FUSO | 1
2008517 | ACIONAMENTO MOVIMENTADOR TRINO BV 3,0M EX | 813532 | CARTUCHO DA PORCA 4 ENTRADAS | 1
2008517 | ACIONAMENTO MOVIMENTADOR TRINO BV 3,0M EX | 401303 | ABRAÇADEIRA UV PRETA 300X3,6 | 1
2008518 | ACIONAMENTO MOVIMENTADOR TRINO BV SPEED 4,0M | 401164 | PARAFUSO MQ UNC SX RI 1/4 X 1/2 ZI | 4
2008518 | ACIONAMENTO MOVIMENTADOR TRINO BV SPEED 4,0M | 813015 | FIM DE CURSO MECANICO - ZINCADO | 2
2008518 | ACIONAMENTO MOVIMENTADOR TRINO BV SPEED 4,0M | 813190 | FUSO P 7.5MM DE 4,0M E 5 ENTRADAS | 1
2008518 | ACIONAMENTO MOVIMENTADOR TRINO BV SPEED 4,0M | 501084 | GRAXA BRANCA SACHE 15G | 1
2008518 | ACIONAMENTO MOVIMENTADOR TRINO BV SPEED 4,0M | 208004 | IMÃ DE FERRITE - B20X13X5MM | 2
2008518 | ACIONAMENTO MOVIMENTADOR TRINO BV SPEED 4,0M | 813048 | MANCAL PERFIL SUPERIOR BV | 1
2008518 | ACIONAMENTO MOVIMENTADOR TRINO BV SPEED 4,0M | 813611 | PERFIL AL 4,0M SOL 7 STLF-0846 6063 T5 | 1
2008518 | ACIONAMENTO MOVIMENTADOR TRINO BV SPEED 4,0M | 804554 | CARTUCHO DA PORCA DE 5 ENTRADAS | 1
2008518 | ACIONAMENTO MOVIMENTADOR TRINO BV SPEED 4,0M | 813277 | ROLAMENTO PLÁSTICO DO FUSO BV | 1
2008518 | ACIONAMENTO MOVIMENTADOR TRINO BV SPEED 4,0M | 401163 | PARAFUSO PLASTIC PAN PHS 5 X 12MM ZI | 5
2008518 | ACIONAMENTO MOVIMENTADOR TRINO BV SPEED 4,0M | 813262 | ACOPLAMENTO DO NEW BV/BV/PIVO | 1
2008518 | ACIONAMENTO MOVIMENTADOR TRINO BV SPEED 4,0M | 813054 | MANCAL PERFIL INFERIOR | 1
2008518 | ACIONAMENTO MOVIMENTADOR TRINO BV SPEED 4,0M | 402012 | ANEL ELÁSTICO E-20 | 2
2008518 | ACIONAMENTO MOVIMENTADOR TRINO BV SPEED 4,0M | 701147 | EIXO PRINCIPAL DO ACIONAMENTO BV/PIVO - BRUTO | 1
2008518 | ACIONAMENTO MOVIMENTADOR TRINO BV SPEED 4,0M | 804508 | COROA DO MOVIMENTADOR BV/PIVO NYLON Ø 20MM | 1
2008518 | ACIONAMENTO MOVIMENTADOR TRINO BV SPEED 4,0M | 401157 | PARAFUSO PAN ZBR P/ CHAVE TORX M5 X 30MM T25 | 2
2008518 | ACIONAMENTO MOVIMENTADOR TRINO BV SPEED 4,0M | 813280 | CRUZETA DO MANCAL | 1
2008518 | ACIONAMENTO MOVIMENTADOR TRINO BV SPEED 4,0M | 811541 | SACO PLASTICO TRANSPARENTE 30CM X 15CM | 1
2008518 | ACIONAMENTO MOVIMENTADOR TRINO BV SPEED 4,0M | 813281 | SUPORTE ORELHA DO BV/PIVÔ | 1
2008518 | ACIONAMENTO MOVIMENTADOR TRINO BV SPEED 4,0M | 813521 | SUPORTE DA BUCHA MANCAL MODELO NOVO (P/ EIXO 20MM) | 1
2008518 | ACIONAMENTO MOVIMENTADOR TRINO BV SPEED 4,0M | 411039 | TARUGO PE CINZA 10 mm | 4
2008518 | ACIONAMENTO MOVIMENTADOR TRINO BV SPEED 4,0M | 813292 | BRACINHO ARTICULADO BV E NEW BV | 1
2008518 | ACIONAMENTO MOVIMENTADOR TRINO BV SPEED 4,0M | 813511 | PINO DESTRAVAMENTO LINHA BV/ PORTA CADEADO HZ/ ESTICAD. CANCELA | 1
2008518 | ACIONAMENTO MOVIMENTADOR TRINO BV SPEED 4,0M | 402017 | CP DE FERRO ZINCADO 3/16 X 1. 1/4 | 1
2008518 | ACIONAMENTO MOVIMENTADOR TRINO BV SPEED 4,0M | 811761 | SACO PLASTICO TRANSPARENTE 14CM X 40CM | 1
2008518 | ACIONAMENTO MOVIMENTADOR TRINO BV SPEED 4,0M | 401115 | PARAFUSO MQ UNC SXT RI 1/4 X 1.1/4 - ZI | 6
2008518 | ACIONAMENTO MOVIMENTADOR TRINO BV SPEED 4,0M | 401085 | PORCA F MQ UNC SEXT. 1/4 (CH7/16) ZI (NSC) | 10
2008518 | ACIONAMENTO MOVIMENTADOR TRINO BV SPEED 4,0M | 401068 | ARRUELA LISA 1/4 FE ZI | 6
2008518 | ACIONAMENTO MOVIMENTADOR TRINO BV SPEED 4,0M | 811505 | SACO PLASTICO TRANSPARENTE 14CM X 9CM | 1
2008518 | ACIONAMENTO MOVIMENTADOR TRINO BV SPEED 4,0M | 102573 | BOBINA TUBULAR PEBD LEITOSA IMPRESA P/ ACIONAMENTO DE MOTORES | 0.29486
2008518 | ACIONAMENTO MOVIMENTADOR TRINO BV SPEED 4,0M | 811328 | ETIQUETA ADES. COUCHE 100MM X 80MM X 01 CAR VERDE | 1
2008518 | ACIONAMENTO MOVIMENTADOR TRINO BV SPEED 4,0M | 811276 | ETIQUETA ADES. COUCHE 40MM X 25MM X 02 CAR | 1
2008518 | ACIONAMENTO MOVIMENTADOR TRINO BV SPEED 4,0M | 401069 | PARAFUSO 2 9X13MM A/A PAN PHS ZI | 2
2008518 | ACIONAMENTO MOVIMENTADOR TRINO BV SPEED 4,0M | 813040 | MANCAL DE CENTRAGEM | 2
2008518 | ACIONAMENTO MOVIMENTADOR TRINO BV SPEED 4,0M | 813254 | PINO DA GUIA DE CENTRAGEM | 4
2008518 | ACIONAMENTO MOVIMENTADOR TRINO BV SPEED 4,0M | 202062 | AÇO RED TREF SAE 1020 5.00 SAE | 1.231
2008518 | ACIONAMENTO MOVIMENTADOR TRINO BV SPEED 4,0M | 813234 | CHAVETA 8MMX33,4MM | 1
2008518 | ACIONAMENTO MOVIMENTADOR TRINO BV SPEED 4,0M | 813477 | EIXO DE TRAÇÃO DA PORCA ACIONADORA - ZINCADO | 1
2008518 | ACIONAMENTO MOVIMENTADOR TRINO BV SPEED 4,0M | 813517 | SUPORTE UNIVERSAL PORCA DO FUSO | 1
2008518 | ACIONAMENTO MOVIMENTADOR TRINO BV SPEED 4,0M | 813593 | SENSOR DE FIM DE CURSO REED BV/NEW BV 4,0M | 1
2008518 | ACIONAMENTO MOVIMENTADOR TRINO BV SPEED 4,0M | 401303 | ABRAÇADEIRA UV PRETA 300X3,6 | 1
2008519 | ACIONAMENTO MOVIMENTADOR TRINO BV SPEED 3,5M | 401164 | PARAFUSO MQ UNC SX RI 1/4 X 1/2 ZI | 4
2008519 | ACIONAMENTO MOVIMENTADOR TRINO BV SPEED 3,5M | 813015 | FIM DE CURSO MECANICO - ZINCADO | 2
2008519 | ACIONAMENTO MOVIMENTADOR TRINO BV SPEED 3,5M | 813191 | FUSO P 7.5MM DE 3,5M E 5 ENTRADAS | 1
2008519 | ACIONAMENTO MOVIMENTADOR TRINO BV SPEED 3,5M | 501084 | GRAXA BRANCA SACHE 15G | 1
2008519 | ACIONAMENTO MOVIMENTADOR TRINO BV SPEED 3,5M | 208004 | IMÃ DE FERRITE - B20X13X5MM | 2
2008519 | ACIONAMENTO MOVIMENTADOR TRINO BV SPEED 3,5M | 813048 | MANCAL PERFIL SUPERIOR BV | 1
2008519 | ACIONAMENTO MOVIMENTADOR TRINO BV SPEED 3,5M | 813560 | PERFIL AL 3,5M SOL 7 STLF-0864 6063 | 1
2008519 | ACIONAMENTO MOVIMENTADOR TRINO BV SPEED 3,5M | 804554 | CARTUCHO DA PORCA DE 5 ENTRADAS | 1
2008519 | ACIONAMENTO MOVIMENTADOR TRINO BV SPEED 3,5M | 813277 | ROLAMENTO PLÁSTICO DO FUSO BV | 1
2008519 | ACIONAMENTO MOVIMENTADOR TRINO BV SPEED 3,5M | 401163 | PARAFUSO PLASTIC PAN PHS 5 X 12MM ZI | 5
2008519 | ACIONAMENTO MOVIMENTADOR TRINO BV SPEED 3,5M | 813262 | ACOPLAMENTO DO NEW BV/BV/PIVO | 1
2008519 | ACIONAMENTO MOVIMENTADOR TRINO BV SPEED 3,5M | 813054 | MANCAL PERFIL INFERIOR | 1
2008519 | ACIONAMENTO MOVIMENTADOR TRINO BV SPEED 3,5M | 402012 | ANEL ELÁSTICO E-20 | 2
2008519 | ACIONAMENTO MOVIMENTADOR TRINO BV SPEED 3,5M | 701147 | EIXO PRINCIPAL DO ACIONAMENTO BV/PIVO - BRUTO | 1
2008519 | ACIONAMENTO MOVIMENTADOR TRINO BV SPEED 3,5M | 804508 | COROA DO MOVIMENTADOR BV/PIVO NYLON Ø 20MM | 1
2008519 | ACIONAMENTO MOVIMENTADOR TRINO BV SPEED 3,5M | 401157 | PARAFUSO PAN ZBR P/ CHAVE TORX M5 X 30MM T25 | 2
2008519 | ACIONAMENTO MOVIMENTADOR TRINO BV SPEED 3,5M | 813280 | CRUZETA DO MANCAL | 1
2008519 | ACIONAMENTO MOVIMENTADOR TRINO BV SPEED 3,5M | 811541 | SACO PLASTICO TRANSPARENTE 30CM X 15CM | 1
2008519 | ACIONAMENTO MOVIMENTADOR TRINO BV SPEED 3,5M | 813281 | SUPORTE ORELHA DO BV/PIVÔ | 1
2008519 | ACIONAMENTO MOVIMENTADOR TRINO BV SPEED 3,5M | 813521 | SUPORTE DA BUCHA MANCAL MODELO NOVO (P/ EIXO 20MM) | 1
2008519 | ACIONAMENTO MOVIMENTADOR TRINO BV SPEED 3,5M | 411039 | TARUGO PE CINZA 10 mm | 3.5
2008519 | ACIONAMENTO MOVIMENTADOR TRINO BV SPEED 3,5M | 813292 | BRACINHO ARTICULADO BV E NEW BV | 1
2008519 | ACIONAMENTO MOVIMENTADOR TRINO BV SPEED 3,5M | 813511 | PINO DESTRAVAMENTO LINHA BV/ PORTA CADEADO HZ/ ESTICAD. CANCELA | 1
2008519 | ACIONAMENTO MOVIMENTADOR TRINO BV SPEED 3,5M | 402017 | CP DE FERRO ZINCADO 3/16 X 1. 1/4 | 1
2008519 | ACIONAMENTO MOVIMENTADOR TRINO BV SPEED 3,5M | 811761 | SACO PLASTICO TRANSPARENTE 14CM X 40CM | 1
2008519 | ACIONAMENTO MOVIMENTADOR TRINO BV SPEED 3,5M | 401115 | PARAFUSO MQ UNC SXT RI 1/4 X 1.1/4 - ZI | 6
2008519 | ACIONAMENTO MOVIMENTADOR TRINO BV SPEED 3,5M | 401085 | PORCA F MQ UNC SEXT. 1/4 (CH7/16) ZI (NSC) | 10
2008519 | ACIONAMENTO MOVIMENTADOR TRINO BV SPEED 3,5M | 401068 | ARRUELA LISA 1/4 FE ZI | 6
2008519 | ACIONAMENTO MOVIMENTADOR TRINO BV SPEED 3,5M | 811505 | SACO PLASTICO TRANSPARENTE 14CM X 9CM | 1
2008519 | ACIONAMENTO MOVIMENTADOR TRINO BV SPEED 3,5M | 102573 | BOBINA TUBULAR PEBD LEITOSA IMPRESA P/ ACIONAMENTO DE MOTORES | 0.26057
2008519 | ACIONAMENTO MOVIMENTADOR TRINO BV SPEED 3,5M | 811328 | ETIQUETA ADES. COUCHE 100MM X 80MM X 01 CAR VERDE | 1
2008519 | ACIONAMENTO MOVIMENTADOR TRINO BV SPEED 3,5M | 811276 | ETIQUETA ADES. COUCHE 40MM X 25MM X 02 CAR | 1
2008519 | ACIONAMENTO MOVIMENTADOR TRINO BV SPEED 3,5M | 401069 | PARAFUSO 2 9X13MM A/A PAN PHS ZI | 2
2008519 | ACIONAMENTO MOVIMENTADOR TRINO BV SPEED 3,5M | 813234 | CHAVETA 8MMX33,4MM | 1
2008519 | ACIONAMENTO MOVIMENTADOR TRINO BV SPEED 3,5M | 813477 | EIXO DE TRAÇÃO DA PORCA ACIONADORA - ZINCADO | 1
2008519 | ACIONAMENTO MOVIMENTADOR TRINO BV SPEED 3,5M | 813517 | SUPORTE UNIVERSAL PORCA DO FUSO | 1
2008519 | ACIONAMENTO MOVIMENTADOR TRINO BV SPEED 3,5M | 813592 | SENSOR DE FIM DE CURSO REED BV/NEW BV 3,5M | 1
2008519 | ACIONAMENTO MOVIMENTADOR TRINO BV SPEED 3,5M | 401303 | ABRAÇADEIRA UV PRETA 300X3,6 | 1
2008520 | ACIONAMENTO MOVIMENTADOR TRINO BV 1,5M EX | 401164 | PARAFUSO MQ UNC SX RI 1/4 X 1/2 ZI | 4
2008520 | ACIONAMENTO MOVIMENTADOR TRINO BV 1,5M EX | 813015 | FIM DE CURSO MECANICO - ZINCADO | 2
2008520 | ACIONAMENTO MOVIMENTADOR TRINO BV 1,5M EX | 813050 | FUSO P 7.5MM DE 1,5M E 4 ENTRADAS BV | 1
2008520 | ACIONAMENTO MOVIMENTADOR TRINO BV 1,5M EX | 501084 | GRAXA BRANCA SACHE 15G | 1
2008520 | ACIONAMENTO MOVIMENTADOR TRINO BV 1,5M EX | 208004 | IMÃ DE FERRITE - B20X13X5MM | 2
2008520 | ACIONAMENTO MOVIMENTADOR TRINO BV 1,5M EX | 813048 | MANCAL PERFIL SUPERIOR BV | 1
2008520 | ACIONAMENTO MOVIMENTADOR TRINO BV 1,5M EX | 813399 | PERFIL AL 1,5M SOL 7 STLF-0864 6063 | 1
2008520 | ACIONAMENTO MOVIMENTADOR TRINO BV 1,5M EX | 813277 | ROLAMENTO PLÁSTICO DO FUSO BV | 1
2008520 | ACIONAMENTO MOVIMENTADOR TRINO BV 1,5M EX | 401163 | PARAFUSO PLASTIC PAN PHS 5 X 12MM ZI | 5
2008520 | ACIONAMENTO MOVIMENTADOR TRINO BV 1,5M EX | 813262 | ACOPLAMENTO DO NEW BV/BV/PIVO | 1
2008520 | ACIONAMENTO MOVIMENTADOR TRINO BV 1,5M EX | 813054 | MANCAL PERFIL INFERIOR | 1
2008520 | ACIONAMENTO MOVIMENTADOR TRINO BV 1,5M EX | 402012 | ANEL ELÁSTICO E-20 | 2
2008520 | ACIONAMENTO MOVIMENTADOR TRINO BV 1,5M EX | 701147 | EIXO PRINCIPAL DO ACIONAMENTO BV/PIVO - BRUTO | 1
2008520 | ACIONAMENTO MOVIMENTADOR TRINO BV 1,5M EX | 804508 | COROA DO MOVIMENTADOR BV/PIVO NYLON Ø 20MM | 1
2008520 | ACIONAMENTO MOVIMENTADOR TRINO BV 1,5M EX | 401157 | PARAFUSO PAN ZBR P/ CHAVE TORX M5 X 30MM T25 | 2
2008520 | ACIONAMENTO MOVIMENTADOR TRINO BV 1,5M EX | 813280 | CRUZETA DO MANCAL | 1
2008520 | ACIONAMENTO MOVIMENTADOR TRINO BV 1,5M EX | 811541 | SACO PLASTICO TRANSPARENTE 30CM X 15CM | 1
2008520 | ACIONAMENTO MOVIMENTADOR TRINO BV 1,5M EX | 813281 | SUPORTE ORELHA DO BV/PIVÔ | 1
2008520 | ACIONAMENTO MOVIMENTADOR TRINO BV 1,5M EX | 813521 | SUPORTE DA BUCHA MANCAL MODELO NOVO (P/ EIXO 20MM) | 1
2008520 | ACIONAMENTO MOVIMENTADOR TRINO BV 1,5M EX | 411039 | TARUGO PE CINZA 10 mm | 1.5
2008520 | ACIONAMENTO MOVIMENTADOR TRINO BV 1,5M EX | 813292 | BRACINHO ARTICULADO BV E NEW BV | 1
2008520 | ACIONAMENTO MOVIMENTADOR TRINO BV 1,5M EX | 813511 | PINO DESTRAVAMENTO LINHA BV/ PORTA CADEADO HZ/ ESTICAD. CANCELA | 1
2008520 | ACIONAMENTO MOVIMENTADOR TRINO BV 1,5M EX | 402017 | CP DE FERRO ZINCADO 3/16 X 1. 1/4 | 1
2008520 | ACIONAMENTO MOVIMENTADOR TRINO BV 1,5M EX | 811761 | SACO PLASTICO TRANSPARENTE 14CM X 40CM | 1
2008520 | ACIONAMENTO MOVIMENTADOR TRINO BV 1,5M EX | 401115 | PARAFUSO MQ UNC SXT RI 1/4 X 1.1/4 - ZI | 6
2008520 | ACIONAMENTO MOVIMENTADOR TRINO BV 1,5M EX | 401085 | PORCA F MQ UNC SEXT. 1/4 (CH7/16) ZI (NSC) | 10
2008520 | ACIONAMENTO MOVIMENTADOR TRINO BV 1,5M EX | 401068 | ARRUELA LISA 1/4 FE ZI | 6
2008520 | ACIONAMENTO MOVIMENTADOR TRINO BV 1,5M EX | 811505 | SACO PLASTICO TRANSPARENTE 14CM X 9CM | 1
2008520 | ACIONAMENTO MOVIMENTADOR TRINO BV 1,5M EX | 102573 | BOBINA TUBULAR PEBD LEITOSA IMPRESA P/ ACIONAMENTO DE MOTORES | 0.12343
2008520 | ACIONAMENTO MOVIMENTADOR TRINO BV 1,5M EX | 811327 | ETIQUETA ADES. COUCHE 100MM X 80MM X 01 CAR AMARELA | 1
2008520 | ACIONAMENTO MOVIMENTADOR TRINO BV 1,5M EX | 401069 | PARAFUSO 2 9X13MM A/A PAN PHS ZI | 2
2008520 | ACIONAMENTO MOVIMENTADOR TRINO BV 1,5M EX | 813234 | CHAVETA 8MMX33,4MM | 1
2008520 | ACIONAMENTO MOVIMENTADOR TRINO BV 1,5M EX | 813601 | SENSOR DE FIM DE CURSO REED BV/NEW BV/PIVO 1,5M | 1
2008520 | ACIONAMENTO MOVIMENTADOR TRINO BV 1,5M EX | 813477 | EIXO DE TRAÇÃO DA PORCA ACIONADORA - ZINCADO | 1
2008520 | ACIONAMENTO MOVIMENTADOR TRINO BV 1,5M EX | 813517 | SUPORTE UNIVERSAL PORCA DO FUSO | 1
2008520 | ACIONAMENTO MOVIMENTADOR TRINO BV 1,5M EX | 813532 | CARTUCHO DA PORCA 4 ENTRADAS | 1
2008520 | ACIONAMENTO MOVIMENTADOR TRINO BV 1,5M EX | 401303 | ABRAÇADEIRA UV PRETA 300X3,6 | 1
2008521 | ACIONAMENTO MOVIMENTADOR TRINO BV SPEED 1,5M EX | 401164 | PARAFUSO MQ UNC SX RI 1/4 X 1/2 ZI | 4
2008521 | ACIONAMENTO MOVIMENTADOR TRINO BV SPEED 1,5M EX | 813015 | FIM DE CURSO MECANICO - ZINCADO | 2
2008521 | ACIONAMENTO MOVIMENTADOR TRINO BV SPEED 1,5M EX | 813017 | FUSO P 7.5MM DE 1,5M E 5 ENTRADAS | 1
2008521 | ACIONAMENTO MOVIMENTADOR TRINO BV SPEED 1,5M EX | 501084 | GRAXA BRANCA SACHE 15G | 1
2008521 | ACIONAMENTO MOVIMENTADOR TRINO BV SPEED 1,5M EX | 208004 | IMÃ DE FERRITE - B20X13X5MM | 2
2008521 | ACIONAMENTO MOVIMENTADOR TRINO BV SPEED 1,5M EX | 813048 | MANCAL PERFIL SUPERIOR BV | 1
2008521 | ACIONAMENTO MOVIMENTADOR TRINO BV SPEED 1,5M EX | 813399 | PERFIL AL 1,5M SOL 7 STLF-0864 6063 | 1
2008521 | ACIONAMENTO MOVIMENTADOR TRINO BV SPEED 1,5M EX | 804554 | CARTUCHO DA PORCA DE 5 ENTRADAS | 1
2008521 | ACIONAMENTO MOVIMENTADOR TRINO BV SPEED 1,5M EX | 813277 | ROLAMENTO PLÁSTICO DO FUSO BV | 1
2008521 | ACIONAMENTO MOVIMENTADOR TRINO BV SPEED 1,5M EX | 401163 | PARAFUSO PLASTIC PAN PHS 5 X 12MM ZI | 5
2008521 | ACIONAMENTO MOVIMENTADOR TRINO BV SPEED 1,5M EX | 813262 | ACOPLAMENTO DO NEW BV/BV/PIVO | 1
2008521 | ACIONAMENTO MOVIMENTADOR TRINO BV SPEED 1,5M EX | 813054 | MANCAL PERFIL INFERIOR | 1
2008521 | ACIONAMENTO MOVIMENTADOR TRINO BV SPEED 1,5M EX | 402012 | ANEL ELÁSTICO E-20 | 2
2008521 | ACIONAMENTO MOVIMENTADOR TRINO BV SPEED 1,5M EX | 701147 | EIXO PRINCIPAL DO ACIONAMENTO BV/PIVO - BRUTO | 1
2008521 | ACIONAMENTO MOVIMENTADOR TRINO BV SPEED 1,5M EX | 804508 | COROA DO MOVIMENTADOR BV/PIVO NYLON Ø 20MM | 1
2008521 | ACIONAMENTO MOVIMENTADOR TRINO BV SPEED 1,5M EX | 401157 | PARAFUSO PAN ZBR P/ CHAVE TORX M5 X 30MM T25 | 2
2008521 | ACIONAMENTO MOVIMENTADOR TRINO BV SPEED 1,5M EX | 813280 | CRUZETA DO MANCAL | 1
2008521 | ACIONAMENTO MOVIMENTADOR TRINO BV SPEED 1,5M EX | 811541 | SACO PLASTICO TRANSPARENTE 30CM X 15CM | 1
2008521 | ACIONAMENTO MOVIMENTADOR TRINO BV SPEED 1,5M EX | 813281 | SUPORTE ORELHA DO BV/PIVÔ | 1
2008521 | ACIONAMENTO MOVIMENTADOR TRINO BV SPEED 1,5M EX | 813521 | SUPORTE DA BUCHA MANCAL MODELO NOVO (P/ EIXO 20MM) | 1
2008521 | ACIONAMENTO MOVIMENTADOR TRINO BV SPEED 1,5M EX | 411039 | TARUGO PE CINZA 10 mm | 1.5
2008521 | ACIONAMENTO MOVIMENTADOR TRINO BV SPEED 1,5M EX | 813292 | BRACINHO ARTICULADO BV E NEW BV | 1
2008521 | ACIONAMENTO MOVIMENTADOR TRINO BV SPEED 1,5M EX | 813511 | PINO DESTRAVAMENTO LINHA BV/ PORTA CADEADO HZ/ ESTICAD. CANCELA | 1
2008521 | ACIONAMENTO MOVIMENTADOR TRINO BV SPEED 1,5M EX | 402017 | CP DE FERRO ZINCADO 3/16 X 1. 1/4 | 1
2008521 | ACIONAMENTO MOVIMENTADOR TRINO BV SPEED 1,5M EX | 811761 | SACO PLASTICO TRANSPARENTE 14CM X 40CM | 1
2008521 | ACIONAMENTO MOVIMENTADOR TRINO BV SPEED 1,5M EX | 401115 | PARAFUSO MQ UNC SXT RI 1/4 X 1.1/4 - ZI | 6
2008521 | ACIONAMENTO MOVIMENTADOR TRINO BV SPEED 1,5M EX | 401085 | PORCA F MQ UNC SEXT. 1/4 (CH7/16) ZI (NSC) | 10
2008521 | ACIONAMENTO MOVIMENTADOR TRINO BV SPEED 1,5M EX | 401068 | ARRUELA LISA 1/4 FE ZI | 6
2008521 | ACIONAMENTO MOVIMENTADOR TRINO BV SPEED 1,5M EX | 811505 | SACO PLASTICO TRANSPARENTE 14CM X 9CM | 1
2008521 | ACIONAMENTO MOVIMENTADOR TRINO BV SPEED 1,5M EX | 102573 | BOBINA TUBULAR PEBD LEITOSA IMPRESA P/ ACIONAMENTO DE MOTORES | 0.12343
2008521 | ACIONAMENTO MOVIMENTADOR TRINO BV SPEED 1,5M EX | 811328 | ETIQUETA ADES. COUCHE 100MM X 80MM X 01 CAR VERDE | 1
2008521 | ACIONAMENTO MOVIMENTADOR TRINO BV SPEED 1,5M EX | 811276 | ETIQUETA ADES. COUCHE 40MM X 25MM X 02 CAR | 1
2008521 | ACIONAMENTO MOVIMENTADOR TRINO BV SPEED 1,5M EX | 401069 | PARAFUSO 2 9X13MM A/A PAN PHS ZI | 2
2008521 | ACIONAMENTO MOVIMENTADOR TRINO BV SPEED 1,5M EX | 813234 | CHAVETA 8MMX33,4MM | 1
2008521 | ACIONAMENTO MOVIMENTADOR TRINO BV SPEED 1,5M EX | 813477 | EIXO DE TRAÇÃO DA PORCA ACIONADORA - ZINCADO | 1
2008521 | ACIONAMENTO MOVIMENTADOR TRINO BV SPEED 1,5M EX | 813517 | SUPORTE UNIVERSAL PORCA DO FUSO | 1
2008521 | ACIONAMENTO MOVIMENTADOR TRINO BV SPEED 1,5M EX | 813601 | SENSOR DE FIM DE CURSO REED BV/NEW BV/PIVO 1,5M | 1
2008521 | ACIONAMENTO MOVIMENTADOR TRINO BV SPEED 1,5M EX | 401303 | ABRAÇADEIRA UV PRETA 300X3,6 | 1
2008522 | ACIONAMENTO MOVIMENTADOR TRINO BV 2,0M EX | 401164 | PARAFUSO MQ UNC SX RI 1/4 X 1/2 ZI | 4
2008522 | ACIONAMENTO MOVIMENTADOR TRINO BV 2,0M EX | 813015 | FIM DE CURSO MECANICO - ZINCADO | 2
2008522 | ACIONAMENTO MOVIMENTADOR TRINO BV 2,0M EX | 813044 | FUSO P 7.5MM DE 2,0M E 4 ENTRADAS BV | 1
2008522 | ACIONAMENTO MOVIMENTADOR TRINO BV 2,0M EX | 501084 | GRAXA BRANCA SACHE 15G | 1
2008522 | ACIONAMENTO MOVIMENTADOR TRINO BV 2,0M EX | 208004 | IMÃ DE FERRITE - B20X13X5MM | 2
2008522 | ACIONAMENTO MOVIMENTADOR TRINO BV 2,0M EX | 813048 | MANCAL PERFIL SUPERIOR BV | 1
2008522 | ACIONAMENTO MOVIMENTADOR TRINO BV 2,0M EX | 813400 | PERFIL AL 2,0M SOL 7 STLF-0864 6063 | 1
2008522 | ACIONAMENTO MOVIMENTADOR TRINO BV 2,0M EX | 813277 | ROLAMENTO PLÁSTICO DO FUSO BV | 1
2008522 | ACIONAMENTO MOVIMENTADOR TRINO BV 2,0M EX | 401163 | PARAFUSO PLASTIC PAN PHS 5 X 12MM ZI | 5
2008522 | ACIONAMENTO MOVIMENTADOR TRINO BV 2,0M EX | 813262 | ACOPLAMENTO DO NEW BV/BV/PIVO | 1
2008522 | ACIONAMENTO MOVIMENTADOR TRINO BV 2,0M EX | 813054 | MANCAL PERFIL INFERIOR | 1
2008522 | ACIONAMENTO MOVIMENTADOR TRINO BV 2,0M EX | 402012 | ANEL ELÁSTICO E-20 | 2
2008522 | ACIONAMENTO MOVIMENTADOR TRINO BV 2,0M EX | 701147 | EIXO PRINCIPAL DO ACIONAMENTO BV/PIVO - BRUTO | 1
2008522 | ACIONAMENTO MOVIMENTADOR TRINO BV 2,0M EX | 804508 | COROA DO MOVIMENTADOR BV/PIVO NYLON Ø 20MM | 1
2008522 | ACIONAMENTO MOVIMENTADOR TRINO BV 2,0M EX | 401157 | PARAFUSO PAN ZBR P/ CHAVE TORX M5 X 30MM T25 | 2
2008522 | ACIONAMENTO MOVIMENTADOR TRINO BV 2,0M EX | 813280 | CRUZETA DO MANCAL | 1
2008522 | ACIONAMENTO MOVIMENTADOR TRINO BV 2,0M EX | 811541 | SACO PLASTICO TRANSPARENTE 30CM X 15CM | 1
2008522 | ACIONAMENTO MOVIMENTADOR TRINO BV 2,0M EX | 813281 | SUPORTE ORELHA DO BV/PIVÔ | 1
2008522 | ACIONAMENTO MOVIMENTADOR TRINO BV 2,0M EX | 813521 | SUPORTE DA BUCHA MANCAL MODELO NOVO (P/ EIXO 20MM) | 1
2008522 | ACIONAMENTO MOVIMENTADOR TRINO BV 2,0M EX | 411039 | TARUGO PE CINZA 10 mm | 2
2008522 | ACIONAMENTO MOVIMENTADOR TRINO BV 2,0M EX | 813292 | BRACINHO ARTICULADO BV E NEW BV | 1
2008522 | ACIONAMENTO MOVIMENTADOR TRINO BV 2,0M EX | 813511 | PINO DESTRAVAMENTO LINHA BV/ PORTA CADEADO HZ/ ESTICAD. CANCELA | 1
2008522 | ACIONAMENTO MOVIMENTADOR TRINO BV 2,0M EX | 402017 | CP DE FERRO ZINCADO 3/16 X 1. 1/4 | 1
2008522 | ACIONAMENTO MOVIMENTADOR TRINO BV 2,0M EX | 811761 | SACO PLASTICO TRANSPARENTE 14CM X 40CM | 1
2008522 | ACIONAMENTO MOVIMENTADOR TRINO BV 2,0M EX | 401115 | PARAFUSO MQ UNC SXT RI 1/4 X 1.1/4 - ZI | 6
2008522 | ACIONAMENTO MOVIMENTADOR TRINO BV 2,0M EX | 401085 | PORCA F MQ UNC SEXT. 1/4 (CH7/16) ZI (NSC) | 10
2008522 | ACIONAMENTO MOVIMENTADOR TRINO BV 2,0M EX | 401068 | ARRUELA LISA 1/4 FE ZI | 6
2008522 | ACIONAMENTO MOVIMENTADOR TRINO BV 2,0M EX | 811505 | SACO PLASTICO TRANSPARENTE 14CM X 9CM | 1
2008522 | ACIONAMENTO MOVIMENTADOR TRINO BV 2,0M EX | 102573 | BOBINA TUBULAR PEBD LEITOSA IMPRESA P/ ACIONAMENTO DE MOTORES | 0.15771
2008522 | ACIONAMENTO MOVIMENTADOR TRINO BV 2,0M EX | 811327 | ETIQUETA ADES. COUCHE 100MM X 80MM X 01 CAR AMARELA | 1
2008522 | ACIONAMENTO MOVIMENTADOR TRINO BV 2,0M EX | 401069 | PARAFUSO 2 9X13MM A/A PAN PHS ZI | 2
2008522 | ACIONAMENTO MOVIMENTADOR TRINO BV 2,0M EX | 813234 | CHAVETA 8MMX33,4MM | 1
2008522 | ACIONAMENTO MOVIMENTADOR TRINO BV 2,0M EX | 813589 | SENSOR DE FIM DE CURSO REED BV/NEW BV 2,0M | 1
2008522 | ACIONAMENTO MOVIMENTADOR TRINO BV 2,0M EX | 813477 | EIXO DE TRAÇÃO DA PORCA ACIONADORA - ZINCADO | 1
2008522 | ACIONAMENTO MOVIMENTADOR TRINO BV 2,0M EX | 813517 | SUPORTE UNIVERSAL PORCA DO FUSO | 1
2008522 | ACIONAMENTO MOVIMENTADOR TRINO BV 2,0M EX | 813532 | CARTUCHO DA PORCA 4 ENTRADAS | 1
2008522 | ACIONAMENTO MOVIMENTADOR TRINO BV 2,0M EX | 401303 | ABRAÇADEIRA UV PRETA 300X3,6 | 1
2008523 | ACIONAMENTO MOVIMENTADOR TRINO BV 2,5M EX | 208004 | IMÃ DE FERRITE - B20X13X5MM | 2
2008523 | ACIONAMENTO MOVIMENTADOR TRINO BV 2,5M EX | 401068 | ARRUELA LISA 1/4 FE ZI | 6
2008523 | ACIONAMENTO MOVIMENTADOR TRINO BV 2,5M EX | 401085 | PORCA F MQ UNC SEXT. 1/4 (CH7/16) ZI (NSC) | 10
2008523 | ACIONAMENTO MOVIMENTADOR TRINO BV 2,5M EX | 401115 | PARAFUSO MQ UNC SXT RI 1/4 X 1.1/4 - ZI | 6
2008523 | ACIONAMENTO MOVIMENTADOR TRINO BV 2,5M EX | 401163 | PARAFUSO PLASTIC PAN PHS 5 X 12MM ZI | 5
2008523 | ACIONAMENTO MOVIMENTADOR TRINO BV 2,5M EX | 401164 | PARAFUSO MQ UNC SX RI 1/4 X 1/2 ZI | 4
2008523 | ACIONAMENTO MOVIMENTADOR TRINO BV 2,5M EX | 402012 | ANEL ELÁSTICO E-20 | 2
2008523 | ACIONAMENTO MOVIMENTADOR TRINO BV 2,5M EX | 402017 | CP DE FERRO ZINCADO 3/16 X 1. 1/4 | 1
2008523 | ACIONAMENTO MOVIMENTADOR TRINO BV 2,5M EX | 411039 | TARUGO PE CINZA 10 mm | 2.5
2008523 | ACIONAMENTO MOVIMENTADOR TRINO BV 2,5M EX | 501084 | GRAXA BRANCA SACHE 15G | 1
2008523 | ACIONAMENTO MOVIMENTADOR TRINO BV 2,5M EX | 811327 | ETIQUETA ADES. COUCHE 100MM X 80MM X 01 CAR AMARELA | 1
2008523 | ACIONAMENTO MOVIMENTADOR TRINO BV 2,5M EX | 811505 | SACO PLASTICO TRANSPARENTE 14CM X 9CM | 1
2008523 | ACIONAMENTO MOVIMENTADOR TRINO BV 2,5M EX | 811541 | SACO PLASTICO TRANSPARENTE 30CM X 15CM | 1
2008523 | ACIONAMENTO MOVIMENTADOR TRINO BV 2,5M EX | 811761 | SACO PLASTICO TRANSPARENTE 14CM X 40CM | 1
2008523 | ACIONAMENTO MOVIMENTADOR TRINO BV 2,5M EX | 102573 | BOBINA TUBULAR PEBD LEITOSA IMPRESA P/ ACIONAMENTO DE MOTORES | 0.192
2008523 | ACIONAMENTO MOVIMENTADOR TRINO BV 2,5M EX | 701147 | EIXO PRINCIPAL DO ACIONAMENTO BV/PIVO - BRUTO | 1
2008523 | ACIONAMENTO MOVIMENTADOR TRINO BV 2,5M EX | 813015 | FIM DE CURSO MECANICO - ZINCADO | 2
2008523 | ACIONAMENTO MOVIMENTADOR TRINO BV 2,5M EX | 813048 | MANCAL PERFIL SUPERIOR BV | 1
2008523 | ACIONAMENTO MOVIMENTADOR TRINO BV 2,5M EX | 813262 | ACOPLAMENTO DO NEW BV/BV/PIVO | 1
2008523 | ACIONAMENTO MOVIMENTADOR TRINO BV 2,5M EX | 813054 | MANCAL PERFIL INFERIOR | 1
2008523 | ACIONAMENTO MOVIMENTADOR TRINO BV 2,5M EX | 813158 | FUSO P 7.5MM DE 2,5M E 4 ENTRADAS BV | 1
2008523 | ACIONAMENTO MOVIMENTADOR TRINO BV 2,5M EX | 813277 | ROLAMENTO PLÁSTICO DO FUSO BV | 1
2008523 | ACIONAMENTO MOVIMENTADOR TRINO BV 2,5M EX | 804508 | COROA DO MOVIMENTADOR BV/PIVO NYLON Ø 20MM | 1
2008523 | ACIONAMENTO MOVIMENTADOR TRINO BV 2,5M EX | 401157 | PARAFUSO PAN ZBR P/ CHAVE TORX M5 X 30MM T25 | 2
2008523 | ACIONAMENTO MOVIMENTADOR TRINO BV 2,5M EX | 813280 | CRUZETA DO MANCAL | 1
2008523 | ACIONAMENTO MOVIMENTADOR TRINO BV 2,5M EX | 813281 | SUPORTE ORELHA DO BV/PIVÔ | 1
2008523 | ACIONAMENTO MOVIMENTADOR TRINO BV 2,5M EX | 813521 | SUPORTE DA BUCHA MANCAL MODELO NOVO (P/ EIXO 20MM) | 1
2008523 | ACIONAMENTO MOVIMENTADOR TRINO BV 2,5M EX | 813292 | BRACINHO ARTICULADO BV E NEW BV | 1
2008523 | ACIONAMENTO MOVIMENTADOR TRINO BV 2,5M EX | 813511 | PINO DESTRAVAMENTO LINHA BV/ PORTA CADEADO HZ/ ESTICAD. CANCELA | 1
2008523 | ACIONAMENTO MOVIMENTADOR TRINO BV 2,5M EX | 813558 | PERFIL AL 2,5M SOL 7 STLF-0864 6063 | 1
2008523 | ACIONAMENTO MOVIMENTADOR TRINO BV 2,5M EX | 401069 | PARAFUSO 2 9X13MM A/A PAN PHS ZI | 2
2008523 | ACIONAMENTO MOVIMENTADOR TRINO BV 2,5M EX | 813234 | CHAVETA 8MMX33,4MM | 1
2008523 | ACIONAMENTO MOVIMENTADOR TRINO BV 2,5M EX | 813590 | SENSOR DE FIM DE CURSO REED BV/NEW BV 2,5M | 1
2008523 | ACIONAMENTO MOVIMENTADOR TRINO BV 2,5M EX | 813477 | EIXO DE TRAÇÃO DA PORCA ACIONADORA - ZINCADO | 1
2008523 | ACIONAMENTO MOVIMENTADOR TRINO BV 2,5M EX | 813517 | SUPORTE UNIVERSAL PORCA DO FUSO | 1
2008523 | ACIONAMENTO MOVIMENTADOR TRINO BV 2,5M EX | 813532 | CARTUCHO DA PORCA 4 ENTRADAS | 1
2008523 | ACIONAMENTO MOVIMENTADOR TRINO BV 2,5M EX | 401303 | ABRAÇADEIRA UV PRETA 300X3,6 | 1
2008524 | ACIONAMENTO MOVIMENTADOR TRINO BV 3,5M EX | 208004 | IMÃ DE FERRITE - B20X13X5MM | 2
2008524 | ACIONAMENTO MOVIMENTADOR TRINO BV 3,5M EX | 401068 | ARRUELA LISA 1/4 FE ZI | 6
2008524 | ACIONAMENTO MOVIMENTADOR TRINO BV 3,5M EX | 401085 | PORCA F MQ UNC SEXT. 1/4 (CH7/16) ZI (NSC) | 10
2008524 | ACIONAMENTO MOVIMENTADOR TRINO BV 3,5M EX | 401115 | PARAFUSO MQ UNC SXT RI 1/4 X 1.1/4 - ZI | 6
2008524 | ACIONAMENTO MOVIMENTADOR TRINO BV 3,5M EX | 401163 | PARAFUSO PLASTIC PAN PHS 5 X 12MM ZI | 5
2008524 | ACIONAMENTO MOVIMENTADOR TRINO BV 3,5M EX | 401164 | PARAFUSO MQ UNC SX RI 1/4 X 1/2 ZI | 4
2008524 | ACIONAMENTO MOVIMENTADOR TRINO BV 3,5M EX | 402012 | ANEL ELÁSTICO E-20 | 2
2008524 | ACIONAMENTO MOVIMENTADOR TRINO BV 3,5M EX | 402017 | CP DE FERRO ZINCADO 3/16 X 1. 1/4 | 1
2008524 | ACIONAMENTO MOVIMENTADOR TRINO BV 3,5M EX | 411039 | TARUGO PE CINZA 10 mm | 3.5
2008524 | ACIONAMENTO MOVIMENTADOR TRINO BV 3,5M EX | 501084 | GRAXA BRANCA SACHE 15G | 1
2008524 | ACIONAMENTO MOVIMENTADOR TRINO BV 3,5M EX | 811327 | ETIQUETA ADES. COUCHE 100MM X 80MM X 01 CAR AMARELA | 1
2008524 | ACIONAMENTO MOVIMENTADOR TRINO BV 3,5M EX | 811505 | SACO PLASTICO TRANSPARENTE 14CM X 9CM | 1
2008524 | ACIONAMENTO MOVIMENTADOR TRINO BV 3,5M EX | 811541 | SACO PLASTICO TRANSPARENTE 30CM X 15CM | 1
2008524 | ACIONAMENTO MOVIMENTADOR TRINO BV 3,5M EX | 811761 | SACO PLASTICO TRANSPARENTE 14CM X 40CM | 1
2008524 | ACIONAMENTO MOVIMENTADOR TRINO BV 3,5M EX | 102573 | BOBINA TUBULAR PEBD LEITOSA IMPRESA P/ ACIONAMENTO DE MOTORES | 0.26057
2008524 | ACIONAMENTO MOVIMENTADOR TRINO BV 3,5M EX | 701147 | EIXO PRINCIPAL DO ACIONAMENTO BV/PIVO - BRUTO | 1
2008524 | ACIONAMENTO MOVIMENTADOR TRINO BV 3,5M EX | 813015 | FIM DE CURSO MECANICO - ZINCADO | 2
2008524 | ACIONAMENTO MOVIMENTADOR TRINO BV 3,5M EX | 813048 | MANCAL PERFIL SUPERIOR BV | 1
2008524 | ACIONAMENTO MOVIMENTADOR TRINO BV 3,5M EX | 813262 | ACOPLAMENTO DO NEW BV/BV/PIVO | 1
2008524 | ACIONAMENTO MOVIMENTADOR TRINO BV 3,5M EX | 813054 | MANCAL PERFIL INFERIOR | 1
2008524 | ACIONAMENTO MOVIMENTADOR TRINO BV 3,5M EX | 813161 | FUSO P 7.5MM DE 3,5M E 4 ENTRADAS BV | 1
2008524 | ACIONAMENTO MOVIMENTADOR TRINO BV 3,5M EX | 813277 | ROLAMENTO PLÁSTICO DO FUSO BV | 1
2008524 | ACIONAMENTO MOVIMENTADOR TRINO BV 3,5M EX | 804508 | COROA DO MOVIMENTADOR BV/PIVO NYLON Ø 20MM | 1
2008524 | ACIONAMENTO MOVIMENTADOR TRINO BV 3,5M EX | 401157 | PARAFUSO PAN ZBR P/ CHAVE TORX M5 X 30MM T25 | 2
2008524 | ACIONAMENTO MOVIMENTADOR TRINO BV 3,5M EX | 813280 | CRUZETA DO MANCAL | 1
2008524 | ACIONAMENTO MOVIMENTADOR TRINO BV 3,5M EX | 813281 | SUPORTE ORELHA DO BV/PIVÔ | 1
2008524 | ACIONAMENTO MOVIMENTADOR TRINO BV 3,5M EX | 813521 | SUPORTE DA BUCHA MANCAL MODELO NOVO (P/ EIXO 20MM) | 1
2008524 | ACIONAMENTO MOVIMENTADOR TRINO BV 3,5M EX | 813292 | BRACINHO ARTICULADO BV E NEW BV | 1
2008524 | ACIONAMENTO MOVIMENTADOR TRINO BV 3,5M EX | 813511 | PINO DESTRAVAMENTO LINHA BV/ PORTA CADEADO HZ/ ESTICAD. CANCELA | 1
2008524 | ACIONAMENTO MOVIMENTADOR TRINO BV 3,5M EX | 813560 | PERFIL AL 3,5M SOL 7 STLF-0864 6063 | 1
2008524 | ACIONAMENTO MOVIMENTADOR TRINO BV 3,5M EX | 401069 | PARAFUSO 2 9X13MM A/A PAN PHS ZI | 2
2008524 | ACIONAMENTO MOVIMENTADOR TRINO BV 3,5M EX | 813234 | CHAVETA 8MMX33,4MM | 1
2008524 | ACIONAMENTO MOVIMENTADOR TRINO BV 3,5M EX | 813592 | SENSOR DE FIM DE CURSO REED BV/NEW BV 3,5M | 1
2008524 | ACIONAMENTO MOVIMENTADOR TRINO BV 3,5M EX | 813477 | EIXO DE TRAÇÃO DA PORCA ACIONADORA - ZINCADO | 1
2008524 | ACIONAMENTO MOVIMENTADOR TRINO BV 3,5M EX | 813517 | SUPORTE UNIVERSAL PORCA DO FUSO | 1
2008524 | ACIONAMENTO MOVIMENTADOR TRINO BV 3,5M EX | 813532 | CARTUCHO DA PORCA 4 ENTRADAS | 1
2008524 | ACIONAMENTO MOVIMENTADOR TRINO BV 3,5M EX | 401303 | ABRAÇADEIRA UV PRETA 300X3,6 | 1
2008525 | ACIONAMENTO MOVIMENTADOR TRINO BV 4,0M EX | 401164 | PARAFUSO MQ UNC SX RI 1/4 X 1/2 ZI | 4
2008525 | ACIONAMENTO MOVIMENTADOR TRINO BV 4,0M EX | 813015 | FIM DE CURSO MECANICO - ZINCADO | 2
2008525 | ACIONAMENTO MOVIMENTADOR TRINO BV 4,0M EX | 813160 | FUSO P 7.5MM DE 4,0M E 4 ENTRADAS BV | 1
2008525 | ACIONAMENTO MOVIMENTADOR TRINO BV 4,0M EX | 501084 | GRAXA BRANCA SACHE 15G | 1
2008525 | ACIONAMENTO MOVIMENTADOR TRINO BV 4,0M EX | 208004 | IMÃ DE FERRITE - B20X13X5MM | 2
2008525 | ACIONAMENTO MOVIMENTADOR TRINO BV 4,0M EX | 813048 | MANCAL PERFIL SUPERIOR BV | 1
2008525 | ACIONAMENTO MOVIMENTADOR TRINO BV 4,0M EX | 813611 | PERFIL AL 4,0M SOL 7 STLF-0846 6063 T5 | 1
2008525 | ACIONAMENTO MOVIMENTADOR TRINO BV 4,0M EX | 701147 | EIXO PRINCIPAL DO ACIONAMENTO BV/PIVO - BRUTO | 1
2008525 | ACIONAMENTO MOVIMENTADOR TRINO BV 4,0M EX | 804508 | COROA DO MOVIMENTADOR BV/PIVO NYLON Ø 20MM | 1
2008525 | ACIONAMENTO MOVIMENTADOR TRINO BV 4,0M EX | 401157 | PARAFUSO PAN ZBR P/ CHAVE TORX M5 X 30MM T25 | 2
2008525 | ACIONAMENTO MOVIMENTADOR TRINO BV 4,0M EX | 813280 | CRUZETA DO MANCAL | 1
2008525 | ACIONAMENTO MOVIMENTADOR TRINO BV 4,0M EX | 811541 | SACO PLASTICO TRANSPARENTE 30CM X 15CM | 1
2008525 | ACIONAMENTO MOVIMENTADOR TRINO BV 4,0M EX | 813281 | SUPORTE ORELHA DO BV/PIVÔ | 1
2008525 | ACIONAMENTO MOVIMENTADOR TRINO BV 4,0M EX | 813521 | SUPORTE DA BUCHA MANCAL MODELO NOVO (P/ EIXO 20MM) | 1
2008525 | ACIONAMENTO MOVIMENTADOR TRINO BV 4,0M EX | 411039 | TARUGO PE CINZA 10 mm | 4
2008525 | ACIONAMENTO MOVIMENTADOR TRINO BV 4,0M EX | 813292 | BRACINHO ARTICULADO BV E NEW BV | 1
2008525 | ACIONAMENTO MOVIMENTADOR TRINO BV 4,0M EX | 813511 | PINO DESTRAVAMENTO LINHA BV/ PORTA CADEADO HZ/ ESTICAD. CANCELA | 1
2008525 | ACIONAMENTO MOVIMENTADOR TRINO BV 4,0M EX | 402017 | CP DE FERRO ZINCADO 3/16 X 1. 1/4 | 1
2008525 | ACIONAMENTO MOVIMENTADOR TRINO BV 4,0M EX | 811761 | SACO PLASTICO TRANSPARENTE 14CM X 40CM | 1
2008525 | ACIONAMENTO MOVIMENTADOR TRINO BV 4,0M EX | 401115 | PARAFUSO MQ UNC SXT RI 1/4 X 1.1/4 - ZI | 6
2008525 | ACIONAMENTO MOVIMENTADOR TRINO BV 4,0M EX | 401085 | PORCA F MQ UNC SEXT. 1/4 (CH7/16) ZI (NSC) | 10
2008525 | ACIONAMENTO MOVIMENTADOR TRINO BV 4,0M EX | 401068 | ARRUELA LISA 1/4 FE ZI | 6
2008525 | ACIONAMENTO MOVIMENTADOR TRINO BV 4,0M EX | 811505 | SACO PLASTICO TRANSPARENTE 14CM X 9CM | 1
2008525 | ACIONAMENTO MOVIMENTADOR TRINO BV 4,0M EX | 102573 | BOBINA TUBULAR PEBD LEITOSA IMPRESA P/ ACIONAMENTO DE MOTORES | 0.29486
2008525 | ACIONAMENTO MOVIMENTADOR TRINO BV 4,0M EX | 811327 | ETIQUETA ADES. COUCHE 100MM X 80MM X 01 CAR AMARELA | 1
2008525 | ACIONAMENTO MOVIMENTADOR TRINO BV 4,0M EX | 401069 | PARAFUSO 2 9X13MM A/A PAN PHS ZI | 2
2008525 | ACIONAMENTO MOVIMENTADOR TRINO BV 4,0M EX | 813040 | MANCAL DE CENTRAGEM | 2
2008525 | ACIONAMENTO MOVIMENTADOR TRINO BV 4,0M EX | 813254 | PINO DA GUIA DE CENTRAGEM | 4
2008525 | ACIONAMENTO MOVIMENTADOR TRINO BV 4,0M EX | 202062 | AÇO RED TREF SAE 1020 5.00 SAE | 1.231
2008525 | ACIONAMENTO MOVIMENTADOR TRINO BV 4,0M EX | 813234 | CHAVETA 8MMX33,4MM | 1
2008525 | ACIONAMENTO MOVIMENTADOR TRINO BV 4,0M EX | 813593 | SENSOR DE FIM DE CURSO REED BV/NEW BV 4,0M | 1
2008525 | ACIONAMENTO MOVIMENTADOR TRINO BV 4,0M EX | 813477 | EIXO DE TRAÇÃO DA PORCA ACIONADORA - ZINCADO | 1
2008525 | ACIONAMENTO MOVIMENTADOR TRINO BV 4,0M EX | 813517 | SUPORTE UNIVERSAL PORCA DO FUSO | 1
2008525 | ACIONAMENTO MOVIMENTADOR TRINO BV 4,0M EX | 813532 | CARTUCHO DA PORCA 4 ENTRADAS | 1
2008525 | ACIONAMENTO MOVIMENTADOR TRINO BV 4,0M EX | 401303 | ABRAÇADEIRA UV PRETA 300X3,6 | 1
2008526 | ACIONAMENTO MOVIMENTADOR TRINO NEW BV 1,4M | 401164 | PARAFUSO MQ UNC SX RI 1/4 X 1/2 ZI | 4
2008526 | ACIONAMENTO MOVIMENTADOR TRINO NEW BV 1,4M | 813015 | FIM DE CURSO MECANICO - ZINCADO | 2
2008526 | ACIONAMENTO MOVIMENTADOR TRINO NEW BV 1,4M | 813307 | FUSO P.60 Ø 1/2'' DE 1,4M | 1
2008526 | ACIONAMENTO MOVIMENTADOR TRINO NEW BV 1,4M | 501084 | GRAXA BRANCA SACHE 15G | 1
2008526 | ACIONAMENTO MOVIMENTADOR TRINO NEW BV 1,4M | 208004 | IMÃ DE FERRITE - B20X13X5MM | 2
2008526 | ACIONAMENTO MOVIMENTADOR TRINO NEW BV 1,4M | 813048 | MANCAL PERFIL SUPERIOR BV | 1
2008526 | ACIONAMENTO MOVIMENTADOR TRINO NEW BV 1,4M | 813398 | PERFIL AL 1,4M SOL 7 STLF-0864 6063 | 1
2008526 | ACIONAMENTO MOVIMENTADOR TRINO NEW BV 1,4M | 813540 | CARTUCHO DA PORCA DE 6 ENTRADAS P.60 1/2 | 1
2008526 | ACIONAMENTO MOVIMENTADOR TRINO NEW BV 1,4M | 813277 | ROLAMENTO PLÁSTICO DO FUSO BV | 1
2008526 | ACIONAMENTO MOVIMENTADOR TRINO NEW BV 1,4M | 401163 | PARAFUSO PLASTIC PAN PHS 5 X 12MM ZI | 2
2008526 | ACIONAMENTO MOVIMENTADOR TRINO NEW BV 1,4M | 811541 | SACO PLASTICO TRANSPARENTE 30CM X 15CM | 1
2008526 | ACIONAMENTO MOVIMENTADOR TRINO NEW BV 1,4M | 813306 | SUPORTE ORELHA DO NEW BV | 1
2008526 | ACIONAMENTO MOVIMENTADOR TRINO NEW BV 1,4M | 411039 | TARUGO PE CINZA 10 mm | 1.4
2008526 | ACIONAMENTO MOVIMENTADOR TRINO NEW BV 1,4M | 813292 | BRACINHO ARTICULADO BV E NEW BV | 1
2008526 | ACIONAMENTO MOVIMENTADOR TRINO NEW BV 1,4M | 813511 | PINO DESTRAVAMENTO LINHA BV/ PORTA CADEADO HZ/ ESTICAD. CANCELA | 1
2008526 | ACIONAMENTO MOVIMENTADOR TRINO NEW BV 1,4M | 402017 | CP DE FERRO ZINCADO 3/16 X 1. 1/4 | 1
2008526 | ACIONAMENTO MOVIMENTADOR TRINO NEW BV 1,4M | 811761 | SACO PLASTICO TRANSPARENTE 14CM X 40CM | 1
2008526 | ACIONAMENTO MOVIMENTADOR TRINO NEW BV 1,4M | 401115 | PARAFUSO MQ UNC SXT RI 1/4 X 1.1/4 - ZI | 6
2008526 | ACIONAMENTO MOVIMENTADOR TRINO NEW BV 1,4M | 401085 | PORCA F MQ UNC SEXT. 1/4 (CH7/16) ZI (NSC) | 10
2008526 | ACIONAMENTO MOVIMENTADOR TRINO NEW BV 1,4M | 401068 | ARRUELA LISA 1/4 FE ZI | 6
2008526 | ACIONAMENTO MOVIMENTADOR TRINO NEW BV 1,4M | 102573 | BOBINA TUBULAR PEBD LEITOSA IMPRESA P/ ACIONAMENTO DE MOTORES | 0.11657
2008526 | ACIONAMENTO MOVIMENTADOR TRINO NEW BV 1,4M | 811329 | ETIQUETA ADES. COUCHE 100MM X 80MM X 01 CAR AZUL | 1
2008526 | ACIONAMENTO MOVIMENTADOR TRINO NEW BV 1,4M | 401069 | PARAFUSO 2 9X13MM A/A PAN PHS ZI | 2
2008526 | ACIONAMENTO MOVIMENTADOR TRINO NEW BV 1,4M | 813477 | EIXO DE TRAÇÃO DA PORCA ACIONADORA - ZINCADO | 1
2008526 | ACIONAMENTO MOVIMENTADOR TRINO NEW BV 1,4M | 813517 | SUPORTE UNIVERSAL PORCA DO FUSO | 1
2008526 | ACIONAMENTO MOVIMENTADOR TRINO NEW BV 1,4M | 401157 | PARAFUSO PAN ZBR P/ CHAVE TORX M5 X 30MM T25 | 2
2008526 | ACIONAMENTO MOVIMENTADOR TRINO NEW BV 1,4M | 813601 | SENSOR DE FIM DE CURSO REED BV/NEW BV/PIVO 1,5M | 1
2008526 | ACIONAMENTO MOVIMENTADOR TRINO NEW BV 1,4M | 401303 | ABRAÇADEIRA UV PRETA 300X3,6 | 1
2008527 | ACIONAMENTO MOVIMENTADOR TRINO NEW BV 1,5M | 401164 | PARAFUSO MQ UNC SX RI 1/4 X 1/2 ZI | 4
2008527 | ACIONAMENTO MOVIMENTADOR TRINO NEW BV 1,5M | 813015 | FIM DE CURSO MECANICO - ZINCADO | 2
2008527 | ACIONAMENTO MOVIMENTADOR TRINO NEW BV 1,5M | 813364 | FUSO P.60 Ø 1/2'' DE 1,5M | 1
2008527 | ACIONAMENTO MOVIMENTADOR TRINO NEW BV 1,5M | 501084 | GRAXA BRANCA SACHE 15G | 1
2008527 | ACIONAMENTO MOVIMENTADOR TRINO NEW BV 1,5M | 208004 | IMÃ DE FERRITE - B20X13X5MM | 2
2008527 | ACIONAMENTO MOVIMENTADOR TRINO NEW BV 1,5M | 813048 | MANCAL PERFIL SUPERIOR BV | 1
2008527 | ACIONAMENTO MOVIMENTADOR TRINO NEW BV 1,5M | 813399 | PERFIL AL 1,5M SOL 7 STLF-0864 6063 | 1
2008527 | ACIONAMENTO MOVIMENTADOR TRINO NEW BV 1,5M | 813540 | CARTUCHO DA PORCA DE 6 ENTRADAS P.60 1/2 | 1
2008527 | ACIONAMENTO MOVIMENTADOR TRINO NEW BV 1,5M | 813277 | ROLAMENTO PLÁSTICO DO FUSO BV | 1
2008527 | ACIONAMENTO MOVIMENTADOR TRINO NEW BV 1,5M | 401163 | PARAFUSO PLASTIC PAN PHS 5 X 12MM ZI | 2
2008527 | ACIONAMENTO MOVIMENTADOR TRINO NEW BV 1,5M | 811541 | SACO PLASTICO TRANSPARENTE 30CM X 15CM | 1
2008527 | ACIONAMENTO MOVIMENTADOR TRINO NEW BV 1,5M | 813306 | SUPORTE ORELHA DO NEW BV | 1
2008527 | ACIONAMENTO MOVIMENTADOR TRINO NEW BV 1,5M | 411039 | TARUGO PE CINZA 10 mm | 1.5
2008527 | ACIONAMENTO MOVIMENTADOR TRINO NEW BV 1,5M | 813292 | BRACINHO ARTICULADO BV E NEW BV | 1
2008527 | ACIONAMENTO MOVIMENTADOR TRINO NEW BV 1,5M | 813511 | PINO DESTRAVAMENTO LINHA BV/ PORTA CADEADO HZ/ ESTICAD. CANCELA | 1
2008527 | ACIONAMENTO MOVIMENTADOR TRINO NEW BV 1,5M | 402017 | CP DE FERRO ZINCADO 3/16 X 1. 1/4 | 1
2008527 | ACIONAMENTO MOVIMENTADOR TRINO NEW BV 1,5M | 811761 | SACO PLASTICO TRANSPARENTE 14CM X 40CM | 1
2008527 | ACIONAMENTO MOVIMENTADOR TRINO NEW BV 1,5M | 401115 | PARAFUSO MQ UNC SXT RI 1/4 X 1.1/4 - ZI | 6
2008527 | ACIONAMENTO MOVIMENTADOR TRINO NEW BV 1,5M | 401085 | PORCA F MQ UNC SEXT. 1/4 (CH7/16) ZI (NSC) | 10
2008527 | ACIONAMENTO MOVIMENTADOR TRINO NEW BV 1,5M | 401068 | ARRUELA LISA 1/4 FE ZI | 6
2008527 | ACIONAMENTO MOVIMENTADOR TRINO NEW BV 1,5M | 102573 | BOBINA TUBULAR PEBD LEITOSA IMPRESA P/ ACIONAMENTO DE MOTORES | 0.12343
2008527 | ACIONAMENTO MOVIMENTADOR TRINO NEW BV 1,5M | 811329 | ETIQUETA ADES. COUCHE 100MM X 80MM X 01 CAR AZUL | 1
2008527 | ACIONAMENTO MOVIMENTADOR TRINO NEW BV 1,5M | 401069 | PARAFUSO 2 9X13MM A/A PAN PHS ZI | 2
2008527 | ACIONAMENTO MOVIMENTADOR TRINO NEW BV 1,5M | 813477 | EIXO DE TRAÇÃO DA PORCA ACIONADORA - ZINCADO | 1
2008527 | ACIONAMENTO MOVIMENTADOR TRINO NEW BV 1,5M | 813517 | SUPORTE UNIVERSAL PORCA DO FUSO | 1
2008527 | ACIONAMENTO MOVIMENTADOR TRINO NEW BV 1,5M | 401157 | PARAFUSO PAN ZBR P/ CHAVE TORX M5 X 30MM T25 | 2
2008527 | ACIONAMENTO MOVIMENTADOR TRINO NEW BV 1,5M | 813601 | SENSOR DE FIM DE CURSO REED BV/NEW BV/PIVO 1,5M | 1
2008527 | ACIONAMENTO MOVIMENTADOR TRINO NEW BV 1,5M | 401303 | ABRAÇADEIRA UV PRETA 300X3,6 | 1
2008528 | ACIONAMENTO MOVIMENTADOR TRINO NEW BV 2,0M | 401164 | PARAFUSO MQ UNC SX RI 1/4 X 1/2 ZI | 4
2008528 | ACIONAMENTO MOVIMENTADOR TRINO NEW BV 2,0M | 813015 | FIM DE CURSO MECANICO - ZINCADO | 2
2008528 | ACIONAMENTO MOVIMENTADOR TRINO NEW BV 2,0M | 813366 | FUSO P.60 Ø 1/2'' DE 2,0M | 1
2008528 | ACIONAMENTO MOVIMENTADOR TRINO NEW BV 2,0M | 501084 | GRAXA BRANCA SACHE 15G | 1
2008528 | ACIONAMENTO MOVIMENTADOR TRINO NEW BV 2,0M | 208004 | IMÃ DE FERRITE - B20X13X5MM | 2
2008528 | ACIONAMENTO MOVIMENTADOR TRINO NEW BV 2,0M | 813048 | MANCAL PERFIL SUPERIOR BV | 1
2008528 | ACIONAMENTO MOVIMENTADOR TRINO NEW BV 2,0M | 813400 | PERFIL AL 2,0M SOL 7 STLF-0864 6063 | 1
2008528 | ACIONAMENTO MOVIMENTADOR TRINO NEW BV 2,0M | 813540 | CARTUCHO DA PORCA DE 6 ENTRADAS P.60 1/2 | 1
2008528 | ACIONAMENTO MOVIMENTADOR TRINO NEW BV 2,0M | 813277 | ROLAMENTO PLÁSTICO DO FUSO BV | 1
2008528 | ACIONAMENTO MOVIMENTADOR TRINO NEW BV 2,0M | 401163 | PARAFUSO PLASTIC PAN PHS 5 X 12MM ZI | 2
2008528 | ACIONAMENTO MOVIMENTADOR TRINO NEW BV 2,0M | 811541 | SACO PLASTICO TRANSPARENTE 30CM X 15CM | 1
2008528 | ACIONAMENTO MOVIMENTADOR TRINO NEW BV 2,0M | 813306 | SUPORTE ORELHA DO NEW BV | 1
2008528 | ACIONAMENTO MOVIMENTADOR TRINO NEW BV 2,0M | 411039 | TARUGO PE CINZA 10 mm | 2
2008528 | ACIONAMENTO MOVIMENTADOR TRINO NEW BV 2,0M | 813292 | BRACINHO ARTICULADO BV E NEW BV | 1
2008528 | ACIONAMENTO MOVIMENTADOR TRINO NEW BV 2,0M | 813511 | PINO DESTRAVAMENTO LINHA BV/ PORTA CADEADO HZ/ ESTICAD. CANCELA | 1
2008528 | ACIONAMENTO MOVIMENTADOR TRINO NEW BV 2,0M | 402017 | CP DE FERRO ZINCADO 3/16 X 1. 1/4 | 1
2008528 | ACIONAMENTO MOVIMENTADOR TRINO NEW BV 2,0M | 811761 | SACO PLASTICO TRANSPARENTE 14CM X 40CM | 1
2008528 | ACIONAMENTO MOVIMENTADOR TRINO NEW BV 2,0M | 401115 | PARAFUSO MQ UNC SXT RI 1/4 X 1.1/4 - ZI | 6
2008528 | ACIONAMENTO MOVIMENTADOR TRINO NEW BV 2,0M | 401085 | PORCA F MQ UNC SEXT. 1/4 (CH7/16) ZI (NSC) | 10
2008528 | ACIONAMENTO MOVIMENTADOR TRINO NEW BV 2,0M | 401068 | ARRUELA LISA 1/4 FE ZI | 6
2008528 | ACIONAMENTO MOVIMENTADOR TRINO NEW BV 2,0M | 102573 | BOBINA TUBULAR PEBD LEITOSA IMPRESA P/ ACIONAMENTO DE MOTORES | 0.15771
2008528 | ACIONAMENTO MOVIMENTADOR TRINO NEW BV 2,0M | 811329 | ETIQUETA ADES. COUCHE 100MM X 80MM X 01 CAR AZUL | 1
2008528 | ACIONAMENTO MOVIMENTADOR TRINO NEW BV 2,0M | 401069 | PARAFUSO 2 9X13MM A/A PAN PHS ZI | 2
2008528 | ACIONAMENTO MOVIMENTADOR TRINO NEW BV 2,0M | 813477 | EIXO DE TRAÇÃO DA PORCA ACIONADORA - ZINCADO | 1
2008528 | ACIONAMENTO MOVIMENTADOR TRINO NEW BV 2,0M | 813517 | SUPORTE UNIVERSAL PORCA DO FUSO | 1
2008528 | ACIONAMENTO MOVIMENTADOR TRINO NEW BV 2,0M | 401157 | PARAFUSO PAN ZBR P/ CHAVE TORX M5 X 30MM T25 | 2
2008528 | ACIONAMENTO MOVIMENTADOR TRINO NEW BV 2,0M | 813589 | SENSOR DE FIM DE CURSO REED BV/NEW BV 2,0M | 1
2008528 | ACIONAMENTO MOVIMENTADOR TRINO NEW BV 2,0M | 401303 | ABRAÇADEIRA UV PRETA 300X3,6 | 1
2008529 | ACIONAMENTO MOVIMENTADOR TRINO NEW BV 2,5M | 401164 | PARAFUSO MQ UNC SX RI 1/4 X 1/2 ZI | 4
2008529 | ACIONAMENTO MOVIMENTADOR TRINO NEW BV 2,5M | 813015 | FIM DE CURSO MECANICO - ZINCADO | 2
2008529 | ACIONAMENTO MOVIMENTADOR TRINO NEW BV 2,5M | 813367 | FUSO P.60 Ø 1/2'' DE 2,5M | 1
2008529 | ACIONAMENTO MOVIMENTADOR TRINO NEW BV 2,5M | 501084 | GRAXA BRANCA SACHE 15G | 1
2008529 | ACIONAMENTO MOVIMENTADOR TRINO NEW BV 2,5M | 208004 | IMÃ DE FERRITE - B20X13X5MM | 2
2008529 | ACIONAMENTO MOVIMENTADOR TRINO NEW BV 2,5M | 813048 | MANCAL PERFIL SUPERIOR BV | 1
2008529 | ACIONAMENTO MOVIMENTADOR TRINO NEW BV 2,5M | 813558 | PERFIL AL 2,5M SOL 7 STLF-0864 6063 | 1
2008529 | ACIONAMENTO MOVIMENTADOR TRINO NEW BV 2,5M | 813540 | CARTUCHO DA PORCA DE 6 ENTRADAS P.60 1/2 | 1
2008529 | ACIONAMENTO MOVIMENTADOR TRINO NEW BV 2,5M | 813277 | ROLAMENTO PLÁSTICO DO FUSO BV | 1
2008529 | ACIONAMENTO MOVIMENTADOR TRINO NEW BV 2,5M | 401163 | PARAFUSO PLASTIC PAN PHS 5 X 12MM ZI | 2
2008529 | ACIONAMENTO MOVIMENTADOR TRINO NEW BV 2,5M | 811541 | SACO PLASTICO TRANSPARENTE 30CM X 15CM | 1
2008529 | ACIONAMENTO MOVIMENTADOR TRINO NEW BV 2,5M | 813306 | SUPORTE ORELHA DO NEW BV | 1
2008529 | ACIONAMENTO MOVIMENTADOR TRINO NEW BV 2,5M | 411039 | TARUGO PE CINZA 10 mm | 2.5
2008529 | ACIONAMENTO MOVIMENTADOR TRINO NEW BV 2,5M | 813292 | BRACINHO ARTICULADO BV E NEW BV | 1
2008529 | ACIONAMENTO MOVIMENTADOR TRINO NEW BV 2,5M | 813511 | PINO DESTRAVAMENTO LINHA BV/ PORTA CADEADO HZ/ ESTICAD. CANCELA | 1
2008529 | ACIONAMENTO MOVIMENTADOR TRINO NEW BV 2,5M | 402017 | CP DE FERRO ZINCADO 3/16 X 1. 1/4 | 1
2008529 | ACIONAMENTO MOVIMENTADOR TRINO NEW BV 2,5M | 811761 | SACO PLASTICO TRANSPARENTE 14CM X 40CM | 1
2008529 | ACIONAMENTO MOVIMENTADOR TRINO NEW BV 2,5M | 401115 | PARAFUSO MQ UNC SXT RI 1/4 X 1.1/4 - ZI | 6
2008529 | ACIONAMENTO MOVIMENTADOR TRINO NEW BV 2,5M | 401085 | PORCA F MQ UNC SEXT. 1/4 (CH7/16) ZI (NSC) | 10
2008529 | ACIONAMENTO MOVIMENTADOR TRINO NEW BV 2,5M | 401068 | ARRUELA LISA 1/4 FE ZI | 6
2008529 | ACIONAMENTO MOVIMENTADOR TRINO NEW BV 2,5M | 102573 | BOBINA TUBULAR PEBD LEITOSA IMPRESA P/ ACIONAMENTO DE MOTORES | 0.192
2008529 | ACIONAMENTO MOVIMENTADOR TRINO NEW BV 2,5M | 811329 | ETIQUETA ADES. COUCHE 100MM X 80MM X 01 CAR AZUL | 1
2008529 | ACIONAMENTO MOVIMENTADOR TRINO NEW BV 2,5M | 401069 | PARAFUSO 2 9X13MM A/A PAN PHS ZI | 2
2008529 | ACIONAMENTO MOVIMENTADOR TRINO NEW BV 2,5M | 813477 | EIXO DE TRAÇÃO DA PORCA ACIONADORA - ZINCADO | 1
2008529 | ACIONAMENTO MOVIMENTADOR TRINO NEW BV 2,5M | 813517 | SUPORTE UNIVERSAL PORCA DO FUSO | 1
2008529 | ACIONAMENTO MOVIMENTADOR TRINO NEW BV 2,5M | 401157 | PARAFUSO PAN ZBR P/ CHAVE TORX M5 X 30MM T25 | 2
2008529 | ACIONAMENTO MOVIMENTADOR TRINO NEW BV 2,5M | 813590 | SENSOR DE FIM DE CURSO REED BV/NEW BV 2,5M | 1
2008529 | ACIONAMENTO MOVIMENTADOR TRINO NEW BV 2,5M | 401303 | ABRAÇADEIRA UV PRETA 300X3,6 | 1
2008530 | ACIONAMENTO MOVIMENTADOR TRINO BV SPEED 4,5M | 401164 | PARAFUSO MQ UNC SX RI 1/4 X 1/2 ZI | 4
2008530 | ACIONAMENTO MOVIMENTADOR TRINO BV SPEED 4,5M | 813015 | FIM DE CURSO MECANICO - ZINCADO | 2
2008530 | ACIONAMENTO MOVIMENTADOR TRINO BV SPEED 4,5M | 813193 | FUSO P 7.5MM DE 4,5M E 5 ENTRADAS | 1
2008530 | ACIONAMENTO MOVIMENTADOR TRINO BV SPEED 4,5M | 501084 | GRAXA BRANCA SACHE 15G | 1
2008530 | ACIONAMENTO MOVIMENTADOR TRINO BV SPEED 4,5M | 208004 | IMÃ DE FERRITE - B20X13X5MM | 2
2008530 | ACIONAMENTO MOVIMENTADOR TRINO BV SPEED 4,5M | 813048 | MANCAL PERFIL SUPERIOR BV | 1
2008530 | ACIONAMENTO MOVIMENTADOR TRINO BV SPEED 4,5M | 813605 | PERFIL AL 4,5M SOL 7 STLF-0846 6063 T5 | 1
2008530 | ACIONAMENTO MOVIMENTADOR TRINO BV SPEED 4,5M | 813277 | ROLAMENTO PLÁSTICO DO FUSO BV | 1
2008530 | ACIONAMENTO MOVIMENTADOR TRINO BV SPEED 4,5M | 401163 | PARAFUSO PLASTIC PAN PHS 5 X 12MM ZI | 5
2008530 | ACIONAMENTO MOVIMENTADOR TRINO BV SPEED 4,5M | 813262 | ACOPLAMENTO DO NEW BV/BV/PIVO | 1
2008530 | ACIONAMENTO MOVIMENTADOR TRINO BV SPEED 4,5M | 813054 | MANCAL PERFIL INFERIOR | 1
2008530 | ACIONAMENTO MOVIMENTADOR TRINO BV SPEED 4,5M | 402012 | ANEL ELÁSTICO E-20 | 2
2008530 | ACIONAMENTO MOVIMENTADOR TRINO BV SPEED 4,5M | 701147 | EIXO PRINCIPAL DO ACIONAMENTO BV/PIVO - BRUTO | 1
2008530 | ACIONAMENTO MOVIMENTADOR TRINO BV SPEED 4,5M | 804508 | COROA DO MOVIMENTADOR BV/PIVO NYLON Ø 20MM | 1
2008530 | ACIONAMENTO MOVIMENTADOR TRINO BV SPEED 4,5M | 401157 | PARAFUSO PAN ZBR P/ CHAVE TORX M5 X 30MM T25 | 2
2008530 | ACIONAMENTO MOVIMENTADOR TRINO BV SPEED 4,5M | 813280 | CRUZETA DO MANCAL | 1
2008530 | ACIONAMENTO MOVIMENTADOR TRINO BV SPEED 4,5M | 811541 | SACO PLASTICO TRANSPARENTE 30CM X 15CM | 1
2008530 | ACIONAMENTO MOVIMENTADOR TRINO BV SPEED 4,5M | 813281 | SUPORTE ORELHA DO BV/PIVÔ | 1
2008530 | ACIONAMENTO MOVIMENTADOR TRINO BV SPEED 4,5M | 813521 | SUPORTE DA BUCHA MANCAL MODELO NOVO (P/ EIXO 20MM) | 1
2008530 | ACIONAMENTO MOVIMENTADOR TRINO BV SPEED 4,5M | 411039 | TARUGO PE CINZA 10 mm | 4.5
2008530 | ACIONAMENTO MOVIMENTADOR TRINO BV SPEED 4,5M | 813292 | BRACINHO ARTICULADO BV E NEW BV | 1
2008530 | ACIONAMENTO MOVIMENTADOR TRINO BV SPEED 4,5M | 813511 | PINO DESTRAVAMENTO LINHA BV/ PORTA CADEADO HZ/ ESTICAD. CANCELA | 1
2008530 | ACIONAMENTO MOVIMENTADOR TRINO BV SPEED 4,5M | 402017 | CP DE FERRO ZINCADO 3/16 X 1. 1/4 | 1
2008530 | ACIONAMENTO MOVIMENTADOR TRINO BV SPEED 4,5M | 811761 | SACO PLASTICO TRANSPARENTE 14CM X 40CM | 1
2008530 | ACIONAMENTO MOVIMENTADOR TRINO BV SPEED 4,5M | 401115 | PARAFUSO MQ UNC SXT RI 1/4 X 1.1/4 - ZI | 6
2008530 | ACIONAMENTO MOVIMENTADOR TRINO BV SPEED 4,5M | 401085 | PORCA F MQ UNC SEXT. 1/4 (CH7/16) ZI (NSC) | 10
2008530 | ACIONAMENTO MOVIMENTADOR TRINO BV SPEED 4,5M | 401068 | ARRUELA LISA 1/4 FE ZI | 6
2008530 | ACIONAMENTO MOVIMENTADOR TRINO BV SPEED 4,5M | 811505 | SACO PLASTICO TRANSPARENTE 14CM X 9CM | 1
2008530 | ACIONAMENTO MOVIMENTADOR TRINO BV SPEED 4,5M | 102573 | BOBINA TUBULAR PEBD LEITOSA IMPRESA P/ ACIONAMENTO DE MOTORES | 0.32914
2008530 | ACIONAMENTO MOVIMENTADOR TRINO BV SPEED 4,5M | 811328 | ETIQUETA ADES. COUCHE 100MM X 80MM X 01 CAR VERDE | 1
2008530 | ACIONAMENTO MOVIMENTADOR TRINO BV SPEED 4,5M | 811276 | ETIQUETA ADES. COUCHE 40MM X 25MM X 02 CAR | 1
2008530 | ACIONAMENTO MOVIMENTADOR TRINO BV SPEED 4,5M | 401069 | PARAFUSO 2 9X13MM A/A PAN PHS ZI | 2
2008530 | ACIONAMENTO MOVIMENTADOR TRINO BV SPEED 4,5M | 813040 | MANCAL DE CENTRAGEM | 2
2008530 | ACIONAMENTO MOVIMENTADOR TRINO BV SPEED 4,5M | 813254 | PINO DA GUIA DE CENTRAGEM | 4
2008530 | ACIONAMENTO MOVIMENTADOR TRINO BV SPEED 4,5M | 202062 | AÇO RED TREF SAE 1020 5.00 SAE | 1.3541
2008530 | ACIONAMENTO MOVIMENTADOR TRINO BV SPEED 4,5M | 813234 | CHAVETA 8MMX33,4MM | 1
2008530 | ACIONAMENTO MOVIMENTADOR TRINO BV SPEED 4,5M | 813594 | SENSOR DE FIM DE CURSO REED BV/NEW BV 4,5M | 1
2008530 | ACIONAMENTO MOVIMENTADOR TRINO BV SPEED 4,5M | 401303 | ABRAÇADEIRA UV PRETA 300X3,6 | 1
2008530 | ACIONAMENTO MOVIMENTADOR TRINO BV SPEED 4,5M | 813610 | CARTUCHO DA PORCA DE 6 ENTRADAS | 1
2008530 | ACIONAMENTO MOVIMENTADOR TRINO BV SPEED 4,5M | 813517 | SUPORTE UNIVERSAL PORCA DO FUSO | 1
2008531 | ACIONAMENTO MOVIMENTADOR TRINO BV SPEED 2,0M EX | 401164 | PARAFUSO MQ UNC SX RI 1/4 X 1/2 ZI | 4
2008531 | ACIONAMENTO MOVIMENTADOR TRINO BV SPEED 2,0M EX | 813015 | FIM DE CURSO MECANICO - ZINCADO | 2
2008531 | ACIONAMENTO MOVIMENTADOR TRINO BV SPEED 2,0M EX | 813186 | FUSO P 7.5MM DE 2,0M E 5 ENTRADAS | 1
2008531 | ACIONAMENTO MOVIMENTADOR TRINO BV SPEED 2,0M EX | 501084 | GRAXA BRANCA SACHE 15G | 1
2008531 | ACIONAMENTO MOVIMENTADOR TRINO BV SPEED 2,0M EX | 208004 | IMÃ DE FERRITE - B20X13X5MM | 2
2008531 | ACIONAMENTO MOVIMENTADOR TRINO BV SPEED 2,0M EX | 813048 | MANCAL PERFIL SUPERIOR BV | 1
2008531 | ACIONAMENTO MOVIMENTADOR TRINO BV SPEED 2,0M EX | 813400 | PERFIL AL 2,0M SOL 7 STLF-0864 6063 | 1
2008531 | ACIONAMENTO MOVIMENTADOR TRINO BV SPEED 2,0M EX | 804554 | CARTUCHO DA PORCA DE 5 ENTRADAS | 1
2008531 | ACIONAMENTO MOVIMENTADOR TRINO BV SPEED 2,0M EX | 813277 | ROLAMENTO PLÁSTICO DO FUSO BV | 1
2008531 | ACIONAMENTO MOVIMENTADOR TRINO BV SPEED 2,0M EX | 401163 | PARAFUSO PLASTIC PAN PHS 5 X 12MM ZI | 5
2008531 | ACIONAMENTO MOVIMENTADOR TRINO BV SPEED 2,0M EX | 813262 | ACOPLAMENTO DO NEW BV/BV/PIVO | 1
2008531 | ACIONAMENTO MOVIMENTADOR TRINO BV SPEED 2,0M EX | 813054 | MANCAL PERFIL INFERIOR | 1
2008531 | ACIONAMENTO MOVIMENTADOR TRINO BV SPEED 2,0M EX | 402012 | ANEL ELÁSTICO E-20 | 2
2008531 | ACIONAMENTO MOVIMENTADOR TRINO BV SPEED 2,0M EX | 701147 | EIXO PRINCIPAL DO ACIONAMENTO BV/PIVO - BRUTO | 1
2008531 | ACIONAMENTO MOVIMENTADOR TRINO BV SPEED 2,0M EX | 804508 | COROA DO MOVIMENTADOR BV/PIVO NYLON Ø 20MM | 1
2008531 | ACIONAMENTO MOVIMENTADOR TRINO BV SPEED 2,0M EX | 401157 | PARAFUSO PAN ZBR P/ CHAVE TORX M5 X 30MM T25 | 2
2008531 | ACIONAMENTO MOVIMENTADOR TRINO BV SPEED 2,0M EX | 813280 | CRUZETA DO MANCAL | 1
2008531 | ACIONAMENTO MOVIMENTADOR TRINO BV SPEED 2,0M EX | 811541 | SACO PLASTICO TRANSPARENTE 30CM X 15CM | 1
2008531 | ACIONAMENTO MOVIMENTADOR TRINO BV SPEED 2,0M EX | 813281 | SUPORTE ORELHA DO BV/PIVÔ | 1
2008531 | ACIONAMENTO MOVIMENTADOR TRINO BV SPEED 2,0M EX | 813521 | SUPORTE DA BUCHA MANCAL MODELO NOVO (P/ EIXO 20MM) | 1
2008531 | ACIONAMENTO MOVIMENTADOR TRINO BV SPEED 2,0M EX | 411039 | TARUGO PE CINZA 10 mm | 2
2008531 | ACIONAMENTO MOVIMENTADOR TRINO BV SPEED 2,0M EX | 813292 | BRACINHO ARTICULADO BV E NEW BV | 1
2008531 | ACIONAMENTO MOVIMENTADOR TRINO BV SPEED 2,0M EX | 813511 | PINO DESTRAVAMENTO LINHA BV/ PORTA CADEADO HZ/ ESTICAD. CANCELA | 1
2008531 | ACIONAMENTO MOVIMENTADOR TRINO BV SPEED 2,0M EX | 402017 | CP DE FERRO ZINCADO 3/16 X 1. 1/4 | 1
2008531 | ACIONAMENTO MOVIMENTADOR TRINO BV SPEED 2,0M EX | 811761 | SACO PLASTICO TRANSPARENTE 14CM X 40CM | 1
2008531 | ACIONAMENTO MOVIMENTADOR TRINO BV SPEED 2,0M EX | 401115 | PARAFUSO MQ UNC SXT RI 1/4 X 1.1/4 - ZI | 6
2008531 | ACIONAMENTO MOVIMENTADOR TRINO BV SPEED 2,0M EX | 401085 | PORCA F MQ UNC SEXT. 1/4 (CH7/16) ZI (NSC) | 10
2008531 | ACIONAMENTO MOVIMENTADOR TRINO BV SPEED 2,0M EX | 401068 | ARRUELA LISA 1/4 FE ZI | 6
2008531 | ACIONAMENTO MOVIMENTADOR TRINO BV SPEED 2,0M EX | 811505 | SACO PLASTICO TRANSPARENTE 14CM X 9CM | 1
2008531 | ACIONAMENTO MOVIMENTADOR TRINO BV SPEED 2,0M EX | 102573 | BOBINA TUBULAR PEBD LEITOSA IMPRESA P/ ACIONAMENTO DE MOTORES | 0.15771
2008531 | ACIONAMENTO MOVIMENTADOR TRINO BV SPEED 2,0M EX | 811328 | ETIQUETA ADES. COUCHE 100MM X 80MM X 01 CAR VERDE | 1
2008531 | ACIONAMENTO MOVIMENTADOR TRINO BV SPEED 2,0M EX | 811276 | ETIQUETA ADES. COUCHE 40MM X 25MM X 02 CAR | 1
2008531 | ACIONAMENTO MOVIMENTADOR TRINO BV SPEED 2,0M EX | 401069 | PARAFUSO 2 9X13MM A/A PAN PHS ZI | 2
2008531 | ACIONAMENTO MOVIMENTADOR TRINO BV SPEED 2,0M EX | 813234 | CHAVETA 8MMX33,4MM | 1
2008531 | ACIONAMENTO MOVIMENTADOR TRINO BV SPEED 2,0M EX | 813477 | EIXO DE TRAÇÃO DA PORCA ACIONADORA - ZINCADO | 1
2008531 | ACIONAMENTO MOVIMENTADOR TRINO BV SPEED 2,0M EX | 813517 | SUPORTE UNIVERSAL PORCA DO FUSO | 1
2008531 | ACIONAMENTO MOVIMENTADOR TRINO BV SPEED 2,0M EX | 813589 | SENSOR DE FIM DE CURSO REED BV/NEW BV 2,0M | 1
2008531 | ACIONAMENTO MOVIMENTADOR TRINO BV SPEED 2,0M EX | 401303 | ABRAÇADEIRA UV PRETA 300X3,6 | 1
2008532 | ACIONAMENTO MOVIMENTADOR TRINO NEW BV 3,0M | 401164 | PARAFUSO MQ UNC SX RI 1/4 X 1/2 ZI | 4
2008532 | ACIONAMENTO MOVIMENTADOR TRINO NEW BV 3,0M | 813015 | FIM DE CURSO MECANICO - ZINCADO | 2
2008532 | ACIONAMENTO MOVIMENTADOR TRINO NEW BV 3,0M | 813368 | FUSO P.60 Ø 1/2'' DE 3,0M | 1
2008532 | ACIONAMENTO MOVIMENTADOR TRINO NEW BV 3,0M | 501084 | GRAXA BRANCA SACHE 15G | 1
2008532 | ACIONAMENTO MOVIMENTADOR TRINO NEW BV 3,0M | 208004 | IMÃ DE FERRITE - B20X13X5MM | 2
2008532 | ACIONAMENTO MOVIMENTADOR TRINO NEW BV 3,0M | 813048 | MANCAL PERFIL SUPERIOR BV | 1
2008532 | ACIONAMENTO MOVIMENTADOR TRINO NEW BV 3,0M | 813559 | PERFIL AL 3,0M SOL 7 STLF-0864 6063 | 1
2008532 | ACIONAMENTO MOVIMENTADOR TRINO NEW BV 3,0M | 813540 | CARTUCHO DA PORCA DE 6 ENTRADAS P.60 1/2 | 1
2008532 | ACIONAMENTO MOVIMENTADOR TRINO NEW BV 3,0M | 813277 | ROLAMENTO PLÁSTICO DO FUSO BV | 1
2008532 | ACIONAMENTO MOVIMENTADOR TRINO NEW BV 3,0M | 401163 | PARAFUSO PLASTIC PAN PHS 5 X 12MM ZI | 2
2008532 | ACIONAMENTO MOVIMENTADOR TRINO NEW BV 3,0M | 811541 | SACO PLASTICO TRANSPARENTE 30CM X 15CM | 1
2008532 | ACIONAMENTO MOVIMENTADOR TRINO NEW BV 3,0M | 813306 | SUPORTE ORELHA DO NEW BV | 1
2008532 | ACIONAMENTO MOVIMENTADOR TRINO NEW BV 3,0M | 411039 | TARUGO PE CINZA 10 mm | 3
2008532 | ACIONAMENTO MOVIMENTADOR TRINO NEW BV 3,0M | 813292 | BRACINHO ARTICULADO BV E NEW BV | 1
2008532 | ACIONAMENTO MOVIMENTADOR TRINO NEW BV 3,0M | 813511 | PINO DESTRAVAMENTO LINHA BV/ PORTA CADEADO HZ/ ESTICAD. CANCELA | 1
2008532 | ACIONAMENTO MOVIMENTADOR TRINO NEW BV 3,0M | 402017 | CP DE FERRO ZINCADO 3/16 X 1. 1/4 | 1
2008532 | ACIONAMENTO MOVIMENTADOR TRINO NEW BV 3,0M | 811761 | SACO PLASTICO TRANSPARENTE 14CM X 40CM | 1
2008532 | ACIONAMENTO MOVIMENTADOR TRINO NEW BV 3,0M | 401115 | PARAFUSO MQ UNC SXT RI 1/4 X 1.1/4 - ZI | 6
2008532 | ACIONAMENTO MOVIMENTADOR TRINO NEW BV 3,0M | 401085 | PORCA F MQ UNC SEXT. 1/4 (CH7/16) ZI (NSC) | 10
2008532 | ACIONAMENTO MOVIMENTADOR TRINO NEW BV 3,0M | 401068 | ARRUELA LISA 1/4 FE ZI | 6
2008532 | ACIONAMENTO MOVIMENTADOR TRINO NEW BV 3,0M | 102573 | BOBINA TUBULAR PEBD LEITOSA IMPRESA P/ ACIONAMENTO DE MOTORES | 0.22629
2008532 | ACIONAMENTO MOVIMENTADOR TRINO NEW BV 3,0M | 811329 | ETIQUETA ADES. COUCHE 100MM X 80MM X 01 CAR AZUL | 1
2008532 | ACIONAMENTO MOVIMENTADOR TRINO NEW BV 3,0M | 401069 | PARAFUSO 2 9X13MM A/A PAN PHS ZI | 2
2008532 | ACIONAMENTO MOVIMENTADOR TRINO NEW BV 3,0M | 813477 | EIXO DE TRAÇÃO DA PORCA ACIONADORA - ZINCADO | 1
2008532 | ACIONAMENTO MOVIMENTADOR TRINO NEW BV 3,0M | 813517 | SUPORTE UNIVERSAL PORCA DO FUSO | 1
2008532 | ACIONAMENTO MOVIMENTADOR TRINO NEW BV 3,0M | 401157 | PARAFUSO PAN ZBR P/ CHAVE TORX M5 X 30MM T25 | 2
2008532 | ACIONAMENTO MOVIMENTADOR TRINO NEW BV 3,0M | 813591 | SENSOR DE FIM DE CURSO REED BV/NEW BV 3,0M | 1
2008532 | ACIONAMENTO MOVIMENTADOR TRINO NEW BV 3,0M | 401303 | ABRAÇADEIRA UV PRETA 300X3,6 | 1
2008533 | ACIONAMENTO MOVIMENTADOR TRINO NEW BV 4,0M | 401164 | PARAFUSO MQ UNC SX RI 1/4 X 1/2 ZI | 4
2008533 | ACIONAMENTO MOVIMENTADOR TRINO NEW BV 4,0M | 813015 | FIM DE CURSO MECANICO - ZINCADO | 2
2008533 | ACIONAMENTO MOVIMENTADOR TRINO NEW BV 4,0M | 813370 | FUSO P.60 Ø 1/2'' DE 4,0M | 1
2008533 | ACIONAMENTO MOVIMENTADOR TRINO NEW BV 4,0M | 501084 | GRAXA BRANCA SACHE 15G | 1
2008533 | ACIONAMENTO MOVIMENTADOR TRINO NEW BV 4,0M | 208004 | IMÃ DE FERRITE - B20X13X5MM | 2
2008533 | ACIONAMENTO MOVIMENTADOR TRINO NEW BV 4,0M | 813048 | MANCAL PERFIL SUPERIOR BV | 1
2008533 | ACIONAMENTO MOVIMENTADOR TRINO NEW BV 4,0M | 813611 | PERFIL AL 4,0M SOL 7 STLF-0846 6063 T5 | 1
2008533 | ACIONAMENTO MOVIMENTADOR TRINO NEW BV 4,0M | 813540 | CARTUCHO DA PORCA DE 6 ENTRADAS P.60 1/2 | 1
2008533 | ACIONAMENTO MOVIMENTADOR TRINO NEW BV 4,0M | 813277 | ROLAMENTO PLÁSTICO DO FUSO BV | 1
2008533 | ACIONAMENTO MOVIMENTADOR TRINO NEW BV 4,0M | 401163 | PARAFUSO PLASTIC PAN PHS 5 X 12MM ZI | 2
2008533 | ACIONAMENTO MOVIMENTADOR TRINO NEW BV 4,0M | 811541 | SACO PLASTICO TRANSPARENTE 30CM X 15CM | 1
2008533 | ACIONAMENTO MOVIMENTADOR TRINO NEW BV 4,0M | 813306 | SUPORTE ORELHA DO NEW BV | 1
2008533 | ACIONAMENTO MOVIMENTADOR TRINO NEW BV 4,0M | 411039 | TARUGO PE CINZA 10 mm | 1.5
2008533 | ACIONAMENTO MOVIMENTADOR TRINO NEW BV 4,0M | 813292 | BRACINHO ARTICULADO BV E NEW BV | 1
2008533 | ACIONAMENTO MOVIMENTADOR TRINO NEW BV 4,0M | 813511 | PINO DESTRAVAMENTO LINHA BV/ PORTA CADEADO HZ/ ESTICAD. CANCELA | 1
2008533 | ACIONAMENTO MOVIMENTADOR TRINO NEW BV 4,0M | 402017 | CP DE FERRO ZINCADO 3/16 X 1. 1/4 | 1
2008533 | ACIONAMENTO MOVIMENTADOR TRINO NEW BV 4,0M | 811761 | SACO PLASTICO TRANSPARENTE 14CM X 40CM | 1
2008533 | ACIONAMENTO MOVIMENTADOR TRINO NEW BV 4,0M | 401115 | PARAFUSO MQ UNC SXT RI 1/4 X 1.1/4 - ZI | 6
2008533 | ACIONAMENTO MOVIMENTADOR TRINO NEW BV 4,0M | 401085 | PORCA F MQ UNC SEXT. 1/4 (CH7/16) ZI (NSC) | 10
2008533 | ACIONAMENTO MOVIMENTADOR TRINO NEW BV 4,0M | 401068 | ARRUELA LISA 1/4 FE ZI | 6
2008533 | ACIONAMENTO MOVIMENTADOR TRINO NEW BV 4,0M | 102573 | BOBINA TUBULAR PEBD LEITOSA IMPRESA P/ ACIONAMENTO DE MOTORES | 0.29486
2008533 | ACIONAMENTO MOVIMENTADOR TRINO NEW BV 4,0M | 811329 | ETIQUETA ADES. COUCHE 100MM X 80MM X 01 CAR AZUL | 1
2008533 | ACIONAMENTO MOVIMENTADOR TRINO NEW BV 4,0M | 401069 | PARAFUSO 2 9X13MM A/A PAN PHS ZI | 2
2008533 | ACIONAMENTO MOVIMENTADOR TRINO NEW BV 4,0M | 813040 | MANCAL DE CENTRAGEM | 2
2008533 | ACIONAMENTO MOVIMENTADOR TRINO NEW BV 4,0M | 813254 | PINO DA GUIA DE CENTRAGEM | 4
2008533 | ACIONAMENTO MOVIMENTADOR TRINO NEW BV 4,0M | 202062 | AÇO RED TREF SAE 1020 5.00 SAE | 1.231
2008533 | ACIONAMENTO MOVIMENTADOR TRINO NEW BV 4,0M | 813477 | EIXO DE TRAÇÃO DA PORCA ACIONADORA - ZINCADO | 1
2008533 | ACIONAMENTO MOVIMENTADOR TRINO NEW BV 4,0M | 813517 | SUPORTE UNIVERSAL PORCA DO FUSO | 1
2008533 | ACIONAMENTO MOVIMENTADOR TRINO NEW BV 4,0M | 401157 | PARAFUSO PAN ZBR P/ CHAVE TORX M5 X 30MM T25 | 2
2008533 | ACIONAMENTO MOVIMENTADOR TRINO NEW BV 4,0M | 813593 | SENSOR DE FIM DE CURSO REED BV/NEW BV 4,0M | 1
2008533 | ACIONAMENTO MOVIMENTADOR TRINO NEW BV 4,0M | 401303 | ABRAÇADEIRA UV PRETA 300X3,6 | 1
2008534 | ACIONAMENTO MOVIMENTADOR TRINO NEW BV 1,5M FUSO Ø 5/8 P/ BV TURBO | 401164 | PARAFUSO MQ UNC SX RI 1/4 X 1/2 ZI | 4
2008534 | ACIONAMENTO MOVIMENTADOR TRINO NEW BV 1,5M FUSO Ø 5/8 P/ BV TURBO | 813015 | FIM DE CURSO MECANICO - ZINCADO | 2
2008534 | ACIONAMENTO MOVIMENTADOR TRINO NEW BV 1,5M FUSO Ø 5/8 P/ BV TURBO | 813304 | FUSO P.60 Ø 5/8'' DE 1,5M | 1
2008534 | ACIONAMENTO MOVIMENTADOR TRINO NEW BV 1,5M FUSO Ø 5/8 P/ BV TURBO | 501084 | GRAXA BRANCA SACHE 15G | 1
2008534 | ACIONAMENTO MOVIMENTADOR TRINO NEW BV 1,5M FUSO Ø 5/8 P/ BV TURBO | 208004 | IMÃ DE FERRITE - B20X13X5MM | 2
2008534 | ACIONAMENTO MOVIMENTADOR TRINO NEW BV 1,5M FUSO Ø 5/8 P/ BV TURBO | 813048 | MANCAL PERFIL SUPERIOR BV | 1
2008534 | ACIONAMENTO MOVIMENTADOR TRINO NEW BV 1,5M FUSO Ø 5/8 P/ BV TURBO | 813399 | PERFIL AL 1,5M SOL 7 STLF-0864 6063 | 1
2008534 | ACIONAMENTO MOVIMENTADOR TRINO NEW BV 1,5M FUSO Ø 5/8 P/ BV TURBO | 813518 | CARTUCHO DA PORCA 6 ENTRADAS P.60 5/8'' | 1
2008534 | ACIONAMENTO MOVIMENTADOR TRINO NEW BV 1,5M FUSO Ø 5/8 P/ BV TURBO | 813277 | ROLAMENTO PLÁSTICO DO FUSO BV | 1
2008534 | ACIONAMENTO MOVIMENTADOR TRINO NEW BV 1,5M FUSO Ø 5/8 P/ BV TURBO | 401163 | PARAFUSO PLASTIC PAN PHS 5 X 12MM ZI | 5
2008534 | ACIONAMENTO MOVIMENTADOR TRINO NEW BV 1,5M FUSO Ø 5/8 P/ BV TURBO | 811541 | SACO PLASTICO TRANSPARENTE 30CM X 15CM | 1
2008534 | ACIONAMENTO MOVIMENTADOR TRINO NEW BV 1,5M FUSO Ø 5/8 P/ BV TURBO | 813306 | SUPORTE ORELHA DO NEW BV | 1
2008534 | ACIONAMENTO MOVIMENTADOR TRINO NEW BV 1,5M FUSO Ø 5/8 P/ BV TURBO | 411039 | TARUGO PE CINZA 10 mm | 1.5
2008534 | ACIONAMENTO MOVIMENTADOR TRINO NEW BV 1,5M FUSO Ø 5/8 P/ BV TURBO | 813292 | BRACINHO ARTICULADO BV E NEW BV | 1
2008534 | ACIONAMENTO MOVIMENTADOR TRINO NEW BV 1,5M FUSO Ø 5/8 P/ BV TURBO | 813511 | PINO DESTRAVAMENTO LINHA BV/ PORTA CADEADO HZ/ ESTICAD. CANCELA | 1
2008534 | ACIONAMENTO MOVIMENTADOR TRINO NEW BV 1,5M FUSO Ø 5/8 P/ BV TURBO | 402017 | CP DE FERRO ZINCADO 3/16 X 1. 1/4 | 1
2008534 | ACIONAMENTO MOVIMENTADOR TRINO NEW BV 1,5M FUSO Ø 5/8 P/ BV TURBO | 811761 | SACO PLASTICO TRANSPARENTE 14CM X 40CM | 1
2008534 | ACIONAMENTO MOVIMENTADOR TRINO NEW BV 1,5M FUSO Ø 5/8 P/ BV TURBO | 401115 | PARAFUSO MQ UNC SXT RI 1/4 X 1.1/4 - ZI | 6
2008534 | ACIONAMENTO MOVIMENTADOR TRINO NEW BV 1,5M FUSO Ø 5/8 P/ BV TURBO | 401085 | PORCA F MQ UNC SEXT. 1/4 (CH7/16) ZI (NSC) | 10
2008534 | ACIONAMENTO MOVIMENTADOR TRINO NEW BV 1,5M FUSO Ø 5/8 P/ BV TURBO | 401068 | ARRUELA LISA 1/4 FE ZI | 6
2008534 | ACIONAMENTO MOVIMENTADOR TRINO NEW BV 1,5M FUSO Ø 5/8 P/ BV TURBO | 102573 | BOBINA TUBULAR PEBD LEITOSA IMPRESA P/ ACIONAMENTO DE MOTORES | 0.12343
2008534 | ACIONAMENTO MOVIMENTADOR TRINO NEW BV 1,5M FUSO Ø 5/8 P/ BV TURBO | 811330 | ETIQUETA ADES. COUCHE 100MM X 80MM X 01 CAR VERMELHA | 1
2008534 | ACIONAMENTO MOVIMENTADOR TRINO NEW BV 1,5M FUSO Ø 5/8 P/ BV TURBO | 401069 | PARAFUSO 2 9X13MM A/A PAN PHS ZI | 2
2008534 | ACIONAMENTO MOVIMENTADOR TRINO NEW BV 1,5M FUSO Ø 5/8 P/ BV TURBO | 813517 | SUPORTE UNIVERSAL PORCA DO FUSO | 1
2008534 | ACIONAMENTO MOVIMENTADOR TRINO NEW BV 1,5M FUSO Ø 5/8 P/ BV TURBO | 813477 | EIXO DE TRAÇÃO DA PORCA ACIONADORA - ZINCADO | 1
2008534 | ACIONAMENTO MOVIMENTADOR TRINO NEW BV 1,5M FUSO Ø 5/8 P/ BV TURBO | 401157 | PARAFUSO PAN ZBR P/ CHAVE TORX M5 X 30MM T25 | 2
2008534 | ACIONAMENTO MOVIMENTADOR TRINO NEW BV 1,5M FUSO Ø 5/8 P/ BV TURBO | 813601 | SENSOR DE FIM DE CURSO REED BV/NEW BV/PIVO 1,5M | 1
2008534 | ACIONAMENTO MOVIMENTADOR TRINO NEW BV 1,5M FUSO Ø 5/8 P/ BV TURBO | 401303 | ABRAÇADEIRA UV PRETA 300X3,6 | 1
2008535 | ACIONAMENTO MOVIMENTADOR TRINO NEW BV 1,4M FUSO Ø 5/8 P/ BV TURBO | 401164 | PARAFUSO MQ UNC SX RI 1/4 X 1/2 ZI | 4
2008535 | ACIONAMENTO MOVIMENTADOR TRINO NEW BV 1,4M FUSO Ø 5/8 P/ BV TURBO | 813015 | FIM DE CURSO MECANICO - ZINCADO | 2
2008535 | ACIONAMENTO MOVIMENTADOR TRINO NEW BV 1,4M FUSO Ø 5/8 P/ BV TURBO | 813357 | FUSO P.60 Ø 5/8'' DE 1,4M | 1
2008535 | ACIONAMENTO MOVIMENTADOR TRINO NEW BV 1,4M FUSO Ø 5/8 P/ BV TURBO | 501084 | GRAXA BRANCA SACHE 15G | 1
2008535 | ACIONAMENTO MOVIMENTADOR TRINO NEW BV 1,4M FUSO Ø 5/8 P/ BV TURBO | 208004 | IMÃ DE FERRITE - B20X13X5MM | 2
2008535 | ACIONAMENTO MOVIMENTADOR TRINO NEW BV 1,4M FUSO Ø 5/8 P/ BV TURBO | 813048 | MANCAL PERFIL SUPERIOR BV | 1
2008535 | ACIONAMENTO MOVIMENTADOR TRINO NEW BV 1,4M FUSO Ø 5/8 P/ BV TURBO | 813398 | PERFIL AL 1,4M SOL 7 STLF-0864 6063 | 1
2008535 | ACIONAMENTO MOVIMENTADOR TRINO NEW BV 1,4M FUSO Ø 5/8 P/ BV TURBO | 813518 | CARTUCHO DA PORCA 6 ENTRADAS P.60 5/8'' | 1
2008535 | ACIONAMENTO MOVIMENTADOR TRINO NEW BV 1,4M FUSO Ø 5/8 P/ BV TURBO | 813277 | ROLAMENTO PLÁSTICO DO FUSO BV | 1
2008535 | ACIONAMENTO MOVIMENTADOR TRINO NEW BV 1,4M FUSO Ø 5/8 P/ BV TURBO | 401163 | PARAFUSO PLASTIC PAN PHS 5 X 12MM ZI | 2
2008535 | ACIONAMENTO MOVIMENTADOR TRINO NEW BV 1,4M FUSO Ø 5/8 P/ BV TURBO | 811541 | SACO PLASTICO TRANSPARENTE 30CM X 15CM | 1
2008535 | ACIONAMENTO MOVIMENTADOR TRINO NEW BV 1,4M FUSO Ø 5/8 P/ BV TURBO | 813306 | SUPORTE ORELHA DO NEW BV | 1
2008535 | ACIONAMENTO MOVIMENTADOR TRINO NEW BV 1,4M FUSO Ø 5/8 P/ BV TURBO | 411039 | TARUGO PE CINZA 10 mm | 1.4
2008535 | ACIONAMENTO MOVIMENTADOR TRINO NEW BV 1,4M FUSO Ø 5/8 P/ BV TURBO | 813292 | BRACINHO ARTICULADO BV E NEW BV | 1
2008535 | ACIONAMENTO MOVIMENTADOR TRINO NEW BV 1,4M FUSO Ø 5/8 P/ BV TURBO | 813511 | PINO DESTRAVAMENTO LINHA BV/ PORTA CADEADO HZ/ ESTICAD. CANCELA | 1
2008535 | ACIONAMENTO MOVIMENTADOR TRINO NEW BV 1,4M FUSO Ø 5/8 P/ BV TURBO | 402017 | CP DE FERRO ZINCADO 3/16 X 1. 1/4 | 1
2008535 | ACIONAMENTO MOVIMENTADOR TRINO NEW BV 1,4M FUSO Ø 5/8 P/ BV TURBO | 811761 | SACO PLASTICO TRANSPARENTE 14CM X 40CM | 1
2008535 | ACIONAMENTO MOVIMENTADOR TRINO NEW BV 1,4M FUSO Ø 5/8 P/ BV TURBO | 401115 | PARAFUSO MQ UNC SXT RI 1/4 X 1.1/4 - ZI | 6
2008535 | ACIONAMENTO MOVIMENTADOR TRINO NEW BV 1,4M FUSO Ø 5/8 P/ BV TURBO | 401085 | PORCA F MQ UNC SEXT. 1/4 (CH7/16) ZI (NSC) | 10
2008535 | ACIONAMENTO MOVIMENTADOR TRINO NEW BV 1,4M FUSO Ø 5/8 P/ BV TURBO | 401068 | ARRUELA LISA 1/4 FE ZI | 6
2008535 | ACIONAMENTO MOVIMENTADOR TRINO NEW BV 1,4M FUSO Ø 5/8 P/ BV TURBO | 102573 | BOBINA TUBULAR PEBD LEITOSA IMPRESA P/ ACIONAMENTO DE MOTORES | 0.11657
2008535 | ACIONAMENTO MOVIMENTADOR TRINO NEW BV 1,4M FUSO Ø 5/8 P/ BV TURBO | 811330 | ETIQUETA ADES. COUCHE 100MM X 80MM X 01 CAR VERMELHA | 1
2008535 | ACIONAMENTO MOVIMENTADOR TRINO NEW BV 1,4M FUSO Ø 5/8 P/ BV TURBO | 401069 | PARAFUSO 2 9X13MM A/A PAN PHS ZI | 2
2008535 | ACIONAMENTO MOVIMENTADOR TRINO NEW BV 1,4M FUSO Ø 5/8 P/ BV TURBO | 813517 | SUPORTE UNIVERSAL PORCA DO FUSO | 1
2008535 | ACIONAMENTO MOVIMENTADOR TRINO NEW BV 1,4M FUSO Ø 5/8 P/ BV TURBO | 813477 | EIXO DE TRAÇÃO DA PORCA ACIONADORA - ZINCADO | 1
2008535 | ACIONAMENTO MOVIMENTADOR TRINO NEW BV 1,4M FUSO Ø 5/8 P/ BV TURBO | 401157 | PARAFUSO PAN ZBR P/ CHAVE TORX M5 X 30MM T25 | 2
2008535 | ACIONAMENTO MOVIMENTADOR TRINO NEW BV 1,4M FUSO Ø 5/8 P/ BV TURBO | 813601 | SENSOR DE FIM DE CURSO REED BV/NEW BV/PIVO 1,5M | 1
2008535 | ACIONAMENTO MOVIMENTADOR TRINO NEW BV 1,4M FUSO Ø 5/8 P/ BV TURBO | 401303 | ABRAÇADEIRA UV PRETA 300X3,6 | 1
2008536 | ACIONAMENTO MOVIMENTADOR TRINO NEW BV 2,0M FUSO Ø 5/8 P/ BV TURBO | 401164 | PARAFUSO MQ UNC SX RI 1/4 X 1/2 ZI | 4
2008536 | ACIONAMENTO MOVIMENTADOR TRINO NEW BV 2,0M FUSO Ø 5/8 P/ BV TURBO | 813015 | FIM DE CURSO MECANICO - ZINCADO | 2
2008536 | ACIONAMENTO MOVIMENTADOR TRINO NEW BV 2,0M FUSO Ø 5/8 P/ BV TURBO | 813359 | FUSO P.60 Ø 5/8'' DE 2,0M | 1
2008536 | ACIONAMENTO MOVIMENTADOR TRINO NEW BV 2,0M FUSO Ø 5/8 P/ BV TURBO | 501084 | GRAXA BRANCA SACHE 15G | 1
2008536 | ACIONAMENTO MOVIMENTADOR TRINO NEW BV 2,0M FUSO Ø 5/8 P/ BV TURBO | 208004 | IMÃ DE FERRITE - B20X13X5MM | 2
2008536 | ACIONAMENTO MOVIMENTADOR TRINO NEW BV 2,0M FUSO Ø 5/8 P/ BV TURBO | 813048 | MANCAL PERFIL SUPERIOR BV | 1
2008536 | ACIONAMENTO MOVIMENTADOR TRINO NEW BV 2,0M FUSO Ø 5/8 P/ BV TURBO | 813400 | PERFIL AL 2,0M SOL 7 STLF-0864 6063 | 1
2008536 | ACIONAMENTO MOVIMENTADOR TRINO NEW BV 2,0M FUSO Ø 5/8 P/ BV TURBO | 813518 | CARTUCHO DA PORCA 6 ENTRADAS P.60 5/8'' | 1
2008536 | ACIONAMENTO MOVIMENTADOR TRINO NEW BV 2,0M FUSO Ø 5/8 P/ BV TURBO | 813277 | ROLAMENTO PLÁSTICO DO FUSO BV | 1
2008536 | ACIONAMENTO MOVIMENTADOR TRINO NEW BV 2,0M FUSO Ø 5/8 P/ BV TURBO | 401163 | PARAFUSO PLASTIC PAN PHS 5 X 12MM ZI | 2
2008536 | ACIONAMENTO MOVIMENTADOR TRINO NEW BV 2,0M FUSO Ø 5/8 P/ BV TURBO | 811541 | SACO PLASTICO TRANSPARENTE 30CM X 15CM | 1
2008536 | ACIONAMENTO MOVIMENTADOR TRINO NEW BV 2,0M FUSO Ø 5/8 P/ BV TURBO | 813306 | SUPORTE ORELHA DO NEW BV | 1
2008536 | ACIONAMENTO MOVIMENTADOR TRINO NEW BV 2,0M FUSO Ø 5/8 P/ BV TURBO | 411039 | TARUGO PE CINZA 10 mm | 2
2008536 | ACIONAMENTO MOVIMENTADOR TRINO NEW BV 2,0M FUSO Ø 5/8 P/ BV TURBO | 813292 | BRACINHO ARTICULADO BV E NEW BV | 1
2008536 | ACIONAMENTO MOVIMENTADOR TRINO NEW BV 2,0M FUSO Ø 5/8 P/ BV TURBO | 813511 | PINO DESTRAVAMENTO LINHA BV/ PORTA CADEADO HZ/ ESTICAD. CANCELA | 1
2008536 | ACIONAMENTO MOVIMENTADOR TRINO NEW BV 2,0M FUSO Ø 5/8 P/ BV TURBO | 402017 | CP DE FERRO ZINCADO 3/16 X 1. 1/4 | 1
2008536 | ACIONAMENTO MOVIMENTADOR TRINO NEW BV 2,0M FUSO Ø 5/8 P/ BV TURBO | 811761 | SACO PLASTICO TRANSPARENTE 14CM X 40CM | 1
2008536 | ACIONAMENTO MOVIMENTADOR TRINO NEW BV 2,0M FUSO Ø 5/8 P/ BV TURBO | 401115 | PARAFUSO MQ UNC SXT RI 1/4 X 1.1/4 - ZI | 6
2008536 | ACIONAMENTO MOVIMENTADOR TRINO NEW BV 2,0M FUSO Ø 5/8 P/ BV TURBO | 401085 | PORCA F MQ UNC SEXT. 1/4 (CH7/16) ZI (NSC) | 10
2008536 | ACIONAMENTO MOVIMENTADOR TRINO NEW BV 2,0M FUSO Ø 5/8 P/ BV TURBO | 401068 | ARRUELA LISA 1/4 FE ZI | 6
2008536 | ACIONAMENTO MOVIMENTADOR TRINO NEW BV 2,0M FUSO Ø 5/8 P/ BV TURBO | 102573 | BOBINA TUBULAR PEBD LEITOSA IMPRESA P/ ACIONAMENTO DE MOTORES | 0.15771
2008536 | ACIONAMENTO MOVIMENTADOR TRINO NEW BV 2,0M FUSO Ø 5/8 P/ BV TURBO | 811330 | ETIQUETA ADES. COUCHE 100MM X 80MM X 01 CAR VERMELHA | 1
2008536 | ACIONAMENTO MOVIMENTADOR TRINO NEW BV 2,0M FUSO Ø 5/8 P/ BV TURBO | 401069 | PARAFUSO 2 9X13MM A/A PAN PHS ZI | 2
2008536 | ACIONAMENTO MOVIMENTADOR TRINO NEW BV 2,0M FUSO Ø 5/8 P/ BV TURBO | 813517 | SUPORTE UNIVERSAL PORCA DO FUSO | 1
2008536 | ACIONAMENTO MOVIMENTADOR TRINO NEW BV 2,0M FUSO Ø 5/8 P/ BV TURBO | 813477 | EIXO DE TRAÇÃO DA PORCA ACIONADORA - ZINCADO | 1
2008536 | ACIONAMENTO MOVIMENTADOR TRINO NEW BV 2,0M FUSO Ø 5/8 P/ BV TURBO | 401157 | PARAFUSO PAN ZBR P/ CHAVE TORX M5 X 30MM T25 | 2
2008536 | ACIONAMENTO MOVIMENTADOR TRINO NEW BV 2,0M FUSO Ø 5/8 P/ BV TURBO | 813589 | SENSOR DE FIM DE CURSO REED BV/NEW BV 2,0M | 1
2008536 | ACIONAMENTO MOVIMENTADOR TRINO NEW BV 2,0M FUSO Ø 5/8 P/ BV TURBO | 401303 | ABRAÇADEIRA UV PRETA 300X3,6 | 1
2008537 | ACIONAMENTO MOVIMENTADOR TRINO NEW BV 1,5M FUSO Ø 5/8 P/ BV TURBO EX | 401164 | PARAFUSO MQ UNC SX RI 1/4 X 1/2 ZI | 4
2008537 | ACIONAMENTO MOVIMENTADOR TRINO NEW BV 1,5M FUSO Ø 5/8 P/ BV TURBO EX | 813015 | FIM DE CURSO MECANICO - ZINCADO | 2
2008537 | ACIONAMENTO MOVIMENTADOR TRINO NEW BV 1,5M FUSO Ø 5/8 P/ BV TURBO EX | 813304 | FUSO P.60 Ø 5/8'' DE 1,5M | 1
2008537 | ACIONAMENTO MOVIMENTADOR TRINO NEW BV 1,5M FUSO Ø 5/8 P/ BV TURBO EX | 501084 | GRAXA BRANCA SACHE 15G | 1
2008537 | ACIONAMENTO MOVIMENTADOR TRINO NEW BV 1,5M FUSO Ø 5/8 P/ BV TURBO EX | 208004 | IMÃ DE FERRITE - B20X13X5MM | 2
2008537 | ACIONAMENTO MOVIMENTADOR TRINO NEW BV 1,5M FUSO Ø 5/8 P/ BV TURBO EX | 813048 | MANCAL PERFIL SUPERIOR BV | 1
2008537 | ACIONAMENTO MOVIMENTADOR TRINO NEW BV 1,5M FUSO Ø 5/8 P/ BV TURBO EX | 813399 | PERFIL AL 1,5M SOL 7 STLF-0864 6063 | 1
2008537 | ACIONAMENTO MOVIMENTADOR TRINO NEW BV 1,5M FUSO Ø 5/8 P/ BV TURBO EX | 813518 | CARTUCHO DA PORCA 6 ENTRADAS P.60 5/8'' | 1
2008537 | ACIONAMENTO MOVIMENTADOR TRINO NEW BV 1,5M FUSO Ø 5/8 P/ BV TURBO EX | 813277 | ROLAMENTO PLÁSTICO DO FUSO BV | 1
2008537 | ACIONAMENTO MOVIMENTADOR TRINO NEW BV 1,5M FUSO Ø 5/8 P/ BV TURBO EX | 401163 | PARAFUSO PLASTIC PAN PHS 5 X 12MM ZI | 2
2008537 | ACIONAMENTO MOVIMENTADOR TRINO NEW BV 1,5M FUSO Ø 5/8 P/ BV TURBO EX | 811541 | SACO PLASTICO TRANSPARENTE 30CM X 15CM | 1
2008537 | ACIONAMENTO MOVIMENTADOR TRINO NEW BV 1,5M FUSO Ø 5/8 P/ BV TURBO EX | 813306 | SUPORTE ORELHA DO NEW BV | 1
2008537 | ACIONAMENTO MOVIMENTADOR TRINO NEW BV 1,5M FUSO Ø 5/8 P/ BV TURBO EX | 411039 | TARUGO PE CINZA 10 mm | 1.5
2008537 | ACIONAMENTO MOVIMENTADOR TRINO NEW BV 1,5M FUSO Ø 5/8 P/ BV TURBO EX | 813292 | BRACINHO ARTICULADO BV E NEW BV | 1
2008537 | ACIONAMENTO MOVIMENTADOR TRINO NEW BV 1,5M FUSO Ø 5/8 P/ BV TURBO EX | 813511 | PINO DESTRAVAMENTO LINHA BV/ PORTA CADEADO HZ/ ESTICAD. CANCELA | 1
2008537 | ACIONAMENTO MOVIMENTADOR TRINO NEW BV 1,5M FUSO Ø 5/8 P/ BV TURBO EX | 402017 | CP DE FERRO ZINCADO 3/16 X 1. 1/4 | 1
2008537 | ACIONAMENTO MOVIMENTADOR TRINO NEW BV 1,5M FUSO Ø 5/8 P/ BV TURBO EX | 811761 | SACO PLASTICO TRANSPARENTE 14CM X 40CM | 1
2008537 | ACIONAMENTO MOVIMENTADOR TRINO NEW BV 1,5M FUSO Ø 5/8 P/ BV TURBO EX | 401115 | PARAFUSO MQ UNC SXT RI 1/4 X 1.1/4 - ZI | 6
2008537 | ACIONAMENTO MOVIMENTADOR TRINO NEW BV 1,5M FUSO Ø 5/8 P/ BV TURBO EX | 401085 | PORCA F MQ UNC SEXT. 1/4 (CH7/16) ZI (NSC) | 10
2008537 | ACIONAMENTO MOVIMENTADOR TRINO NEW BV 1,5M FUSO Ø 5/8 P/ BV TURBO EX | 401068 | ARRUELA LISA 1/4 FE ZI | 6
2008537 | ACIONAMENTO MOVIMENTADOR TRINO NEW BV 1,5M FUSO Ø 5/8 P/ BV TURBO EX | 102573 | BOBINA TUBULAR PEBD LEITOSA IMPRESA P/ ACIONAMENTO DE MOTORES | 0.12343
2008537 | ACIONAMENTO MOVIMENTADOR TRINO NEW BV 1,5M FUSO Ø 5/8 P/ BV TURBO EX | 811330 | ETIQUETA ADES. COUCHE 100MM X 80MM X 01 CAR VERMELHA | 1
2008537 | ACIONAMENTO MOVIMENTADOR TRINO NEW BV 1,5M FUSO Ø 5/8 P/ BV TURBO EX | 401069 | PARAFUSO 2 9X13MM A/A PAN PHS ZI | 2
2008537 | ACIONAMENTO MOVIMENTADOR TRINO NEW BV 1,5M FUSO Ø 5/8 P/ BV TURBO EX | 813517 | SUPORTE UNIVERSAL PORCA DO FUSO | 1
2008537 | ACIONAMENTO MOVIMENTADOR TRINO NEW BV 1,5M FUSO Ø 5/8 P/ BV TURBO EX | 813477 | EIXO DE TRAÇÃO DA PORCA ACIONADORA - ZINCADO | 1
2008537 | ACIONAMENTO MOVIMENTADOR TRINO NEW BV 1,5M FUSO Ø 5/8 P/ BV TURBO EX | 401157 | PARAFUSO PAN ZBR P/ CHAVE TORX M5 X 30MM T25 | 2
2008537 | ACIONAMENTO MOVIMENTADOR TRINO NEW BV 1,5M FUSO Ø 5/8 P/ BV TURBO EX | 813601 | SENSOR DE FIM DE CURSO REED BV/NEW BV/PIVO 1,5M | 1
2008537 | ACIONAMENTO MOVIMENTADOR TRINO NEW BV 1,5M FUSO Ø 5/8 P/ BV TURBO EX | 401303 | ABRAÇADEIRA UV PRETA 300X3,6 | 1
2008538 | ACIONAMENTO MOVIMENTADOR TRINO NEW BV 2,5M FUSO Ø 5/8 P/ BV TURBO | 401164 | PARAFUSO MQ UNC SX RI 1/4 X 1/2 ZI | 4
2008538 | ACIONAMENTO MOVIMENTADOR TRINO NEW BV 2,5M FUSO Ø 5/8 P/ BV TURBO | 813015 | FIM DE CURSO MECANICO - ZINCADO | 2
2008538 | ACIONAMENTO MOVIMENTADOR TRINO NEW BV 2,5M FUSO Ø 5/8 P/ BV TURBO | 813360 | FUSO P.60 Ø 5/8'' DE 2,5M | 1
2008538 | ACIONAMENTO MOVIMENTADOR TRINO NEW BV 2,5M FUSO Ø 5/8 P/ BV TURBO | 501084 | GRAXA BRANCA SACHE 15G | 1
2008538 | ACIONAMENTO MOVIMENTADOR TRINO NEW BV 2,5M FUSO Ø 5/8 P/ BV TURBO | 208004 | IMÃ DE FERRITE - B20X13X5MM | 2
2008538 | ACIONAMENTO MOVIMENTADOR TRINO NEW BV 2,5M FUSO Ø 5/8 P/ BV TURBO | 813048 | MANCAL PERFIL SUPERIOR BV | 1
2008538 | ACIONAMENTO MOVIMENTADOR TRINO NEW BV 2,5M FUSO Ø 5/8 P/ BV TURBO | 813558 | PERFIL AL 2,5M SOL 7 STLF-0864 6063 | 1
2008538 | ACIONAMENTO MOVIMENTADOR TRINO NEW BV 2,5M FUSO Ø 5/8 P/ BV TURBO | 813518 | CARTUCHO DA PORCA 6 ENTRADAS P.60 5/8'' | 1
2008538 | ACIONAMENTO MOVIMENTADOR TRINO NEW BV 2,5M FUSO Ø 5/8 P/ BV TURBO | 813277 | ROLAMENTO PLÁSTICO DO FUSO BV | 1
2008538 | ACIONAMENTO MOVIMENTADOR TRINO NEW BV 2,5M FUSO Ø 5/8 P/ BV TURBO | 401163 | PARAFUSO PLASTIC PAN PHS 5 X 12MM ZI | 2
2008538 | ACIONAMENTO MOVIMENTADOR TRINO NEW BV 2,5M FUSO Ø 5/8 P/ BV TURBO | 811541 | SACO PLASTICO TRANSPARENTE 30CM X 15CM | 1
2008538 | ACIONAMENTO MOVIMENTADOR TRINO NEW BV 2,5M FUSO Ø 5/8 P/ BV TURBO | 813306 | SUPORTE ORELHA DO NEW BV | 1
2008538 | ACIONAMENTO MOVIMENTADOR TRINO NEW BV 2,5M FUSO Ø 5/8 P/ BV TURBO | 411039 | TARUGO PE CINZA 10 mm | 2.5
2008538 | ACIONAMENTO MOVIMENTADOR TRINO NEW BV 2,5M FUSO Ø 5/8 P/ BV TURBO | 813292 | BRACINHO ARTICULADO BV E NEW BV | 1
2008538 | ACIONAMENTO MOVIMENTADOR TRINO NEW BV 2,5M FUSO Ø 5/8 P/ BV TURBO | 813511 | PINO DESTRAVAMENTO LINHA BV/ PORTA CADEADO HZ/ ESTICAD. CANCELA | 1
2008538 | ACIONAMENTO MOVIMENTADOR TRINO NEW BV 2,5M FUSO Ø 5/8 P/ BV TURBO | 402017 | CP DE FERRO ZINCADO 3/16 X 1. 1/4 | 1
2008538 | ACIONAMENTO MOVIMENTADOR TRINO NEW BV 2,5M FUSO Ø 5/8 P/ BV TURBO | 811761 | SACO PLASTICO TRANSPARENTE 14CM X 40CM | 1
2008538 | ACIONAMENTO MOVIMENTADOR TRINO NEW BV 2,5M FUSO Ø 5/8 P/ BV TURBO | 401115 | PARAFUSO MQ UNC SXT RI 1/4 X 1.1/4 - ZI | 6
2008538 | ACIONAMENTO MOVIMENTADOR TRINO NEW BV 2,5M FUSO Ø 5/8 P/ BV TURBO | 401085 | PORCA F MQ UNC SEXT. 1/4 (CH7/16) ZI (NSC) | 10
2008538 | ACIONAMENTO MOVIMENTADOR TRINO NEW BV 2,5M FUSO Ø 5/8 P/ BV TURBO | 401068 | ARRUELA LISA 1/4 FE ZI | 6
2008538 | ACIONAMENTO MOVIMENTADOR TRINO NEW BV 2,5M FUSO Ø 5/8 P/ BV TURBO | 102573 | BOBINA TUBULAR PEBD LEITOSA IMPRESA P/ ACIONAMENTO DE MOTORES | 0.192
2008538 | ACIONAMENTO MOVIMENTADOR TRINO NEW BV 2,5M FUSO Ø 5/8 P/ BV TURBO | 811330 | ETIQUETA ADES. COUCHE 100MM X 80MM X 01 CAR VERMELHA | 1
2008538 | ACIONAMENTO MOVIMENTADOR TRINO NEW BV 2,5M FUSO Ø 5/8 P/ BV TURBO | 401069 | PARAFUSO 2 9X13MM A/A PAN PHS ZI | 2
2008538 | ACIONAMENTO MOVIMENTADOR TRINO NEW BV 2,5M FUSO Ø 5/8 P/ BV TURBO | 813517 | SUPORTE UNIVERSAL PORCA DO FUSO | 1
2008538 | ACIONAMENTO MOVIMENTADOR TRINO NEW BV 2,5M FUSO Ø 5/8 P/ BV TURBO | 813477 | EIXO DE TRAÇÃO DA PORCA ACIONADORA - ZINCADO | 1
2008538 | ACIONAMENTO MOVIMENTADOR TRINO NEW BV 2,5M FUSO Ø 5/8 P/ BV TURBO | 401157 | PARAFUSO PAN ZBR P/ CHAVE TORX M5 X 30MM T25 | 2
2008538 | ACIONAMENTO MOVIMENTADOR TRINO NEW BV 2,5M FUSO Ø 5/8 P/ BV TURBO | 813590 | SENSOR DE FIM DE CURSO REED BV/NEW BV 2,5M | 1
2008538 | ACIONAMENTO MOVIMENTADOR TRINO NEW BV 2,5M FUSO Ø 5/8 P/ BV TURBO | 401303 | ABRAÇADEIRA UV PRETA 300X3,6 | 1
2008539 | ACIONAMENTO MOVIMENTADOR TRINO NEW BV 3,0M FUSO Ø 5/8 P/ BV TURBO | 401164 | PARAFUSO MQ UNC SX RI 1/4 X 1/2 ZI | 4
2008539 | ACIONAMENTO MOVIMENTADOR TRINO NEW BV 3,0M FUSO Ø 5/8 P/ BV TURBO | 813015 | FIM DE CURSO MECANICO - ZINCADO | 2
2008539 | ACIONAMENTO MOVIMENTADOR TRINO NEW BV 3,0M FUSO Ø 5/8 P/ BV TURBO | 813361 | FUSO P.60 Ø 5/8'' DE 3,0M | 1
2008539 | ACIONAMENTO MOVIMENTADOR TRINO NEW BV 3,0M FUSO Ø 5/8 P/ BV TURBO | 501084 | GRAXA BRANCA SACHE 15G | 1
2008539 | ACIONAMENTO MOVIMENTADOR TRINO NEW BV 3,0M FUSO Ø 5/8 P/ BV TURBO | 208004 | IMÃ DE FERRITE - B20X13X5MM | 2
2008539 | ACIONAMENTO MOVIMENTADOR TRINO NEW BV 3,0M FUSO Ø 5/8 P/ BV TURBO | 813048 | MANCAL PERFIL SUPERIOR BV | 1
2008539 | ACIONAMENTO MOVIMENTADOR TRINO NEW BV 3,0M FUSO Ø 5/8 P/ BV TURBO | 813559 | PERFIL AL 3,0M SOL 7 STLF-0864 6063 | 1
2008539 | ACIONAMENTO MOVIMENTADOR TRINO NEW BV 3,0M FUSO Ø 5/8 P/ BV TURBO | 813518 | CARTUCHO DA PORCA 6 ENTRADAS P.60 5/8'' | 1
2008539 | ACIONAMENTO MOVIMENTADOR TRINO NEW BV 3,0M FUSO Ø 5/8 P/ BV TURBO | 813277 | ROLAMENTO PLÁSTICO DO FUSO BV | 1
2008539 | ACIONAMENTO MOVIMENTADOR TRINO NEW BV 3,0M FUSO Ø 5/8 P/ BV TURBO | 401163 | PARAFUSO PLASTIC PAN PHS 5 X 12MM ZI | 5
2008539 | ACIONAMENTO MOVIMENTADOR TRINO NEW BV 3,0M FUSO Ø 5/8 P/ BV TURBO | 811541 | SACO PLASTICO TRANSPARENTE 30CM X 15CM | 1
2008539 | ACIONAMENTO MOVIMENTADOR TRINO NEW BV 3,0M FUSO Ø 5/8 P/ BV TURBO | 813306 | SUPORTE ORELHA DO NEW BV | 1
2008539 | ACIONAMENTO MOVIMENTADOR TRINO NEW BV 3,0M FUSO Ø 5/8 P/ BV TURBO | 411039 | TARUGO PE CINZA 10 mm | 3
2008539 | ACIONAMENTO MOVIMENTADOR TRINO NEW BV 3,0M FUSO Ø 5/8 P/ BV TURBO | 813292 | BRACINHO ARTICULADO BV E NEW BV | 1
2008539 | ACIONAMENTO MOVIMENTADOR TRINO NEW BV 3,0M FUSO Ø 5/8 P/ BV TURBO | 813511 | PINO DESTRAVAMENTO LINHA BV/ PORTA CADEADO HZ/ ESTICAD. CANCELA | 1
2008539 | ACIONAMENTO MOVIMENTADOR TRINO NEW BV 3,0M FUSO Ø 5/8 P/ BV TURBO | 402017 | CP DE FERRO ZINCADO 3/16 X 1. 1/4 | 1
2008539 | ACIONAMENTO MOVIMENTADOR TRINO NEW BV 3,0M FUSO Ø 5/8 P/ BV TURBO | 811761 | SACO PLASTICO TRANSPARENTE 14CM X 40CM | 1
2008539 | ACIONAMENTO MOVIMENTADOR TRINO NEW BV 3,0M FUSO Ø 5/8 P/ BV TURBO | 401115 | PARAFUSO MQ UNC SXT RI 1/4 X 1.1/4 - ZI | 6
2008539 | ACIONAMENTO MOVIMENTADOR TRINO NEW BV 3,0M FUSO Ø 5/8 P/ BV TURBO | 401085 | PORCA F MQ UNC SEXT. 1/4 (CH7/16) ZI (NSC) | 10
2008539 | ACIONAMENTO MOVIMENTADOR TRINO NEW BV 3,0M FUSO Ø 5/8 P/ BV TURBO | 401068 | ARRUELA LISA 1/4 FE ZI | 6
2008539 | ACIONAMENTO MOVIMENTADOR TRINO NEW BV 3,0M FUSO Ø 5/8 P/ BV TURBO | 102573 | BOBINA TUBULAR PEBD LEITOSA IMPRESA P/ ACIONAMENTO DE MOTORES | 0.22629
2008539 | ACIONAMENTO MOVIMENTADOR TRINO NEW BV 3,0M FUSO Ø 5/8 P/ BV TURBO | 811330 | ETIQUETA ADES. COUCHE 100MM X 80MM X 01 CAR VERMELHA | 1
2008539 | ACIONAMENTO MOVIMENTADOR TRINO NEW BV 3,0M FUSO Ø 5/8 P/ BV TURBO | 401069 | PARAFUSO 2 9X13MM A/A PAN PHS ZI | 2
2008539 | ACIONAMENTO MOVIMENTADOR TRINO NEW BV 3,0M FUSO Ø 5/8 P/ BV TURBO | 813517 | SUPORTE UNIVERSAL PORCA DO FUSO | 1
2008539 | ACIONAMENTO MOVIMENTADOR TRINO NEW BV 3,0M FUSO Ø 5/8 P/ BV TURBO | 813477 | EIXO DE TRAÇÃO DA PORCA ACIONADORA - ZINCADO | 1
2008539 | ACIONAMENTO MOVIMENTADOR TRINO NEW BV 3,0M FUSO Ø 5/8 P/ BV TURBO | 401157 | PARAFUSO PAN ZBR P/ CHAVE TORX M5 X 30MM T25 | 2
2008539 | ACIONAMENTO MOVIMENTADOR TRINO NEW BV 3,0M FUSO Ø 5/8 P/ BV TURBO | 813591 | SENSOR DE FIM DE CURSO REED BV/NEW BV 3,0M | 1
2008539 | ACIONAMENTO MOVIMENTADOR TRINO NEW BV 3,0M FUSO Ø 5/8 P/ BV TURBO | 401303 | ABRAÇADEIRA UV PRETA 300X3,6 | 1
2008540 | ACIONAMENTO MOVIMENTADOR TRINO NEW BV 1,75M | 401164 | PARAFUSO MQ UNC SX RI 1/4 X 1/2 ZI | 4
2008540 | ACIONAMENTO MOVIMENTADOR TRINO NEW BV 1,75M | 813015 | FIM DE CURSO MECANICO - ZINCADO | 2
2008540 | ACIONAMENTO MOVIMENTADOR TRINO NEW BV 1,75M | 813365 | FUSO P.60 Ø 1/2'' DE 1,75M | 1
2008540 | ACIONAMENTO MOVIMENTADOR TRINO NEW BV 1,75M | 501084 | GRAXA BRANCA SACHE 15G | 1
2008540 | ACIONAMENTO MOVIMENTADOR TRINO NEW BV 1,75M | 208004 | IMÃ DE FERRITE - B20X13X5MM | 2
2008540 | ACIONAMENTO MOVIMENTADOR TRINO NEW BV 1,75M | 813048 | MANCAL PERFIL SUPERIOR BV | 1
2008540 | ACIONAMENTO MOVIMENTADOR TRINO NEW BV 1,75M | 813563 | PERFIL AL 1,75M SOL 7 STLF-0864 6063 | 1
2008540 | ACIONAMENTO MOVIMENTADOR TRINO NEW BV 1,75M | 813540 | CARTUCHO DA PORCA DE 6 ENTRADAS P.60 1/2 | 1
2008540 | ACIONAMENTO MOVIMENTADOR TRINO NEW BV 1,75M | 813277 | ROLAMENTO PLÁSTICO DO FUSO BV | 1
2008540 | ACIONAMENTO MOVIMENTADOR TRINO NEW BV 1,75M | 401163 | PARAFUSO PLASTIC PAN PHS 5 X 12MM ZI | 2
2008540 | ACIONAMENTO MOVIMENTADOR TRINO NEW BV 1,75M | 811541 | SACO PLASTICO TRANSPARENTE 30CM X 15CM | 1
2008540 | ACIONAMENTO MOVIMENTADOR TRINO NEW BV 1,75M | 813306 | SUPORTE ORELHA DO NEW BV | 1
2008540 | ACIONAMENTO MOVIMENTADOR TRINO NEW BV 1,75M | 411039 | TARUGO PE CINZA 10 mm | 1.75
2008540 | ACIONAMENTO MOVIMENTADOR TRINO NEW BV 1,75M | 813292 | BRACINHO ARTICULADO BV E NEW BV | 1
2008540 | ACIONAMENTO MOVIMENTADOR TRINO NEW BV 1,75M | 813511 | PINO DESTRAVAMENTO LINHA BV/ PORTA CADEADO HZ/ ESTICAD. CANCELA | 1
2008540 | ACIONAMENTO MOVIMENTADOR TRINO NEW BV 1,75M | 402017 | CP DE FERRO ZINCADO 3/16 X 1. 1/4 | 1
2008540 | ACIONAMENTO MOVIMENTADOR TRINO NEW BV 1,75M | 811761 | SACO PLASTICO TRANSPARENTE 14CM X 40CM | 1
2008540 | ACIONAMENTO MOVIMENTADOR TRINO NEW BV 1,75M | 401115 | PARAFUSO MQ UNC SXT RI 1/4 X 1.1/4 - ZI | 6
2008540 | ACIONAMENTO MOVIMENTADOR TRINO NEW BV 1,75M | 401085 | PORCA F MQ UNC SEXT. 1/4 (CH7/16) ZI (NSC) | 10
2008540 | ACIONAMENTO MOVIMENTADOR TRINO NEW BV 1,75M | 401068 | ARRUELA LISA 1/4 FE ZI | 6
2008540 | ACIONAMENTO MOVIMENTADOR TRINO NEW BV 1,75M | 102573 | BOBINA TUBULAR PEBD LEITOSA IMPRESA P/ ACIONAMENTO DE MOTORES | 0.14994
2008540 | ACIONAMENTO MOVIMENTADOR TRINO NEW BV 1,75M | 811329 | ETIQUETA ADES. COUCHE 100MM X 80MM X 01 CAR AZUL | 1
2008540 | ACIONAMENTO MOVIMENTADOR TRINO NEW BV 1,75M | 401069 | PARAFUSO 2 9X13MM A/A PAN PHS ZI | 2
2008540 | ACIONAMENTO MOVIMENTADOR TRINO NEW BV 1,75M | 813477 | EIXO DE TRAÇÃO DA PORCA ACIONADORA - ZINCADO | 1
2008540 | ACIONAMENTO MOVIMENTADOR TRINO NEW BV 1,75M | 813517 | SUPORTE UNIVERSAL PORCA DO FUSO | 1
2008540 | ACIONAMENTO MOVIMENTADOR TRINO NEW BV 1,75M | 401157 | PARAFUSO PAN ZBR P/ CHAVE TORX M5 X 30MM T25 | 2
2008540 | ACIONAMENTO MOVIMENTADOR TRINO NEW BV 1,75M | 813601 | SENSOR DE FIM DE CURSO REED BV/NEW BV/PIVO 1,5M | 1
2008540 | ACIONAMENTO MOVIMENTADOR TRINO NEW BV 1,75M | 401303 | ABRAÇADEIRA UV PRETA 300X3,6 | 1
2008541 | ACIONAMENTO MOVIMENTADOR TRINO NEW BV 1,75M FUSO Ø 5/8 P/ BV TURBO | 401164 | PARAFUSO MQ UNC SX RI 1/4 X 1/2 ZI | 4
2008541 | ACIONAMENTO MOVIMENTADOR TRINO NEW BV 1,75M FUSO Ø 5/8 P/ BV TURBO | 813015 | FIM DE CURSO MECANICO - ZINCADO | 2
2008541 | ACIONAMENTO MOVIMENTADOR TRINO NEW BV 1,75M FUSO Ø 5/8 P/ BV TURBO | 813358 | FUSO P.60 Ø 5/8'' DE 1,75M | 1
2008541 | ACIONAMENTO MOVIMENTADOR TRINO NEW BV 1,75M FUSO Ø 5/8 P/ BV TURBO | 501084 | GRAXA BRANCA SACHE 15G | 1
2008541 | ACIONAMENTO MOVIMENTADOR TRINO NEW BV 1,75M FUSO Ø 5/8 P/ BV TURBO | 208004 | IMÃ DE FERRITE - B20X13X5MM | 2
2008541 | ACIONAMENTO MOVIMENTADOR TRINO NEW BV 1,75M FUSO Ø 5/8 P/ BV TURBO | 813048 | MANCAL PERFIL SUPERIOR BV | 1
2008541 | ACIONAMENTO MOVIMENTADOR TRINO NEW BV 1,75M FUSO Ø 5/8 P/ BV TURBO | 813563 | PERFIL AL 1,75M SOL 7 STLF-0864 6063 | 1
2008541 | ACIONAMENTO MOVIMENTADOR TRINO NEW BV 1,75M FUSO Ø 5/8 P/ BV TURBO | 813518 | CARTUCHO DA PORCA 6 ENTRADAS P.60 5/8'' | 1
2008541 | ACIONAMENTO MOVIMENTADOR TRINO NEW BV 1,75M FUSO Ø 5/8 P/ BV TURBO | 813277 | ROLAMENTO PLÁSTICO DO FUSO BV | 1
2008541 | ACIONAMENTO MOVIMENTADOR TRINO NEW BV 1,75M FUSO Ø 5/8 P/ BV TURBO | 401163 | PARAFUSO PLASTIC PAN PHS 5 X 12MM ZI | 2
2008541 | ACIONAMENTO MOVIMENTADOR TRINO NEW BV 1,75M FUSO Ø 5/8 P/ BV TURBO | 811541 | SACO PLASTICO TRANSPARENTE 30CM X 15CM | 1
2008541 | ACIONAMENTO MOVIMENTADOR TRINO NEW BV 1,75M FUSO Ø 5/8 P/ BV TURBO | 813306 | SUPORTE ORELHA DO NEW BV | 1
2008541 | ACIONAMENTO MOVIMENTADOR TRINO NEW BV 1,75M FUSO Ø 5/8 P/ BV TURBO | 411039 | TARUGO PE CINZA 10 mm | 1.75
2008541 | ACIONAMENTO MOVIMENTADOR TRINO NEW BV 1,75M FUSO Ø 5/8 P/ BV TURBO | 813292 | BRACINHO ARTICULADO BV E NEW BV | 1
2008541 | ACIONAMENTO MOVIMENTADOR TRINO NEW BV 1,75M FUSO Ø 5/8 P/ BV TURBO | 813511 | PINO DESTRAVAMENTO LINHA BV/ PORTA CADEADO HZ/ ESTICAD. CANCELA | 1
2008541 | ACIONAMENTO MOVIMENTADOR TRINO NEW BV 1,75M FUSO Ø 5/8 P/ BV TURBO | 402017 | CP DE FERRO ZINCADO 3/16 X 1. 1/4 | 1
2008541 | ACIONAMENTO MOVIMENTADOR TRINO NEW BV 1,75M FUSO Ø 5/8 P/ BV TURBO | 811761 | SACO PLASTICO TRANSPARENTE 14CM X 40CM | 1
2008541 | ACIONAMENTO MOVIMENTADOR TRINO NEW BV 1,75M FUSO Ø 5/8 P/ BV TURBO | 401115 | PARAFUSO MQ UNC SXT RI 1/4 X 1.1/4 - ZI | 6
2008541 | ACIONAMENTO MOVIMENTADOR TRINO NEW BV 1,75M FUSO Ø 5/8 P/ BV TURBO | 401085 | PORCA F MQ UNC SEXT. 1/4 (CH7/16) ZI (NSC) | 10
2008541 | ACIONAMENTO MOVIMENTADOR TRINO NEW BV 1,75M FUSO Ø 5/8 P/ BV TURBO | 401068 | ARRUELA LISA 1/4 FE ZI | 6
2008541 | ACIONAMENTO MOVIMENTADOR TRINO NEW BV 1,75M FUSO Ø 5/8 P/ BV TURBO | 102573 | BOBINA TUBULAR PEBD LEITOSA IMPRESA P/ ACIONAMENTO DE MOTORES | 0.14994
2008541 | ACIONAMENTO MOVIMENTADOR TRINO NEW BV 1,75M FUSO Ø 5/8 P/ BV TURBO | 811330 | ETIQUETA ADES. COUCHE 100MM X 80MM X 01 CAR VERMELHA | 1
2008541 | ACIONAMENTO MOVIMENTADOR TRINO NEW BV 1,75M FUSO Ø 5/8 P/ BV TURBO | 401069 | PARAFUSO 2 9X13MM A/A PAN PHS ZI | 2
2008541 | ACIONAMENTO MOVIMENTADOR TRINO NEW BV 1,75M FUSO Ø 5/8 P/ BV TURBO | 813517 | SUPORTE UNIVERSAL PORCA DO FUSO | 1
2008541 | ACIONAMENTO MOVIMENTADOR TRINO NEW BV 1,75M FUSO Ø 5/8 P/ BV TURBO | 813477 | EIXO DE TRAÇÃO DA PORCA ACIONADORA - ZINCADO | 1
2008541 | ACIONAMENTO MOVIMENTADOR TRINO NEW BV 1,75M FUSO Ø 5/8 P/ BV TURBO | 401157 | PARAFUSO PAN ZBR P/ CHAVE TORX M5 X 30MM T25 | 2
2008541 | ACIONAMENTO MOVIMENTADOR TRINO NEW BV 1,75M FUSO Ø 5/8 P/ BV TURBO | 813601 | SENSOR DE FIM DE CURSO REED BV/NEW BV/PIVO 1,5M | 1
2008541 | ACIONAMENTO MOVIMENTADOR TRINO NEW BV 1,75M FUSO Ø 5/8 P/ BV TURBO | 401303 | ABRAÇADEIRA UV PRETA 300X3,6 | 1
2008542 | ACIONAMENTO MOVIMENTADOR TRINO NEW BV 1,4M FUSO Ø 5/8 P/ BV TURBO EX | 401164 | PARAFUSO MQ UNC SX RI 1/4 X 1/2 ZI | 4
2008542 | ACIONAMENTO MOVIMENTADOR TRINO NEW BV 1,4M FUSO Ø 5/8 P/ BV TURBO EX | 813015 | FIM DE CURSO MECANICO - ZINCADO | 2
2008542 | ACIONAMENTO MOVIMENTADOR TRINO NEW BV 1,4M FUSO Ø 5/8 P/ BV TURBO EX | 813357 | FUSO P.60 Ø 5/8'' DE 1,4M | 1
2008542 | ACIONAMENTO MOVIMENTADOR TRINO NEW BV 1,4M FUSO Ø 5/8 P/ BV TURBO EX | 501084 | GRAXA BRANCA SACHE 15G | 1
2008542 | ACIONAMENTO MOVIMENTADOR TRINO NEW BV 1,4M FUSO Ø 5/8 P/ BV TURBO EX | 208004 | IMÃ DE FERRITE - B20X13X5MM | 2
2008542 | ACIONAMENTO MOVIMENTADOR TRINO NEW BV 1,4M FUSO Ø 5/8 P/ BV TURBO EX | 813048 | MANCAL PERFIL SUPERIOR BV | 1
2008542 | ACIONAMENTO MOVIMENTADOR TRINO NEW BV 1,4M FUSO Ø 5/8 P/ BV TURBO EX | 813398 | PERFIL AL 1,4M SOL 7 STLF-0864 6063 | 1
2008542 | ACIONAMENTO MOVIMENTADOR TRINO NEW BV 1,4M FUSO Ø 5/8 P/ BV TURBO EX | 813518 | CARTUCHO DA PORCA 6 ENTRADAS P.60 5/8'' | 1
2008542 | ACIONAMENTO MOVIMENTADOR TRINO NEW BV 1,4M FUSO Ø 5/8 P/ BV TURBO EX | 813277 | ROLAMENTO PLÁSTICO DO FUSO BV | 1
2008542 | ACIONAMENTO MOVIMENTADOR TRINO NEW BV 1,4M FUSO Ø 5/8 P/ BV TURBO EX | 401163 | PARAFUSO PLASTIC PAN PHS 5 X 12MM ZI | 2
2008542 | ACIONAMENTO MOVIMENTADOR TRINO NEW BV 1,4M FUSO Ø 5/8 P/ BV TURBO EX | 811541 | SACO PLASTICO TRANSPARENTE 30CM X 15CM | 1
2008542 | ACIONAMENTO MOVIMENTADOR TRINO NEW BV 1,4M FUSO Ø 5/8 P/ BV TURBO EX | 813306 | SUPORTE ORELHA DO NEW BV | 1
2008542 | ACIONAMENTO MOVIMENTADOR TRINO NEW BV 1,4M FUSO Ø 5/8 P/ BV TURBO EX | 411039 | TARUGO PE CINZA 10 mm | 1.4
2008542 | ACIONAMENTO MOVIMENTADOR TRINO NEW BV 1,4M FUSO Ø 5/8 P/ BV TURBO EX | 813292 | BRACINHO ARTICULADO BV E NEW BV | 1
2008542 | ACIONAMENTO MOVIMENTADOR TRINO NEW BV 1,4M FUSO Ø 5/8 P/ BV TURBO EX | 813511 | PINO DESTRAVAMENTO LINHA BV/ PORTA CADEADO HZ/ ESTICAD. CANCELA | 1
2008542 | ACIONAMENTO MOVIMENTADOR TRINO NEW BV 1,4M FUSO Ø 5/8 P/ BV TURBO EX | 402017 | CP DE FERRO ZINCADO 3/16 X 1. 1/4 | 1
2008542 | ACIONAMENTO MOVIMENTADOR TRINO NEW BV 1,4M FUSO Ø 5/8 P/ BV TURBO EX | 811761 | SACO PLASTICO TRANSPARENTE 14CM X 40CM | 1
2008542 | ACIONAMENTO MOVIMENTADOR TRINO NEW BV 1,4M FUSO Ø 5/8 P/ BV TURBO EX | 401115 | PARAFUSO MQ UNC SXT RI 1/4 X 1.1/4 - ZI | 6
2008542 | ACIONAMENTO MOVIMENTADOR TRINO NEW BV 1,4M FUSO Ø 5/8 P/ BV TURBO EX | 401085 | PORCA F MQ UNC SEXT. 1/4 (CH7/16) ZI (NSC) | 10
2008542 | ACIONAMENTO MOVIMENTADOR TRINO NEW BV 1,4M FUSO Ø 5/8 P/ BV TURBO EX | 401068 | ARRUELA LISA 1/4 FE ZI | 6
2008542 | ACIONAMENTO MOVIMENTADOR TRINO NEW BV 1,4M FUSO Ø 5/8 P/ BV TURBO EX | 102573 | BOBINA TUBULAR PEBD LEITOSA IMPRESA P/ ACIONAMENTO DE MOTORES | 0.11657
2008542 | ACIONAMENTO MOVIMENTADOR TRINO NEW BV 1,4M FUSO Ø 5/8 P/ BV TURBO EX | 811330 | ETIQUETA ADES. COUCHE 100MM X 80MM X 01 CAR VERMELHA | 1
2008542 | ACIONAMENTO MOVIMENTADOR TRINO NEW BV 1,4M FUSO Ø 5/8 P/ BV TURBO EX | 401069 | PARAFUSO 2 9X13MM A/A PAN PHS ZI | 2
2008542 | ACIONAMENTO MOVIMENTADOR TRINO NEW BV 1,4M FUSO Ø 5/8 P/ BV TURBO EX | 813517 | SUPORTE UNIVERSAL PORCA DO FUSO | 1
2008542 | ACIONAMENTO MOVIMENTADOR TRINO NEW BV 1,4M FUSO Ø 5/8 P/ BV TURBO EX | 813477 | EIXO DE TRAÇÃO DA PORCA ACIONADORA - ZINCADO | 1
2008542 | ACIONAMENTO MOVIMENTADOR TRINO NEW BV 1,4M FUSO Ø 5/8 P/ BV TURBO EX | 401157 | PARAFUSO PAN ZBR P/ CHAVE TORX M5 X 30MM T25 | 2
2008542 | ACIONAMENTO MOVIMENTADOR TRINO NEW BV 1,4M FUSO Ø 5/8 P/ BV TURBO EX | 813601 | SENSOR DE FIM DE CURSO REED BV/NEW BV/PIVO 1,5M | 1
2008542 | ACIONAMENTO MOVIMENTADOR TRINO NEW BV 1,4M FUSO Ø 5/8 P/ BV TURBO EX | 401303 | ABRAÇADEIRA UV PRETA 300X3,6 | 1
2008543 | ACIONAMENTO MOVIMENTADOR TRINO NEW BV 3,5M FUSO Ø 5/8 P/ BV TURBO | 401164 | PARAFUSO MQ UNC SX RI 1/4 X 1/2 ZI | 4
2008543 | ACIONAMENTO MOVIMENTADOR TRINO NEW BV 3,5M FUSO Ø 5/8 P/ BV TURBO | 813015 | FIM DE CURSO MECANICO - ZINCADO | 2
2008543 | ACIONAMENTO MOVIMENTADOR TRINO NEW BV 3,5M FUSO Ø 5/8 P/ BV TURBO | 813362 | FUSO P.60 Ø 5/8'' DE 3,5M | 1
2008543 | ACIONAMENTO MOVIMENTADOR TRINO NEW BV 3,5M FUSO Ø 5/8 P/ BV TURBO | 501084 | GRAXA BRANCA SACHE 15G | 1
2008543 | ACIONAMENTO MOVIMENTADOR TRINO NEW BV 3,5M FUSO Ø 5/8 P/ BV TURBO | 208004 | IMÃ DE FERRITE - B20X13X5MM | 2
2008543 | ACIONAMENTO MOVIMENTADOR TRINO NEW BV 3,5M FUSO Ø 5/8 P/ BV TURBO | 813048 | MANCAL PERFIL SUPERIOR BV | 1
2008543 | ACIONAMENTO MOVIMENTADOR TRINO NEW BV 3,5M FUSO Ø 5/8 P/ BV TURBO | 813560 | PERFIL AL 3,5M SOL 7 STLF-0864 6063 | 1
2008543 | ACIONAMENTO MOVIMENTADOR TRINO NEW BV 3,5M FUSO Ø 5/8 P/ BV TURBO | 813518 | CARTUCHO DA PORCA 6 ENTRADAS P.60 5/8'' | 1
2008543 | ACIONAMENTO MOVIMENTADOR TRINO NEW BV 3,5M FUSO Ø 5/8 P/ BV TURBO | 813277 | ROLAMENTO PLÁSTICO DO FUSO BV | 1
2008543 | ACIONAMENTO MOVIMENTADOR TRINO NEW BV 3,5M FUSO Ø 5/8 P/ BV TURBO | 401163 | PARAFUSO PLASTIC PAN PHS 5 X 12MM ZI | 2
2008543 | ACIONAMENTO MOVIMENTADOR TRINO NEW BV 3,5M FUSO Ø 5/8 P/ BV TURBO | 811541 | SACO PLASTICO TRANSPARENTE 30CM X 15CM | 1
2008543 | ACIONAMENTO MOVIMENTADOR TRINO NEW BV 3,5M FUSO Ø 5/8 P/ BV TURBO | 813306 | SUPORTE ORELHA DO NEW BV | 1
2008543 | ACIONAMENTO MOVIMENTADOR TRINO NEW BV 3,5M FUSO Ø 5/8 P/ BV TURBO | 411039 | TARUGO PE CINZA 10 mm | 3.5
2008543 | ACIONAMENTO MOVIMENTADOR TRINO NEW BV 3,5M FUSO Ø 5/8 P/ BV TURBO | 813292 | BRACINHO ARTICULADO BV E NEW BV | 1
2008543 | ACIONAMENTO MOVIMENTADOR TRINO NEW BV 3,5M FUSO Ø 5/8 P/ BV TURBO | 813511 | PINO DESTRAVAMENTO LINHA BV/ PORTA CADEADO HZ/ ESTICAD. CANCELA | 1
2008543 | ACIONAMENTO MOVIMENTADOR TRINO NEW BV 3,5M FUSO Ø 5/8 P/ BV TURBO | 402017 | CP DE FERRO ZINCADO 3/16 X 1. 1/4 | 1
2008543 | ACIONAMENTO MOVIMENTADOR TRINO NEW BV 3,5M FUSO Ø 5/8 P/ BV TURBO | 811761 | SACO PLASTICO TRANSPARENTE 14CM X 40CM | 1
2008543 | ACIONAMENTO MOVIMENTADOR TRINO NEW BV 3,5M FUSO Ø 5/8 P/ BV TURBO | 401115 | PARAFUSO MQ UNC SXT RI 1/4 X 1.1/4 - ZI | 6
2008543 | ACIONAMENTO MOVIMENTADOR TRINO NEW BV 3,5M FUSO Ø 5/8 P/ BV TURBO | 401085 | PORCA F MQ UNC SEXT. 1/4 (CH7/16) ZI (NSC) | 10
2008543 | ACIONAMENTO MOVIMENTADOR TRINO NEW BV 3,5M FUSO Ø 5/8 P/ BV TURBO | 401068 | ARRUELA LISA 1/4 FE ZI | 6
2008543 | ACIONAMENTO MOVIMENTADOR TRINO NEW BV 3,5M FUSO Ø 5/8 P/ BV TURBO | 102573 | BOBINA TUBULAR PEBD LEITOSA IMPRESA P/ ACIONAMENTO DE MOTORES | 0.26057
2008543 | ACIONAMENTO MOVIMENTADOR TRINO NEW BV 3,5M FUSO Ø 5/8 P/ BV TURBO | 811330 | ETIQUETA ADES. COUCHE 100MM X 80MM X 01 CAR VERMELHA | 1
2008543 | ACIONAMENTO MOVIMENTADOR TRINO NEW BV 3,5M FUSO Ø 5/8 P/ BV TURBO | 401069 | PARAFUSO 2 9X13MM A/A PAN PHS ZI | 2
2008543 | ACIONAMENTO MOVIMENTADOR TRINO NEW BV 3,5M FUSO Ø 5/8 P/ BV TURBO | 813517 | SUPORTE UNIVERSAL PORCA DO FUSO | 1
2008543 | ACIONAMENTO MOVIMENTADOR TRINO NEW BV 3,5M FUSO Ø 5/8 P/ BV TURBO | 813477 | EIXO DE TRAÇÃO DA PORCA ACIONADORA - ZINCADO | 1
2008543 | ACIONAMENTO MOVIMENTADOR TRINO NEW BV 3,5M FUSO Ø 5/8 P/ BV TURBO | 401157 | PARAFUSO PAN ZBR P/ CHAVE TORX M5 X 30MM T25 | 2
2008543 | ACIONAMENTO MOVIMENTADOR TRINO NEW BV 3,5M FUSO Ø 5/8 P/ BV TURBO | 813592 | SENSOR DE FIM DE CURSO REED BV/NEW BV 3,5M | 1
2008543 | ACIONAMENTO MOVIMENTADOR TRINO NEW BV 3,5M FUSO Ø 5/8 P/ BV TURBO | 401303 | ABRAÇADEIRA UV PRETA 300X3,6 | 1
2008544 | ACIONAMENTO MOVIMENTADOR TRINO BV SPEED 2,5M EX | 401164 | PARAFUSO MQ UNC SX RI 1/4 X 1/2 ZI | 4
2008544 | ACIONAMENTO MOVIMENTADOR TRINO BV SPEED 2,5M EX | 813015 | FIM DE CURSO MECANICO - ZINCADO | 2
2008544 | ACIONAMENTO MOVIMENTADOR TRINO BV SPEED 2,5M EX | 813188 | FUSO P 7.5MM DE 2,5M E 5 ENTRADAS | 1
2008544 | ACIONAMENTO MOVIMENTADOR TRINO BV SPEED 2,5M EX | 501084 | GRAXA BRANCA SACHE 15G | 1
2008544 | ACIONAMENTO MOVIMENTADOR TRINO BV SPEED 2,5M EX | 208004 | IMÃ DE FERRITE - B20X13X5MM | 2
2008544 | ACIONAMENTO MOVIMENTADOR TRINO BV SPEED 2,5M EX | 813048 | MANCAL PERFIL SUPERIOR BV | 1
2008544 | ACIONAMENTO MOVIMENTADOR TRINO BV SPEED 2,5M EX | 813558 | PERFIL AL 2,5M SOL 7 STLF-0864 6063 | 1
2008544 | ACIONAMENTO MOVIMENTADOR TRINO BV SPEED 2,5M EX | 804554 | CARTUCHO DA PORCA DE 5 ENTRADAS | 1
2008544 | ACIONAMENTO MOVIMENTADOR TRINO BV SPEED 2,5M EX | 813277 | ROLAMENTO PLÁSTICO DO FUSO BV | 1
2008544 | ACIONAMENTO MOVIMENTADOR TRINO BV SPEED 2,5M EX | 401163 | PARAFUSO PLASTIC PAN PHS 5 X 12MM ZI | 5
2008544 | ACIONAMENTO MOVIMENTADOR TRINO BV SPEED 2,5M EX | 813262 | ACOPLAMENTO DO NEW BV/BV/PIVO | 1
2008544 | ACIONAMENTO MOVIMENTADOR TRINO BV SPEED 2,5M EX | 813054 | MANCAL PERFIL INFERIOR | 1
2008544 | ACIONAMENTO MOVIMENTADOR TRINO BV SPEED 2,5M EX | 402012 | ANEL ELÁSTICO E-20 | 2
2008544 | ACIONAMENTO MOVIMENTADOR TRINO BV SPEED 2,5M EX | 701147 | EIXO PRINCIPAL DO ACIONAMENTO BV/PIVO - BRUTO | 1
2008544 | ACIONAMENTO MOVIMENTADOR TRINO BV SPEED 2,5M EX | 804508 | COROA DO MOVIMENTADOR BV/PIVO NYLON Ø 20MM | 1
2008544 | ACIONAMENTO MOVIMENTADOR TRINO BV SPEED 2,5M EX | 401157 | PARAFUSO PAN ZBR P/ CHAVE TORX M5 X 30MM T25 | 2
2008544 | ACIONAMENTO MOVIMENTADOR TRINO BV SPEED 2,5M EX | 813280 | CRUZETA DO MANCAL | 1
2008544 | ACIONAMENTO MOVIMENTADOR TRINO BV SPEED 2,5M EX | 811541 | SACO PLASTICO TRANSPARENTE 30CM X 15CM | 1
2008544 | ACIONAMENTO MOVIMENTADOR TRINO BV SPEED 2,5M EX | 813281 | SUPORTE ORELHA DO BV/PIVÔ | 1
2008544 | ACIONAMENTO MOVIMENTADOR TRINO BV SPEED 2,5M EX | 813521 | SUPORTE DA BUCHA MANCAL MODELO NOVO (P/ EIXO 20MM) | 1
2008544 | ACIONAMENTO MOVIMENTADOR TRINO BV SPEED 2,5M EX | 411039 | TARUGO PE CINZA 10 mm | 2.5
2008544 | ACIONAMENTO MOVIMENTADOR TRINO BV SPEED 2,5M EX | 813292 | BRACINHO ARTICULADO BV E NEW BV | 1
2008544 | ACIONAMENTO MOVIMENTADOR TRINO BV SPEED 2,5M EX | 813511 | PINO DESTRAVAMENTO LINHA BV/ PORTA CADEADO HZ/ ESTICAD. CANCELA | 1
2008544 | ACIONAMENTO MOVIMENTADOR TRINO BV SPEED 2,5M EX | 402017 | CP DE FERRO ZINCADO 3/16 X 1. 1/4 | 1
2008544 | ACIONAMENTO MOVIMENTADOR TRINO BV SPEED 2,5M EX | 811761 | SACO PLASTICO TRANSPARENTE 14CM X 40CM | 1
2008544 | ACIONAMENTO MOVIMENTADOR TRINO BV SPEED 2,5M EX | 401115 | PARAFUSO MQ UNC SXT RI 1/4 X 1.1/4 - ZI | 6
2008544 | ACIONAMENTO MOVIMENTADOR TRINO BV SPEED 2,5M EX | 401085 | PORCA F MQ UNC SEXT. 1/4 (CH7/16) ZI (NSC) | 10
2008544 | ACIONAMENTO MOVIMENTADOR TRINO BV SPEED 2,5M EX | 401068 | ARRUELA LISA 1/4 FE ZI | 6
2008544 | ACIONAMENTO MOVIMENTADOR TRINO BV SPEED 2,5M EX | 811505 | SACO PLASTICO TRANSPARENTE 14CM X 9CM | 1
2008544 | ACIONAMENTO MOVIMENTADOR TRINO BV SPEED 2,5M EX | 811328 | ETIQUETA ADES. COUCHE 100MM X 80MM X 01 CAR VERDE | 1
2008544 | ACIONAMENTO MOVIMENTADOR TRINO BV SPEED 2,5M EX | 811276 | ETIQUETA ADES. COUCHE 40MM X 25MM X 02 CAR | 1
2008544 | ACIONAMENTO MOVIMENTADOR TRINO BV SPEED 2,5M EX | 401069 | PARAFUSO 2 9X13MM A/A PAN PHS ZI | 2
2008544 | ACIONAMENTO MOVIMENTADOR TRINO BV SPEED 2,5M EX | 102573 | BOBINA TUBULAR PEBD LEITOSA IMPRESA P/ ACIONAMENTO DE MOTORES | 0.192
2008544 | ACIONAMENTO MOVIMENTADOR TRINO BV SPEED 2,5M EX | 813234 | CHAVETA 8MMX33,4MM | 1
2008544 | ACIONAMENTO MOVIMENTADOR TRINO BV SPEED 2,5M EX | 813477 | EIXO DE TRAÇÃO DA PORCA ACIONADORA - ZINCADO | 1
2008544 | ACIONAMENTO MOVIMENTADOR TRINO BV SPEED 2,5M EX | 813517 | SUPORTE UNIVERSAL PORCA DO FUSO | 1
2008544 | ACIONAMENTO MOVIMENTADOR TRINO BV SPEED 2,5M EX | 813590 | SENSOR DE FIM DE CURSO REED BV/NEW BV 2,5M | 1
2008544 | ACIONAMENTO MOVIMENTADOR TRINO BV SPEED 2,5M EX | 401303 | ABRAÇADEIRA UV PRETA 300X3,6 | 1
2008545 | ACIONAMENTO MOVIMENTADOR TRINO BV SPEED 3,0M EX | 401164 | PARAFUSO MQ UNC SX RI 1/4 X 1/2 ZI | 4
2008545 | ACIONAMENTO MOVIMENTADOR TRINO BV SPEED 3,0M EX | 813015 | FIM DE CURSO MECANICO - ZINCADO | 2
2008545 | ACIONAMENTO MOVIMENTADOR TRINO BV SPEED 3,0M EX | 813204 | FUSO P 7.5MM DE 3,0M E 5 ENTRADAS | 1
2008545 | ACIONAMENTO MOVIMENTADOR TRINO BV SPEED 3,0M EX | 501084 | GRAXA BRANCA SACHE 15G | 1
2008545 | ACIONAMENTO MOVIMENTADOR TRINO BV SPEED 3,0M EX | 208004 | IMÃ DE FERRITE - B20X13X5MM | 2
2008545 | ACIONAMENTO MOVIMENTADOR TRINO BV SPEED 3,0M EX | 813048 | MANCAL PERFIL SUPERIOR BV | 1
2008545 | ACIONAMENTO MOVIMENTADOR TRINO BV SPEED 3,0M EX | 813559 | PERFIL AL 3,0M SOL 7 STLF-0864 6063 | 1
2008545 | ACIONAMENTO MOVIMENTADOR TRINO BV SPEED 3,0M EX | 804554 | CARTUCHO DA PORCA DE 5 ENTRADAS | 1
2008545 | ACIONAMENTO MOVIMENTADOR TRINO BV SPEED 3,0M EX | 813277 | ROLAMENTO PLÁSTICO DO FUSO BV | 1
2008545 | ACIONAMENTO MOVIMENTADOR TRINO BV SPEED 3,0M EX | 401163 | PARAFUSO PLASTIC PAN PHS 5 X 12MM ZI | 5
2008545 | ACIONAMENTO MOVIMENTADOR TRINO BV SPEED 3,0M EX | 813262 | ACOPLAMENTO DO NEW BV/BV/PIVO | 1
2008545 | ACIONAMENTO MOVIMENTADOR TRINO BV SPEED 3,0M EX | 813054 | MANCAL PERFIL INFERIOR | 1
2008545 | ACIONAMENTO MOVIMENTADOR TRINO BV SPEED 3,0M EX | 402012 | ANEL ELÁSTICO E-20 | 2
2008545 | ACIONAMENTO MOVIMENTADOR TRINO BV SPEED 3,0M EX | 701147 | EIXO PRINCIPAL DO ACIONAMENTO BV/PIVO - BRUTO | 1
2008545 | ACIONAMENTO MOVIMENTADOR TRINO BV SPEED 3,0M EX | 804508 | COROA DO MOVIMENTADOR BV/PIVO NYLON Ø 20MM | 1
2008545 | ACIONAMENTO MOVIMENTADOR TRINO BV SPEED 3,0M EX | 401157 | PARAFUSO PAN ZBR P/ CHAVE TORX M5 X 30MM T25 | 2
2008545 | ACIONAMENTO MOVIMENTADOR TRINO BV SPEED 3,0M EX | 813280 | CRUZETA DO MANCAL | 1
2008545 | ACIONAMENTO MOVIMENTADOR TRINO BV SPEED 3,0M EX | 811541 | SACO PLASTICO TRANSPARENTE 30CM X 15CM | 1
2008545 | ACIONAMENTO MOVIMENTADOR TRINO BV SPEED 3,0M EX | 813281 | SUPORTE ORELHA DO BV/PIVÔ | 1
2008545 | ACIONAMENTO MOVIMENTADOR TRINO BV SPEED 3,0M EX | 813521 | SUPORTE DA BUCHA MANCAL MODELO NOVO (P/ EIXO 20MM) | 1
2008545 | ACIONAMENTO MOVIMENTADOR TRINO BV SPEED 3,0M EX | 411039 | TARUGO PE CINZA 10 mm | 3
2008545 | ACIONAMENTO MOVIMENTADOR TRINO BV SPEED 3,0M EX | 813292 | BRACINHO ARTICULADO BV E NEW BV | 1
2008545 | ACIONAMENTO MOVIMENTADOR TRINO BV SPEED 3,0M EX | 813511 | PINO DESTRAVAMENTO LINHA BV/ PORTA CADEADO HZ/ ESTICAD. CANCELA | 1
2008545 | ACIONAMENTO MOVIMENTADOR TRINO BV SPEED 3,0M EX | 402017 | CP DE FERRO ZINCADO 3/16 X 1. 1/4 | 1
2008545 | ACIONAMENTO MOVIMENTADOR TRINO BV SPEED 3,0M EX | 811761 | SACO PLASTICO TRANSPARENTE 14CM X 40CM | 1
2008545 | ACIONAMENTO MOVIMENTADOR TRINO BV SPEED 3,0M EX | 401115 | PARAFUSO MQ UNC SXT RI 1/4 X 1.1/4 - ZI | 6
2008545 | ACIONAMENTO MOVIMENTADOR TRINO BV SPEED 3,0M EX | 401085 | PORCA F MQ UNC SEXT. 1/4 (CH7/16) ZI (NSC) | 10
2008545 | ACIONAMENTO MOVIMENTADOR TRINO BV SPEED 3,0M EX | 401068 | ARRUELA LISA 1/4 FE ZI | 6
2008545 | ACIONAMENTO MOVIMENTADOR TRINO BV SPEED 3,0M EX | 811505 | SACO PLASTICO TRANSPARENTE 14CM X 9CM | 1
2008545 | ACIONAMENTO MOVIMENTADOR TRINO BV SPEED 3,0M EX | 102573 | BOBINA TUBULAR PEBD LEITOSA IMPRESA P/ ACIONAMENTO DE MOTORES | 0.22629
2008545 | ACIONAMENTO MOVIMENTADOR TRINO BV SPEED 3,0M EX | 811328 | ETIQUETA ADES. COUCHE 100MM X 80MM X 01 CAR VERDE | 1
2008545 | ACIONAMENTO MOVIMENTADOR TRINO BV SPEED 3,0M EX | 811276 | ETIQUETA ADES. COUCHE 40MM X 25MM X 02 CAR | 1
2008545 | ACIONAMENTO MOVIMENTADOR TRINO BV SPEED 3,0M EX | 401069 | PARAFUSO 2 9X13MM A/A PAN PHS ZI | 2
2008545 | ACIONAMENTO MOVIMENTADOR TRINO BV SPEED 3,0M EX | 813234 | CHAVETA 8MMX33,4MM | 1
2008545 | ACIONAMENTO MOVIMENTADOR TRINO BV SPEED 3,0M EX | 813477 | EIXO DE TRAÇÃO DA PORCA ACIONADORA - ZINCADO | 1
2008545 | ACIONAMENTO MOVIMENTADOR TRINO BV SPEED 3,0M EX | 813517 | SUPORTE UNIVERSAL PORCA DO FUSO | 1
2008545 | ACIONAMENTO MOVIMENTADOR TRINO BV SPEED 3,0M EX | 813591 | SENSOR DE FIM DE CURSO REED BV/NEW BV 3,0M | 1
2008545 | ACIONAMENTO MOVIMENTADOR TRINO BV SPEED 3,0M EX | 401303 | ABRAÇADEIRA UV PRETA 300X3,6 | 1
2008546 | ACIONAMENTO MOVIMENTADOR TRINO BV 4,5M EX | 208004 | IMÃ DE FERRITE - B20X13X5MM | 2
2008546 | ACIONAMENTO MOVIMENTADOR TRINO BV 4,5M EX | 401068 | ARRUELA LISA 1/4 FE ZI | 6
2008546 | ACIONAMENTO MOVIMENTADOR TRINO BV 4,5M EX | 401085 | PORCA F MQ UNC SEXT. 1/4 (CH7/16) ZI (NSC) | 10
2008546 | ACIONAMENTO MOVIMENTADOR TRINO BV 4,5M EX | 401115 | PARAFUSO MQ UNC SXT RI 1/4 X 1.1/4 - ZI | 6
2008546 | ACIONAMENTO MOVIMENTADOR TRINO BV 4,5M EX | 401164 | PARAFUSO MQ UNC SX RI 1/4 X 1/2 ZI | 4
2008546 | ACIONAMENTO MOVIMENTADOR TRINO BV 4,5M EX | 402017 | CP DE FERRO ZINCADO 3/16 X 1. 1/4 | 1
2008546 | ACIONAMENTO MOVIMENTADOR TRINO BV 4,5M EX | 411039 | TARUGO PE CINZA 10 mm | 4
2008546 | ACIONAMENTO MOVIMENTADOR TRINO BV 4,5M EX | 501084 | GRAXA BRANCA SACHE 15G | 1
2008546 | ACIONAMENTO MOVIMENTADOR TRINO BV 4,5M EX | 811327 | ETIQUETA ADES. COUCHE 100MM X 80MM X 01 CAR AMARELA | 1
2008546 | ACIONAMENTO MOVIMENTADOR TRINO BV 4,5M EX | 811505 | SACO PLASTICO TRANSPARENTE 14CM X 9CM | 1
2008546 | ACIONAMENTO MOVIMENTADOR TRINO BV 4,5M EX | 811541 | SACO PLASTICO TRANSPARENTE 30CM X 15CM | 1
2008546 | ACIONAMENTO MOVIMENTADOR TRINO BV 4,5M EX | 811761 | SACO PLASTICO TRANSPARENTE 14CM X 40CM | 1
2008546 | ACIONAMENTO MOVIMENTADOR TRINO BV 4,5M EX | 102573 | BOBINA TUBULAR PEBD LEITOSA IMPRESA P/ ACIONAMENTO DE MOTORES | 0.32914
2008546 | ACIONAMENTO MOVIMENTADOR TRINO BV 4,5M EX | 701147 | EIXO PRINCIPAL DO ACIONAMENTO BV/PIVO - BRUTO | 1
2008546 | ACIONAMENTO MOVIMENTADOR TRINO BV 4,5M EX | 813015 | FIM DE CURSO MECANICO - ZINCADO | 2
2008546 | ACIONAMENTO MOVIMENTADOR TRINO BV 4,5M EX | 813048 | MANCAL PERFIL SUPERIOR BV | 1
2008546 | ACIONAMENTO MOVIMENTADOR TRINO BV 4,5M EX | 813160 | FUSO P 7.5MM DE 4,0M E 4 ENTRADAS BV | 1
2008546 | ACIONAMENTO MOVIMENTADOR TRINO BV 4,5M EX | 804508 | COROA DO MOVIMENTADOR BV/PIVO NYLON Ø 20MM | 1
2008546 | ACIONAMENTO MOVIMENTADOR TRINO BV 4,5M EX | 401157 | PARAFUSO PAN ZBR P/ CHAVE TORX M5 X 30MM T25 | 2
2008546 | ACIONAMENTO MOVIMENTADOR TRINO BV 4,5M EX | 813280 | CRUZETA DO MANCAL | 1
2008546 | ACIONAMENTO MOVIMENTADOR TRINO BV 4,5M EX | 813281 | SUPORTE ORELHA DO BV/PIVÔ | 1
2008546 | ACIONAMENTO MOVIMENTADOR TRINO BV 4,5M EX | 813521 | SUPORTE DA BUCHA MANCAL MODELO NOVO (P/ EIXO 20MM) | 1
2008546 | ACIONAMENTO MOVIMENTADOR TRINO BV 4,5M EX | 813292 | BRACINHO ARTICULADO BV E NEW BV | 1
2008546 | ACIONAMENTO MOVIMENTADOR TRINO BV 4,5M EX | 813511 | PINO DESTRAVAMENTO LINHA BV/ PORTA CADEADO HZ/ ESTICAD. CANCELA | 1
2008546 | ACIONAMENTO MOVIMENTADOR TRINO BV 4,5M EX | 813605 | PERFIL AL 4,5M SOL 7 STLF-0846 6063 T5 | 1
2008546 | ACIONAMENTO MOVIMENTADOR TRINO BV 4,5M EX | 401069 | PARAFUSO 2 9X13MM A/A PAN PHS ZI | 2
2008546 | ACIONAMENTO MOVIMENTADOR TRINO BV 4,5M EX | 813040 | MANCAL DE CENTRAGEM | 2
2008546 | ACIONAMENTO MOVIMENTADOR TRINO BV 4,5M EX | 813254 | PINO DA GUIA DE CENTRAGEM | 4
2008546 | ACIONAMENTO MOVIMENTADOR TRINO BV 4,5M EX | 202062 | AÇO RED TREF SAE 1020 5.00 SAE | 1.3541
2008546 | ACIONAMENTO MOVIMENTADOR TRINO BV 4,5M EX | 813234 | CHAVETA 8MMX33,4MM | 1
2008546 | ACIONAMENTO MOVIMENTADOR TRINO BV 4,5M EX | 813594 | SENSOR DE FIM DE CURSO REED BV/NEW BV 4,5M | 1
2008546 | ACIONAMENTO MOVIMENTADOR TRINO BV 4,5M EX | 813477 | EIXO DE TRAÇÃO DA PORCA ACIONADORA - ZINCADO | 1
2008546 | ACIONAMENTO MOVIMENTADOR TRINO BV 4,5M EX | 813517 | SUPORTE UNIVERSAL PORCA DO FUSO | 1
2008546 | ACIONAMENTO MOVIMENTADOR TRINO BV 4,5M EX | 813532 | CARTUCHO DA PORCA 4 ENTRADAS | 1
2008546 | ACIONAMENTO MOVIMENTADOR TRINO BV 4,5M EX | 401303 | ABRAÇADEIRA UV PRETA 300X3,6 | 1
2008547 | ACIONAMENTO MOVIMENTADOR TRINO BV 5,0M EX | 401164 | PARAFUSO MQ UNC SX RI 1/4 X 1/2 ZI | 4
2008547 | ACIONAMENTO MOVIMENTADOR TRINO BV 5,0M EX | 813015 | FIM DE CURSO MECANICO - ZINCADO | 2
2008547 | ACIONAMENTO MOVIMENTADOR TRINO BV 5,0M EX | 813163 | FUSO P 7.5MM DE 5,0M E 4 ENTRADAS BV | 1
2008547 | ACIONAMENTO MOVIMENTADOR TRINO BV 5,0M EX | 501084 | GRAXA BRANCA SACHE 15G | 1
2008547 | ACIONAMENTO MOVIMENTADOR TRINO BV 5,0M EX | 208004 | IMÃ DE FERRITE - B20X13X5MM | 2
2008547 | ACIONAMENTO MOVIMENTADOR TRINO BV 5,0M EX | 813048 | MANCAL PERFIL SUPERIOR BV | 1
2008547 | ACIONAMENTO MOVIMENTADOR TRINO BV 5,0M EX | 813277 | ROLAMENTO PLÁSTICO DO FUSO BV | 1
2008547 | ACIONAMENTO MOVIMENTADOR TRINO BV 5,0M EX | 401163 | PARAFUSO PLASTIC PAN PHS 5 X 12MM ZI | 5
2008547 | ACIONAMENTO MOVIMENTADOR TRINO BV 5,0M EX | 813262 | ACOPLAMENTO DO NEW BV/BV/PIVO | 1
2008547 | ACIONAMENTO MOVIMENTADOR TRINO BV 5,0M EX | 813054 | MANCAL PERFIL INFERIOR | 1
2008547 | ACIONAMENTO MOVIMENTADOR TRINO BV 5,0M EX | 402012 | ANEL ELÁSTICO E-20 | 2
2008547 | ACIONAMENTO MOVIMENTADOR TRINO BV 5,0M EX | 701147 | EIXO PRINCIPAL DO ACIONAMENTO BV/PIVO - BRUTO | 1
2008547 | ACIONAMENTO MOVIMENTADOR TRINO BV 5,0M EX | 804508 | COROA DO MOVIMENTADOR BV/PIVO NYLON Ø 20MM | 1
2008547 | ACIONAMENTO MOVIMENTADOR TRINO BV 5,0M EX | 401157 | PARAFUSO PAN ZBR P/ CHAVE TORX M5 X 30MM T25 | 2
2008547 | ACIONAMENTO MOVIMENTADOR TRINO BV 5,0M EX | 813280 | CRUZETA DO MANCAL | 1
2008547 | ACIONAMENTO MOVIMENTADOR TRINO BV 5,0M EX | 811541 | SACO PLASTICO TRANSPARENTE 30CM X 15CM | 1
2008547 | ACIONAMENTO MOVIMENTADOR TRINO BV 5,0M EX | 813281 | SUPORTE ORELHA DO BV/PIVÔ | 1
2008547 | ACIONAMENTO MOVIMENTADOR TRINO BV 5,0M EX | 813521 | SUPORTE DA BUCHA MANCAL MODELO NOVO (P/ EIXO 20MM) | 1
2008547 | ACIONAMENTO MOVIMENTADOR TRINO BV 5,0M EX | 411039 | TARUGO PE CINZA 10 mm | 5
2008547 | ACIONAMENTO MOVIMENTADOR TRINO BV 5,0M EX | 813292 | BRACINHO ARTICULADO BV E NEW BV | 1
2008547 | ACIONAMENTO MOVIMENTADOR TRINO BV 5,0M EX | 813511 | PINO DESTRAVAMENTO LINHA BV/ PORTA CADEADO HZ/ ESTICAD. CANCELA | 1
2008547 | ACIONAMENTO MOVIMENTADOR TRINO BV 5,0M EX | 402017 | CP DE FERRO ZINCADO 3/16 X 1. 1/4 | 1
2008547 | ACIONAMENTO MOVIMENTADOR TRINO BV 5,0M EX | 811761 | SACO PLASTICO TRANSPARENTE 14CM X 40CM | 1
2008547 | ACIONAMENTO MOVIMENTADOR TRINO BV 5,0M EX | 401115 | PARAFUSO MQ UNC SXT RI 1/4 X 1.1/4 - ZI | 6
2008547 | ACIONAMENTO MOVIMENTADOR TRINO BV 5,0M EX | 401085 | PORCA F MQ UNC SEXT. 1/4 (CH7/16) ZI (NSC) | 10
2008547 | ACIONAMENTO MOVIMENTADOR TRINO BV 5,0M EX | 401068 | ARRUELA LISA 1/4 FE ZI | 6
2008547 | ACIONAMENTO MOVIMENTADOR TRINO BV 5,0M EX | 811505 | SACO PLASTICO TRANSPARENTE 14CM X 9CM | 1
2008547 | ACIONAMENTO MOVIMENTADOR TRINO BV 5,0M EX | 102573 | BOBINA TUBULAR PEBD LEITOSA IMPRESA P/ ACIONAMENTO DE MOTORES | 0.36343
2008547 | ACIONAMENTO MOVIMENTADOR TRINO BV 5,0M EX | 811327 | ETIQUETA ADES. COUCHE 100MM X 80MM X 01 CAR AMARELA | 1
2008547 | ACIONAMENTO MOVIMENTADOR TRINO BV 5,0M EX | 401069 | PARAFUSO 2 9X13MM A/A PAN PHS ZI | 2
2008547 | ACIONAMENTO MOVIMENTADOR TRINO BV 5,0M EX | 813040 | MANCAL DE CENTRAGEM | 2
2008547 | ACIONAMENTO MOVIMENTADOR TRINO BV 5,0M EX | 813254 | PINO DA GUIA DE CENTRAGEM | 4
2008547 | ACIONAMENTO MOVIMENTADOR TRINO BV 5,0M EX | 202062 | AÇO RED TREF SAE 1020 5.00 SAE | 1.508
2008547 | ACIONAMENTO MOVIMENTADOR TRINO BV 5,0M EX | 813234 | CHAVETA 8MMX33,4MM | 1
2008547 | ACIONAMENTO MOVIMENTADOR TRINO BV 5,0M EX | 813595 | SENSOR DE FIM DE CURSO REED BV/NEW BV 5,0M | 1
2008547 | ACIONAMENTO MOVIMENTADOR TRINO BV 5,0M EX | 813606 | PERFIL AL 5,0M SOL 7 STLF-0846 6063 T5 | 1
2008547 | ACIONAMENTO MOVIMENTADOR TRINO BV 5,0M EX | 813477 | EIXO DE TRAÇÃO DA PORCA ACIONADORA - ZINCADO | 1
2008547 | ACIONAMENTO MOVIMENTADOR TRINO BV 5,0M EX | 813517 | SUPORTE UNIVERSAL PORCA DO FUSO | 1
2008547 | ACIONAMENTO MOVIMENTADOR TRINO BV 5,0M EX | 813532 | CARTUCHO DA PORCA 4 ENTRADAS | 1
2008547 | ACIONAMENTO MOVIMENTADOR TRINO BV 5,0M EX | 401303 | ABRAÇADEIRA UV PRETA 300X3,6 | 1
2008548 | ACIONAMENTO MOVIMENTADOR TRINO BV 6,0M EX | 401164 | PARAFUSO MQ UNC SX RI 1/4 X 1/2 ZI | 4
2008548 | ACIONAMENTO MOVIMENTADOR TRINO BV 6,0M EX | 208004 | IMÃ DE FERRITE - B20X13X5MM | 2
2008548 | ACIONAMENTO MOVIMENTADOR TRINO BV 6,0M EX | 401068 | ARRUELA LISA 1/4 FE ZI | 6
2008548 | ACIONAMENTO MOVIMENTADOR TRINO BV 6,0M EX | 401085 | PORCA F MQ UNC SEXT. 1/4 (CH7/16) ZI (NSC) | 10
2008548 | ACIONAMENTO MOVIMENTADOR TRINO BV 6,0M EX | 401115 | PARAFUSO MQ UNC SXT RI 1/4 X 1.1/4 - ZI | 6
2008548 | ACIONAMENTO MOVIMENTADOR TRINO BV 6,0M EX | 401163 | PARAFUSO PLASTIC PAN PHS 5 X 12MM ZI | 5
2008548 | ACIONAMENTO MOVIMENTADOR TRINO BV 6,0M EX | 402012 | ANEL ELÁSTICO E-20 | 2
2008548 | ACIONAMENTO MOVIMENTADOR TRINO BV 6,0M EX | 402017 | CP DE FERRO ZINCADO 3/16 X 1. 1/4 | 1
2008548 | ACIONAMENTO MOVIMENTADOR TRINO BV 6,0M EX | 411039 | TARUGO PE CINZA 10 mm | 6
2008548 | ACIONAMENTO MOVIMENTADOR TRINO BV 6,0M EX | 501084 | GRAXA BRANCA SACHE 15G | 1
2008548 | ACIONAMENTO MOVIMENTADOR TRINO BV 6,0M EX | 811327 | ETIQUETA ADES. COUCHE 100MM X 80MM X 01 CAR AMARELA | 1
2008548 | ACIONAMENTO MOVIMENTADOR TRINO BV 6,0M EX | 811505 | SACO PLASTICO TRANSPARENTE 14CM X 9CM | 1
2008548 | ACIONAMENTO MOVIMENTADOR TRINO BV 6,0M EX | 811541 | SACO PLASTICO TRANSPARENTE 30CM X 15CM | 1
2008548 | ACIONAMENTO MOVIMENTADOR TRINO BV 6,0M EX | 811761 | SACO PLASTICO TRANSPARENTE 14CM X 40CM | 1
2008548 | ACIONAMENTO MOVIMENTADOR TRINO BV 6,0M EX | 102573 | BOBINA TUBULAR PEBD LEITOSA IMPRESA P/ ACIONAMENTO DE MOTORES | 0.432
2008548 | ACIONAMENTO MOVIMENTADOR TRINO BV 6,0M EX | 701147 | EIXO PRINCIPAL DO ACIONAMENTO BV/PIVO - BRUTO | 1
2008548 | ACIONAMENTO MOVIMENTADOR TRINO BV 6,0M EX | 813015 | FIM DE CURSO MECANICO - ZINCADO | 2
2008548 | ACIONAMENTO MOVIMENTADOR TRINO BV 6,0M EX | 813048 | MANCAL PERFIL SUPERIOR BV | 1
2008548 | ACIONAMENTO MOVIMENTADOR TRINO BV 6,0M EX | 813262 | ACOPLAMENTO DO NEW BV/BV/PIVO | 1
2008548 | ACIONAMENTO MOVIMENTADOR TRINO BV 6,0M EX | 813054 | MANCAL PERFIL INFERIOR | 1
2008548 | ACIONAMENTO MOVIMENTADOR TRINO BV 6,0M EX | 813165 | FUSO P 7.5MM DE 6,0M E 4 ENTRADAS BV | 1
2008548 | ACIONAMENTO MOVIMENTADOR TRINO BV 6,0M EX | 813277 | ROLAMENTO PLÁSTICO DO FUSO BV | 1
2008548 | ACIONAMENTO MOVIMENTADOR TRINO BV 6,0M EX | 804508 | COROA DO MOVIMENTADOR BV/PIVO NYLON Ø 20MM | 1
2008548 | ACIONAMENTO MOVIMENTADOR TRINO BV 6,0M EX | 401157 | PARAFUSO PAN ZBR P/ CHAVE TORX M5 X 30MM T25 | 2
2008548 | ACIONAMENTO MOVIMENTADOR TRINO BV 6,0M EX | 813280 | CRUZETA DO MANCAL | 1
2008548 | ACIONAMENTO MOVIMENTADOR TRINO BV 6,0M EX | 813281 | SUPORTE ORELHA DO BV/PIVÔ | 1
2008548 | ACIONAMENTO MOVIMENTADOR TRINO BV 6,0M EX | 813521 | SUPORTE DA BUCHA MANCAL MODELO NOVO (P/ EIXO 20MM) | 1
2008548 | ACIONAMENTO MOVIMENTADOR TRINO BV 6,0M EX | 813292 | BRACINHO ARTICULADO BV E NEW BV | 1
2008548 | ACIONAMENTO MOVIMENTADOR TRINO BV 6,0M EX | 813511 | PINO DESTRAVAMENTO LINHA BV/ PORTA CADEADO HZ/ ESTICAD. CANCELA | 1
2008548 | ACIONAMENTO MOVIMENTADOR TRINO BV 6,0M EX | 401069 | PARAFUSO 2 9X13MM A/A PAN PHS ZI | 2
2008548 | ACIONAMENTO MOVIMENTADOR TRINO BV 6,0M EX | 813040 | MANCAL DE CENTRAGEM | 2
2008548 | ACIONAMENTO MOVIMENTADOR TRINO BV 6,0M EX | 813254 | PINO DA GUIA DE CENTRAGEM | 4
2008548 | ACIONAMENTO MOVIMENTADOR TRINO BV 6,0M EX | 202062 | AÇO RED TREF SAE 1020 5.00 SAE | 1.7388
2008548 | ACIONAMENTO MOVIMENTADOR TRINO BV 6,0M EX | 813234 | CHAVETA 8MMX33,4MM | 1
2008548 | ACIONAMENTO MOVIMENTADOR TRINO BV 6,0M EX | 813597 | SENSOR DE FIM DE CURSO REED BV/NEW BV 6,0M | 1
2008548 | ACIONAMENTO MOVIMENTADOR TRINO BV 6,0M EX | 813613 | PERFIL AL 6,0M SOL 7 STLF-0846 6063 T5 | 1
2008548 | ACIONAMENTO MOVIMENTADOR TRINO BV 6,0M EX | 813477 | EIXO DE TRAÇÃO DA PORCA ACIONADORA - ZINCADO | 1
2008548 | ACIONAMENTO MOVIMENTADOR TRINO BV 6,0M EX | 813517 | SUPORTE UNIVERSAL PORCA DO FUSO | 1
2008548 | ACIONAMENTO MOVIMENTADOR TRINO BV 6,0M EX | 813532 | CARTUCHO DA PORCA 4 ENTRADAS | 1
2008548 | ACIONAMENTO MOVIMENTADOR TRINO BV 6,0M EX | 401303 | ABRAÇADEIRA UV PRETA 300X3,6 | 1
2008549 | ACIONAMENTO MOVIMENTADOR TRINO NEW BV 1,5M EX | 401164 | PARAFUSO MQ UNC SX RI 1/4 X 1/2 ZI | 4
2008549 | ACIONAMENTO MOVIMENTADOR TRINO NEW BV 1,5M EX | 813015 | FIM DE CURSO MECANICO - ZINCADO | 2
2008549 | ACIONAMENTO MOVIMENTADOR TRINO NEW BV 1,5M EX | 813364 | FUSO P.60 Ø 1/2'' DE 1,5M | 1
2008549 | ACIONAMENTO MOVIMENTADOR TRINO NEW BV 1,5M EX | 501084 | GRAXA BRANCA SACHE 15G | 1
2008549 | ACIONAMENTO MOVIMENTADOR TRINO NEW BV 1,5M EX | 208004 | IMÃ DE FERRITE - B20X13X5MM | 2
2008549 | ACIONAMENTO MOVIMENTADOR TRINO NEW BV 1,5M EX | 813048 | MANCAL PERFIL SUPERIOR BV | 1
2008549 | ACIONAMENTO MOVIMENTADOR TRINO NEW BV 1,5M EX | 813399 | PERFIL AL 1,5M SOL 7 STLF-0864 6063 | 1
2008549 | ACIONAMENTO MOVIMENTADOR TRINO NEW BV 1,5M EX | 813540 | CARTUCHO DA PORCA DE 6 ENTRADAS P.60 1/2 | 1
2008549 | ACIONAMENTO MOVIMENTADOR TRINO NEW BV 1,5M EX | 813277 | ROLAMENTO PLÁSTICO DO FUSO BV | 1
2008549 | ACIONAMENTO MOVIMENTADOR TRINO NEW BV 1,5M EX | 401163 | PARAFUSO PLASTIC PAN PHS 5 X 12MM ZI | 2
2008549 | ACIONAMENTO MOVIMENTADOR TRINO NEW BV 1,5M EX | 811541 | SACO PLASTICO TRANSPARENTE 30CM X 15CM | 1
2008549 | ACIONAMENTO MOVIMENTADOR TRINO NEW BV 1,5M EX | 813306 | SUPORTE ORELHA DO NEW BV | 1
2008549 | ACIONAMENTO MOVIMENTADOR TRINO NEW BV 1,5M EX | 411039 | TARUGO PE CINZA 10 mm | 1.5
2008549 | ACIONAMENTO MOVIMENTADOR TRINO NEW BV 1,5M EX | 813292 | BRACINHO ARTICULADO BV E NEW BV | 1
2008549 | ACIONAMENTO MOVIMENTADOR TRINO NEW BV 1,5M EX | 813511 | PINO DESTRAVAMENTO LINHA BV/ PORTA CADEADO HZ/ ESTICAD. CANCELA | 1
2008549 | ACIONAMENTO MOVIMENTADOR TRINO NEW BV 1,5M EX | 402017 | CP DE FERRO ZINCADO 3/16 X 1. 1/4 | 1
2008549 | ACIONAMENTO MOVIMENTADOR TRINO NEW BV 1,5M EX | 811761 | SACO PLASTICO TRANSPARENTE 14CM X 40CM | 1
2008549 | ACIONAMENTO MOVIMENTADOR TRINO NEW BV 1,5M EX | 401115 | PARAFUSO MQ UNC SXT RI 1/4 X 1.1/4 - ZI | 6
2008549 | ACIONAMENTO MOVIMENTADOR TRINO NEW BV 1,5M EX | 401085 | PORCA F MQ UNC SEXT. 1/4 (CH7/16) ZI (NSC) | 10
2008549 | ACIONAMENTO MOVIMENTADOR TRINO NEW BV 1,5M EX | 401068 | ARRUELA LISA 1/4 FE ZI | 6
2008549 | ACIONAMENTO MOVIMENTADOR TRINO NEW BV 1,5M EX | 102573 | BOBINA TUBULAR PEBD LEITOSA IMPRESA P/ ACIONAMENTO DE MOTORES | 0.12343
2008549 | ACIONAMENTO MOVIMENTADOR TRINO NEW BV 1,5M EX | 811329 | ETIQUETA ADES. COUCHE 100MM X 80MM X 01 CAR AZUL | 1
2008549 | ACIONAMENTO MOVIMENTADOR TRINO NEW BV 1,5M EX | 401069 | PARAFUSO 2 9X13MM A/A PAN PHS ZI | 2
2008549 | ACIONAMENTO MOVIMENTADOR TRINO NEW BV 1,5M EX | 813477 | EIXO DE TRAÇÃO DA PORCA ACIONADORA - ZINCADO | 1
2008549 | ACIONAMENTO MOVIMENTADOR TRINO NEW BV 1,5M EX | 813517 | SUPORTE UNIVERSAL PORCA DO FUSO | 1
2008549 | ACIONAMENTO MOVIMENTADOR TRINO NEW BV 1,5M EX | 401157 | PARAFUSO PAN ZBR P/ CHAVE TORX M5 X 30MM T25 | 2
2008549 | ACIONAMENTO MOVIMENTADOR TRINO NEW BV 1,5M EX | 813601 | SENSOR DE FIM DE CURSO REED BV/NEW BV/PIVO 1,5M | 1
2008549 | ACIONAMENTO MOVIMENTADOR TRINO NEW BV 1,5M EX | 401303 | ABRAÇADEIRA UV PRETA 300X3,6 | 1
2008550 | ACIONAMENTO MOVIMENTADOR TRINO BV 1,75M EX | 208004 | IMÃ DE FERRITE - B20X13X5MM | 2
2008550 | ACIONAMENTO MOVIMENTADOR TRINO BV 1,75M EX | 401068 | ARRUELA LISA 1/4 FE ZI | 6
2008550 | ACIONAMENTO MOVIMENTADOR TRINO BV 1,75M EX | 401085 | PORCA F MQ UNC SEXT. 1/4 (CH7/16) ZI (NSC) | 10
2008550 | ACIONAMENTO MOVIMENTADOR TRINO BV 1,75M EX | 401115 | PARAFUSO MQ UNC SXT RI 1/4 X 1.1/4 - ZI | 6
2008550 | ACIONAMENTO MOVIMENTADOR TRINO BV 1,75M EX | 401163 | PARAFUSO PLASTIC PAN PHS 5 X 12MM ZI | 5
2008550 | ACIONAMENTO MOVIMENTADOR TRINO BV 1,75M EX | 401164 | PARAFUSO MQ UNC SX RI 1/4 X 1/2 ZI | 4
2008550 | ACIONAMENTO MOVIMENTADOR TRINO BV 1,75M EX | 402012 | ANEL ELÁSTICO E-20 | 2
2008550 | ACIONAMENTO MOVIMENTADOR TRINO BV 1,75M EX | 402017 | CP DE FERRO ZINCADO 3/16 X 1. 1/4 | 1
2008550 | ACIONAMENTO MOVIMENTADOR TRINO BV 1,75M EX | 411039 | TARUGO PE CINZA 10 mm | 1.75
2008550 | ACIONAMENTO MOVIMENTADOR TRINO BV 1,75M EX | 501084 | GRAXA BRANCA SACHE 15G | 1
2008550 | ACIONAMENTO MOVIMENTADOR TRINO BV 1,75M EX | 811327 | ETIQUETA ADES. COUCHE 100MM X 80MM X 01 CAR AMARELA | 1
2008550 | ACIONAMENTO MOVIMENTADOR TRINO BV 1,75M EX | 811505 | SACO PLASTICO TRANSPARENTE 14CM X 9CM | 1
2008550 | ACIONAMENTO MOVIMENTADOR TRINO BV 1,75M EX | 811541 | SACO PLASTICO TRANSPARENTE 30CM X 15CM | 1
2008550 | ACIONAMENTO MOVIMENTADOR TRINO BV 1,75M EX | 811761 | SACO PLASTICO TRANSPARENTE 14CM X 40CM | 1
2008550 | ACIONAMENTO MOVIMENTADOR TRINO BV 1,75M EX | 102573 | BOBINA TUBULAR PEBD LEITOSA IMPRESA P/ ACIONAMENTO DE MOTORES | 0.14994
2008550 | ACIONAMENTO MOVIMENTADOR TRINO BV 1,75M EX | 701147 | EIXO PRINCIPAL DO ACIONAMENTO BV/PIVO - BRUTO | 1
2008550 | ACIONAMENTO MOVIMENTADOR TRINO BV 1,75M EX | 813015 | FIM DE CURSO MECANICO - ZINCADO | 2
2008550 | ACIONAMENTO MOVIMENTADOR TRINO BV 1,75M EX | 813048 | MANCAL PERFIL SUPERIOR BV | 1
2008550 | ACIONAMENTO MOVIMENTADOR TRINO BV 1,75M EX | 813262 | ACOPLAMENTO DO NEW BV/BV/PIVO | 1
2008550 | ACIONAMENTO MOVIMENTADOR TRINO BV 1,75M EX | 813054 | MANCAL PERFIL INFERIOR | 1
2008550 | ACIONAMENTO MOVIMENTADOR TRINO BV 1,75M EX | 813212 | FUSO P 7.5MM DE 1,75M E 4 ENTRADAS BV | 1
2008550 | ACIONAMENTO MOVIMENTADOR TRINO BV 1,75M EX | 813277 | ROLAMENTO PLÁSTICO DO FUSO BV | 1
2008550 | ACIONAMENTO MOVIMENTADOR TRINO BV 1,75M EX | 804508 | COROA DO MOVIMENTADOR BV/PIVO NYLON Ø 20MM | 1
2008550 | ACIONAMENTO MOVIMENTADOR TRINO BV 1,75M EX | 401157 | PARAFUSO PAN ZBR P/ CHAVE TORX M5 X 30MM T25 | 2
2008550 | ACIONAMENTO MOVIMENTADOR TRINO BV 1,75M EX | 813280 | CRUZETA DO MANCAL | 1
2008550 | ACIONAMENTO MOVIMENTADOR TRINO BV 1,75M EX | 813281 | SUPORTE ORELHA DO BV/PIVÔ | 1
2008550 | ACIONAMENTO MOVIMENTADOR TRINO BV 1,75M EX | 813521 | SUPORTE DA BUCHA MANCAL MODELO NOVO (P/ EIXO 20MM) | 1
2008550 | ACIONAMENTO MOVIMENTADOR TRINO BV 1,75M EX | 813292 | BRACINHO ARTICULADO BV E NEW BV | 1
2008550 | ACIONAMENTO MOVIMENTADOR TRINO BV 1,75M EX | 813511 | PINO DESTRAVAMENTO LINHA BV/ PORTA CADEADO HZ/ ESTICAD. CANCELA | 1
2008550 | ACIONAMENTO MOVIMENTADOR TRINO BV 1,75M EX | 813563 | PERFIL AL 1,75M SOL 7 STLF-0864 6063 | 1
2008550 | ACIONAMENTO MOVIMENTADOR TRINO BV 1,75M EX | 813162 | FUSO P 7.5MM DE 4,5M E 4 ENTRADAS BV | 1
2008550 | ACIONAMENTO MOVIMENTADOR TRINO BV 1,75M EX | 401069 | PARAFUSO 2 9X13MM A/A PAN PHS ZI | 2
2008550 | ACIONAMENTO MOVIMENTADOR TRINO BV 1,75M EX | 813234 | CHAVETA 8MMX33,4MM | 1
2008550 | ACIONAMENTO MOVIMENTADOR TRINO BV 1,75M EX | 813601 | SENSOR DE FIM DE CURSO REED BV/NEW BV/PIVO 1,5M | 1
2008550 | ACIONAMENTO MOVIMENTADOR TRINO BV 1,75M EX | 813477 | EIXO DE TRAÇÃO DA PORCA ACIONADORA - ZINCADO | 1
2008550 | ACIONAMENTO MOVIMENTADOR TRINO BV 1,75M EX | 813517 | SUPORTE UNIVERSAL PORCA DO FUSO | 1
2008550 | ACIONAMENTO MOVIMENTADOR TRINO BV 1,75M EX | 813532 | CARTUCHO DA PORCA 4 ENTRADAS | 1
2008550 | ACIONAMENTO MOVIMENTADOR TRINO BV 1,75M EX | 401303 | ABRAÇADEIRA UV PRETA 300X3,6 | 1
2008551 | ACIONAMENTO MOVIMENTADOR TRINO NEW BV 3,5M | 401164 | PARAFUSO MQ UNC SX RI 1/4 X 1/2 ZI | 4
2008551 | ACIONAMENTO MOVIMENTADOR TRINO NEW BV 3,5M | 813015 | FIM DE CURSO MECANICO - ZINCADO | 2
2008551 | ACIONAMENTO MOVIMENTADOR TRINO NEW BV 3,5M | 813369 | FUSO P.60 Ø 1/2'' DE 3,5M | 1
2008551 | ACIONAMENTO MOVIMENTADOR TRINO NEW BV 3,5M | 501084 | GRAXA BRANCA SACHE 15G | 1
2008551 | ACIONAMENTO MOVIMENTADOR TRINO NEW BV 3,5M | 208004 | IMÃ DE FERRITE - B20X13X5MM | 2
2008551 | ACIONAMENTO MOVIMENTADOR TRINO NEW BV 3,5M | 813048 | MANCAL PERFIL SUPERIOR BV | 1
2008551 | ACIONAMENTO MOVIMENTADOR TRINO NEW BV 3,5M | 813560 | PERFIL AL 3,5M SOL 7 STLF-0864 6063 | 1
2008551 | ACIONAMENTO MOVIMENTADOR TRINO NEW BV 3,5M | 813540 | CARTUCHO DA PORCA DE 6 ENTRADAS P.60 1/2 | 1
2008551 | ACIONAMENTO MOVIMENTADOR TRINO NEW BV 3,5M | 813277 | ROLAMENTO PLÁSTICO DO FUSO BV | 1
2008551 | ACIONAMENTO MOVIMENTADOR TRINO NEW BV 3,5M | 401163 | PARAFUSO PLASTIC PAN PHS 5 X 12MM ZI | 5
2008551 | ACIONAMENTO MOVIMENTADOR TRINO NEW BV 3,5M | 811541 | SACO PLASTICO TRANSPARENTE 30CM X 15CM | 1
2008551 | ACIONAMENTO MOVIMENTADOR TRINO NEW BV 3,5M | 813306 | SUPORTE ORELHA DO NEW BV | 1
2008551 | ACIONAMENTO MOVIMENTADOR TRINO NEW BV 3,5M | 411039 | TARUGO PE CINZA 10 mm | 3.5
2008551 | ACIONAMENTO MOVIMENTADOR TRINO NEW BV 3,5M | 813292 | BRACINHO ARTICULADO BV E NEW BV | 1
2008551 | ACIONAMENTO MOVIMENTADOR TRINO NEW BV 3,5M | 813511 | PINO DESTRAVAMENTO LINHA BV/ PORTA CADEADO HZ/ ESTICAD. CANCELA | 1
2008551 | ACIONAMENTO MOVIMENTADOR TRINO NEW BV 3,5M | 402017 | CP DE FERRO ZINCADO 3/16 X 1. 1/4 | 1
2008551 | ACIONAMENTO MOVIMENTADOR TRINO NEW BV 3,5M | 811761 | SACO PLASTICO TRANSPARENTE 14CM X 40CM | 1
2008551 | ACIONAMENTO MOVIMENTADOR TRINO NEW BV 3,5M | 401115 | PARAFUSO MQ UNC SXT RI 1/4 X 1.1/4 - ZI | 6
2008551 | ACIONAMENTO MOVIMENTADOR TRINO NEW BV 3,5M | 401085 | PORCA F MQ UNC SEXT. 1/4 (CH7/16) ZI (NSC) | 10
2008551 | ACIONAMENTO MOVIMENTADOR TRINO NEW BV 3,5M | 401068 | ARRUELA LISA 1/4 FE ZI | 6
2008551 | ACIONAMENTO MOVIMENTADOR TRINO NEW BV 3,5M | 102573 | BOBINA TUBULAR PEBD LEITOSA IMPRESA P/ ACIONAMENTO DE MOTORES | 0.26057
2008551 | ACIONAMENTO MOVIMENTADOR TRINO NEW BV 3,5M | 811329 | ETIQUETA ADES. COUCHE 100MM X 80MM X 01 CAR AZUL | 1
2008551 | ACIONAMENTO MOVIMENTADOR TRINO NEW BV 3,5M | 401069 | PARAFUSO 2 9X13MM A/A PAN PHS ZI | 2
2008551 | ACIONAMENTO MOVIMENTADOR TRINO NEW BV 3,5M | 813040 | MANCAL DE CENTRAGEM | 2
2008551 | ACIONAMENTO MOVIMENTADOR TRINO NEW BV 3,5M | 813254 | PINO DA GUIA DE CENTRAGEM | 4
2008551 | ACIONAMENTO MOVIMENTADOR TRINO NEW BV 3,5M | 202062 | AÇO RED TREF SAE 1020 5.00 SAE | 0.46164
2008551 | ACIONAMENTO MOVIMENTADOR TRINO NEW BV 3,5M | 813477 | EIXO DE TRAÇÃO DA PORCA ACIONADORA - ZINCADO | 1
2008551 | ACIONAMENTO MOVIMENTADOR TRINO NEW BV 3,5M | 813517 | SUPORTE UNIVERSAL PORCA DO FUSO | 1
2008551 | ACIONAMENTO MOVIMENTADOR TRINO NEW BV 3,5M | 401157 | PARAFUSO PAN ZBR P/ CHAVE TORX M5 X 30MM T25 | 2
2008551 | ACIONAMENTO MOVIMENTADOR TRINO NEW BV 3,5M | 813592 | SENSOR DE FIM DE CURSO REED BV/NEW BV 3,5M | 1
2008551 | ACIONAMENTO MOVIMENTADOR TRINO NEW BV 3,5M | 401303 | ABRAÇADEIRA UV PRETA 300X3,6 | 1
2008552 | ACIONAMENTO MOVIMENTADOR TRINO NEW BV SPEED 1,5M PANTHER EX | 401164 | PARAFUSO MQ UNC SX RI 1/4 X 1/2 ZI | 4
2008552 | ACIONAMENTO MOVIMENTADOR TRINO NEW BV SPEED 1,5M PANTHER EX | 813015 | FIM DE CURSO MECANICO - ZINCADO | 2
2008552 | ACIONAMENTO MOVIMENTADOR TRINO NEW BV SPEED 1,5M PANTHER EX | 813364 | FUSO P.60 Ø 1/2'' DE 1,5M | 1
2008552 | ACIONAMENTO MOVIMENTADOR TRINO NEW BV SPEED 1,5M PANTHER EX | 501084 | GRAXA BRANCA SACHE 15G | 1
2008552 | ACIONAMENTO MOVIMENTADOR TRINO NEW BV SPEED 1,5M PANTHER EX | 208004 | IMÃ DE FERRITE - B20X13X5MM | 2
2008552 | ACIONAMENTO MOVIMENTADOR TRINO NEW BV SPEED 1,5M PANTHER EX | 813048 | MANCAL PERFIL SUPERIOR BV | 1
2008552 | ACIONAMENTO MOVIMENTADOR TRINO NEW BV SPEED 1,5M PANTHER EX | 813399 | PERFIL AL 1,5M SOL 7 STLF-0864 6063 | 1
2008552 | ACIONAMENTO MOVIMENTADOR TRINO NEW BV SPEED 1,5M PANTHER EX | 813540 | CARTUCHO DA PORCA DE 6 ENTRADAS P.60 1/2 | 1
2008552 | ACIONAMENTO MOVIMENTADOR TRINO NEW BV SPEED 1,5M PANTHER EX | 813277 | ROLAMENTO PLÁSTICO DO FUSO BV | 1
2008552 | ACIONAMENTO MOVIMENTADOR TRINO NEW BV SPEED 1,5M PANTHER EX | 401163 | PARAFUSO PLASTIC PAN PHS 5 X 12MM ZI | 2
2008552 | ACIONAMENTO MOVIMENTADOR TRINO NEW BV SPEED 1,5M PANTHER EX | 811541 | SACO PLASTICO TRANSPARENTE 30CM X 15CM | 1
2008552 | ACIONAMENTO MOVIMENTADOR TRINO NEW BV SPEED 1,5M PANTHER EX | 813306 | SUPORTE ORELHA DO NEW BV | 1
2008552 | ACIONAMENTO MOVIMENTADOR TRINO NEW BV SPEED 1,5M PANTHER EX | 411039 | TARUGO PE CINZA 10 mm | 1.5
2008552 | ACIONAMENTO MOVIMENTADOR TRINO NEW BV SPEED 1,5M PANTHER EX | 813292 | BRACINHO ARTICULADO BV E NEW BV | 1
2008552 | ACIONAMENTO MOVIMENTADOR TRINO NEW BV SPEED 1,5M PANTHER EX | 813511 | PINO DESTRAVAMENTO LINHA BV/ PORTA CADEADO HZ/ ESTICAD. CANCELA | 1
2008552 | ACIONAMENTO MOVIMENTADOR TRINO NEW BV SPEED 1,5M PANTHER EX | 402017 | CP DE FERRO ZINCADO 3/16 X 1. 1/4 | 1
2008552 | ACIONAMENTO MOVIMENTADOR TRINO NEW BV SPEED 1,5M PANTHER EX | 811761 | SACO PLASTICO TRANSPARENTE 14CM X 40CM | 1
2008552 | ACIONAMENTO MOVIMENTADOR TRINO NEW BV SPEED 1,5M PANTHER EX | 401115 | PARAFUSO MQ UNC SXT RI 1/4 X 1.1/4 - ZI | 6
2008552 | ACIONAMENTO MOVIMENTADOR TRINO NEW BV SPEED 1,5M PANTHER EX | 401085 | PORCA F MQ UNC SEXT. 1/4 (CH7/16) ZI (NSC) | 10
2008552 | ACIONAMENTO MOVIMENTADOR TRINO NEW BV SPEED 1,5M PANTHER EX | 401068 | ARRUELA LISA 1/4 FE ZI | 6
2008552 | ACIONAMENTO MOVIMENTADOR TRINO NEW BV SPEED 1,5M PANTHER EX | 102573 | BOBINA TUBULAR PEBD LEITOSA IMPRESA P/ ACIONAMENTO DE MOTORES | 0.12343
2008552 | ACIONAMENTO MOVIMENTADOR TRINO NEW BV SPEED 1,5M PANTHER EX | 811329 | ETIQUETA ADES. COUCHE 100MM X 80MM X 01 CAR AZUL | 1
2008552 | ACIONAMENTO MOVIMENTADOR TRINO NEW BV SPEED 1,5M PANTHER EX | 401069 | PARAFUSO 2 9X13MM A/A PAN PHS ZI | 2
2008552 | ACIONAMENTO MOVIMENTADOR TRINO NEW BV SPEED 1,5M PANTHER EX | 813477 | EIXO DE TRAÇÃO DA PORCA ACIONADORA - ZINCADO | 1
2008552 | ACIONAMENTO MOVIMENTADOR TRINO NEW BV SPEED 1,5M PANTHER EX | 813517 | SUPORTE UNIVERSAL PORCA DO FUSO | 1
2008552 | ACIONAMENTO MOVIMENTADOR TRINO NEW BV SPEED 1,5M PANTHER EX | 401157 | PARAFUSO PAN ZBR P/ CHAVE TORX M5 X 30MM T25 | 2
2008552 | ACIONAMENTO MOVIMENTADOR TRINO NEW BV SPEED 1,5M PANTHER EX | 813601 | SENSOR DE FIM DE CURSO REED BV/NEW BV/PIVO 1,5M | 1
2008552 | ACIONAMENTO MOVIMENTADOR TRINO NEW BV SPEED 1,5M PANTHER EX | 401303 | ABRAÇADEIRA UV PRETA 300X3,6 | 1
2008553 | ACIONAMENTO MOVIMENTADOR TRINO NEW BV SPEED 2,0M PANTHER EX | 401164 | PARAFUSO MQ UNC SX RI 1/4 X 1/2 ZI | 4
2008553 | ACIONAMENTO MOVIMENTADOR TRINO NEW BV SPEED 2,0M PANTHER EX | 813015 | FIM DE CURSO MECANICO - ZINCADO | 2
2008553 | ACIONAMENTO MOVIMENTADOR TRINO NEW BV SPEED 2,0M PANTHER EX | 813366 | FUSO P.60 Ø 1/2'' DE 2,0M | 1
2008553 | ACIONAMENTO MOVIMENTADOR TRINO NEW BV SPEED 2,0M PANTHER EX | 501084 | GRAXA BRANCA SACHE 15G | 1
2008553 | ACIONAMENTO MOVIMENTADOR TRINO NEW BV SPEED 2,0M PANTHER EX | 208004 | IMÃ DE FERRITE - B20X13X5MM | 2
2008553 | ACIONAMENTO MOVIMENTADOR TRINO NEW BV SPEED 2,0M PANTHER EX | 813048 | MANCAL PERFIL SUPERIOR BV | 1
2008553 | ACIONAMENTO MOVIMENTADOR TRINO NEW BV SPEED 2,0M PANTHER EX | 813400 | PERFIL AL 2,0M SOL 7 STLF-0864 6063 | 1
2008553 | ACIONAMENTO MOVIMENTADOR TRINO NEW BV SPEED 2,0M PANTHER EX | 813540 | CARTUCHO DA PORCA DE 6 ENTRADAS P.60 1/2 | 1
2008553 | ACIONAMENTO MOVIMENTADOR TRINO NEW BV SPEED 2,0M PANTHER EX | 813277 | ROLAMENTO PLÁSTICO DO FUSO BV | 1
2008553 | ACIONAMENTO MOVIMENTADOR TRINO NEW BV SPEED 2,0M PANTHER EX | 401163 | PARAFUSO PLASTIC PAN PHS 5 X 12MM ZI | 2
2008553 | ACIONAMENTO MOVIMENTADOR TRINO NEW BV SPEED 2,0M PANTHER EX | 811541 | SACO PLASTICO TRANSPARENTE 30CM X 15CM | 1
2008553 | ACIONAMENTO MOVIMENTADOR TRINO NEW BV SPEED 2,0M PANTHER EX | 813306 | SUPORTE ORELHA DO NEW BV | 1
2008553 | ACIONAMENTO MOVIMENTADOR TRINO NEW BV SPEED 2,0M PANTHER EX | 411039 | TARUGO PE CINZA 10 mm | 2
2008553 | ACIONAMENTO MOVIMENTADOR TRINO NEW BV SPEED 2,0M PANTHER EX | 813292 | BRACINHO ARTICULADO BV E NEW BV | 1
2008553 | ACIONAMENTO MOVIMENTADOR TRINO NEW BV SPEED 2,0M PANTHER EX | 813511 | PINO DESTRAVAMENTO LINHA BV/ PORTA CADEADO HZ/ ESTICAD. CANCELA | 1
2008553 | ACIONAMENTO MOVIMENTADOR TRINO NEW BV SPEED 2,0M PANTHER EX | 402017 | CP DE FERRO ZINCADO 3/16 X 1. 1/4 | 1
2008553 | ACIONAMENTO MOVIMENTADOR TRINO NEW BV SPEED 2,0M PANTHER EX | 811761 | SACO PLASTICO TRANSPARENTE 14CM X 40CM | 1
2008553 | ACIONAMENTO MOVIMENTADOR TRINO NEW BV SPEED 2,0M PANTHER EX | 401115 | PARAFUSO MQ UNC SXT RI 1/4 X 1.1/4 - ZI | 6
2008553 | ACIONAMENTO MOVIMENTADOR TRINO NEW BV SPEED 2,0M PANTHER EX | 401085 | PORCA F MQ UNC SEXT. 1/4 (CH7/16) ZI (NSC) | 10
2008553 | ACIONAMENTO MOVIMENTADOR TRINO NEW BV SPEED 2,0M PANTHER EX | 401068 | ARRUELA LISA 1/4 FE ZI | 6
2008553 | ACIONAMENTO MOVIMENTADOR TRINO NEW BV SPEED 2,0M PANTHER EX | 102573 | BOBINA TUBULAR PEBD LEITOSA IMPRESA P/ ACIONAMENTO DE MOTORES | 0.15771
2008553 | ACIONAMENTO MOVIMENTADOR TRINO NEW BV SPEED 2,0M PANTHER EX | 811329 | ETIQUETA ADES. COUCHE 100MM X 80MM X 01 CAR AZUL | 1
2008553 | ACIONAMENTO MOVIMENTADOR TRINO NEW BV SPEED 2,0M PANTHER EX | 401069 | PARAFUSO 2 9X13MM A/A PAN PHS ZI | 2
2008553 | ACIONAMENTO MOVIMENTADOR TRINO NEW BV SPEED 2,0M PANTHER EX | 813477 | EIXO DE TRAÇÃO DA PORCA ACIONADORA - ZINCADO | 1
2008553 | ACIONAMENTO MOVIMENTADOR TRINO NEW BV SPEED 2,0M PANTHER EX | 813517 | SUPORTE UNIVERSAL PORCA DO FUSO | 1
2008553 | ACIONAMENTO MOVIMENTADOR TRINO NEW BV SPEED 2,0M PANTHER EX | 401157 | PARAFUSO PAN ZBR P/ CHAVE TORX M5 X 30MM T25 | 2
2008553 | ACIONAMENTO MOVIMENTADOR TRINO NEW BV SPEED 2,0M PANTHER EX | 813589 | SENSOR DE FIM DE CURSO REED BV/NEW BV 2,0M | 1
2008553 | ACIONAMENTO MOVIMENTADOR TRINO NEW BV SPEED 2,0M PANTHER EX | 401303 | ABRAÇADEIRA UV PRETA 300X3,6 | 1
2008554 | ACIONAMENTO MOVIMENTADOR TRINO NEW BV 2,0M EX | 401164 | PARAFUSO MQ UNC SX RI 1/4 X 1/2 ZI | 4
2008554 | ACIONAMENTO MOVIMENTADOR TRINO NEW BV 2,0M EX | 813015 | FIM DE CURSO MECANICO - ZINCADO | 2
2008554 | ACIONAMENTO MOVIMENTADOR TRINO NEW BV 2,0M EX | 813366 | FUSO P.60 Ø 1/2'' DE 2,0M | 1
2008554 | ACIONAMENTO MOVIMENTADOR TRINO NEW BV 2,0M EX | 501084 | GRAXA BRANCA SACHE 15G | 1
2008554 | ACIONAMENTO MOVIMENTADOR TRINO NEW BV 2,0M EX | 208004 | IMÃ DE FERRITE - B20X13X5MM | 2
2008554 | ACIONAMENTO MOVIMENTADOR TRINO NEW BV 2,0M EX | 813048 | MANCAL PERFIL SUPERIOR BV | 1
2008554 | ACIONAMENTO MOVIMENTADOR TRINO NEW BV 2,0M EX | 813400 | PERFIL AL 2,0M SOL 7 STLF-0864 6063 | 1
2008554 | ACIONAMENTO MOVIMENTADOR TRINO NEW BV 2,0M EX | 813540 | CARTUCHO DA PORCA DE 6 ENTRADAS P.60 1/2 | 1
2008554 | ACIONAMENTO MOVIMENTADOR TRINO NEW BV 2,0M EX | 813277 | ROLAMENTO PLÁSTICO DO FUSO BV | 1
2008554 | ACIONAMENTO MOVIMENTADOR TRINO NEW BV 2,0M EX | 401163 | PARAFUSO PLASTIC PAN PHS 5 X 12MM ZI | 2
2008554 | ACIONAMENTO MOVIMENTADOR TRINO NEW BV 2,0M EX | 811541 | SACO PLASTICO TRANSPARENTE 30CM X 15CM | 1
2008554 | ACIONAMENTO MOVIMENTADOR TRINO NEW BV 2,0M EX | 813306 | SUPORTE ORELHA DO NEW BV | 1
2008554 | ACIONAMENTO MOVIMENTADOR TRINO NEW BV 2,0M EX | 411039 | TARUGO PE CINZA 10 mm | 2
2008554 | ACIONAMENTO MOVIMENTADOR TRINO NEW BV 2,0M EX | 813292 | BRACINHO ARTICULADO BV E NEW BV | 1
2008554 | ACIONAMENTO MOVIMENTADOR TRINO NEW BV 2,0M EX | 813511 | PINO DESTRAVAMENTO LINHA BV/ PORTA CADEADO HZ/ ESTICAD. CANCELA | 1
2008554 | ACIONAMENTO MOVIMENTADOR TRINO NEW BV 2,0M EX | 402017 | CP DE FERRO ZINCADO 3/16 X 1. 1/4 | 1
2008554 | ACIONAMENTO MOVIMENTADOR TRINO NEW BV 2,0M EX | 811761 | SACO PLASTICO TRANSPARENTE 14CM X 40CM | 1
2008554 | ACIONAMENTO MOVIMENTADOR TRINO NEW BV 2,0M EX | 401115 | PARAFUSO MQ UNC SXT RI 1/4 X 1.1/4 - ZI | 6
2008554 | ACIONAMENTO MOVIMENTADOR TRINO NEW BV 2,0M EX | 401085 | PORCA F MQ UNC SEXT. 1/4 (CH7/16) ZI (NSC) | 10
2008554 | ACIONAMENTO MOVIMENTADOR TRINO NEW BV 2,0M EX | 401068 | ARRUELA LISA 1/4 FE ZI | 6
2008554 | ACIONAMENTO MOVIMENTADOR TRINO NEW BV 2,0M EX | 102573 | BOBINA TUBULAR PEBD LEITOSA IMPRESA P/ ACIONAMENTO DE MOTORES | 0.15771
2008554 | ACIONAMENTO MOVIMENTADOR TRINO NEW BV 2,0M EX | 811329 | ETIQUETA ADES. COUCHE 100MM X 80MM X 01 CAR AZUL | 1
2008554 | ACIONAMENTO MOVIMENTADOR TRINO NEW BV 2,0M EX | 401069 | PARAFUSO 2 9X13MM A/A PAN PHS ZI | 2
2008554 | ACIONAMENTO MOVIMENTADOR TRINO NEW BV 2,0M EX | 813477 | EIXO DE TRAÇÃO DA PORCA ACIONADORA - ZINCADO | 1
2008554 | ACIONAMENTO MOVIMENTADOR TRINO NEW BV 2,0M EX | 813517 | SUPORTE UNIVERSAL PORCA DO FUSO | 1
2008554 | ACIONAMENTO MOVIMENTADOR TRINO NEW BV 2,0M EX | 401157 | PARAFUSO PAN ZBR P/ CHAVE TORX M5 X 30MM T25 | 2
2008554 | ACIONAMENTO MOVIMENTADOR TRINO NEW BV 2,0M EX | 813589 | SENSOR DE FIM DE CURSO REED BV/NEW BV 2,0M | 1
2008554 | ACIONAMENTO MOVIMENTADOR TRINO NEW BV 2,0M EX | 401303 | ABRAÇADEIRA UV PRETA 300X3,6 | 1
2008555 | ACIONAMENTO MOVIMENTADOR TRINO BV SPEED 1,75M EX | 401164 | PARAFUSO MQ UNC SX RI 1/4 X 1/2 ZI | 4
2008555 | ACIONAMENTO MOVIMENTADOR TRINO BV SPEED 1,75M EX | 813015 | FIM DE CURSO MECANICO - ZINCADO | 2
2008555 | ACIONAMENTO MOVIMENTADOR TRINO BV SPEED 1,75M EX | 813216 | FUSO P 7.5MM DE 1,75M E 5 ENTRADAS | 1
2008555 | ACIONAMENTO MOVIMENTADOR TRINO BV SPEED 1,75M EX | 501084 | GRAXA BRANCA SACHE 15G | 1
2008555 | ACIONAMENTO MOVIMENTADOR TRINO BV SPEED 1,75M EX | 208004 | IMÃ DE FERRITE - B20X13X5MM | 2
2008555 | ACIONAMENTO MOVIMENTADOR TRINO BV SPEED 1,75M EX | 813048 | MANCAL PERFIL SUPERIOR BV | 1
2008555 | ACIONAMENTO MOVIMENTADOR TRINO BV SPEED 1,75M EX | 813563 | PERFIL AL 1,75M SOL 7 STLF-0864 6063 | 1
2008555 | ACIONAMENTO MOVIMENTADOR TRINO BV SPEED 1,75M EX | 804554 | CARTUCHO DA PORCA DE 5 ENTRADAS | 1
2008555 | ACIONAMENTO MOVIMENTADOR TRINO BV SPEED 1,75M EX | 813277 | ROLAMENTO PLÁSTICO DO FUSO BV | 1
2008555 | ACIONAMENTO MOVIMENTADOR TRINO BV SPEED 1,75M EX | 401163 | PARAFUSO PLASTIC PAN PHS 5 X 12MM ZI | 5
2008555 | ACIONAMENTO MOVIMENTADOR TRINO BV SPEED 1,75M EX | 813262 | ACOPLAMENTO DO NEW BV/BV/PIVO | 1
2008555 | ACIONAMENTO MOVIMENTADOR TRINO BV SPEED 1,75M EX | 813054 | MANCAL PERFIL INFERIOR | 1
2008555 | ACIONAMENTO MOVIMENTADOR TRINO BV SPEED 1,75M EX | 402012 | ANEL ELÁSTICO E-20 | 2
2008555 | ACIONAMENTO MOVIMENTADOR TRINO BV SPEED 1,75M EX | 701147 | EIXO PRINCIPAL DO ACIONAMENTO BV/PIVO - BRUTO | 1
2008555 | ACIONAMENTO MOVIMENTADOR TRINO BV SPEED 1,75M EX | 804508 | COROA DO MOVIMENTADOR BV/PIVO NYLON Ø 20MM | 1
2008555 | ACIONAMENTO MOVIMENTADOR TRINO BV SPEED 1,75M EX | 401157 | PARAFUSO PAN ZBR P/ CHAVE TORX M5 X 30MM T25 | 2
2008555 | ACIONAMENTO MOVIMENTADOR TRINO BV SPEED 1,75M EX | 813280 | CRUZETA DO MANCAL | 1
2008555 | ACIONAMENTO MOVIMENTADOR TRINO BV SPEED 1,75M EX | 811541 | SACO PLASTICO TRANSPARENTE 30CM X 15CM | 1
2008555 | ACIONAMENTO MOVIMENTADOR TRINO BV SPEED 1,75M EX | 813281 | SUPORTE ORELHA DO BV/PIVÔ | 1
2008555 | ACIONAMENTO MOVIMENTADOR TRINO BV SPEED 1,75M EX | 813521 | SUPORTE DA BUCHA MANCAL MODELO NOVO (P/ EIXO 20MM) | 1
2008555 | ACIONAMENTO MOVIMENTADOR TRINO BV SPEED 1,75M EX | 411039 | TARUGO PE CINZA 10 mm | 1.75
2008555 | ACIONAMENTO MOVIMENTADOR TRINO BV SPEED 1,75M EX | 813292 | BRACINHO ARTICULADO BV E NEW BV | 1
2008555 | ACIONAMENTO MOVIMENTADOR TRINO BV SPEED 1,75M EX | 813511 | PINO DESTRAVAMENTO LINHA BV/ PORTA CADEADO HZ/ ESTICAD. CANCELA | 1
2008555 | ACIONAMENTO MOVIMENTADOR TRINO BV SPEED 1,75M EX | 402017 | CP DE FERRO ZINCADO 3/16 X 1. 1/4 | 1
2008555 | ACIONAMENTO MOVIMENTADOR TRINO BV SPEED 1,75M EX | 811761 | SACO PLASTICO TRANSPARENTE 14CM X 40CM | 1
2008555 | ACIONAMENTO MOVIMENTADOR TRINO BV SPEED 1,75M EX | 401115 | PARAFUSO MQ UNC SXT RI 1/4 X 1.1/4 - ZI | 6
2008555 | ACIONAMENTO MOVIMENTADOR TRINO BV SPEED 1,75M EX | 401085 | PORCA F MQ UNC SEXT. 1/4 (CH7/16) ZI (NSC) | 10
2008555 | ACIONAMENTO MOVIMENTADOR TRINO BV SPEED 1,75M EX | 401068 | ARRUELA LISA 1/4 FE ZI | 6
2008555 | ACIONAMENTO MOVIMENTADOR TRINO BV SPEED 1,75M EX | 811505 | SACO PLASTICO TRANSPARENTE 14CM X 9CM | 1
2008555 | ACIONAMENTO MOVIMENTADOR TRINO BV SPEED 1,75M EX | 102573 | BOBINA TUBULAR PEBD LEITOSA IMPRESA P/ ACIONAMENTO DE MOTORES | 0.14994
2008555 | ACIONAMENTO MOVIMENTADOR TRINO BV SPEED 1,75M EX | 811328 | ETIQUETA ADES. COUCHE 100MM X 80MM X 01 CAR VERDE | 1
2008555 | ACIONAMENTO MOVIMENTADOR TRINO BV SPEED 1,75M EX | 811276 | ETIQUETA ADES. COUCHE 40MM X 25MM X 02 CAR | 1
2008555 | ACIONAMENTO MOVIMENTADOR TRINO BV SPEED 1,75M EX | 401069 | PARAFUSO 2 9X13MM A/A PAN PHS ZI | 2
2008555 | ACIONAMENTO MOVIMENTADOR TRINO BV SPEED 1,75M EX | 813234 | CHAVETA 8MMX33,4MM | 1
2008555 | ACIONAMENTO MOVIMENTADOR TRINO BV SPEED 1,75M EX | 813477 | EIXO DE TRAÇÃO DA PORCA ACIONADORA - ZINCADO | 1
2008555 | ACIONAMENTO MOVIMENTADOR TRINO BV SPEED 1,75M EX | 813517 | SUPORTE UNIVERSAL PORCA DO FUSO | 1
2008555 | ACIONAMENTO MOVIMENTADOR TRINO BV SPEED 1,75M EX | 813601 | SENSOR DE FIM DE CURSO REED BV/NEW BV/PIVO 1,5M | 1
2008555 | ACIONAMENTO MOVIMENTADOR TRINO BV SPEED 1,75M EX | 401303 | ABRAÇADEIRA UV PRETA 300X3,6 | 1
2008556 | ACIONAMENTO MOVIMENTADOR TRINO NEW BV 5,0M | 401164 | PARAFUSO MQ UNC SX RI 1/4 X 1/2 ZI | 4
2008556 | ACIONAMENTO MOVIMENTADOR TRINO NEW BV 5,0M | 813015 | FIM DE CURSO MECANICO - ZINCADO | 2
2008556 | ACIONAMENTO MOVIMENTADOR TRINO NEW BV 5,0M | 813371 | FUSO P.60 Ø 1/2'' DE 5,0M | 1
2008556 | ACIONAMENTO MOVIMENTADOR TRINO NEW BV 5,0M | 501084 | GRAXA BRANCA SACHE 15G | 1
2008556 | ACIONAMENTO MOVIMENTADOR TRINO NEW BV 5,0M | 208004 | IMÃ DE FERRITE - B20X13X5MM | 2
2008556 | ACIONAMENTO MOVIMENTADOR TRINO NEW BV 5,0M | 813048 | MANCAL PERFIL SUPERIOR BV | 1
2008556 | ACIONAMENTO MOVIMENTADOR TRINO NEW BV 5,0M | 813540 | CARTUCHO DA PORCA DE 6 ENTRADAS P.60 1/2 | 1
2008556 | ACIONAMENTO MOVIMENTADOR TRINO NEW BV 5,0M | 813277 | ROLAMENTO PLÁSTICO DO FUSO BV | 1
2008556 | ACIONAMENTO MOVIMENTADOR TRINO NEW BV 5,0M | 401163 | PARAFUSO PLASTIC PAN PHS 5 X 12MM ZI | 2
2008556 | ACIONAMENTO MOVIMENTADOR TRINO NEW BV 5,0M | 811541 | SACO PLASTICO TRANSPARENTE 30CM X 15CM | 1
2008556 | ACIONAMENTO MOVIMENTADOR TRINO NEW BV 5,0M | 813306 | SUPORTE ORELHA DO NEW BV | 1
2008556 | ACIONAMENTO MOVIMENTADOR TRINO NEW BV 5,0M | 411039 | TARUGO PE CINZA 10 mm | 1.5
2008556 | ACIONAMENTO MOVIMENTADOR TRINO NEW BV 5,0M | 813292 | BRACINHO ARTICULADO BV E NEW BV | 1
2008556 | ACIONAMENTO MOVIMENTADOR TRINO NEW BV 5,0M | 813511 | PINO DESTRAVAMENTO LINHA BV/ PORTA CADEADO HZ/ ESTICAD. CANCELA | 1
2008556 | ACIONAMENTO MOVIMENTADOR TRINO NEW BV 5,0M | 402017 | CP DE FERRO ZINCADO 3/16 X 1. 1/4 | 1
2008556 | ACIONAMENTO MOVIMENTADOR TRINO NEW BV 5,0M | 811761 | SACO PLASTICO TRANSPARENTE 14CM X 40CM | 1
2008556 | ACIONAMENTO MOVIMENTADOR TRINO NEW BV 5,0M | 401115 | PARAFUSO MQ UNC SXT RI 1/4 X 1.1/4 - ZI | 6
2008556 | ACIONAMENTO MOVIMENTADOR TRINO NEW BV 5,0M | 401085 | PORCA F MQ UNC SEXT. 1/4 (CH7/16) ZI (NSC) | 10
2008556 | ACIONAMENTO MOVIMENTADOR TRINO NEW BV 5,0M | 401068 | ARRUELA LISA 1/4 FE ZI | 6
2008556 | ACIONAMENTO MOVIMENTADOR TRINO NEW BV 5,0M | 102573 | BOBINA TUBULAR PEBD LEITOSA IMPRESA P/ ACIONAMENTO DE MOTORES | 0.36343
2008556 | ACIONAMENTO MOVIMENTADOR TRINO NEW BV 5,0M | 811329 | ETIQUETA ADES. COUCHE 100MM X 80MM X 01 CAR AZUL | 1
2008556 | ACIONAMENTO MOVIMENTADOR TRINO NEW BV 5,0M | 401069 | PARAFUSO 2 9X13MM A/A PAN PHS ZI | 2
2008556 | ACIONAMENTO MOVIMENTADOR TRINO NEW BV 5,0M | 813040 | MANCAL DE CENTRAGEM | 2
2008556 | ACIONAMENTO MOVIMENTADOR TRINO NEW BV 5,0M | 813254 | PINO DA GUIA DE CENTRAGEM | 4
2008556 | ACIONAMENTO MOVIMENTADOR TRINO NEW BV 5,0M | 202062 | AÇO RED TREF SAE 1020 5.00 SAE | 1.508
2008556 | ACIONAMENTO MOVIMENTADOR TRINO NEW BV 5,0M | 813477 | EIXO DE TRAÇÃO DA PORCA ACIONADORA - ZINCADO | 1
2008556 | ACIONAMENTO MOVIMENTADOR TRINO NEW BV 5,0M | 813517 | SUPORTE UNIVERSAL PORCA DO FUSO | 1
2008556 | ACIONAMENTO MOVIMENTADOR TRINO NEW BV 5,0M | 401157 | PARAFUSO PAN ZBR P/ CHAVE TORX M5 X 30MM T25 | 2
2008556 | ACIONAMENTO MOVIMENTADOR TRINO NEW BV 5,0M | 813595 | SENSOR DE FIM DE CURSO REED BV/NEW BV 5,0M | 1
2008556 | ACIONAMENTO MOVIMENTADOR TRINO NEW BV 5,0M | 813606 | PERFIL AL 5,0M SOL 7 STLF-0846 6063 T5 | 1
2008556 | ACIONAMENTO MOVIMENTADOR TRINO NEW BV 5,0M | 401303 | ABRAÇADEIRA UV PRETA 300X3,6 | 1
2008557 | ACIONAMENTO MOVIMENTADOR TRINO BV 1,5M BELPORTAS | 401164 | PARAFUSO MQ UNC SX RI 1/4 X 1/2 ZI | 4
2008557 | ACIONAMENTO MOVIMENTADOR TRINO BV 1,5M BELPORTAS | 813015 | FIM DE CURSO MECANICO - ZINCADO | 2
2008557 | ACIONAMENTO MOVIMENTADOR TRINO BV 1,5M BELPORTAS | 813050 | FUSO P 7.5MM DE 1,5M E 4 ENTRADAS BV | 1
2008557 | ACIONAMENTO MOVIMENTADOR TRINO BV 1,5M BELPORTAS | 501084 | GRAXA BRANCA SACHE 15G | 1
2008557 | ACIONAMENTO MOVIMENTADOR TRINO BV 1,5M BELPORTAS | 208004 | IMÃ DE FERRITE - B20X13X5MM | 2
2008557 | ACIONAMENTO MOVIMENTADOR TRINO BV 1,5M BELPORTAS | 813048 | MANCAL PERFIL SUPERIOR BV | 1
2008557 | ACIONAMENTO MOVIMENTADOR TRINO BV 1,5M BELPORTAS | 813399 | PERFIL AL 1,5M SOL 7 STLF-0864 6063 | 1
2008557 | ACIONAMENTO MOVIMENTADOR TRINO BV 1,5M BELPORTAS | 813277 | ROLAMENTO PLÁSTICO DO FUSO BV | 1
2008557 | ACIONAMENTO MOVIMENTADOR TRINO BV 1,5M BELPORTAS | 401163 | PARAFUSO PLASTIC PAN PHS 5 X 12MM ZI | 5
2008557 | ACIONAMENTO MOVIMENTADOR TRINO BV 1,5M BELPORTAS | 813262 | ACOPLAMENTO DO NEW BV/BV/PIVO | 1
2008557 | ACIONAMENTO MOVIMENTADOR TRINO BV 1,5M BELPORTAS | 813054 | MANCAL PERFIL INFERIOR | 1
2008557 | ACIONAMENTO MOVIMENTADOR TRINO BV 1,5M BELPORTAS | 402012 | ANEL ELÁSTICO E-20 | 2
2008557 | ACIONAMENTO MOVIMENTADOR TRINO BV 1,5M BELPORTAS | 701147 | EIXO PRINCIPAL DO ACIONAMENTO BV/PIVO - BRUTO | 1
2008557 | ACIONAMENTO MOVIMENTADOR TRINO BV 1,5M BELPORTAS | 804508 | COROA DO MOVIMENTADOR BV/PIVO NYLON Ø 20MM | 1
2008557 | ACIONAMENTO MOVIMENTADOR TRINO BV 1,5M BELPORTAS | 401157 | PARAFUSO PAN ZBR P/ CHAVE TORX M5 X 30MM T25 | 2
2008557 | ACIONAMENTO MOVIMENTADOR TRINO BV 1,5M BELPORTAS | 813280 | CRUZETA DO MANCAL | 1
2008557 | ACIONAMENTO MOVIMENTADOR TRINO BV 1,5M BELPORTAS | 811541 | SACO PLASTICO TRANSPARENTE 30CM X 15CM | 1
2008557 | ACIONAMENTO MOVIMENTADOR TRINO BV 1,5M BELPORTAS | 813281 | SUPORTE ORELHA DO BV/PIVÔ | 1
2008557 | ACIONAMENTO MOVIMENTADOR TRINO BV 1,5M BELPORTAS | 813521 | SUPORTE DA BUCHA MANCAL MODELO NOVO (P/ EIXO 20MM) | 1
2008557 | ACIONAMENTO MOVIMENTADOR TRINO BV 1,5M BELPORTAS | 411039 | TARUGO PE CINZA 10 mm | 1.5
2008557 | ACIONAMENTO MOVIMENTADOR TRINO BV 1,5M BELPORTAS | 813292 | BRACINHO ARTICULADO BV E NEW BV | 1
2008557 | ACIONAMENTO MOVIMENTADOR TRINO BV 1,5M BELPORTAS | 813511 | PINO DESTRAVAMENTO LINHA BV/ PORTA CADEADO HZ/ ESTICAD. CANCELA | 1
2008557 | ACIONAMENTO MOVIMENTADOR TRINO BV 1,5M BELPORTAS | 402017 | CP DE FERRO ZINCADO 3/16 X 1. 1/4 | 1
2008557 | ACIONAMENTO MOVIMENTADOR TRINO BV 1,5M BELPORTAS | 811761 | SACO PLASTICO TRANSPARENTE 14CM X 40CM | 1
2008557 | ACIONAMENTO MOVIMENTADOR TRINO BV 1,5M BELPORTAS | 401115 | PARAFUSO MQ UNC SXT RI 1/4 X 1.1/4 - ZI | 6
2008557 | ACIONAMENTO MOVIMENTADOR TRINO BV 1,5M BELPORTAS | 401085 | PORCA F MQ UNC SEXT. 1/4 (CH7/16) ZI (NSC) | 10
2008557 | ACIONAMENTO MOVIMENTADOR TRINO BV 1,5M BELPORTAS | 401068 | ARRUELA LISA 1/4 FE ZI | 6
2008557 | ACIONAMENTO MOVIMENTADOR TRINO BV 1,5M BELPORTAS | 811505 | SACO PLASTICO TRANSPARENTE 14CM X 9CM | 1
2008557 | ACIONAMENTO MOVIMENTADOR TRINO BV 1,5M BELPORTAS | 102573 | BOBINA TUBULAR PEBD LEITOSA IMPRESA P/ ACIONAMENTO DE MOTORES | 0.12343
2008557 | ACIONAMENTO MOVIMENTADOR TRINO BV 1,5M BELPORTAS | 811327 | ETIQUETA ADES. COUCHE 100MM X 80MM X 01 CAR AMARELA | 1
2008557 | ACIONAMENTO MOVIMENTADOR TRINO BV 1,5M BELPORTAS | 401069 | PARAFUSO 2 9X13MM A/A PAN PHS ZI | 2
2008557 | ACIONAMENTO MOVIMENTADOR TRINO BV 1,5M BELPORTAS | 813234 | CHAVETA 8MMX33,4MM | 1
2008557 | ACIONAMENTO MOVIMENTADOR TRINO BV 1,5M BELPORTAS | 813601 | SENSOR DE FIM DE CURSO REED BV/NEW BV/PIVO 1,5M | 1
2008557 | ACIONAMENTO MOVIMENTADOR TRINO BV 1,5M BELPORTAS | 813477 | EIXO DE TRAÇÃO DA PORCA ACIONADORA - ZINCADO | 1
2008557 | ACIONAMENTO MOVIMENTADOR TRINO BV 1,5M BELPORTAS | 813517 | SUPORTE UNIVERSAL PORCA DO FUSO | 1
2008557 | ACIONAMENTO MOVIMENTADOR TRINO BV 1,5M BELPORTAS | 813532 | CARTUCHO DA PORCA 4 ENTRADAS | 1
2008557 | ACIONAMENTO MOVIMENTADOR TRINO BV 1,5M BELPORTAS | 401303 | ABRAÇADEIRA UV PRETA 300X3,6 | 1
2008558 | ACIONAMENTO MOVIMENTADOR TRINO NEW BV 5,0M FUSO Ø 5/8 P/ BV TURBO | 401164 | PARAFUSO MQ UNC SX RI 1/4 X 1/2 ZI | 4
2008558 | ACIONAMENTO MOVIMENTADOR TRINO NEW BV 5,0M FUSO Ø 5/8 P/ BV TURBO | 813015 | FIM DE CURSO MECANICO - ZINCADO | 2
2008558 | ACIONAMENTO MOVIMENTADOR TRINO NEW BV 5,0M FUSO Ø 5/8 P/ BV TURBO | 813363 | FUSO P.60 Ø 5/8'' DE 5,0M | 1
2008558 | ACIONAMENTO MOVIMENTADOR TRINO NEW BV 5,0M FUSO Ø 5/8 P/ BV TURBO | 501084 | GRAXA BRANCA SACHE 15G | 1
2008558 | ACIONAMENTO MOVIMENTADOR TRINO NEW BV 5,0M FUSO Ø 5/8 P/ BV TURBO | 208004 | IMÃ DE FERRITE - B20X13X5MM | 2
2008558 | ACIONAMENTO MOVIMENTADOR TRINO NEW BV 5,0M FUSO Ø 5/8 P/ BV TURBO | 813048 | MANCAL PERFIL SUPERIOR BV | 1
2008558 | ACIONAMENTO MOVIMENTADOR TRINO NEW BV 5,0M FUSO Ø 5/8 P/ BV TURBO | 813518 | CARTUCHO DA PORCA 6 ENTRADAS P.60 5/8'' | 1
2008558 | ACIONAMENTO MOVIMENTADOR TRINO NEW BV 5,0M FUSO Ø 5/8 P/ BV TURBO | 813277 | ROLAMENTO PLÁSTICO DO FUSO BV | 1
2008558 | ACIONAMENTO MOVIMENTADOR TRINO NEW BV 5,0M FUSO Ø 5/8 P/ BV TURBO | 401163 | PARAFUSO PLASTIC PAN PHS 5 X 12MM ZI | 2
2008558 | ACIONAMENTO MOVIMENTADOR TRINO NEW BV 5,0M FUSO Ø 5/8 P/ BV TURBO | 811541 | SACO PLASTICO TRANSPARENTE 30CM X 15CM | 1
2008558 | ACIONAMENTO MOVIMENTADOR TRINO NEW BV 5,0M FUSO Ø 5/8 P/ BV TURBO | 813306 | SUPORTE ORELHA DO NEW BV | 1
2008558 | ACIONAMENTO MOVIMENTADOR TRINO NEW BV 5,0M FUSO Ø 5/8 P/ BV TURBO | 411039 | TARUGO PE CINZA 10 mm | 1.5
2008558 | ACIONAMENTO MOVIMENTADOR TRINO NEW BV 5,0M FUSO Ø 5/8 P/ BV TURBO | 813292 | BRACINHO ARTICULADO BV E NEW BV | 1
2008558 | ACIONAMENTO MOVIMENTADOR TRINO NEW BV 5,0M FUSO Ø 5/8 P/ BV TURBO | 813511 | PINO DESTRAVAMENTO LINHA BV/ PORTA CADEADO HZ/ ESTICAD. CANCELA | 1
2008558 | ACIONAMENTO MOVIMENTADOR TRINO NEW BV 5,0M FUSO Ø 5/8 P/ BV TURBO | 402017 | CP DE FERRO ZINCADO 3/16 X 1. 1/4 | 1
2008558 | ACIONAMENTO MOVIMENTADOR TRINO NEW BV 5,0M FUSO Ø 5/8 P/ BV TURBO | 811761 | SACO PLASTICO TRANSPARENTE 14CM X 40CM | 1
2008558 | ACIONAMENTO MOVIMENTADOR TRINO NEW BV 5,0M FUSO Ø 5/8 P/ BV TURBO | 401115 | PARAFUSO MQ UNC SXT RI 1/4 X 1.1/4 - ZI | 6
2008558 | ACIONAMENTO MOVIMENTADOR TRINO NEW BV 5,0M FUSO Ø 5/8 P/ BV TURBO | 401085 | PORCA F MQ UNC SEXT. 1/4 (CH7/16) ZI (NSC) | 10
2008558 | ACIONAMENTO MOVIMENTADOR TRINO NEW BV 5,0M FUSO Ø 5/8 P/ BV TURBO | 401068 | ARRUELA LISA 1/4 FE ZI | 6
2008558 | ACIONAMENTO MOVIMENTADOR TRINO NEW BV 5,0M FUSO Ø 5/8 P/ BV TURBO | 102573 | BOBINA TUBULAR PEBD LEITOSA IMPRESA P/ ACIONAMENTO DE MOTORES | 0.36343
2008558 | ACIONAMENTO MOVIMENTADOR TRINO NEW BV 5,0M FUSO Ø 5/8 P/ BV TURBO | 811330 | ETIQUETA ADES. COUCHE 100MM X 80MM X 01 CAR VERMELHA | 1
2008558 | ACIONAMENTO MOVIMENTADOR TRINO NEW BV 5,0M FUSO Ø 5/8 P/ BV TURBO | 401069 | PARAFUSO 2 9X13MM A/A PAN PHS ZI | 2
2008558 | ACIONAMENTO MOVIMENTADOR TRINO NEW BV 5,0M FUSO Ø 5/8 P/ BV TURBO | 813040 | MANCAL DE CENTRAGEM | 2
2008558 | ACIONAMENTO MOVIMENTADOR TRINO NEW BV 5,0M FUSO Ø 5/8 P/ BV TURBO | 813254 | PINO DA GUIA DE CENTRAGEM | 4
2008558 | ACIONAMENTO MOVIMENTADOR TRINO NEW BV 5,0M FUSO Ø 5/8 P/ BV TURBO | 202062 | AÇO RED TREF SAE 1020 5.00 SAE | 1.508
2008558 | ACIONAMENTO MOVIMENTADOR TRINO NEW BV 5,0M FUSO Ø 5/8 P/ BV TURBO | 813517 | SUPORTE UNIVERSAL PORCA DO FUSO | 1
2008558 | ACIONAMENTO MOVIMENTADOR TRINO NEW BV 5,0M FUSO Ø 5/8 P/ BV TURBO | 813477 | EIXO DE TRAÇÃO DA PORCA ACIONADORA - ZINCADO | 1
2008558 | ACIONAMENTO MOVIMENTADOR TRINO NEW BV 5,0M FUSO Ø 5/8 P/ BV TURBO | 401157 | PARAFUSO PAN ZBR P/ CHAVE TORX M5 X 30MM T25 | 2
2008558 | ACIONAMENTO MOVIMENTADOR TRINO NEW BV 5,0M FUSO Ø 5/8 P/ BV TURBO | 813595 | SENSOR DE FIM DE CURSO REED BV/NEW BV 5,0M | 1
2008558 | ACIONAMENTO MOVIMENTADOR TRINO NEW BV 5,0M FUSO Ø 5/8 P/ BV TURBO | 813606 | PERFIL AL 5,0M SOL 7 STLF-0846 6063 T5 | 1
2008558 | ACIONAMENTO MOVIMENTADOR TRINO NEW BV 5,0M FUSO Ø 5/8 P/ BV TURBO | 401303 | ABRAÇADEIRA UV PRETA 300X3,6 | 1
2008559 | ACIONAMENTO MOVIMENTADOR TRINO NEW BV 5,5M FUSO Ø 5/8 P/ BV TURBO | 813277 | ROLAMENTO PLÁSTICO DO FUSO BV | 1
2008559 | ACIONAMENTO MOVIMENTADOR TRINO NEW BV 5,5M FUSO Ø 5/8 P/ BV TURBO | 208004 | IMÃ DE FERRITE - B20X13X5MM | 2
2008559 | ACIONAMENTO MOVIMENTADOR TRINO NEW BV 5,5M FUSO Ø 5/8 P/ BV TURBO | 401068 | ARRUELA LISA 1/4 FE ZI | 6
2008559 | ACIONAMENTO MOVIMENTADOR TRINO NEW BV 5,5M FUSO Ø 5/8 P/ BV TURBO | 401069 | PARAFUSO 2 9X13MM A/A PAN PHS ZI | 2
2008559 | ACIONAMENTO MOVIMENTADOR TRINO NEW BV 5,5M FUSO Ø 5/8 P/ BV TURBO | 401085 | PORCA F MQ UNC SEXT. 1/4 (CH7/16) ZI (NSC) | 10
2008559 | ACIONAMENTO MOVIMENTADOR TRINO NEW BV 5,5M FUSO Ø 5/8 P/ BV TURBO | 401115 | PARAFUSO MQ UNC SXT RI 1/4 X 1.1/4 - ZI | 6
2008559 | ACIONAMENTO MOVIMENTADOR TRINO NEW BV 5,5M FUSO Ø 5/8 P/ BV TURBO | 401163 | PARAFUSO PLASTIC PAN PHS 5 X 12MM ZI | 2
2008559 | ACIONAMENTO MOVIMENTADOR TRINO NEW BV 5,5M FUSO Ø 5/8 P/ BV TURBO | 401164 | PARAFUSO MQ UNC SX RI 1/4 X 1/2 ZI | 4
2008559 | ACIONAMENTO MOVIMENTADOR TRINO NEW BV 5,5M FUSO Ø 5/8 P/ BV TURBO | 402017 | CP DE FERRO ZINCADO 3/16 X 1. 1/4 | 1
2008559 | ACIONAMENTO MOVIMENTADOR TRINO NEW BV 5,5M FUSO Ø 5/8 P/ BV TURBO | 411039 | TARUGO PE CINZA 10 mm | 3.5
2008559 | ACIONAMENTO MOVIMENTADOR TRINO NEW BV 5,5M FUSO Ø 5/8 P/ BV TURBO | 501084 | GRAXA BRANCA SACHE 15G | 1
2008559 | ACIONAMENTO MOVIMENTADOR TRINO NEW BV 5,5M FUSO Ø 5/8 P/ BV TURBO | 811330 | ETIQUETA ADES. COUCHE 100MM X 80MM X 01 CAR VERMELHA | 1
2008559 | ACIONAMENTO MOVIMENTADOR TRINO NEW BV 5,5M FUSO Ø 5/8 P/ BV TURBO | 811541 | SACO PLASTICO TRANSPARENTE 30CM X 15CM | 1
2008559 | ACIONAMENTO MOVIMENTADOR TRINO NEW BV 5,5M FUSO Ø 5/8 P/ BV TURBO | 811761 | SACO PLASTICO TRANSPARENTE 14CM X 40CM | 1
2008559 | ACIONAMENTO MOVIMENTADOR TRINO NEW BV 5,5M FUSO Ø 5/8 P/ BV TURBO | 102573 | BOBINA TUBULAR PEBD LEITOSA IMPRESA P/ ACIONAMENTO DE MOTORES | 0.39771
2008559 | ACIONAMENTO MOVIMENTADOR TRINO NEW BV 5,5M FUSO Ø 5/8 P/ BV TURBO | 813015 | FIM DE CURSO MECANICO - ZINCADO | 2
2008559 | ACIONAMENTO MOVIMENTADOR TRINO NEW BV 5,5M FUSO Ø 5/8 P/ BV TURBO | 813048 | MANCAL PERFIL SUPERIOR BV | 1
2008559 | ACIONAMENTO MOVIMENTADOR TRINO NEW BV 5,5M FUSO Ø 5/8 P/ BV TURBO | 813518 | CARTUCHO DA PORCA 6 ENTRADAS P.60 5/8'' | 1
2008559 | ACIONAMENTO MOVIMENTADOR TRINO NEW BV 5,5M FUSO Ø 5/8 P/ BV TURBO | 813511 | PINO DESTRAVAMENTO LINHA BV/ PORTA CADEADO HZ/ ESTICAD. CANCELA | 1
2008559 | ACIONAMENTO MOVIMENTADOR TRINO NEW BV 5,5M FUSO Ø 5/8 P/ BV TURBO | 813292 | BRACINHO ARTICULADO BV E NEW BV | 1
2008559 | ACIONAMENTO MOVIMENTADOR TRINO NEW BV 5,5M FUSO Ø 5/8 P/ BV TURBO | 813306 | SUPORTE ORELHA DO NEW BV | 1
2008559 | ACIONAMENTO MOVIMENTADOR TRINO NEW BV 5,5M FUSO Ø 5/8 P/ BV TURBO | 813384 | FUSO P.60 Ø 5/8 DE 5,5M | 1
2008559 | ACIONAMENTO MOVIMENTADOR TRINO NEW BV 5,5M FUSO Ø 5/8 P/ BV TURBO | 813517 | SUPORTE UNIVERSAL PORCA DO FUSO | 1
2008559 | ACIONAMENTO MOVIMENTADOR TRINO NEW BV 5,5M FUSO Ø 5/8 P/ BV TURBO | 813477 | EIXO DE TRAÇÃO DA PORCA ACIONADORA - ZINCADO | 1
2008559 | ACIONAMENTO MOVIMENTADOR TRINO NEW BV 5,5M FUSO Ø 5/8 P/ BV TURBO | 401157 | PARAFUSO PAN ZBR P/ CHAVE TORX M5 X 30MM T25 | 2
2008559 | ACIONAMENTO MOVIMENTADOR TRINO NEW BV 5,5M FUSO Ø 5/8 P/ BV TURBO | 813596 | SENSOR DE FIM DE CURSO REED BV/NEW BV 5,5M | 1
2008559 | ACIONAMENTO MOVIMENTADOR TRINO NEW BV 5,5M FUSO Ø 5/8 P/ BV TURBO | 813607 | PERFIL AL 5,5M SOL 7 STLF-0846 6063 T5 | 1
2008559 | ACIONAMENTO MOVIMENTADOR TRINO NEW BV 5,5M FUSO Ø 5/8 P/ BV TURBO | 401303 | ABRAÇADEIRA UV PRETA 300X3,6 | 1
2008560 | ACIONAMENTO MOVIMENTADOR TRINO NEW BV 1,4M EX | 401164 | PARAFUSO MQ UNC SX RI 1/4 X 1/2 ZI | 4
2008560 | ACIONAMENTO MOVIMENTADOR TRINO NEW BV 1,4M EX | 813015 | FIM DE CURSO MECANICO - ZINCADO | 2
2008560 | ACIONAMENTO MOVIMENTADOR TRINO NEW BV 1,4M EX | 813307 | FUSO P.60 Ø 1/2'' DE 1,4M | 1
2008560 | ACIONAMENTO MOVIMENTADOR TRINO NEW BV 1,4M EX | 501084 | GRAXA BRANCA SACHE 15G | 1
2008560 | ACIONAMENTO MOVIMENTADOR TRINO NEW BV 1,4M EX | 208004 | IMÃ DE FERRITE - B20X13X5MM | 2
2008560 | ACIONAMENTO MOVIMENTADOR TRINO NEW BV 1,4M EX | 813048 | MANCAL PERFIL SUPERIOR BV | 1
2008560 | ACIONAMENTO MOVIMENTADOR TRINO NEW BV 1,4M EX | 813398 | PERFIL AL 1,4M SOL 7 STLF-0864 6063 | 1
2008560 | ACIONAMENTO MOVIMENTADOR TRINO NEW BV 1,4M EX | 813540 | CARTUCHO DA PORCA DE 6 ENTRADAS P.60 1/2 | 1
2008560 | ACIONAMENTO MOVIMENTADOR TRINO NEW BV 1,4M EX | 813277 | ROLAMENTO PLÁSTICO DO FUSO BV | 1
2008560 | ACIONAMENTO MOVIMENTADOR TRINO NEW BV 1,4M EX | 401163 | PARAFUSO PLASTIC PAN PHS 5 X 12MM ZI | 2
2008560 | ACIONAMENTO MOVIMENTADOR TRINO NEW BV 1,4M EX | 811541 | SACO PLASTICO TRANSPARENTE 30CM X 15CM | 1
2008560 | ACIONAMENTO MOVIMENTADOR TRINO NEW BV 1,4M EX | 813306 | SUPORTE ORELHA DO NEW BV | 1
2008560 | ACIONAMENTO MOVIMENTADOR TRINO NEW BV 1,4M EX | 411039 | TARUGO PE CINZA 10 mm | 1.4
2008560 | ACIONAMENTO MOVIMENTADOR TRINO NEW BV 1,4M EX | 813292 | BRACINHO ARTICULADO BV E NEW BV | 1
2008560 | ACIONAMENTO MOVIMENTADOR TRINO NEW BV 1,4M EX | 813511 | PINO DESTRAVAMENTO LINHA BV/ PORTA CADEADO HZ/ ESTICAD. CANCELA | 1
2008560 | ACIONAMENTO MOVIMENTADOR TRINO NEW BV 1,4M EX | 402017 | CP DE FERRO ZINCADO 3/16 X 1. 1/4 | 1
2008560 | ACIONAMENTO MOVIMENTADOR TRINO NEW BV 1,4M EX | 811761 | SACO PLASTICO TRANSPARENTE 14CM X 40CM | 1
2008560 | ACIONAMENTO MOVIMENTADOR TRINO NEW BV 1,4M EX | 401115 | PARAFUSO MQ UNC SXT RI 1/4 X 1.1/4 - ZI | 6
2008560 | ACIONAMENTO MOVIMENTADOR TRINO NEW BV 1,4M EX | 401085 | PORCA F MQ UNC SEXT. 1/4 (CH7/16) ZI (NSC) | 10
2008560 | ACIONAMENTO MOVIMENTADOR TRINO NEW BV 1,4M EX | 401068 | ARRUELA LISA 1/4 FE ZI | 6
2008560 | ACIONAMENTO MOVIMENTADOR TRINO NEW BV 1,4M EX | 102573 | BOBINA TUBULAR PEBD LEITOSA IMPRESA P/ ACIONAMENTO DE MOTORES | 0.11657
2008560 | ACIONAMENTO MOVIMENTADOR TRINO NEW BV 1,4M EX | 811329 | ETIQUETA ADES. COUCHE 100MM X 80MM X 01 CAR AZUL | 1
2008560 | ACIONAMENTO MOVIMENTADOR TRINO NEW BV 1,4M EX | 401163 | PARAFUSO PLASTIC PAN PHS 5 X 12MM ZI | 5
2008560 | ACIONAMENTO MOVIMENTADOR TRINO NEW BV 1,4M EX | 401069 | PARAFUSO 2 9X13MM A/A PAN PHS ZI | 2
2008560 | ACIONAMENTO MOVIMENTADOR TRINO NEW BV 1,4M EX | 813477 | EIXO DE TRAÇÃO DA PORCA ACIONADORA - ZINCADO | 1
2008560 | ACIONAMENTO MOVIMENTADOR TRINO NEW BV 1,4M EX | 813517 | SUPORTE UNIVERSAL PORCA DO FUSO | 1
2008560 | ACIONAMENTO MOVIMENTADOR TRINO NEW BV 1,4M EX | 401157 | PARAFUSO PAN ZBR P/ CHAVE TORX M5 X 30MM T25 | 2
2008560 | ACIONAMENTO MOVIMENTADOR TRINO NEW BV 1,4M EX | 813601 | SENSOR DE FIM DE CURSO REED BV/NEW BV/PIVO 1,5M | 1
2008560 | ACIONAMENTO MOVIMENTADOR TRINO NEW BV 1,4M EX | 401303 | ABRAÇADEIRA UV PRETA 300X3,6 | 1
2008561 | ACIONAMENTO MOVIMENTADOR TRINO NEW BV 2,5M EX | 401164 | PARAFUSO MQ UNC SX RI 1/4 X 1/2 ZI | 4
2008561 | ACIONAMENTO MOVIMENTADOR TRINO NEW BV 2,5M EX | 813015 | FIM DE CURSO MECANICO - ZINCADO | 2
2008561 | ACIONAMENTO MOVIMENTADOR TRINO NEW BV 2,5M EX | 813367 | FUSO P.60 Ø 1/2'' DE 2,5M | 1
2008561 | ACIONAMENTO MOVIMENTADOR TRINO NEW BV 2,5M EX | 501084 | GRAXA BRANCA SACHE 15G | 1
2008561 | ACIONAMENTO MOVIMENTADOR TRINO NEW BV 2,5M EX | 208004 | IMÃ DE FERRITE - B20X13X5MM | 2
2008561 | ACIONAMENTO MOVIMENTADOR TRINO NEW BV 2,5M EX | 813048 | MANCAL PERFIL SUPERIOR BV | 1
2008561 | ACIONAMENTO MOVIMENTADOR TRINO NEW BV 2,5M EX | 813558 | PERFIL AL 2,5M SOL 7 STLF-0864 6063 | 1
2008561 | ACIONAMENTO MOVIMENTADOR TRINO NEW BV 2,5M EX | 813540 | CARTUCHO DA PORCA DE 6 ENTRADAS P.60 1/2 | 1
2008561 | ACIONAMENTO MOVIMENTADOR TRINO NEW BV 2,5M EX | 813277 | ROLAMENTO PLÁSTICO DO FUSO BV | 1
2008561 | ACIONAMENTO MOVIMENTADOR TRINO NEW BV 2,5M EX | 401163 | PARAFUSO PLASTIC PAN PHS 5 X 12MM ZI | 2
2008561 | ACIONAMENTO MOVIMENTADOR TRINO NEW BV 2,5M EX | 811541 | SACO PLASTICO TRANSPARENTE 30CM X 15CM | 1
2008561 | ACIONAMENTO MOVIMENTADOR TRINO NEW BV 2,5M EX | 813306 | SUPORTE ORELHA DO NEW BV | 1
2008561 | ACIONAMENTO MOVIMENTADOR TRINO NEW BV 2,5M EX | 411039 | TARUGO PE CINZA 10 mm | 2.5
2008561 | ACIONAMENTO MOVIMENTADOR TRINO NEW BV 2,5M EX | 813292 | BRACINHO ARTICULADO BV E NEW BV | 1
2008561 | ACIONAMENTO MOVIMENTADOR TRINO NEW BV 2,5M EX | 813511 | PINO DESTRAVAMENTO LINHA BV/ PORTA CADEADO HZ/ ESTICAD. CANCELA | 1
2008561 | ACIONAMENTO MOVIMENTADOR TRINO NEW BV 2,5M EX | 402017 | CP DE FERRO ZINCADO 3/16 X 1. 1/4 | 1
2008561 | ACIONAMENTO MOVIMENTADOR TRINO NEW BV 2,5M EX | 811761 | SACO PLASTICO TRANSPARENTE 14CM X 40CM | 1
2008561 | ACIONAMENTO MOVIMENTADOR TRINO NEW BV 2,5M EX | 401115 | PARAFUSO MQ UNC SXT RI 1/4 X 1.1/4 - ZI | 6
2008561 | ACIONAMENTO MOVIMENTADOR TRINO NEW BV 2,5M EX | 401085 | PORCA F MQ UNC SEXT. 1/4 (CH7/16) ZI (NSC) | 10
2008561 | ACIONAMENTO MOVIMENTADOR TRINO NEW BV 2,5M EX | 401068 | ARRUELA LISA 1/4 FE ZI | 6
2008561 | ACIONAMENTO MOVIMENTADOR TRINO NEW BV 2,5M EX | 102573 | BOBINA TUBULAR PEBD LEITOSA IMPRESA P/ ACIONAMENTO DE MOTORES | 0.192
2008561 | ACIONAMENTO MOVIMENTADOR TRINO NEW BV 2,5M EX | 811329 | ETIQUETA ADES. COUCHE 100MM X 80MM X 01 CAR AZUL | 1
2008561 | ACIONAMENTO MOVIMENTADOR TRINO NEW BV 2,5M EX | 813262 | ACOPLAMENTO DO NEW BV/BV/PIVO | 1
2008561 | ACIONAMENTO MOVIMENTADOR TRINO NEW BV 2,5M EX | 401069 | PARAFUSO 2 9X13MM A/A PAN PHS ZI | 2
2008561 | ACIONAMENTO MOVIMENTADOR TRINO NEW BV 2,5M EX | 813477 | EIXO DE TRAÇÃO DA PORCA ACIONADORA - ZINCADO | 1
2008561 | ACIONAMENTO MOVIMENTADOR TRINO NEW BV 2,5M EX | 813517 | SUPORTE UNIVERSAL PORCA DO FUSO | 1
2008561 | ACIONAMENTO MOVIMENTADOR TRINO NEW BV 2,5M EX | 401157 | PARAFUSO PAN ZBR P/ CHAVE TORX M5 X 30MM T25 | 2
2008561 | ACIONAMENTO MOVIMENTADOR TRINO NEW BV 2,5M EX | 813590 | SENSOR DE FIM DE CURSO REED BV/NEW BV 2,5M | 1
2008561 | ACIONAMENTO MOVIMENTADOR TRINO NEW BV 2,5M EX | 401303 | ABRAÇADEIRA UV PRETA 300X3,6 | 1
2008562 | ACIONAMENTO MOVIMENTADOR TRINO NEW BV 3,0M EX | 401164 | PARAFUSO MQ UNC SX RI 1/4 X 1/2 ZI | 4
2008562 | ACIONAMENTO MOVIMENTADOR TRINO NEW BV 3,0M EX | 813015 | FIM DE CURSO MECANICO - ZINCADO | 2
2008562 | ACIONAMENTO MOVIMENTADOR TRINO NEW BV 3,0M EX | 813368 | FUSO P.60 Ø 1/2'' DE 3,0M | 1
2008562 | ACIONAMENTO MOVIMENTADOR TRINO NEW BV 3,0M EX | 501084 | GRAXA BRANCA SACHE 15G | 1
2008562 | ACIONAMENTO MOVIMENTADOR TRINO NEW BV 3,0M EX | 208004 | IMÃ DE FERRITE - B20X13X5MM | 2
2008562 | ACIONAMENTO MOVIMENTADOR TRINO NEW BV 3,0M EX | 813048 | MANCAL PERFIL SUPERIOR BV | 1
2008562 | ACIONAMENTO MOVIMENTADOR TRINO NEW BV 3,0M EX | 813559 | PERFIL AL 3,0M SOL 7 STLF-0864 6063 | 1
2008562 | ACIONAMENTO MOVIMENTADOR TRINO NEW BV 3,0M EX | 813540 | CARTUCHO DA PORCA DE 6 ENTRADAS P.60 1/2 | 1
2008562 | ACIONAMENTO MOVIMENTADOR TRINO NEW BV 3,0M EX | 813277 | ROLAMENTO PLÁSTICO DO FUSO BV | 1
2008562 | ACIONAMENTO MOVIMENTADOR TRINO NEW BV 3,0M EX | 401163 | PARAFUSO PLASTIC PAN PHS 5 X 12MM ZI | 2
2008562 | ACIONAMENTO MOVIMENTADOR TRINO NEW BV 3,0M EX | 811541 | SACO PLASTICO TRANSPARENTE 30CM X 15CM | 1
2008562 | ACIONAMENTO MOVIMENTADOR TRINO NEW BV 3,0M EX | 813306 | SUPORTE ORELHA DO NEW BV | 1
2008562 | ACIONAMENTO MOVIMENTADOR TRINO NEW BV 3,0M EX | 411039 | TARUGO PE CINZA 10 mm | 3
2008562 | ACIONAMENTO MOVIMENTADOR TRINO NEW BV 3,0M EX | 813292 | BRACINHO ARTICULADO BV E NEW BV | 1
2008562 | ACIONAMENTO MOVIMENTADOR TRINO NEW BV 3,0M EX | 813511 | PINO DESTRAVAMENTO LINHA BV/ PORTA CADEADO HZ/ ESTICAD. CANCELA | 1
2008562 | ACIONAMENTO MOVIMENTADOR TRINO NEW BV 3,0M EX | 402017 | CP DE FERRO ZINCADO 3/16 X 1. 1/4 | 1
2008562 | ACIONAMENTO MOVIMENTADOR TRINO NEW BV 3,0M EX | 811761 | SACO PLASTICO TRANSPARENTE 14CM X 40CM | 1
2008562 | ACIONAMENTO MOVIMENTADOR TRINO NEW BV 3,0M EX | 401115 | PARAFUSO MQ UNC SXT RI 1/4 X 1.1/4 - ZI | 6
2008562 | ACIONAMENTO MOVIMENTADOR TRINO NEW BV 3,0M EX | 401085 | PORCA F MQ UNC SEXT. 1/4 (CH7/16) ZI (NSC) | 10
2008562 | ACIONAMENTO MOVIMENTADOR TRINO NEW BV 3,0M EX | 401068 | ARRUELA LISA 1/4 FE ZI | 6
2008562 | ACIONAMENTO MOVIMENTADOR TRINO NEW BV 3,0M EX | 102573 | BOBINA TUBULAR PEBD LEITOSA IMPRESA P/ ACIONAMENTO DE MOTORES | 0.22629
2008562 | ACIONAMENTO MOVIMENTADOR TRINO NEW BV 3,0M EX | 811329 | ETIQUETA ADES. COUCHE 100MM X 80MM X 01 CAR AZUL | 1
2008562 | ACIONAMENTO MOVIMENTADOR TRINO NEW BV 3,0M EX | 813054 | MANCAL PERFIL INFERIOR | 1
2008562 | ACIONAMENTO MOVIMENTADOR TRINO NEW BV 3,0M EX | 401069 | PARAFUSO 2 9X13MM A/A PAN PHS ZI | 2
2008562 | ACIONAMENTO MOVIMENTADOR TRINO NEW BV 3,0M EX | 813477 | EIXO DE TRAÇÃO DA PORCA ACIONADORA - ZINCADO | 1
2008562 | ACIONAMENTO MOVIMENTADOR TRINO NEW BV 3,0M EX | 813517 | SUPORTE UNIVERSAL PORCA DO FUSO | 1
2008562 | ACIONAMENTO MOVIMENTADOR TRINO NEW BV 3,0M EX | 401157 | PARAFUSO PAN ZBR P/ CHAVE TORX M5 X 30MM T25 | 2
2008562 | ACIONAMENTO MOVIMENTADOR TRINO NEW BV 3,0M EX | 813591 | SENSOR DE FIM DE CURSO REED BV/NEW BV 3,0M | 1
2008562 | ACIONAMENTO MOVIMENTADOR TRINO NEW BV 3,0M EX | 401303 | ABRAÇADEIRA UV PRETA 300X3,6 | 1
2008563 | ACIONAMENTO MOVIMENTADOR TRINO NEW BV 4,0M EX | 401164 | PARAFUSO MQ UNC SX RI 1/4 X 1/2 ZI | 4
2008563 | ACIONAMENTO MOVIMENTADOR TRINO NEW BV 4,0M EX | 813015 | FIM DE CURSO MECANICO - ZINCADO | 2
2008563 | ACIONAMENTO MOVIMENTADOR TRINO NEW BV 4,0M EX | 813370 | FUSO P.60 Ø 1/2'' DE 4,0M | 1
2008563 | ACIONAMENTO MOVIMENTADOR TRINO NEW BV 4,0M EX | 501084 | GRAXA BRANCA SACHE 15G | 1
2008563 | ACIONAMENTO MOVIMENTADOR TRINO NEW BV 4,0M EX | 208004 | IMÃ DE FERRITE - B20X13X5MM | 2
2008563 | ACIONAMENTO MOVIMENTADOR TRINO NEW BV 4,0M EX | 813048 | MANCAL PERFIL SUPERIOR BV | 1
2008563 | ACIONAMENTO MOVIMENTADOR TRINO NEW BV 4,0M EX | 813611 | PERFIL AL 4,0M SOL 7 STLF-0846 6063 T5 | 1
2008563 | ACIONAMENTO MOVIMENTADOR TRINO NEW BV 4,0M EX | 813540 | CARTUCHO DA PORCA DE 6 ENTRADAS P.60 1/2 | 1
2008563 | ACIONAMENTO MOVIMENTADOR TRINO NEW BV 4,0M EX | 813277 | ROLAMENTO PLÁSTICO DO FUSO BV | 1
2008563 | ACIONAMENTO MOVIMENTADOR TRINO NEW BV 4,0M EX | 401163 | PARAFUSO PLASTIC PAN PHS 5 X 12MM ZI | 2
2008563 | ACIONAMENTO MOVIMENTADOR TRINO NEW BV 4,0M EX | 811541 | SACO PLASTICO TRANSPARENTE 30CM X 15CM | 1
2008563 | ACIONAMENTO MOVIMENTADOR TRINO NEW BV 4,0M EX | 813306 | SUPORTE ORELHA DO NEW BV | 1
2008563 | ACIONAMENTO MOVIMENTADOR TRINO NEW BV 4,0M EX | 411039 | TARUGO PE CINZA 10 mm | 1.5
2008563 | ACIONAMENTO MOVIMENTADOR TRINO NEW BV 4,0M EX | 813292 | BRACINHO ARTICULADO BV E NEW BV | 1
2008563 | ACIONAMENTO MOVIMENTADOR TRINO NEW BV 4,0M EX | 813511 | PINO DESTRAVAMENTO LINHA BV/ PORTA CADEADO HZ/ ESTICAD. CANCELA | 1
2008563 | ACIONAMENTO MOVIMENTADOR TRINO NEW BV 4,0M EX | 402017 | CP DE FERRO ZINCADO 3/16 X 1. 1/4 | 1
2008563 | ACIONAMENTO MOVIMENTADOR TRINO NEW BV 4,0M EX | 811761 | SACO PLASTICO TRANSPARENTE 14CM X 40CM | 1
2008563 | ACIONAMENTO MOVIMENTADOR TRINO NEW BV 4,0M EX | 401115 | PARAFUSO MQ UNC SXT RI 1/4 X 1.1/4 - ZI | 6
2008563 | ACIONAMENTO MOVIMENTADOR TRINO NEW BV 4,0M EX | 401085 | PORCA F MQ UNC SEXT. 1/4 (CH7/16) ZI (NSC) | 10
2008563 | ACIONAMENTO MOVIMENTADOR TRINO NEW BV 4,0M EX | 401068 | ARRUELA LISA 1/4 FE ZI | 6
2008563 | ACIONAMENTO MOVIMENTADOR TRINO NEW BV 4,0M EX | 102573 | BOBINA TUBULAR PEBD LEITOSA IMPRESA P/ ACIONAMENTO DE MOTORES | 0.29486
2008563 | ACIONAMENTO MOVIMENTADOR TRINO NEW BV 4,0M EX | 811329 | ETIQUETA ADES. COUCHE 100MM X 80MM X 01 CAR AZUL | 1
2008563 | ACIONAMENTO MOVIMENTADOR TRINO NEW BV 4,0M EX | 401069 | PARAFUSO 2 9X13MM A/A PAN PHS ZI | 2
2008563 | ACIONAMENTO MOVIMENTADOR TRINO NEW BV 4,0M EX | 813040 | MANCAL DE CENTRAGEM | 2
2008563 | ACIONAMENTO MOVIMENTADOR TRINO NEW BV 4,0M EX | 813254 | PINO DA GUIA DE CENTRAGEM | 4
2008563 | ACIONAMENTO MOVIMENTADOR TRINO NEW BV 4,0M EX | 202062 | AÇO RED TREF SAE 1020 5.00 SAE | 1.231
2008563 | ACIONAMENTO MOVIMENTADOR TRINO NEW BV 4,0M EX | 813477 | EIXO DE TRAÇÃO DA PORCA ACIONADORA - ZINCADO | 1
2008563 | ACIONAMENTO MOVIMENTADOR TRINO NEW BV 4,0M EX | 813517 | SUPORTE UNIVERSAL PORCA DO FUSO | 1
2008563 | ACIONAMENTO MOVIMENTADOR TRINO NEW BV 4,0M EX | 401157 | PARAFUSO PAN ZBR P/ CHAVE TORX M5 X 30MM T25 | 2
2008563 | ACIONAMENTO MOVIMENTADOR TRINO NEW BV 4,0M EX | 813593 | SENSOR DE FIM DE CURSO REED BV/NEW BV 4,0M | 1
2008563 | ACIONAMENTO MOVIMENTADOR TRINO NEW BV 4,0M EX | 401303 | ABRAÇADEIRA UV PRETA 300X3,6 | 1
2008564 | ACIONAMENTO MOVIMENTADOR TRINO NEW BV 2,0M FUSO Ø 5/8 P/ BV TURBO EX | 401164 | PARAFUSO MQ UNC SX RI 1/4 X 1/2 ZI | 4
2008564 | ACIONAMENTO MOVIMENTADOR TRINO NEW BV 2,0M FUSO Ø 5/8 P/ BV TURBO EX | 813015 | FIM DE CURSO MECANICO - ZINCADO | 2
2008564 | ACIONAMENTO MOVIMENTADOR TRINO NEW BV 2,0M FUSO Ø 5/8 P/ BV TURBO EX | 813359 | FUSO P.60 Ø 5/8'' DE 2,0M | 1
2008564 | ACIONAMENTO MOVIMENTADOR TRINO NEW BV 2,0M FUSO Ø 5/8 P/ BV TURBO EX | 501084 | GRAXA BRANCA SACHE 15G | 1
2008564 | ACIONAMENTO MOVIMENTADOR TRINO NEW BV 2,0M FUSO Ø 5/8 P/ BV TURBO EX | 208004 | IMÃ DE FERRITE - B20X13X5MM | 2
2008564 | ACIONAMENTO MOVIMENTADOR TRINO NEW BV 2,0M FUSO Ø 5/8 P/ BV TURBO EX | 813048 | MANCAL PERFIL SUPERIOR BV | 1
2008564 | ACIONAMENTO MOVIMENTADOR TRINO NEW BV 2,0M FUSO Ø 5/8 P/ BV TURBO EX | 813400 | PERFIL AL 2,0M SOL 7 STLF-0864 6063 | 1
2008564 | ACIONAMENTO MOVIMENTADOR TRINO NEW BV 2,0M FUSO Ø 5/8 P/ BV TURBO EX | 813518 | CARTUCHO DA PORCA 6 ENTRADAS P.60 5/8'' | 1
2008564 | ACIONAMENTO MOVIMENTADOR TRINO NEW BV 2,0M FUSO Ø 5/8 P/ BV TURBO EX | 813277 | ROLAMENTO PLÁSTICO DO FUSO BV | 1
2008564 | ACIONAMENTO MOVIMENTADOR TRINO NEW BV 2,0M FUSO Ø 5/8 P/ BV TURBO EX | 401163 | PARAFUSO PLASTIC PAN PHS 5 X 12MM ZI | 2
2008564 | ACIONAMENTO MOVIMENTADOR TRINO NEW BV 2,0M FUSO Ø 5/8 P/ BV TURBO EX | 811541 | SACO PLASTICO TRANSPARENTE 30CM X 15CM | 1
2008564 | ACIONAMENTO MOVIMENTADOR TRINO NEW BV 2,0M FUSO Ø 5/8 P/ BV TURBO EX | 813306 | SUPORTE ORELHA DO NEW BV | 1
2008564 | ACIONAMENTO MOVIMENTADOR TRINO NEW BV 2,0M FUSO Ø 5/8 P/ BV TURBO EX | 411039 | TARUGO PE CINZA 10 mm | 2
2008564 | ACIONAMENTO MOVIMENTADOR TRINO NEW BV 2,0M FUSO Ø 5/8 P/ BV TURBO EX | 813292 | BRACINHO ARTICULADO BV E NEW BV | 1
2008564 | ACIONAMENTO MOVIMENTADOR TRINO NEW BV 2,0M FUSO Ø 5/8 P/ BV TURBO EX | 813511 | PINO DESTRAVAMENTO LINHA BV/ PORTA CADEADO HZ/ ESTICAD. CANCELA | 1
2008564 | ACIONAMENTO MOVIMENTADOR TRINO NEW BV 2,0M FUSO Ø 5/8 P/ BV TURBO EX | 402017 | CP DE FERRO ZINCADO 3/16 X 1. 1/4 | 1
2008564 | ACIONAMENTO MOVIMENTADOR TRINO NEW BV 2,0M FUSO Ø 5/8 P/ BV TURBO EX | 811761 | SACO PLASTICO TRANSPARENTE 14CM X 40CM | 1
2008564 | ACIONAMENTO MOVIMENTADOR TRINO NEW BV 2,0M FUSO Ø 5/8 P/ BV TURBO EX | 401115 | PARAFUSO MQ UNC SXT RI 1/4 X 1.1/4 - ZI | 6
2008564 | ACIONAMENTO MOVIMENTADOR TRINO NEW BV 2,0M FUSO Ø 5/8 P/ BV TURBO EX | 401085 | PORCA F MQ UNC SEXT. 1/4 (CH7/16) ZI (NSC) | 10
2008564 | ACIONAMENTO MOVIMENTADOR TRINO NEW BV 2,0M FUSO Ø 5/8 P/ BV TURBO EX | 401068 | ARRUELA LISA 1/4 FE ZI | 6
2008564 | ACIONAMENTO MOVIMENTADOR TRINO NEW BV 2,0M FUSO Ø 5/8 P/ BV TURBO EX | 102573 | BOBINA TUBULAR PEBD LEITOSA IMPRESA P/ ACIONAMENTO DE MOTORES | 0.15771
2008564 | ACIONAMENTO MOVIMENTADOR TRINO NEW BV 2,0M FUSO Ø 5/8 P/ BV TURBO EX | 811330 | ETIQUETA ADES. COUCHE 100MM X 80MM X 01 CAR VERMELHA | 1
2008564 | ACIONAMENTO MOVIMENTADOR TRINO NEW BV 2,0M FUSO Ø 5/8 P/ BV TURBO EX | 401069 | PARAFUSO 2 9X13MM A/A PAN PHS ZI | 2
2008564 | ACIONAMENTO MOVIMENTADOR TRINO NEW BV 2,0M FUSO Ø 5/8 P/ BV TURBO EX | 813517 | SUPORTE UNIVERSAL PORCA DO FUSO | 1
2008564 | ACIONAMENTO MOVIMENTADOR TRINO NEW BV 2,0M FUSO Ø 5/8 P/ BV TURBO EX | 813477 | EIXO DE TRAÇÃO DA PORCA ACIONADORA - ZINCADO | 1
2008564 | ACIONAMENTO MOVIMENTADOR TRINO NEW BV 2,0M FUSO Ø 5/8 P/ BV TURBO EX | 401157 | PARAFUSO PAN ZBR P/ CHAVE TORX M5 X 30MM T25 | 2
2008564 | ACIONAMENTO MOVIMENTADOR TRINO NEW BV 2,0M FUSO Ø 5/8 P/ BV TURBO EX | 813589 | SENSOR DE FIM DE CURSO REED BV/NEW BV 2,0M | 1
2008564 | ACIONAMENTO MOVIMENTADOR TRINO NEW BV 2,0M FUSO Ø 5/8 P/ BV TURBO EX | 401303 | ABRAÇADEIRA UV PRETA 300X3,6 | 1
2008565 | ACIONAMENTO MOVIMENTADOR TRINO NEW BV 2,5M FUSO Ø 5/8 P/ BV TURBO EX | 401164 | PARAFUSO MQ UNC SX RI 1/4 X 1/2 ZI | 4
2008565 | ACIONAMENTO MOVIMENTADOR TRINO NEW BV 2,5M FUSO Ø 5/8 P/ BV TURBO EX | 813015 | FIM DE CURSO MECANICO - ZINCADO | 2
2008565 | ACIONAMENTO MOVIMENTADOR TRINO NEW BV 2,5M FUSO Ø 5/8 P/ BV TURBO EX | 813360 | FUSO P.60 Ø 5/8'' DE 2,5M | 1
2008565 | ACIONAMENTO MOVIMENTADOR TRINO NEW BV 2,5M FUSO Ø 5/8 P/ BV TURBO EX | 501084 | GRAXA BRANCA SACHE 15G | 1
2008565 | ACIONAMENTO MOVIMENTADOR TRINO NEW BV 2,5M FUSO Ø 5/8 P/ BV TURBO EX | 208004 | IMÃ DE FERRITE - B20X13X5MM | 2
2008565 | ACIONAMENTO MOVIMENTADOR TRINO NEW BV 2,5M FUSO Ø 5/8 P/ BV TURBO EX | 813048 | MANCAL PERFIL SUPERIOR BV | 1
2008565 | ACIONAMENTO MOVIMENTADOR TRINO NEW BV 2,5M FUSO Ø 5/8 P/ BV TURBO EX | 813558 | PERFIL AL 2,5M SOL 7 STLF-0864 6063 | 1
2008565 | ACIONAMENTO MOVIMENTADOR TRINO NEW BV 2,5M FUSO Ø 5/8 P/ BV TURBO EX | 813518 | CARTUCHO DA PORCA 6 ENTRADAS P.60 5/8'' | 1
2008565 | ACIONAMENTO MOVIMENTADOR TRINO NEW BV 2,5M FUSO Ø 5/8 P/ BV TURBO EX | 813277 | ROLAMENTO PLÁSTICO DO FUSO BV | 1
2008565 | ACIONAMENTO MOVIMENTADOR TRINO NEW BV 2,5M FUSO Ø 5/8 P/ BV TURBO EX | 401163 | PARAFUSO PLASTIC PAN PHS 5 X 12MM ZI | 2
2008565 | ACIONAMENTO MOVIMENTADOR TRINO NEW BV 2,5M FUSO Ø 5/8 P/ BV TURBO EX | 811541 | SACO PLASTICO TRANSPARENTE 30CM X 15CM | 1
2008565 | ACIONAMENTO MOVIMENTADOR TRINO NEW BV 2,5M FUSO Ø 5/8 P/ BV TURBO EX | 813306 | SUPORTE ORELHA DO NEW BV | 1
2008565 | ACIONAMENTO MOVIMENTADOR TRINO NEW BV 2,5M FUSO Ø 5/8 P/ BV TURBO EX | 411039 | TARUGO PE CINZA 10 mm | 2.5
2008565 | ACIONAMENTO MOVIMENTADOR TRINO NEW BV 2,5M FUSO Ø 5/8 P/ BV TURBO EX | 813292 | BRACINHO ARTICULADO BV E NEW BV | 1
2008565 | ACIONAMENTO MOVIMENTADOR TRINO NEW BV 2,5M FUSO Ø 5/8 P/ BV TURBO EX | 813511 | PINO DESTRAVAMENTO LINHA BV/ PORTA CADEADO HZ/ ESTICAD. CANCELA | 1
2008565 | ACIONAMENTO MOVIMENTADOR TRINO NEW BV 2,5M FUSO Ø 5/8 P/ BV TURBO EX | 402017 | CP DE FERRO ZINCADO 3/16 X 1. 1/4 | 1
2008565 | ACIONAMENTO MOVIMENTADOR TRINO NEW BV 2,5M FUSO Ø 5/8 P/ BV TURBO EX | 811761 | SACO PLASTICO TRANSPARENTE 14CM X 40CM | 1
2008565 | ACIONAMENTO MOVIMENTADOR TRINO NEW BV 2,5M FUSO Ø 5/8 P/ BV TURBO EX | 401115 | PARAFUSO MQ UNC SXT RI 1/4 X 1.1/4 - ZI | 6
2008565 | ACIONAMENTO MOVIMENTADOR TRINO NEW BV 2,5M FUSO Ø 5/8 P/ BV TURBO EX | 401085 | PORCA F MQ UNC SEXT. 1/4 (CH7/16) ZI (NSC) | 10
2008565 | ACIONAMENTO MOVIMENTADOR TRINO NEW BV 2,5M FUSO Ø 5/8 P/ BV TURBO EX | 401068 | ARRUELA LISA 1/4 FE ZI | 6
2008565 | ACIONAMENTO MOVIMENTADOR TRINO NEW BV 2,5M FUSO Ø 5/8 P/ BV TURBO EX | 102573 | BOBINA TUBULAR PEBD LEITOSA IMPRESA P/ ACIONAMENTO DE MOTORES | 0.192
2008565 | ACIONAMENTO MOVIMENTADOR TRINO NEW BV 2,5M FUSO Ø 5/8 P/ BV TURBO EX | 811330 | ETIQUETA ADES. COUCHE 100MM X 80MM X 01 CAR VERMELHA | 1
2008565 | ACIONAMENTO MOVIMENTADOR TRINO NEW BV 2,5M FUSO Ø 5/8 P/ BV TURBO EX | 402012 | ANEL ELÁSTICO E-20 | 2
2008565 | ACIONAMENTO MOVIMENTADOR TRINO NEW BV 2,5M FUSO Ø 5/8 P/ BV TURBO EX | 401069 | PARAFUSO 2 9X13MM A/A PAN PHS ZI | 2
2008565 | ACIONAMENTO MOVIMENTADOR TRINO NEW BV 2,5M FUSO Ø 5/8 P/ BV TURBO EX | 813517 | SUPORTE UNIVERSAL PORCA DO FUSO | 1
2008565 | ACIONAMENTO MOVIMENTADOR TRINO NEW BV 2,5M FUSO Ø 5/8 P/ BV TURBO EX | 813477 | EIXO DE TRAÇÃO DA PORCA ACIONADORA - ZINCADO | 1
2008565 | ACIONAMENTO MOVIMENTADOR TRINO NEW BV 2,5M FUSO Ø 5/8 P/ BV TURBO EX | 401157 | PARAFUSO PAN ZBR P/ CHAVE TORX M5 X 30MM T25 | 2
2008565 | ACIONAMENTO MOVIMENTADOR TRINO NEW BV 2,5M FUSO Ø 5/8 P/ BV TURBO EX | 813590 | SENSOR DE FIM DE CURSO REED BV/NEW BV 2,5M | 1
2008565 | ACIONAMENTO MOVIMENTADOR TRINO NEW BV 2,5M FUSO Ø 5/8 P/ BV TURBO EX | 401303 | ABRAÇADEIRA UV PRETA 300X3,6 | 1
2008566 | ACIONAMENTO MOVIMENTADOR TRINO NEW BV 3,0M FUSO Ø 5/8 P/ BV TURBO EX | 401164 | PARAFUSO MQ UNC SX RI 1/4 X 1/2 ZI | 4
2008566 | ACIONAMENTO MOVIMENTADOR TRINO NEW BV 3,0M FUSO Ø 5/8 P/ BV TURBO EX | 813015 | FIM DE CURSO MECANICO - ZINCADO | 2
2008566 | ACIONAMENTO MOVIMENTADOR TRINO NEW BV 3,0M FUSO Ø 5/8 P/ BV TURBO EX | 813361 | FUSO P.60 Ø 5/8'' DE 3,0M | 1
2008566 | ACIONAMENTO MOVIMENTADOR TRINO NEW BV 3,0M FUSO Ø 5/8 P/ BV TURBO EX | 501084 | GRAXA BRANCA SACHE 15G | 1
2008566 | ACIONAMENTO MOVIMENTADOR TRINO NEW BV 3,0M FUSO Ø 5/8 P/ BV TURBO EX | 208004 | IMÃ DE FERRITE - B20X13X5MM | 2
2008566 | ACIONAMENTO MOVIMENTADOR TRINO NEW BV 3,0M FUSO Ø 5/8 P/ BV TURBO EX | 813048 | MANCAL PERFIL SUPERIOR BV | 1
2008566 | ACIONAMENTO MOVIMENTADOR TRINO NEW BV 3,0M FUSO Ø 5/8 P/ BV TURBO EX | 813559 | PERFIL AL 3,0M SOL 7 STLF-0864 6063 | 1
2008566 | ACIONAMENTO MOVIMENTADOR TRINO NEW BV 3,0M FUSO Ø 5/8 P/ BV TURBO EX | 813518 | CARTUCHO DA PORCA 6 ENTRADAS P.60 5/8'' | 1
2008566 | ACIONAMENTO MOVIMENTADOR TRINO NEW BV 3,0M FUSO Ø 5/8 P/ BV TURBO EX | 813277 | ROLAMENTO PLÁSTICO DO FUSO BV | 1
2008566 | ACIONAMENTO MOVIMENTADOR TRINO NEW BV 3,0M FUSO Ø 5/8 P/ BV TURBO EX | 401163 | PARAFUSO PLASTIC PAN PHS 5 X 12MM ZI | 5
2008566 | ACIONAMENTO MOVIMENTADOR TRINO NEW BV 3,0M FUSO Ø 5/8 P/ BV TURBO EX | 811541 | SACO PLASTICO TRANSPARENTE 30CM X 15CM | 1
2008566 | ACIONAMENTO MOVIMENTADOR TRINO NEW BV 3,0M FUSO Ø 5/8 P/ BV TURBO EX | 813306 | SUPORTE ORELHA DO NEW BV | 1
2008566 | ACIONAMENTO MOVIMENTADOR TRINO NEW BV 3,0M FUSO Ø 5/8 P/ BV TURBO EX | 411039 | TARUGO PE CINZA 10 mm | 3
2008566 | ACIONAMENTO MOVIMENTADOR TRINO NEW BV 3,0M FUSO Ø 5/8 P/ BV TURBO EX | 813292 | BRACINHO ARTICULADO BV E NEW BV | 1
2008566 | ACIONAMENTO MOVIMENTADOR TRINO NEW BV 3,0M FUSO Ø 5/8 P/ BV TURBO EX | 813511 | PINO DESTRAVAMENTO LINHA BV/ PORTA CADEADO HZ/ ESTICAD. CANCELA | 1
2008566 | ACIONAMENTO MOVIMENTADOR TRINO NEW BV 3,0M FUSO Ø 5/8 P/ BV TURBO EX | 402017 | CP DE FERRO ZINCADO 3/16 X 1. 1/4 | 1
2008566 | ACIONAMENTO MOVIMENTADOR TRINO NEW BV 3,0M FUSO Ø 5/8 P/ BV TURBO EX | 811761 | SACO PLASTICO TRANSPARENTE 14CM X 40CM | 1
2008566 | ACIONAMENTO MOVIMENTADOR TRINO NEW BV 3,0M FUSO Ø 5/8 P/ BV TURBO EX | 401115 | PARAFUSO MQ UNC SXT RI 1/4 X 1.1/4 - ZI | 6
2008566 | ACIONAMENTO MOVIMENTADOR TRINO NEW BV 3,0M FUSO Ø 5/8 P/ BV TURBO EX | 401085 | PORCA F MQ UNC SEXT. 1/4 (CH7/16) ZI (NSC) | 10
2008566 | ACIONAMENTO MOVIMENTADOR TRINO NEW BV 3,0M FUSO Ø 5/8 P/ BV TURBO EX | 401068 | ARRUELA LISA 1/4 FE ZI | 6
2008566 | ACIONAMENTO MOVIMENTADOR TRINO NEW BV 3,0M FUSO Ø 5/8 P/ BV TURBO EX | 102573 | BOBINA TUBULAR PEBD LEITOSA IMPRESA P/ ACIONAMENTO DE MOTORES | 0.22629
2008566 | ACIONAMENTO MOVIMENTADOR TRINO NEW BV 3,0M FUSO Ø 5/8 P/ BV TURBO EX | 811330 | ETIQUETA ADES. COUCHE 100MM X 80MM X 01 CAR VERMELHA | 1
2008566 | ACIONAMENTO MOVIMENTADOR TRINO NEW BV 3,0M FUSO Ø 5/8 P/ BV TURBO EX | 701147 | EIXO PRINCIPAL DO ACIONAMENTO BV/PIVO - BRUTO | 1
2008566 | ACIONAMENTO MOVIMENTADOR TRINO NEW BV 3,0M FUSO Ø 5/8 P/ BV TURBO EX | 401069 | PARAFUSO 2 9X13MM A/A PAN PHS ZI | 2
2008566 | ACIONAMENTO MOVIMENTADOR TRINO NEW BV 3,0M FUSO Ø 5/8 P/ BV TURBO EX | 813234 | CHAVETA 8MMX33,4MM | 1
2008566 | ACIONAMENTO MOVIMENTADOR TRINO NEW BV 3,0M FUSO Ø 5/8 P/ BV TURBO EX | 813517 | SUPORTE UNIVERSAL PORCA DO FUSO | 1
2008566 | ACIONAMENTO MOVIMENTADOR TRINO NEW BV 3,0M FUSO Ø 5/8 P/ BV TURBO EX | 813477 | EIXO DE TRAÇÃO DA PORCA ACIONADORA - ZINCADO | 1
2008566 | ACIONAMENTO MOVIMENTADOR TRINO NEW BV 3,0M FUSO Ø 5/8 P/ BV TURBO EX | 401157 | PARAFUSO PAN ZBR P/ CHAVE TORX M5 X 30MM T25 | 2
2008566 | ACIONAMENTO MOVIMENTADOR TRINO NEW BV 3,0M FUSO Ø 5/8 P/ BV TURBO EX | 813591 | SENSOR DE FIM DE CURSO REED BV/NEW BV 3,0M | 1
2008566 | ACIONAMENTO MOVIMENTADOR TRINO NEW BV 3,0M FUSO Ø 5/8 P/ BV TURBO EX | 401303 | ABRAÇADEIRA UV PRETA 300X3,6 | 1
2008567 | ACIONAMENTO MOVIMENTADOR TRINO NEW BV 4,0M FUSO Ø 5/8 P/ BV TURBO | 813611 | PERFIL AL 4,0M SOL 7 STLF-0846 6063 T5 | 1
2008567 | ACIONAMENTO MOVIMENTADOR TRINO NEW BV 4,0M FUSO Ø 5/8 P/ BV TURBO | 208004 | IMÃ DE FERRITE - B20X13X5MM | 2
2008567 | ACIONAMENTO MOVIMENTADOR TRINO NEW BV 4,0M FUSO Ø 5/8 P/ BV TURBO | 401068 | ARRUELA LISA 1/4 FE ZI | 6
2008567 | ACIONAMENTO MOVIMENTADOR TRINO NEW BV 4,0M FUSO Ø 5/8 P/ BV TURBO | 401069 | PARAFUSO 2 9X13MM A/A PAN PHS ZI | 2
2008567 | ACIONAMENTO MOVIMENTADOR TRINO NEW BV 4,0M FUSO Ø 5/8 P/ BV TURBO | 401085 | PORCA F MQ UNC SEXT. 1/4 (CH7/16) ZI (NSC) | 10
2008567 | ACIONAMENTO MOVIMENTADOR TRINO NEW BV 4,0M FUSO Ø 5/8 P/ BV TURBO | 401115 | PARAFUSO MQ UNC SXT RI 1/4 X 1.1/4 - ZI | 6
2008567 | ACIONAMENTO MOVIMENTADOR TRINO NEW BV 4,0M FUSO Ø 5/8 P/ BV TURBO | 401163 | PARAFUSO PLASTIC PAN PHS 5 X 12MM ZI | 2
2008567 | ACIONAMENTO MOVIMENTADOR TRINO NEW BV 4,0M FUSO Ø 5/8 P/ BV TURBO | 401164 | PARAFUSO MQ UNC SX RI 1/4 X 1/2 ZI | 4
2008567 | ACIONAMENTO MOVIMENTADOR TRINO NEW BV 4,0M FUSO Ø 5/8 P/ BV TURBO | 402017 | CP DE FERRO ZINCADO 3/16 X 1. 1/4 | 1
2008567 | ACIONAMENTO MOVIMENTADOR TRINO NEW BV 4,0M FUSO Ø 5/8 P/ BV TURBO | 411039 | TARUGO PE CINZA 10 mm | 3.5
2008567 | ACIONAMENTO MOVIMENTADOR TRINO NEW BV 4,0M FUSO Ø 5/8 P/ BV TURBO | 501084 | GRAXA BRANCA SACHE 15G | 1
2008567 | ACIONAMENTO MOVIMENTADOR TRINO NEW BV 4,0M FUSO Ø 5/8 P/ BV TURBO | 811330 | ETIQUETA ADES. COUCHE 100MM X 80MM X 01 CAR VERMELHA | 1
2008567 | ACIONAMENTO MOVIMENTADOR TRINO NEW BV 4,0M FUSO Ø 5/8 P/ BV TURBO | 811541 | SACO PLASTICO TRANSPARENTE 30CM X 15CM | 1
2008567 | ACIONAMENTO MOVIMENTADOR TRINO NEW BV 4,0M FUSO Ø 5/8 P/ BV TURBO | 811761 | SACO PLASTICO TRANSPARENTE 14CM X 40CM | 1
2008567 | ACIONAMENTO MOVIMENTADOR TRINO NEW BV 4,0M FUSO Ø 5/8 P/ BV TURBO | 813015 | FIM DE CURSO MECANICO - ZINCADO | 2
2008567 | ACIONAMENTO MOVIMENTADOR TRINO NEW BV 4,0M FUSO Ø 5/8 P/ BV TURBO | 813048 | MANCAL PERFIL SUPERIOR BV | 1
2008567 | ACIONAMENTO MOVIMENTADOR TRINO NEW BV 4,0M FUSO Ø 5/8 P/ BV TURBO | 813518 | CARTUCHO DA PORCA 6 ENTRADAS P.60 5/8'' | 1
2008567 | ACIONAMENTO MOVIMENTADOR TRINO NEW BV 4,0M FUSO Ø 5/8 P/ BV TURBO | 813277 | ROLAMENTO PLÁSTICO DO FUSO BV | 1
2008567 | ACIONAMENTO MOVIMENTADOR TRINO NEW BV 4,0M FUSO Ø 5/8 P/ BV TURBO | 813511 | PINO DESTRAVAMENTO LINHA BV/ PORTA CADEADO HZ/ ESTICAD. CANCELA | 1
2008567 | ACIONAMENTO MOVIMENTADOR TRINO NEW BV 4,0M FUSO Ø 5/8 P/ BV TURBO | 813292 | BRACINHO ARTICULADO BV E NEW BV | 1
2008567 | ACIONAMENTO MOVIMENTADOR TRINO NEW BV 4,0M FUSO Ø 5/8 P/ BV TURBO | 813306 | SUPORTE ORELHA DO NEW BV | 1
2008567 | ACIONAMENTO MOVIMENTADOR TRINO NEW BV 4,0M FUSO Ø 5/8 P/ BV TURBO | 813242 | FUSO P.60 Ø 5/8 DE 4,0M | 1
2008567 | ACIONAMENTO MOVIMENTADOR TRINO NEW BV 4,0M FUSO Ø 5/8 P/ BV TURBO | 102573 | BOBINA TUBULAR PEBD LEITOSA IMPRESA P/ ACIONAMENTO DE MOTORES | 0.29486
2008567 | ACIONAMENTO MOVIMENTADOR TRINO NEW BV 4,0M FUSO Ø 5/8 P/ BV TURBO | 813517 | SUPORTE UNIVERSAL PORCA DO FUSO | 1
2008567 | ACIONAMENTO MOVIMENTADOR TRINO NEW BV 4,0M FUSO Ø 5/8 P/ BV TURBO | 813477 | EIXO DE TRAÇÃO DA PORCA ACIONADORA - ZINCADO | 1
2008567 | ACIONAMENTO MOVIMENTADOR TRINO NEW BV 4,0M FUSO Ø 5/8 P/ BV TURBO | 401157 | PARAFUSO PAN ZBR P/ CHAVE TORX M5 X 30MM T25 | 2
2008567 | ACIONAMENTO MOVIMENTADOR TRINO NEW BV 4,0M FUSO Ø 5/8 P/ BV TURBO | 813593 | SENSOR DE FIM DE CURSO REED BV/NEW BV 4,0M | 1
2008567 | ACIONAMENTO MOVIMENTADOR TRINO NEW BV 4,0M FUSO Ø 5/8 P/ BV TURBO | 401303 | ABRAÇADEIRA UV PRETA 300X3,6 | 1
2008568 | ACIONAMENTO MOVIMENTADOR TRINO NEW BV 4,5M | 804508 | COROA DO MOVIMENTADOR BV/PIVO NYLON Ø 20MM | 1
2008568 | ACIONAMENTO MOVIMENTADOR TRINO NEW BV 4,5M | 813605 | PERFIL AL 4,5M SOL 7 STLF-0846 6063 T5 | 1
2008568 | ACIONAMENTO MOVIMENTADOR TRINO NEW BV 4,5M | 813280 | CRUZETA DO MANCAL | 1
2008568 | ACIONAMENTO MOVIMENTADOR TRINO NEW BV 4,5M | 208004 | IMÃ DE FERRITE - B20X13X5MM | 2
2008568 | ACIONAMENTO MOVIMENTADOR TRINO NEW BV 4,5M | 401068 | ARRUELA LISA 1/4 FE ZI | 6
2008568 | ACIONAMENTO MOVIMENTADOR TRINO NEW BV 4,5M | 401069 | PARAFUSO 2 9X13MM A/A PAN PHS ZI | 2
2008568 | ACIONAMENTO MOVIMENTADOR TRINO NEW BV 4,5M | 401085 | PORCA F MQ UNC SEXT. 1/4 (CH7/16) ZI (NSC) | 10
2008568 | ACIONAMENTO MOVIMENTADOR TRINO NEW BV 4,5M | 401115 | PARAFUSO MQ UNC SXT RI 1/4 X 1.1/4 - ZI | 6
2008568 | ACIONAMENTO MOVIMENTADOR TRINO NEW BV 4,5M | 401163 | PARAFUSO PLASTIC PAN PHS 5 X 12MM ZI | 2
2008568 | ACIONAMENTO MOVIMENTADOR TRINO NEW BV 4,5M | 401164 | PARAFUSO MQ UNC SX RI 1/4 X 1/2 ZI | 4
2008568 | ACIONAMENTO MOVIMENTADOR TRINO NEW BV 4,5M | 402017 | CP DE FERRO ZINCADO 3/16 X 1. 1/4 | 1
2008568 | ACIONAMENTO MOVIMENTADOR TRINO NEW BV 4,5M | 411039 | TARUGO PE CINZA 10 mm | 3.5
2008568 | ACIONAMENTO MOVIMENTADOR TRINO NEW BV 4,5M | 501084 | GRAXA BRANCA SACHE 15G | 1
2008568 | ACIONAMENTO MOVIMENTADOR TRINO NEW BV 4,5M | 811330 | ETIQUETA ADES. COUCHE 100MM X 80MM X 01 CAR VERMELHA | 1
2008568 | ACIONAMENTO MOVIMENTADOR TRINO NEW BV 4,5M | 811541 | SACO PLASTICO TRANSPARENTE 30CM X 15CM | 1
2008568 | ACIONAMENTO MOVIMENTADOR TRINO NEW BV 4,5M | 811761 | SACO PLASTICO TRANSPARENTE 14CM X 40CM | 1
2008568 | ACIONAMENTO MOVIMENTADOR TRINO NEW BV 4,5M | 102573 | BOBINA TUBULAR PEBD LEITOSA IMPRESA P/ ACIONAMENTO DE MOTORES | 0.32914
2008568 | ACIONAMENTO MOVIMENTADOR TRINO NEW BV 4,5M | 813015 | FIM DE CURSO MECANICO - ZINCADO | 2
2008568 | ACIONAMENTO MOVIMENTADOR TRINO NEW BV 4,5M | 813048 | MANCAL PERFIL SUPERIOR BV | 1
2008568 | ACIONAMENTO MOVIMENTADOR TRINO NEW BV 4,5M | 813518 | CARTUCHO DA PORCA 6 ENTRADAS P.60 5/8'' | 1
2008568 | ACIONAMENTO MOVIMENTADOR TRINO NEW BV 4,5M | 813277 | ROLAMENTO PLÁSTICO DO FUSO BV | 1
2008568 | ACIONAMENTO MOVIMENTADOR TRINO NEW BV 4,5M | 813511 | PINO DESTRAVAMENTO LINHA BV/ PORTA CADEADO HZ/ ESTICAD. CANCELA | 1
2008568 | ACIONAMENTO MOVIMENTADOR TRINO NEW BV 4,5M | 813292 | BRACINHO ARTICULADO BV E NEW BV | 1
2008568 | ACIONAMENTO MOVIMENTADOR TRINO NEW BV 4,5M | 813306 | SUPORTE ORELHA DO NEW BV | 1
2008568 | ACIONAMENTO MOVIMENTADOR TRINO NEW BV 4,5M | 813381 | FUSO P.60 Ø 5/8 DE 4,5M | 1
2008568 | ACIONAMENTO MOVIMENTADOR TRINO NEW BV 4,5M | 813517 | SUPORTE UNIVERSAL PORCA DO FUSO | 1
2008568 | ACIONAMENTO MOVIMENTADOR TRINO NEW BV 4,5M | 813477 | EIXO DE TRAÇÃO DA PORCA ACIONADORA - ZINCADO | 1
2008568 | ACIONAMENTO MOVIMENTADOR TRINO NEW BV 4,5M | 401157 | PARAFUSO PAN ZBR P/ CHAVE TORX M5 X 30MM T25 | 2
2008568 | ACIONAMENTO MOVIMENTADOR TRINO NEW BV 4,5M | 813594 | SENSOR DE FIM DE CURSO REED BV/NEW BV 4,5M | 1
2008568 | ACIONAMENTO MOVIMENTADOR TRINO NEW BV 4,5M | 401303 | ABRAÇADEIRA UV PRETA 300X3,6 | 1
2008569 | ACIONAMENTO MOVIMENTADOR TRINO NEW BV 5,5M | 813277 | ROLAMENTO PLÁSTICO DO FUSO BV | 1
2008569 | ACIONAMENTO MOVIMENTADOR TRINO NEW BV 5,5M | 208004 | IMÃ DE FERRITE - B20X13X5MM | 2
2008569 | ACIONAMENTO MOVIMENTADOR TRINO NEW BV 5,5M | 401068 | ARRUELA LISA 1/4 FE ZI | 6
2008569 | ACIONAMENTO MOVIMENTADOR TRINO NEW BV 5,5M | 401069 | PARAFUSO 2 9X13MM A/A PAN PHS ZI | 2
2008569 | ACIONAMENTO MOVIMENTADOR TRINO NEW BV 5,5M | 401085 | PORCA F MQ UNC SEXT. 1/4 (CH7/16) ZI (NSC) | 10
2008569 | ACIONAMENTO MOVIMENTADOR TRINO NEW BV 5,5M | 401115 | PARAFUSO MQ UNC SXT RI 1/4 X 1.1/4 - ZI | 6
2008569 | ACIONAMENTO MOVIMENTADOR TRINO NEW BV 5,5M | 401163 | PARAFUSO PLASTIC PAN PHS 5 X 12MM ZI | 2
2008569 | ACIONAMENTO MOVIMENTADOR TRINO NEW BV 5,5M | 401164 | PARAFUSO MQ UNC SX RI 1/4 X 1/2 ZI | 4
2008569 | ACIONAMENTO MOVIMENTADOR TRINO NEW BV 5,5M | 402017 | CP DE FERRO ZINCADO 3/16 X 1. 1/4 | 1
2008569 | ACIONAMENTO MOVIMENTADOR TRINO NEW BV 5,5M | 411039 | TARUGO PE CINZA 10 mm | 3.5
2008569 | ACIONAMENTO MOVIMENTADOR TRINO NEW BV 5,5M | 501084 | GRAXA BRANCA SACHE 15G | 1
2008569 | ACIONAMENTO MOVIMENTADOR TRINO NEW BV 5,5M | 811330 | ETIQUETA ADES. COUCHE 100MM X 80MM X 01 CAR VERMELHA | 1
2008569 | ACIONAMENTO MOVIMENTADOR TRINO NEW BV 5,5M | 811541 | SACO PLASTICO TRANSPARENTE 30CM X 15CM | 1
2008569 | ACIONAMENTO MOVIMENTADOR TRINO NEW BV 5,5M | 811761 | SACO PLASTICO TRANSPARENTE 14CM X 40CM | 1
2008569 | ACIONAMENTO MOVIMENTADOR TRINO NEW BV 5,5M | 102573 | BOBINA TUBULAR PEBD LEITOSA IMPRESA P/ ACIONAMENTO DE MOTORES | 0.39771
2008569 | ACIONAMENTO MOVIMENTADOR TRINO NEW BV 5,5M | 813015 | FIM DE CURSO MECANICO - ZINCADO | 2
2008569 | ACIONAMENTO MOVIMENTADOR TRINO NEW BV 5,5M | 813048 | MANCAL PERFIL SUPERIOR BV | 1
2008569 | ACIONAMENTO MOVIMENTADOR TRINO NEW BV 5,5M | 813518 | CARTUCHO DA PORCA 6 ENTRADAS P.60 5/8'' | 1
2008569 | ACIONAMENTO MOVIMENTADOR TRINO NEW BV 5,5M | 813511 | PINO DESTRAVAMENTO LINHA BV/ PORTA CADEADO HZ/ ESTICAD. CANCELA | 1
2008569 | ACIONAMENTO MOVIMENTADOR TRINO NEW BV 5,5M | 813292 | BRACINHO ARTICULADO BV E NEW BV | 1
2008569 | ACIONAMENTO MOVIMENTADOR TRINO NEW BV 5,5M | 813306 | SUPORTE ORELHA DO NEW BV | 1
2008569 | ACIONAMENTO MOVIMENTADOR TRINO NEW BV 5,5M | 813384 | FUSO P.60 Ø 5/8 DE 5,5M | 1
2008569 | ACIONAMENTO MOVIMENTADOR TRINO NEW BV 5,5M | 813517 | SUPORTE UNIVERSAL PORCA DO FUSO | 1
2008569 | ACIONAMENTO MOVIMENTADOR TRINO NEW BV 5,5M | 813477 | EIXO DE TRAÇÃO DA PORCA ACIONADORA - ZINCADO | 1
2008569 | ACIONAMENTO MOVIMENTADOR TRINO NEW BV 5,5M | 401157 | PARAFUSO PAN ZBR P/ CHAVE TORX M5 X 30MM T25 | 2
2008569 | ACIONAMENTO MOVIMENTADOR TRINO NEW BV 5,5M | 813596 | SENSOR DE FIM DE CURSO REED BV/NEW BV 5,5M | 1
2008569 | ACIONAMENTO MOVIMENTADOR TRINO NEW BV 5,5M | 813607 | PERFIL AL 5,5M SOL 7 STLF-0846 6063 T5 | 1
2008569 | ACIONAMENTO MOVIMENTADOR TRINO NEW BV 5,5M | 401303 | ABRAÇADEIRA UV PRETA 300X3,6 | 1
2008571 | ACIONAMENTO MOVIMENTADOR TRINO NEW BV 6,0M FUSO Ø 5/8 P/ BV TURBO | 811541 | SACO PLASTICO TRANSPARENTE 30CM X 15CM | 1
2008571 | ACIONAMENTO MOVIMENTADOR TRINO NEW BV 6,0M FUSO Ø 5/8 P/ BV TURBO | 208004 | IMÃ DE FERRITE - B20X13X5MM | 2
2008571 | ACIONAMENTO MOVIMENTADOR TRINO NEW BV 6,0M FUSO Ø 5/8 P/ BV TURBO | 401068 | ARRUELA LISA 1/4 FE ZI | 6
2008571 | ACIONAMENTO MOVIMENTADOR TRINO NEW BV 6,0M FUSO Ø 5/8 P/ BV TURBO | 401069 | PARAFUSO 2 9X13MM A/A PAN PHS ZI | 2
2008571 | ACIONAMENTO MOVIMENTADOR TRINO NEW BV 6,0M FUSO Ø 5/8 P/ BV TURBO | 401085 | PORCA F MQ UNC SEXT. 1/4 (CH7/16) ZI (NSC) | 10
2008571 | ACIONAMENTO MOVIMENTADOR TRINO NEW BV 6,0M FUSO Ø 5/8 P/ BV TURBO | 401115 | PARAFUSO MQ UNC SXT RI 1/4 X 1.1/4 - ZI | 6
2008571 | ACIONAMENTO MOVIMENTADOR TRINO NEW BV 6,0M FUSO Ø 5/8 P/ BV TURBO | 401163 | PARAFUSO PLASTIC PAN PHS 5 X 12MM ZI | 2
2008571 | ACIONAMENTO MOVIMENTADOR TRINO NEW BV 6,0M FUSO Ø 5/8 P/ BV TURBO | 401164 | PARAFUSO MQ UNC SX RI 1/4 X 1/2 ZI | 4
2008571 | ACIONAMENTO MOVIMENTADOR TRINO NEW BV 6,0M FUSO Ø 5/8 P/ BV TURBO | 402017 | CP DE FERRO ZINCADO 3/16 X 1. 1/4 | 1
2008571 | ACIONAMENTO MOVIMENTADOR TRINO NEW BV 6,0M FUSO Ø 5/8 P/ BV TURBO | 411039 | TARUGO PE CINZA 10 mm | 3.5
2008571 | ACIONAMENTO MOVIMENTADOR TRINO NEW BV 6,0M FUSO Ø 5/8 P/ BV TURBO | 501084 | GRAXA BRANCA SACHE 15G | 1
2008571 | ACIONAMENTO MOVIMENTADOR TRINO NEW BV 6,0M FUSO Ø 5/8 P/ BV TURBO | 811330 | ETIQUETA ADES. COUCHE 100MM X 80MM X 01 CAR VERMELHA | 1
2008571 | ACIONAMENTO MOVIMENTADOR TRINO NEW BV 6,0M FUSO Ø 5/8 P/ BV TURBO | 811761 | SACO PLASTICO TRANSPARENTE 14CM X 40CM | 1
2008571 | ACIONAMENTO MOVIMENTADOR TRINO NEW BV 6,0M FUSO Ø 5/8 P/ BV TURBO | 102573 | BOBINA TUBULAR PEBD LEITOSA IMPRESA P/ ACIONAMENTO DE MOTORES | 0.432
2008571 | ACIONAMENTO MOVIMENTADOR TRINO NEW BV 6,0M FUSO Ø 5/8 P/ BV TURBO | 813015 | FIM DE CURSO MECANICO - ZINCADO | 2
2008571 | ACIONAMENTO MOVIMENTADOR TRINO NEW BV 6,0M FUSO Ø 5/8 P/ BV TURBO | 813048 | MANCAL PERFIL SUPERIOR BV | 1
2008571 | ACIONAMENTO MOVIMENTADOR TRINO NEW BV 6,0M FUSO Ø 5/8 P/ BV TURBO | 813518 | CARTUCHO DA PORCA 6 ENTRADAS P.60 5/8'' | 1
2008571 | ACIONAMENTO MOVIMENTADOR TRINO NEW BV 6,0M FUSO Ø 5/8 P/ BV TURBO | 813277 | ROLAMENTO PLÁSTICO DO FUSO BV | 1
2008571 | ACIONAMENTO MOVIMENTADOR TRINO NEW BV 6,0M FUSO Ø 5/8 P/ BV TURBO | 813511 | PINO DESTRAVAMENTO LINHA BV/ PORTA CADEADO HZ/ ESTICAD. CANCELA | 1
2008571 | ACIONAMENTO MOVIMENTADOR TRINO NEW BV 6,0M FUSO Ø 5/8 P/ BV TURBO | 813292 | BRACINHO ARTICULADO BV E NEW BV | 1
2008571 | ACIONAMENTO MOVIMENTADOR TRINO NEW BV 6,0M FUSO Ø 5/8 P/ BV TURBO | 813306 | SUPORTE ORELHA DO NEW BV | 1
2008571 | ACIONAMENTO MOVIMENTADOR TRINO NEW BV 6,0M FUSO Ø 5/8 P/ BV TURBO | 813261 | FUSO P.60 Ø 5/8 DE 6,0M | 1
2008571 | ACIONAMENTO MOVIMENTADOR TRINO NEW BV 6,0M FUSO Ø 5/8 P/ BV TURBO | 813517 | SUPORTE UNIVERSAL PORCA DO FUSO | 1
2008571 | ACIONAMENTO MOVIMENTADOR TRINO NEW BV 6,0M FUSO Ø 5/8 P/ BV TURBO | 813477 | EIXO DE TRAÇÃO DA PORCA ACIONADORA - ZINCADO | 1
2008571 | ACIONAMENTO MOVIMENTADOR TRINO NEW BV 6,0M FUSO Ø 5/8 P/ BV TURBO | 401157 | PARAFUSO PAN ZBR P/ CHAVE TORX M5 X 30MM T25 | 2
2008571 | ACIONAMENTO MOVIMENTADOR TRINO NEW BV 6,0M FUSO Ø 5/8 P/ BV TURBO | 813597 | SENSOR DE FIM DE CURSO REED BV/NEW BV 6,0M | 1
2008571 | ACIONAMENTO MOVIMENTADOR TRINO NEW BV 6,0M FUSO Ø 5/8 P/ BV TURBO | 813613 | PERFIL AL 6,0M SOL 7 STLF-0846 6063 T5 | 1
2008571 | ACIONAMENTO MOVIMENTADOR TRINO NEW BV 6,0M FUSO Ø 5/8 P/ BV TURBO | 401303 | ABRAÇADEIRA UV PRETA 300X3,6 | 1
2009508 | ACIONAMENTO P/ MOVIMENTADOR TRINO PIVÔ 0,50M | 100817 | SENSOR REED SWITCH (MODELO FLEX-14 1315) | 2
2009508 | ACIONAMENTO P/ MOVIMENTADOR TRINO PIVÔ 0,50M | 102573 | BOBINA TUBULAR PEBD LEITOSA IMPRESA P/ ACIONAMENTO DE MOTORES | 0.078857
2009508 | ACIONAMENTO P/ MOVIMENTADOR TRINO PIVÔ 0,50M | 103159 | CABO CONECTOR TERMINAL WHITE WIRE BLK-4P 800/450 BOX (BLK-4P 800/450) | 1
2009508 | ACIONAMENTO P/ MOVIMENTADOR TRINO PIVÔ 0,50M | 208004 | IMÃ DE FERRITE - B20X13X5MM | 1
2009508 | ACIONAMENTO P/ MOVIMENTADOR TRINO PIVÔ 0,50M | 401069 | PARAFUSO 2 9X13MM A/A PAN PHS ZI | 4
2009508 | ACIONAMENTO P/ MOVIMENTADOR TRINO PIVÔ 0,50M | 401085 | PORCA F MQ UNC SEXT. 1/4 (CH7/16) ZI (NSC) | 4
2009508 | ACIONAMENTO P/ MOVIMENTADOR TRINO PIVÔ 0,50M | 401157 | PARAFUSO PAN ZBR P/ CHAVE TORX M5 X 30MM T25 | 2
2009508 | ACIONAMENTO P/ MOVIMENTADOR TRINO PIVÔ 0,50M | 401163 | PARAFUSO PLASTIC PAN PHS 5 X 12MM ZI | 5
2009508 | ACIONAMENTO P/ MOVIMENTADOR TRINO PIVÔ 0,50M | 401164 | PARAFUSO MQ UNC SX RI 1/4 X 1/2 ZI | 4
2009508 | ACIONAMENTO P/ MOVIMENTADOR TRINO PIVÔ 0,50M | 403049 | MOLA PARA DESTRAVAMENTO PIVOTANTE | 1
2009508 | ACIONAMENTO P/ MOVIMENTADOR TRINO PIVÔ 0,50M | 411039 | TARUGO PE CINZA 10 mm | 0.5
2009508 | ACIONAMENTO P/ MOVIMENTADOR TRINO PIVÔ 0,50M | 804462 | ACABAMENTO DO TUBO INOX PIVÔ/BARREIRA ARTICULADA | 1
2009508 | ACIONAMENTO P/ MOVIMENTADOR TRINO PIVÔ 0,50M | 811276 | ETIQUETA ADES. COUCHE 40MM X 25MM X 02 CAR | 1
2009508 | ACIONAMENTO P/ MOVIMENTADOR TRINO PIVÔ 0,50M | 813015 | FIM DE CURSO MECANICO - ZINCADO | 2
2009508 | ACIONAMENTO P/ MOVIMENTADOR TRINO PIVÔ 0,50M | 813051 | SUPORTE FIM DE CURSO BASCULANTE | 2
2009508 | ACIONAMENTO P/ MOVIMENTADOR TRINO PIVÔ 0,50M | 813181 | FUSO P 7.5MM DE 0,50M E 2 ENTRADAS | 1
2009508 | ACIONAMENTO P/ MOVIMENTADOR TRINO PIVÔ 0,50M | 813262 | ACOPLAMENTO DO NEW BV/BV/PIVO | 1
2009508 | ACIONAMENTO P/ MOVIMENTADOR TRINO PIVÔ 0,50M | 813315 | PORCA DO FUSO 2 ENTRADAS PIVO (MACHO) | 1
2009508 | ACIONAMENTO P/ MOVIMENTADOR TRINO PIVÔ 0,50M | 813316 | PORCA DO FUSO 2 ENTRADAS PIVO (FÊMEA) | 1
2009508 | ACIONAMENTO P/ MOVIMENTADOR TRINO PIVÔ 0,50M | 813317 | MANCAL SUPERIOR DO PIVO | 1
2009508 | ACIONAMENTO P/ MOVIMENTADOR TRINO PIVÔ 0,50M | 813318 | ARRUELA EM T | 1
2009508 | ACIONAMENTO P/ MOVIMENTADOR TRINO PIVÔ 0,50M | 813458 | TUBO DE INOX CORTADO PARA PIVO 0,50M | 1
2009508 | ACIONAMENTO P/ MOVIMENTADOR TRINO PIVÔ 0,50M | 813557 | PERFIL AL 0,50M SOL 7 STLF-0864 6063 | 1
2009508 | ACIONAMENTO P/ MOVIMENTADOR TRINO PIVÔ 0,50M | 811306 | ETIQUETA ADES. COUCHE 100MM X 80MM X 01 CAR | 1
2009508 | ACIONAMENTO P/ MOVIMENTADOR TRINO PIVÔ 0,50M | 811505 | SACO PLASTICO TRANSPARENTE 14CM X 9CM | 1
2009508 | ACIONAMENTO P/ MOVIMENTADOR TRINO PIVÔ 0,50M | 501043 | GRAXA BRANCA UNILIT NAUTIX SACHE | 1
2009509 | ACIONAMENTO P/ MOVIMENTADOR TRINO PIVÔ 0,75M | 102573 | BOBINA TUBULAR PEBD LEITOSA IMPRESA P/ ACIONAMENTO DE MOTORES | 0.098571
2009509 | ACIONAMENTO P/ MOVIMENTADOR TRINO PIVÔ 0,75M | 208004 | IMÃ DE FERRITE - B20X13X5MM | 1
2009509 | ACIONAMENTO P/ MOVIMENTADOR TRINO PIVÔ 0,75M | 401069 | PARAFUSO 2 9X13MM A/A PAN PHS ZI | 4
2009509 | ACIONAMENTO P/ MOVIMENTADOR TRINO PIVÔ 0,75M | 401085 | PORCA F MQ UNC SEXT. 1/4 (CH7/16) ZI (NSC) | 4
2009509 | ACIONAMENTO P/ MOVIMENTADOR TRINO PIVÔ 0,75M | 401157 | PARAFUSO PAN ZBR P/ CHAVE TORX M5 X 30MM T25 | 2
2009509 | ACIONAMENTO P/ MOVIMENTADOR TRINO PIVÔ 0,75M | 401163 | PARAFUSO PLASTIC PAN PHS 5 X 12MM ZI | 5
2009509 | ACIONAMENTO P/ MOVIMENTADOR TRINO PIVÔ 0,75M | 401164 | PARAFUSO MQ UNC SX RI 1/4 X 1/2 ZI | 4
2009509 | ACIONAMENTO P/ MOVIMENTADOR TRINO PIVÔ 0,75M | 403049 | MOLA PARA DESTRAVAMENTO PIVOTANTE | 1
2009509 | ACIONAMENTO P/ MOVIMENTADOR TRINO PIVÔ 0,75M | 411039 | TARUGO PE CINZA 10 mm | 0.75
2009509 | ACIONAMENTO P/ MOVIMENTADOR TRINO PIVÔ 0,75M | 804462 | ACABAMENTO DO TUBO INOX PIVÔ/BARREIRA ARTICULADA | 1
2009509 | ACIONAMENTO P/ MOVIMENTADOR TRINO PIVÔ 0,75M | 811276 | ETIQUETA ADES. COUCHE 40MM X 25MM X 02 CAR | 1
2009509 | ACIONAMENTO P/ MOVIMENTADOR TRINO PIVÔ 0,75M | 813015 | FIM DE CURSO MECANICO - ZINCADO | 2
2009509 | ACIONAMENTO P/ MOVIMENTADOR TRINO PIVÔ 0,75M | 813182 | FUSO P 7.5MM DE 0,75M E 2 ENTRADAS PIVO | 1
2009509 | ACIONAMENTO P/ MOVIMENTADOR TRINO PIVÔ 0,75M | 813262 | ACOPLAMENTO DO NEW BV/BV/PIVO | 1
2009509 | ACIONAMENTO P/ MOVIMENTADOR TRINO PIVÔ 0,75M | 813315 | PORCA DO FUSO 2 ENTRADAS PIVO (MACHO) | 1
2009509 | ACIONAMENTO P/ MOVIMENTADOR TRINO PIVÔ 0,75M | 813316 | PORCA DO FUSO 2 ENTRADAS PIVO (FÊMEA) | 1
2009509 | ACIONAMENTO P/ MOVIMENTADOR TRINO PIVÔ 0,75M | 813317 | MANCAL SUPERIOR DO PIVO | 1
2009509 | ACIONAMENTO P/ MOVIMENTADOR TRINO PIVÔ 0,75M | 813318 | ARRUELA EM T | 1
2009509 | ACIONAMENTO P/ MOVIMENTADOR TRINO PIVÔ 0,75M | 813459 | TUBO DE INOX CORTADO PARA PIVO 0,75M | 1
2009509 | ACIONAMENTO P/ MOVIMENTADOR TRINO PIVÔ 0,75M | 813396 | PERFIL AL 0,75M SOL 7 STLF-0864 6063 | 1
2009509 | ACIONAMENTO P/ MOVIMENTADOR TRINO PIVÔ 0,75M | 811306 | ETIQUETA ADES. COUCHE 100MM X 80MM X 01 CAR | 1
2009509 | ACIONAMENTO P/ MOVIMENTADOR TRINO PIVÔ 0,75M | 813599 | SENSOR DE FIM DE CURSO REED BV/NEW BV/PIVO 0,75M | 1
2009509 | ACIONAMENTO P/ MOVIMENTADOR TRINO PIVÔ 0,75M | 811505 | SACO PLASTICO TRANSPARENTE 14CM X 9CM | 1
2009509 | ACIONAMENTO P/ MOVIMENTADOR TRINO PIVÔ 0,75M | 501043 | GRAXA BRANCA UNILIT NAUTIX SACHE | 1
2009510 | ACIONAMENTO P/ MOVIMENTADOR TRINO PIVÔ 1,0M | 100817 | SENSOR REED SWITCH (MODELO FLEX-14 1315) | 2
2009510 | ACIONAMENTO P/ MOVIMENTADOR TRINO PIVÔ 1,0M | 102573 | BOBINA TUBULAR PEBD LEITOSA IMPRESA P/ ACIONAMENTO DE MOTORES | 0.15771
2009510 | ACIONAMENTO P/ MOVIMENTADOR TRINO PIVÔ 1,0M | 103154 | CABO CONECTOR TERMINAL WHITE WIRE BLK-4P 1300/650 BOX (BLK-4P 1300/650) | 1
2009510 | ACIONAMENTO P/ MOVIMENTADOR TRINO PIVÔ 1,0M | 208004 | IMÃ DE FERRITE - B20X13X5MM | 1
2009510 | ACIONAMENTO P/ MOVIMENTADOR TRINO PIVÔ 1,0M | 401069 | PARAFUSO 2 9X13MM A/A PAN PHS ZI | 4
2009510 | ACIONAMENTO P/ MOVIMENTADOR TRINO PIVÔ 1,0M | 401085 | PORCA F MQ UNC SEXT. 1/4 (CH7/16) ZI (NSC) | 4
2009510 | ACIONAMENTO P/ MOVIMENTADOR TRINO PIVÔ 1,0M | 401157 | PARAFUSO PAN ZBR P/ CHAVE TORX M5 X 30MM T25 | 2
2009510 | ACIONAMENTO P/ MOVIMENTADOR TRINO PIVÔ 1,0M | 401163 | PARAFUSO PLASTIC PAN PHS 5 X 12MM ZI | 5
2009510 | ACIONAMENTO P/ MOVIMENTADOR TRINO PIVÔ 1,0M | 401164 | PARAFUSO MQ UNC SX RI 1/4 X 1/2 ZI | 4
2009510 | ACIONAMENTO P/ MOVIMENTADOR TRINO PIVÔ 1,0M | 403049 | MOLA PARA DESTRAVAMENTO PIVOTANTE | 1
2009510 | ACIONAMENTO P/ MOVIMENTADOR TRINO PIVÔ 1,0M | 411039 | TARUGO PE CINZA 10 mm | 1
2009510 | ACIONAMENTO P/ MOVIMENTADOR TRINO PIVÔ 1,0M | 804462 | ACABAMENTO DO TUBO INOX PIVÔ/BARREIRA ARTICULADA | 1
2009510 | ACIONAMENTO P/ MOVIMENTADOR TRINO PIVÔ 1,0M | 811276 | ETIQUETA ADES. COUCHE 40MM X 25MM X 02 CAR | 1
2009510 | ACIONAMENTO P/ MOVIMENTADOR TRINO PIVÔ 1,0M | 813015 | FIM DE CURSO MECANICO - ZINCADO | 2
2009510 | ACIONAMENTO P/ MOVIMENTADOR TRINO PIVÔ 1,0M | 813051 | SUPORTE FIM DE CURSO BASCULANTE | 2
2009510 | ACIONAMENTO P/ MOVIMENTADOR TRINO PIVÔ 1,0M | 813183 | FUSO P 7.5MM DE 1,0M E 2 ENTRADAS | 1
2009510 | ACIONAMENTO P/ MOVIMENTADOR TRINO PIVÔ 1,0M | 813262 | ACOPLAMENTO DO NEW BV/BV/PIVO | 1
2009510 | ACIONAMENTO P/ MOVIMENTADOR TRINO PIVÔ 1,0M | 813315 | PORCA DO FUSO 2 ENTRADAS PIVO (MACHO) | 1
2009510 | ACIONAMENTO P/ MOVIMENTADOR TRINO PIVÔ 1,0M | 813316 | PORCA DO FUSO 2 ENTRADAS PIVO (FÊMEA) | 1
2009510 | ACIONAMENTO P/ MOVIMENTADOR TRINO PIVÔ 1,0M | 813317 | MANCAL SUPERIOR DO PIVO | 1
2009510 | ACIONAMENTO P/ MOVIMENTADOR TRINO PIVÔ 1,0M | 813318 | ARRUELA EM T | 1
2009510 | ACIONAMENTO P/ MOVIMENTADOR TRINO PIVÔ 1,0M | 813460 | TUBO DE INOX CORTADO PARA PIVO 1,0M | 1
2009510 | ACIONAMENTO P/ MOVIMENTADOR TRINO PIVÔ 1,0M | 813397 | PERFIL AL 1,0M SOL 7 STLF-0864 6063 | 1
2009510 | ACIONAMENTO P/ MOVIMENTADOR TRINO PIVÔ 1,0M | 811306 | ETIQUETA ADES. COUCHE 100MM X 80MM X 01 CAR | 1
2009510 | ACIONAMENTO P/ MOVIMENTADOR TRINO PIVÔ 1,0M | 811505 | SACO PLASTICO TRANSPARENTE 14CM X 9CM | 1
2009510 | ACIONAMENTO P/ MOVIMENTADOR TRINO PIVÔ 1,0M | 501043 | GRAXA BRANCA UNILIT NAUTIX SACHE | 1
2009511 | ACIONAMENTO P/ MOVIMENTADOR TRINO PIVÔ 1,5M | 100817 | SENSOR REED SWITCH (MODELO FLEX-14 1315) | 2
2009511 | ACIONAMENTO P/ MOVIMENTADOR TRINO PIVÔ 1,5M | 102573 | BOBINA TUBULAR PEBD LEITOSA IMPRESA P/ ACIONAMENTO DE MOTORES | 0.23657
2009511 | ACIONAMENTO P/ MOVIMENTADOR TRINO PIVÔ 1,5M | 103144 | CABO CONECTOR TERMINAL WHITE WIRE BLK-4P 1800/650 BOX (BLK-4P 1800/650) | 1
2009511 | ACIONAMENTO P/ MOVIMENTADOR TRINO PIVÔ 1,5M | 208004 | IMÃ DE FERRITE - B20X13X5MM | 1
2009511 | ACIONAMENTO P/ MOVIMENTADOR TRINO PIVÔ 1,5M | 401069 | PARAFUSO 2 9X13MM A/A PAN PHS ZI | 4
2009511 | ACIONAMENTO P/ MOVIMENTADOR TRINO PIVÔ 1,5M | 401085 | PORCA F MQ UNC SEXT. 1/4 (CH7/16) ZI (NSC) | 4
2009511 | ACIONAMENTO P/ MOVIMENTADOR TRINO PIVÔ 1,5M | 401157 | PARAFUSO PAN ZBR P/ CHAVE TORX M5 X 30MM T25 | 2
2009511 | ACIONAMENTO P/ MOVIMENTADOR TRINO PIVÔ 1,5M | 401163 | PARAFUSO PLASTIC PAN PHS 5 X 12MM ZI | 5
2009511 | ACIONAMENTO P/ MOVIMENTADOR TRINO PIVÔ 1,5M | 401164 | PARAFUSO MQ UNC SX RI 1/4 X 1/2 ZI | 4
2009511 | ACIONAMENTO P/ MOVIMENTADOR TRINO PIVÔ 1,5M | 403049 | MOLA PARA DESTRAVAMENTO PIVOTANTE | 1
2009511 | ACIONAMENTO P/ MOVIMENTADOR TRINO PIVÔ 1,5M | 411039 | TARUGO PE CINZA 10 mm | 1.5
2009511 | ACIONAMENTO P/ MOVIMENTADOR TRINO PIVÔ 1,5M | 804462 | ACABAMENTO DO TUBO INOX PIVÔ/BARREIRA ARTICULADA | 1
2009511 | ACIONAMENTO P/ MOVIMENTADOR TRINO PIVÔ 1,5M | 811276 | ETIQUETA ADES. COUCHE 40MM X 25MM X 02 CAR | 1
2009511 | ACIONAMENTO P/ MOVIMENTADOR TRINO PIVÔ 1,5M | 813015 | FIM DE CURSO MECANICO - ZINCADO | 2
2009511 | ACIONAMENTO P/ MOVIMENTADOR TRINO PIVÔ 1,5M | 813051 | SUPORTE FIM DE CURSO BASCULANTE | 2
2009511 | ACIONAMENTO P/ MOVIMENTADOR TRINO PIVÔ 1,5M | 813184 | FUSO P 7.5MM DE 1,5M E 2 ENTRADAS | 1
2009511 | ACIONAMENTO P/ MOVIMENTADOR TRINO PIVÔ 1,5M | 813262 | ACOPLAMENTO DO NEW BV/BV/PIVO | 1
2009511 | ACIONAMENTO P/ MOVIMENTADOR TRINO PIVÔ 1,5M | 813315 | PORCA DO FUSO 2 ENTRADAS PIVO (MACHO) | 1
2009511 | ACIONAMENTO P/ MOVIMENTADOR TRINO PIVÔ 1,5M | 813316 | PORCA DO FUSO 2 ENTRADAS PIVO (FÊMEA) | 1
2009511 | ACIONAMENTO P/ MOVIMENTADOR TRINO PIVÔ 1,5M | 813317 | MANCAL SUPERIOR DO PIVO | 1
2009511 | ACIONAMENTO P/ MOVIMENTADOR TRINO PIVÔ 1,5M | 813318 | ARRUELA EM T | 1
2009511 | ACIONAMENTO P/ MOVIMENTADOR TRINO PIVÔ 1,5M | 813461 | TUBO DE INOX CORTADO PARA PIVO 1,5M | 1
2009511 | ACIONAMENTO P/ MOVIMENTADOR TRINO PIVÔ 1,5M | 813399 | PERFIL AL 1,5M SOL 7 STLF-0864 6063 | 1
2009511 | ACIONAMENTO P/ MOVIMENTADOR TRINO PIVÔ 1,5M | 811306 | ETIQUETA ADES. COUCHE 100MM X 80MM X 01 CAR | 1
2009511 | ACIONAMENTO P/ MOVIMENTADOR TRINO PIVÔ 1,5M | 811505 | SACO PLASTICO TRANSPARENTE 14CM X 9CM | 1
2009511 | ACIONAMENTO P/ MOVIMENTADOR TRINO PIVÔ 1,5M | 501043 | GRAXA BRANCA UNILIT NAUTIX SACHE | 1
2010285 | MANCAL DE CENTRAGEM DA GUIA COM PINO | 813254 | PINO DA GUIA DE CENTRAGEM | 2
2010285 | MANCAL DE CENTRAGEM DA GUIA COM PINO | 813040 | MANCAL DE CENTRAGEM | 1
2010285 | MANCAL DE CENTRAGEM DA GUIA COM PINO | 811505 | SACO PLASTICO TRANSPARENTE 14CM X 9CM | 1
2010285 | MANCAL DE CENTRAGEM DA GUIA COM PINO | 811276 | ETIQUETA ADES. COUCHE 40MM X 25MM X 02 CAR | 1
2010357 | TAMPA DA VENTOINHA - BV EX | 813033 | TAMPA DE PROTEÇÃO DA VENTOINHA | 1
2010357 | TAMPA DA VENTOINHA - BV EX | 811541 | SACO PLASTICO TRANSPARENTE 30CM X 15CM | 1
2010357 | TAMPA DA VENTOINHA - BV EX | 811276 | ETIQUETA ADES. COUCHE 40MM X 25MM X 02 CAR | 1
2010386 | PORCA DO FUSO DE 5 ENTRADAS EX | 804554 | CARTUCHO DA PORCA DE 5 ENTRADAS | 1
2010386 | PORCA DO FUSO DE 5 ENTRADAS EX | 811541 | SACO PLASTICO TRANSPARENTE 30CM X 15CM | 1
2010386 | PORCA DO FUSO DE 5 ENTRADAS EX | 811276 | ETIQUETA ADES. COUCHE 40MM X 25MM X 02 CAR | 1
2010386 | PORCA DO FUSO DE 5 ENTRADAS EX | 813041 | EIXO DE TRAÇÃO DO BASCULANTE (MODELO ANTIGO) | 1
2010386 | PORCA DO FUSO DE 5 ENTRADAS EX | 208004 | IMÃ DE FERRITE - B20X13X5MM | 2
2010386 | PORCA DO FUSO DE 5 ENTRADAS EX | 813477 | EIXO DE TRAÇÃO DA PORCA ACIONADORA - ZINCADO | 1
2010386 | PORCA DO FUSO DE 5 ENTRADAS EX | 813517 | SUPORTE UNIVERSAL PORCA DO FUSO | 1
2010387 | PORCA DO FUSO DE 6 ENTRADAS PARA DESLIZANTE HORIZONTAL - 2,5M A 3,5M EX | 811541 | SACO PLASTICO TRANSPARENTE 30CM X 15CM | 1
2010387 | PORCA DO FUSO DE 6 ENTRADAS PARA DESLIZANTE HORIZONTAL - 2,5M A 3,5M EX | 811276 | ETIQUETA ADES. COUCHE 40MM X 25MM X 02 CAR | 1
2010387 | PORCA DO FUSO DE 6 ENTRADAS PARA DESLIZANTE HORIZONTAL - 2,5M A 3,5M EX | 813041 | EIXO DE TRAÇÃO DO BASCULANTE (MODELO ANTIGO) | 1
2010387 | PORCA DO FUSO DE 6 ENTRADAS PARA DESLIZANTE HORIZONTAL - 2,5M A 3,5M EX | 208004 | IMÃ DE FERRITE - B20X13X5MM | 2
2010387 | PORCA DO FUSO DE 6 ENTRADAS PARA DESLIZANTE HORIZONTAL - 2,5M A 3,5M EX | 813610 | CARTUCHO DA PORCA DE 6 ENTRADAS | 1
2010387 | PORCA DO FUSO DE 6 ENTRADAS PARA DESLIZANTE HORIZONTAL - 2,5M A 3,5M EX | 813517 | SUPORTE UNIVERSAL PORCA DO FUSO | 1
2010401 | ROLAMENTO 6205LLUC3/2AS 25mm x 52mm x 15 mm | 411067 | ROLAMENTO 6205LLUC3/2AS 25mm x 52mm x 15 | 1
2010401 | ROLAMENTO 6205LLUC3/2AS 25mm x 52mm x 15 mm | 811276 | ETIQUETA ADES. COUCHE 40MM X 25MM X 02 CAR | 1
2010401 | ROLAMENTO 6205LLUC3/2AS 25mm x 52mm x 15 mm | 811727 | SACO PLASTICO TRANSPARENTE 04CM X 04CM | 1
2010513 | FUSO P 7.5MM DE 2,0M E 6 ENTRADAS DZ HORIZONTAL | 813045 | FUSO P 7.5MM DE 2,0M E 6 ENTRADAS | 1
2010513 | FUSO P 7.5MM DE 2,0M E 6 ENTRADAS DZ HORIZONTAL | 811276 | ETIQUETA ADES. COUCHE 40MM X 25MM X 02 CAR | 1
2013501 | ACIONAMENTO MOVIMENTADOR TRINO DESLIZANTE HORIZONTAL 2,0M | 401164 | PARAFUSO MQ UNC SX RI 1/4 X 1/2 ZI | 4
2013501 | ACIONAMENTO MOVIMENTADOR TRINO DESLIZANTE HORIZONTAL 2,0M | 813015 | FIM DE CURSO MECANICO - ZINCADO | 2
2013501 | ACIONAMENTO MOVIMENTADOR TRINO DESLIZANTE HORIZONTAL 2,0M | 813045 | FUSO P 7.5MM DE 2,0M E 6 ENTRADAS | 1
2013501 | ACIONAMENTO MOVIMENTADOR TRINO DESLIZANTE HORIZONTAL 2,0M | 501084 | GRAXA BRANCA SACHE 15G | 1
2013501 | ACIONAMENTO MOVIMENTADOR TRINO DESLIZANTE HORIZONTAL 2,0M | 208004 | IMÃ DE FERRITE - B20X13X5MM | 2
2013501 | ACIONAMENTO MOVIMENTADOR TRINO DESLIZANTE HORIZONTAL 2,0M | 813048 | MANCAL PERFIL SUPERIOR BV | 1
2013501 | ACIONAMENTO MOVIMENTADOR TRINO DESLIZANTE HORIZONTAL 2,0M | 813400 | PERFIL AL 2,0M SOL 7 STLF-0864 6063 | 1
2013501 | ACIONAMENTO MOVIMENTADOR TRINO DESLIZANTE HORIZONTAL 2,0M | 813277 | ROLAMENTO PLÁSTICO DO FUSO BV | 1
2013501 | ACIONAMENTO MOVIMENTADOR TRINO DESLIZANTE HORIZONTAL 2,0M | 401163 | PARAFUSO PLASTIC PAN PHS 5 X 12MM ZI | 5
2013501 | ACIONAMENTO MOVIMENTADOR TRINO DESLIZANTE HORIZONTAL 2,0M | 813262 | ACOPLAMENTO DO NEW BV/BV/PIVO | 1
2013501 | ACIONAMENTO MOVIMENTADOR TRINO DESLIZANTE HORIZONTAL 2,0M | 813054 | MANCAL PERFIL INFERIOR | 1
2013501 | ACIONAMENTO MOVIMENTADOR TRINO DESLIZANTE HORIZONTAL 2,0M | 402012 | ANEL ELÁSTICO E-20 | 2
2013501 | ACIONAMENTO MOVIMENTADOR TRINO DESLIZANTE HORIZONTAL 2,0M | 701147 | EIXO PRINCIPAL DO ACIONAMENTO BV/PIVO - BRUTO | 1
2013501 | ACIONAMENTO MOVIMENTADOR TRINO DESLIZANTE HORIZONTAL 2,0M | 804508 | COROA DO MOVIMENTADOR BV/PIVO NYLON Ø 20MM | 1
2013501 | ACIONAMENTO MOVIMENTADOR TRINO DESLIZANTE HORIZONTAL 2,0M | 401157 | PARAFUSO PAN ZBR P/ CHAVE TORX M5 X 30MM T25 | 2
2013501 | ACIONAMENTO MOVIMENTADOR TRINO DESLIZANTE HORIZONTAL 2,0M | 813280 | CRUZETA DO MANCAL | 1
2013501 | ACIONAMENTO MOVIMENTADOR TRINO DESLIZANTE HORIZONTAL 2,0M | 811541 | SACO PLASTICO TRANSPARENTE 30CM X 15CM | 1
2013501 | ACIONAMENTO MOVIMENTADOR TRINO DESLIZANTE HORIZONTAL 2,0M | 813281 | SUPORTE ORELHA DO BV/PIVÔ | 1
2013501 | ACIONAMENTO MOVIMENTADOR TRINO DESLIZANTE HORIZONTAL 2,0M | 813521 | SUPORTE DA BUCHA MANCAL MODELO NOVO (P/ EIXO 20MM) | 1
2013501 | ACIONAMENTO MOVIMENTADOR TRINO DESLIZANTE HORIZONTAL 2,0M | 411039 | TARUGO PE CINZA 10 mm | 2
2013501 | ACIONAMENTO MOVIMENTADOR TRINO DESLIZANTE HORIZONTAL 2,0M | 813290 | BRACINHO ARTICULADO DZ HORIZONTAL | 1
2013501 | ACIONAMENTO MOVIMENTADOR TRINO DESLIZANTE HORIZONTAL 2,0M | 813511 | PINO DESTRAVAMENTO LINHA BV/ PORTA CADEADO HZ/ ESTICAD. CANCELA | 1
2013501 | ACIONAMENTO MOVIMENTADOR TRINO DESLIZANTE HORIZONTAL 2,0M | 402017 | CP DE FERRO ZINCADO 3/16 X 1. 1/4 | 1
2013501 | ACIONAMENTO MOVIMENTADOR TRINO DESLIZANTE HORIZONTAL 2,0M | 811761 | SACO PLASTICO TRANSPARENTE 14CM X 40CM | 1
2013501 | ACIONAMENTO MOVIMENTADOR TRINO DESLIZANTE HORIZONTAL 2,0M | 401115 | PARAFUSO MQ UNC SXT RI 1/4 X 1.1/4 - ZI | 6
2013501 | ACIONAMENTO MOVIMENTADOR TRINO DESLIZANTE HORIZONTAL 2,0M | 401085 | PORCA F MQ UNC SEXT. 1/4 (CH7/16) ZI (NSC) | 10
2013501 | ACIONAMENTO MOVIMENTADOR TRINO DESLIZANTE HORIZONTAL 2,0M | 401068 | ARRUELA LISA 1/4 FE ZI | 6
2013501 | ACIONAMENTO MOVIMENTADOR TRINO DESLIZANTE HORIZONTAL 2,0M | 811505 | SACO PLASTICO TRANSPARENTE 14CM X 9CM | 1
2013501 | ACIONAMENTO MOVIMENTADOR TRINO DESLIZANTE HORIZONTAL 2,0M | 102573 | BOBINA TUBULAR PEBD LEITOSA IMPRESA P/ ACIONAMENTO DE MOTORES | 0.15771
2013501 | ACIONAMENTO MOVIMENTADOR TRINO DESLIZANTE HORIZONTAL 2,0M | 811306 | ETIQUETA ADES. COUCHE 100MM X 80MM X 01 CAR | 1
2013501 | ACIONAMENTO MOVIMENTADOR TRINO DESLIZANTE HORIZONTAL 2,0M | 401069 | PARAFUSO 2 9X13MM A/A PAN PHS ZI | 2
2013501 | ACIONAMENTO MOVIMENTADOR TRINO DESLIZANTE HORIZONTAL 2,0M | 813589 | SENSOR DE FIM DE CURSO REED BV/NEW BV 2,0M | 1
2013501 | ACIONAMENTO MOVIMENTADOR TRINO DESLIZANTE HORIZONTAL 2,0M | 401303 | ABRAÇADEIRA UV PRETA 300X3,6 | 1
2013501 | ACIONAMENTO MOVIMENTADOR TRINO DESLIZANTE HORIZONTAL 2,0M | 813610 | CARTUCHO DA PORCA DE 6 ENTRADAS | 1
2013501 | ACIONAMENTO MOVIMENTADOR TRINO DESLIZANTE HORIZONTAL 2,0M | 813517 | SUPORTE UNIVERSAL PORCA DO FUSO | 1
2013502 | ACIONAMENTO MOVIMENTADOR TRINO DESLIZANTE HORIZONTAL 2,5M | 401164 | PARAFUSO MQ UNC SX RI 1/4 X 1/2 ZI | 4
2013502 | ACIONAMENTO MOVIMENTADOR TRINO DESLIZANTE HORIZONTAL 2,5M | 813015 | FIM DE CURSO MECANICO - ZINCADO | 2
2013502 | ACIONAMENTO MOVIMENTADOR TRINO DESLIZANTE HORIZONTAL 2,5M | 813141 | FUSO P 7.5MM DE 2,5M E 6 ENTRADAS | 1
2013502 | ACIONAMENTO MOVIMENTADOR TRINO DESLIZANTE HORIZONTAL 2,5M | 501084 | GRAXA BRANCA SACHE 15G | 1
2013502 | ACIONAMENTO MOVIMENTADOR TRINO DESLIZANTE HORIZONTAL 2,5M | 208004 | IMÃ DE FERRITE - B20X13X5MM | 2
2013502 | ACIONAMENTO MOVIMENTADOR TRINO DESLIZANTE HORIZONTAL 2,5M | 813048 | MANCAL PERFIL SUPERIOR BV | 1
2013502 | ACIONAMENTO MOVIMENTADOR TRINO DESLIZANTE HORIZONTAL 2,5M | 813558 | PERFIL AL 2,5M SOL 7 STLF-0864 6063 | 1
2013502 | ACIONAMENTO MOVIMENTADOR TRINO DESLIZANTE HORIZONTAL 2,5M | 813277 | ROLAMENTO PLÁSTICO DO FUSO BV | 1
2013502 | ACIONAMENTO MOVIMENTADOR TRINO DESLIZANTE HORIZONTAL 2,5M | 401163 | PARAFUSO PLASTIC PAN PHS 5 X 12MM ZI | 5
2013502 | ACIONAMENTO MOVIMENTADOR TRINO DESLIZANTE HORIZONTAL 2,5M | 813262 | ACOPLAMENTO DO NEW BV/BV/PIVO | 1
2013502 | ACIONAMENTO MOVIMENTADOR TRINO DESLIZANTE HORIZONTAL 2,5M | 813054 | MANCAL PERFIL INFERIOR | 1
2013502 | ACIONAMENTO MOVIMENTADOR TRINO DESLIZANTE HORIZONTAL 2,5M | 402012 | ANEL ELÁSTICO E-20 | 2
2013502 | ACIONAMENTO MOVIMENTADOR TRINO DESLIZANTE HORIZONTAL 2,5M | 701147 | EIXO PRINCIPAL DO ACIONAMENTO BV/PIVO - BRUTO | 1
2013502 | ACIONAMENTO MOVIMENTADOR TRINO DESLIZANTE HORIZONTAL 2,5M | 804508 | COROA DO MOVIMENTADOR BV/PIVO NYLON Ø 20MM | 1
2013502 | ACIONAMENTO MOVIMENTADOR TRINO DESLIZANTE HORIZONTAL 2,5M | 401157 | PARAFUSO PAN ZBR P/ CHAVE TORX M5 X 30MM T25 | 2
2013502 | ACIONAMENTO MOVIMENTADOR TRINO DESLIZANTE HORIZONTAL 2,5M | 813280 | CRUZETA DO MANCAL | 1
2013502 | ACIONAMENTO MOVIMENTADOR TRINO DESLIZANTE HORIZONTAL 2,5M | 811541 | SACO PLASTICO TRANSPARENTE 30CM X 15CM | 1
2013502 | ACIONAMENTO MOVIMENTADOR TRINO DESLIZANTE HORIZONTAL 2,5M | 813281 | SUPORTE ORELHA DO BV/PIVÔ | 1
2013502 | ACIONAMENTO MOVIMENTADOR TRINO DESLIZANTE HORIZONTAL 2,5M | 813521 | SUPORTE DA BUCHA MANCAL MODELO NOVO (P/ EIXO 20MM) | 1
2013502 | ACIONAMENTO MOVIMENTADOR TRINO DESLIZANTE HORIZONTAL 2,5M | 411039 | TARUGO PE CINZA 10 mm | 2.5
2013502 | ACIONAMENTO MOVIMENTADOR TRINO DESLIZANTE HORIZONTAL 2,5M | 813290 | BRACINHO ARTICULADO DZ HORIZONTAL | 1
2013502 | ACIONAMENTO MOVIMENTADOR TRINO DESLIZANTE HORIZONTAL 2,5M | 813511 | PINO DESTRAVAMENTO LINHA BV/ PORTA CADEADO HZ/ ESTICAD. CANCELA | 1
2013502 | ACIONAMENTO MOVIMENTADOR TRINO DESLIZANTE HORIZONTAL 2,5M | 402017 | CP DE FERRO ZINCADO 3/16 X 1. 1/4 | 1
2013502 | ACIONAMENTO MOVIMENTADOR TRINO DESLIZANTE HORIZONTAL 2,5M | 811761 | SACO PLASTICO TRANSPARENTE 14CM X 40CM | 1
2013502 | ACIONAMENTO MOVIMENTADOR TRINO DESLIZANTE HORIZONTAL 2,5M | 401115 | PARAFUSO MQ UNC SXT RI 1/4 X 1.1/4 - ZI | 6
2013502 | ACIONAMENTO MOVIMENTADOR TRINO DESLIZANTE HORIZONTAL 2,5M | 401085 | PORCA F MQ UNC SEXT. 1/4 (CH7/16) ZI (NSC) | 10
2013502 | ACIONAMENTO MOVIMENTADOR TRINO DESLIZANTE HORIZONTAL 2,5M | 401068 | ARRUELA LISA 1/4 FE ZI | 6
2013502 | ACIONAMENTO MOVIMENTADOR TRINO DESLIZANTE HORIZONTAL 2,5M | 811505 | SACO PLASTICO TRANSPARENTE 14CM X 9CM | 1
2013502 | ACIONAMENTO MOVIMENTADOR TRINO DESLIZANTE HORIZONTAL 2,5M | 102573 | BOBINA TUBULAR PEBD LEITOSA IMPRESA P/ ACIONAMENTO DE MOTORES | 0.192
2013502 | ACIONAMENTO MOVIMENTADOR TRINO DESLIZANTE HORIZONTAL 2,5M | 811306 | ETIQUETA ADES. COUCHE 100MM X 80MM X 01 CAR | 1
2013502 | ACIONAMENTO MOVIMENTADOR TRINO DESLIZANTE HORIZONTAL 2,5M | 401069 | PARAFUSO 2 9X13MM A/A PAN PHS ZI | 2
2013502 | ACIONAMENTO MOVIMENTADOR TRINO DESLIZANTE HORIZONTAL 2,5M | 813040 | MANCAL DE CENTRAGEM | 2
2013502 | ACIONAMENTO MOVIMENTADOR TRINO DESLIZANTE HORIZONTAL 2,5M | 813254 | PINO DA GUIA DE CENTRAGEM | 4
2013502 | ACIONAMENTO MOVIMENTADOR TRINO DESLIZANTE HORIZONTAL 2,5M | 202062 | AÇO RED TREF SAE 1020 5.00 SAE | 0.46164
2013502 | ACIONAMENTO MOVIMENTADOR TRINO DESLIZANTE HORIZONTAL 2,5M | 813590 | SENSOR DE FIM DE CURSO REED BV/NEW BV 2,5M | 1
2013502 | ACIONAMENTO MOVIMENTADOR TRINO DESLIZANTE HORIZONTAL 2,5M | 401303 | ABRAÇADEIRA UV PRETA 300X3,6 | 1
2013502 | ACIONAMENTO MOVIMENTADOR TRINO DESLIZANTE HORIZONTAL 2,5M | 813610 | CARTUCHO DA PORCA DE 6 ENTRADAS | 1
2013502 | ACIONAMENTO MOVIMENTADOR TRINO DESLIZANTE HORIZONTAL 2,5M | 813517 | SUPORTE UNIVERSAL PORCA DO FUSO | 1
2013503 | ACIONAMENTO MOVIMENTADOR TRINO DESLIZANTE HORIZONTAL 3,0M | 401164 | PARAFUSO MQ UNC SX RI 1/4 X 1/2 ZI | 4
2013503 | ACIONAMENTO MOVIMENTADOR TRINO DESLIZANTE HORIZONTAL 3,0M | 813015 | FIM DE CURSO MECANICO - ZINCADO | 2
2013503 | ACIONAMENTO MOVIMENTADOR TRINO DESLIZANTE HORIZONTAL 3,0M | 813189 | FUSO P 7.5MM DE 3,0M E 6 ENTRADAS | 1
2013503 | ACIONAMENTO MOVIMENTADOR TRINO DESLIZANTE HORIZONTAL 3,0M | 501084 | GRAXA BRANCA SACHE 15G | 1
2013503 | ACIONAMENTO MOVIMENTADOR TRINO DESLIZANTE HORIZONTAL 3,0M | 208004 | IMÃ DE FERRITE - B20X13X5MM | 2
2013503 | ACIONAMENTO MOVIMENTADOR TRINO DESLIZANTE HORIZONTAL 3,0M | 813048 | MANCAL PERFIL SUPERIOR BV | 1
2013503 | ACIONAMENTO MOVIMENTADOR TRINO DESLIZANTE HORIZONTAL 3,0M | 813559 | PERFIL AL 3,0M SOL 7 STLF-0864 6063 | 1
2013503 | ACIONAMENTO MOVIMENTADOR TRINO DESLIZANTE HORIZONTAL 3,0M | 813277 | ROLAMENTO PLÁSTICO DO FUSO BV | 1
2013503 | ACIONAMENTO MOVIMENTADOR TRINO DESLIZANTE HORIZONTAL 3,0M | 401163 | PARAFUSO PLASTIC PAN PHS 5 X 12MM ZI | 5
2013503 | ACIONAMENTO MOVIMENTADOR TRINO DESLIZANTE HORIZONTAL 3,0M | 813262 | ACOPLAMENTO DO NEW BV/BV/PIVO | 1
2013503 | ACIONAMENTO MOVIMENTADOR TRINO DESLIZANTE HORIZONTAL 3,0M | 813054 | MANCAL PERFIL INFERIOR | 1
2013503 | ACIONAMENTO MOVIMENTADOR TRINO DESLIZANTE HORIZONTAL 3,0M | 402012 | ANEL ELÁSTICO E-20 | 2
2013503 | ACIONAMENTO MOVIMENTADOR TRINO DESLIZANTE HORIZONTAL 3,0M | 701147 | EIXO PRINCIPAL DO ACIONAMENTO BV/PIVO - BRUTO | 1
2013503 | ACIONAMENTO MOVIMENTADOR TRINO DESLIZANTE HORIZONTAL 3,0M | 804508 | COROA DO MOVIMENTADOR BV/PIVO NYLON Ø 20MM | 1
2013503 | ACIONAMENTO MOVIMENTADOR TRINO DESLIZANTE HORIZONTAL 3,0M | 401157 | PARAFUSO PAN ZBR P/ CHAVE TORX M5 X 30MM T25 | 2
2013503 | ACIONAMENTO MOVIMENTADOR TRINO DESLIZANTE HORIZONTAL 3,0M | 813280 | CRUZETA DO MANCAL | 1
2013503 | ACIONAMENTO MOVIMENTADOR TRINO DESLIZANTE HORIZONTAL 3,0M | 811541 | SACO PLASTICO TRANSPARENTE 30CM X 15CM | 1
2013503 | ACIONAMENTO MOVIMENTADOR TRINO DESLIZANTE HORIZONTAL 3,0M | 813281 | SUPORTE ORELHA DO BV/PIVÔ | 1
2013503 | ACIONAMENTO MOVIMENTADOR TRINO DESLIZANTE HORIZONTAL 3,0M | 813521 | SUPORTE DA BUCHA MANCAL MODELO NOVO (P/ EIXO 20MM) | 1
2013503 | ACIONAMENTO MOVIMENTADOR TRINO DESLIZANTE HORIZONTAL 3,0M | 411039 | TARUGO PE CINZA 10 mm | 3
2013503 | ACIONAMENTO MOVIMENTADOR TRINO DESLIZANTE HORIZONTAL 3,0M | 813290 | BRACINHO ARTICULADO DZ HORIZONTAL | 1
2013503 | ACIONAMENTO MOVIMENTADOR TRINO DESLIZANTE HORIZONTAL 3,0M | 813511 | PINO DESTRAVAMENTO LINHA BV/ PORTA CADEADO HZ/ ESTICAD. CANCELA | 1
2013503 | ACIONAMENTO MOVIMENTADOR TRINO DESLIZANTE HORIZONTAL 3,0M | 402017 | CP DE FERRO ZINCADO 3/16 X 1. 1/4 | 1
2013503 | ACIONAMENTO MOVIMENTADOR TRINO DESLIZANTE HORIZONTAL 3,0M | 811761 | SACO PLASTICO TRANSPARENTE 14CM X 40CM | 1
2013503 | ACIONAMENTO MOVIMENTADOR TRINO DESLIZANTE HORIZONTAL 3,0M | 401115 | PARAFUSO MQ UNC SXT RI 1/4 X 1.1/4 - ZI | 6
2013503 | ACIONAMENTO MOVIMENTADOR TRINO DESLIZANTE HORIZONTAL 3,0M | 401085 | PORCA F MQ UNC SEXT. 1/4 (CH7/16) ZI (NSC) | 10
2013503 | ACIONAMENTO MOVIMENTADOR TRINO DESLIZANTE HORIZONTAL 3,0M | 401068 | ARRUELA LISA 1/4 FE ZI | 6
2013503 | ACIONAMENTO MOVIMENTADOR TRINO DESLIZANTE HORIZONTAL 3,0M | 811505 | SACO PLASTICO TRANSPARENTE 14CM X 9CM | 1
2013503 | ACIONAMENTO MOVIMENTADOR TRINO DESLIZANTE HORIZONTAL 3,0M | 102573 | BOBINA TUBULAR PEBD LEITOSA IMPRESA P/ ACIONAMENTO DE MOTORES | 0.22629
2013503 | ACIONAMENTO MOVIMENTADOR TRINO DESLIZANTE HORIZONTAL 3,0M | 811306 | ETIQUETA ADES. COUCHE 100MM X 80MM X 01 CAR | 1
2013503 | ACIONAMENTO MOVIMENTADOR TRINO DESLIZANTE HORIZONTAL 3,0M | 401069 | PARAFUSO 2 9X13MM A/A PAN PHS ZI | 2
2013503 | ACIONAMENTO MOVIMENTADOR TRINO DESLIZANTE HORIZONTAL 3,0M | 813040 | MANCAL DE CENTRAGEM | 2
2013503 | ACIONAMENTO MOVIMENTADOR TRINO DESLIZANTE HORIZONTAL 3,0M | 813254 | PINO DA GUIA DE CENTRAGEM | 4
2013503 | ACIONAMENTO MOVIMENTADOR TRINO DESLIZANTE HORIZONTAL 3,0M | 202062 | AÇO RED TREF SAE 1020 5.00 SAE | 0.46164
2013503 | ACIONAMENTO MOVIMENTADOR TRINO DESLIZANTE HORIZONTAL 3,0M | 813591 | SENSOR DE FIM DE CURSO REED BV/NEW BV 3,0M | 1
2013503 | ACIONAMENTO MOVIMENTADOR TRINO DESLIZANTE HORIZONTAL 3,0M | 401303 | ABRAÇADEIRA UV PRETA 300X3,6 | 1
2013503 | ACIONAMENTO MOVIMENTADOR TRINO DESLIZANTE HORIZONTAL 3,0M | 813610 | CARTUCHO DA PORCA DE 6 ENTRADAS | 1
2013503 | ACIONAMENTO MOVIMENTADOR TRINO DESLIZANTE HORIZONTAL 3,0M | 813517 | SUPORTE UNIVERSAL PORCA DO FUSO | 1
2013504 | ACIONAMENTO MOVIMENTADOR TRINO DESLIZANTE HORIZONTAL 3,5M | 401164 | PARAFUSO MQ UNC SX RI 1/4 X 1/2 ZI | 4
2013504 | ACIONAMENTO MOVIMENTADOR TRINO DESLIZANTE HORIZONTAL 3,5M | 813015 | FIM DE CURSO MECANICO - ZINCADO | 2
2013504 | ACIONAMENTO MOVIMENTADOR TRINO DESLIZANTE HORIZONTAL 3,5M | 813155 | FUSO P 7.5MM DE 3,5M E 6 ENTRADAS | 1
2013504 | ACIONAMENTO MOVIMENTADOR TRINO DESLIZANTE HORIZONTAL 3,5M | 501084 | GRAXA BRANCA SACHE 15G | 1
2013504 | ACIONAMENTO MOVIMENTADOR TRINO DESLIZANTE HORIZONTAL 3,5M | 208004 | IMÃ DE FERRITE - B20X13X5MM | 2
2013504 | ACIONAMENTO MOVIMENTADOR TRINO DESLIZANTE HORIZONTAL 3,5M | 813048 | MANCAL PERFIL SUPERIOR BV | 1
2013504 | ACIONAMENTO MOVIMENTADOR TRINO DESLIZANTE HORIZONTAL 3,5M | 813560 | PERFIL AL 3,5M SOL 7 STLF-0864 6063 | 1
2013504 | ACIONAMENTO MOVIMENTADOR TRINO DESLIZANTE HORIZONTAL 3,5M | 813277 | ROLAMENTO PLÁSTICO DO FUSO BV | 1
2013504 | ACIONAMENTO MOVIMENTADOR TRINO DESLIZANTE HORIZONTAL 3,5M | 401163 | PARAFUSO PLASTIC PAN PHS 5 X 12MM ZI | 5
2013504 | ACIONAMENTO MOVIMENTADOR TRINO DESLIZANTE HORIZONTAL 3,5M | 813262 | ACOPLAMENTO DO NEW BV/BV/PIVO | 1
2013504 | ACIONAMENTO MOVIMENTADOR TRINO DESLIZANTE HORIZONTAL 3,5M | 813054 | MANCAL PERFIL INFERIOR | 1
2013504 | ACIONAMENTO MOVIMENTADOR TRINO DESLIZANTE HORIZONTAL 3,5M | 402012 | ANEL ELÁSTICO E-20 | 2
2013504 | ACIONAMENTO MOVIMENTADOR TRINO DESLIZANTE HORIZONTAL 3,5M | 701147 | EIXO PRINCIPAL DO ACIONAMENTO BV/PIVO - BRUTO | 1
2013504 | ACIONAMENTO MOVIMENTADOR TRINO DESLIZANTE HORIZONTAL 3,5M | 804508 | COROA DO MOVIMENTADOR BV/PIVO NYLON Ø 20MM | 1
2013504 | ACIONAMENTO MOVIMENTADOR TRINO DESLIZANTE HORIZONTAL 3,5M | 401157 | PARAFUSO PAN ZBR P/ CHAVE TORX M5 X 30MM T25 | 2
2013504 | ACIONAMENTO MOVIMENTADOR TRINO DESLIZANTE HORIZONTAL 3,5M | 813280 | CRUZETA DO MANCAL | 1
2013504 | ACIONAMENTO MOVIMENTADOR TRINO DESLIZANTE HORIZONTAL 3,5M | 811541 | SACO PLASTICO TRANSPARENTE 30CM X 15CM | 1
2013504 | ACIONAMENTO MOVIMENTADOR TRINO DESLIZANTE HORIZONTAL 3,5M | 813281 | SUPORTE ORELHA DO BV/PIVÔ | 1
2013504 | ACIONAMENTO MOVIMENTADOR TRINO DESLIZANTE HORIZONTAL 3,5M | 813521 | SUPORTE DA BUCHA MANCAL MODELO NOVO (P/ EIXO 20MM) | 1
2013504 | ACIONAMENTO MOVIMENTADOR TRINO DESLIZANTE HORIZONTAL 3,5M | 411039 | TARUGO PE CINZA 10 mm | 3.5
2013504 | ACIONAMENTO MOVIMENTADOR TRINO DESLIZANTE HORIZONTAL 3,5M | 813290 | BRACINHO ARTICULADO DZ HORIZONTAL | 1
2013504 | ACIONAMENTO MOVIMENTADOR TRINO DESLIZANTE HORIZONTAL 3,5M | 813511 | PINO DESTRAVAMENTO LINHA BV/ PORTA CADEADO HZ/ ESTICAD. CANCELA | 1
2013504 | ACIONAMENTO MOVIMENTADOR TRINO DESLIZANTE HORIZONTAL 3,5M | 402017 | CP DE FERRO ZINCADO 3/16 X 1. 1/4 | 1
2013504 | ACIONAMENTO MOVIMENTADOR TRINO DESLIZANTE HORIZONTAL 3,5M | 811761 | SACO PLASTICO TRANSPARENTE 14CM X 40CM | 1
2013504 | ACIONAMENTO MOVIMENTADOR TRINO DESLIZANTE HORIZONTAL 3,5M | 401115 | PARAFUSO MQ UNC SXT RI 1/4 X 1.1/4 - ZI | 6
2013504 | ACIONAMENTO MOVIMENTADOR TRINO DESLIZANTE HORIZONTAL 3,5M | 401085 | PORCA F MQ UNC SEXT. 1/4 (CH7/16) ZI (NSC) | 10
2013504 | ACIONAMENTO MOVIMENTADOR TRINO DESLIZANTE HORIZONTAL 3,5M | 401068 | ARRUELA LISA 1/4 FE ZI | 6
2013504 | ACIONAMENTO MOVIMENTADOR TRINO DESLIZANTE HORIZONTAL 3,5M | 811505 | SACO PLASTICO TRANSPARENTE 14CM X 9CM | 1
2013504 | ACIONAMENTO MOVIMENTADOR TRINO DESLIZANTE HORIZONTAL 3,5M | 102573 | BOBINA TUBULAR PEBD LEITOSA IMPRESA P/ ACIONAMENTO DE MOTORES | 0.26057
2013504 | ACIONAMENTO MOVIMENTADOR TRINO DESLIZANTE HORIZONTAL 3,5M | 811306 | ETIQUETA ADES. COUCHE 100MM X 80MM X 01 CAR | 1
2013504 | ACIONAMENTO MOVIMENTADOR TRINO DESLIZANTE HORIZONTAL 3,5M | 401069 | PARAFUSO 2 9X13MM A/A PAN PHS ZI | 2
2013504 | ACIONAMENTO MOVIMENTADOR TRINO DESLIZANTE HORIZONTAL 3,5M | 813040 | MANCAL DE CENTRAGEM | 2
2013504 | ACIONAMENTO MOVIMENTADOR TRINO DESLIZANTE HORIZONTAL 3,5M | 813254 | PINO DA GUIA DE CENTRAGEM | 4
2013504 | ACIONAMENTO MOVIMENTADOR TRINO DESLIZANTE HORIZONTAL 3,5M | 202062 | AÇO RED TREF SAE 1020 5.00 SAE | 0.46164
2013504 | ACIONAMENTO MOVIMENTADOR TRINO DESLIZANTE HORIZONTAL 3,5M | 813592 | SENSOR DE FIM DE CURSO REED BV/NEW BV 3,5M | 1
2013504 | ACIONAMENTO MOVIMENTADOR TRINO DESLIZANTE HORIZONTAL 3,5M | 401303 | ABRAÇADEIRA UV PRETA 300X3,6 | 1
2013504 | ACIONAMENTO MOVIMENTADOR TRINO DESLIZANTE HORIZONTAL 3,5M | 813610 | CARTUCHO DA PORCA DE 6 ENTRADAS | 1
2013504 | ACIONAMENTO MOVIMENTADOR TRINO DESLIZANTE HORIZONTAL 3,5M | 813517 | SUPORTE UNIVERSAL PORCA DO FUSO | 1
2013505 | ACIONAMENTO MOVIMENTADOR TRINO DESLIZANTE HORIZONTAL 4,0M | 401164 | PARAFUSO MQ UNC SX RI 1/4 X 1/2 ZI | 4
2013505 | ACIONAMENTO MOVIMENTADOR TRINO DESLIZANTE HORIZONTAL 4,0M | 813015 | FIM DE CURSO MECANICO - ZINCADO | 2
2013505 | ACIONAMENTO MOVIMENTADOR TRINO DESLIZANTE HORIZONTAL 4,0M | 813192 | FUSO P 7.5MM DE 4,0M E 6 ENTRADAS | 1
2013505 | ACIONAMENTO MOVIMENTADOR TRINO DESLIZANTE HORIZONTAL 4,0M | 501084 | GRAXA BRANCA SACHE 15G | 1
2013505 | ACIONAMENTO MOVIMENTADOR TRINO DESLIZANTE HORIZONTAL 4,0M | 208004 | IMÃ DE FERRITE - B20X13X5MM | 2
2013505 | ACIONAMENTO MOVIMENTADOR TRINO DESLIZANTE HORIZONTAL 4,0M | 813048 | MANCAL PERFIL SUPERIOR BV | 1
2013505 | ACIONAMENTO MOVIMENTADOR TRINO DESLIZANTE HORIZONTAL 4,0M | 813611 | PERFIL AL 4,0M SOL 7 STLF-0846 6063 T5 | 1
2013505 | ACIONAMENTO MOVIMENTADOR TRINO DESLIZANTE HORIZONTAL 4,0M | 813277 | ROLAMENTO PLÁSTICO DO FUSO BV | 1
2013505 | ACIONAMENTO MOVIMENTADOR TRINO DESLIZANTE HORIZONTAL 4,0M | 401163 | PARAFUSO PLASTIC PAN PHS 5 X 12MM ZI | 5
2013505 | ACIONAMENTO MOVIMENTADOR TRINO DESLIZANTE HORIZONTAL 4,0M | 813262 | ACOPLAMENTO DO NEW BV/BV/PIVO | 1
2013505 | ACIONAMENTO MOVIMENTADOR TRINO DESLIZANTE HORIZONTAL 4,0M | 813054 | MANCAL PERFIL INFERIOR | 1
2013505 | ACIONAMENTO MOVIMENTADOR TRINO DESLIZANTE HORIZONTAL 4,0M | 402012 | ANEL ELÁSTICO E-20 | 2
2013505 | ACIONAMENTO MOVIMENTADOR TRINO DESLIZANTE HORIZONTAL 4,0M | 701147 | EIXO PRINCIPAL DO ACIONAMENTO BV/PIVO - BRUTO | 1
2013505 | ACIONAMENTO MOVIMENTADOR TRINO DESLIZANTE HORIZONTAL 4,0M | 804508 | COROA DO MOVIMENTADOR BV/PIVO NYLON Ø 20MM | 1
2013505 | ACIONAMENTO MOVIMENTADOR TRINO DESLIZANTE HORIZONTAL 4,0M | 401157 | PARAFUSO PAN ZBR P/ CHAVE TORX M5 X 30MM T25 | 2
2013505 | ACIONAMENTO MOVIMENTADOR TRINO DESLIZANTE HORIZONTAL 4,0M | 813280 | CRUZETA DO MANCAL | 1
2013505 | ACIONAMENTO MOVIMENTADOR TRINO DESLIZANTE HORIZONTAL 4,0M | 811541 | SACO PLASTICO TRANSPARENTE 30CM X 15CM | 1
2013505 | ACIONAMENTO MOVIMENTADOR TRINO DESLIZANTE HORIZONTAL 4,0M | 813281 | SUPORTE ORELHA DO BV/PIVÔ | 1
2013505 | ACIONAMENTO MOVIMENTADOR TRINO DESLIZANTE HORIZONTAL 4,0M | 813521 | SUPORTE DA BUCHA MANCAL MODELO NOVO (P/ EIXO 20MM) | 1
2013505 | ACIONAMENTO MOVIMENTADOR TRINO DESLIZANTE HORIZONTAL 4,0M | 411039 | TARUGO PE CINZA 10 mm | 4
2013505 | ACIONAMENTO MOVIMENTADOR TRINO DESLIZANTE HORIZONTAL 4,0M | 813290 | BRACINHO ARTICULADO DZ HORIZONTAL | 1
2013505 | ACIONAMENTO MOVIMENTADOR TRINO DESLIZANTE HORIZONTAL 4,0M | 813511 | PINO DESTRAVAMENTO LINHA BV/ PORTA CADEADO HZ/ ESTICAD. CANCELA | 1
2013505 | ACIONAMENTO MOVIMENTADOR TRINO DESLIZANTE HORIZONTAL 4,0M | 402017 | CP DE FERRO ZINCADO 3/16 X 1. 1/4 | 1
2013505 | ACIONAMENTO MOVIMENTADOR TRINO DESLIZANTE HORIZONTAL 4,0M | 811761 | SACO PLASTICO TRANSPARENTE 14CM X 40CM | 1
2013505 | ACIONAMENTO MOVIMENTADOR TRINO DESLIZANTE HORIZONTAL 4,0M | 401115 | PARAFUSO MQ UNC SXT RI 1/4 X 1.1/4 - ZI | 6
2013505 | ACIONAMENTO MOVIMENTADOR TRINO DESLIZANTE HORIZONTAL 4,0M | 401085 | PORCA F MQ UNC SEXT. 1/4 (CH7/16) ZI (NSC) | 10
2013505 | ACIONAMENTO MOVIMENTADOR TRINO DESLIZANTE HORIZONTAL 4,0M | 401068 | ARRUELA LISA 1/4 FE ZI | 6
2013505 | ACIONAMENTO MOVIMENTADOR TRINO DESLIZANTE HORIZONTAL 4,0M | 811505 | SACO PLASTICO TRANSPARENTE 14CM X 9CM | 1
2013505 | ACIONAMENTO MOVIMENTADOR TRINO DESLIZANTE HORIZONTAL 4,0M | 102573 | BOBINA TUBULAR PEBD LEITOSA IMPRESA P/ ACIONAMENTO DE MOTORES | 0.29486
2013505 | ACIONAMENTO MOVIMENTADOR TRINO DESLIZANTE HORIZONTAL 4,0M | 811306 | ETIQUETA ADES. COUCHE 100MM X 80MM X 01 CAR | 1
2013505 | ACIONAMENTO MOVIMENTADOR TRINO DESLIZANTE HORIZONTAL 4,0M | 401069 | PARAFUSO 2 9X13MM A/A PAN PHS ZI | 2
2013505 | ACIONAMENTO MOVIMENTADOR TRINO DESLIZANTE HORIZONTAL 4,0M | 813040 | MANCAL DE CENTRAGEM | 2
2013505 | ACIONAMENTO MOVIMENTADOR TRINO DESLIZANTE HORIZONTAL 4,0M | 813254 | PINO DA GUIA DE CENTRAGEM | 4
2013505 | ACIONAMENTO MOVIMENTADOR TRINO DESLIZANTE HORIZONTAL 4,0M | 202062 | AÇO RED TREF SAE 1020 5.00 SAE | 1.231
2013505 | ACIONAMENTO MOVIMENTADOR TRINO DESLIZANTE HORIZONTAL 4,0M | 813593 | SENSOR DE FIM DE CURSO REED BV/NEW BV 4,0M | 1
2013505 | ACIONAMENTO MOVIMENTADOR TRINO DESLIZANTE HORIZONTAL 4,0M | 401303 | ABRAÇADEIRA UV PRETA 300X3,6 | 1
2013505 | ACIONAMENTO MOVIMENTADOR TRINO DESLIZANTE HORIZONTAL 4,0M | 813610 | CARTUCHO DA PORCA DE 6 ENTRADAS | 1
2013505 | ACIONAMENTO MOVIMENTADOR TRINO DESLIZANTE HORIZONTAL 4,0M | 813517 | SUPORTE UNIVERSAL PORCA DO FUSO | 1
2013506 | ACIONAMENTO MOVIMENTADOR TRINO DESLIZANTE HORIZONTAL 4,5M | 401164 | PARAFUSO MQ UNC SX RI 1/4 X 1/2 ZI | 4
2013506 | ACIONAMENTO MOVIMENTADOR TRINO DESLIZANTE HORIZONTAL 4,5M | 813015 | FIM DE CURSO MECANICO - ZINCADO | 2
2013506 | ACIONAMENTO MOVIMENTADOR TRINO DESLIZANTE HORIZONTAL 4,5M | 813194 | FUSO P 7.5MM DE 4,5M E 6 ENTRADAS | 1
2013506 | ACIONAMENTO MOVIMENTADOR TRINO DESLIZANTE HORIZONTAL 4,5M | 501084 | GRAXA BRANCA SACHE 15G | 1
2013506 | ACIONAMENTO MOVIMENTADOR TRINO DESLIZANTE HORIZONTAL 4,5M | 208004 | IMÃ DE FERRITE - B20X13X5MM | 2
2013506 | ACIONAMENTO MOVIMENTADOR TRINO DESLIZANTE HORIZONTAL 4,5M | 813048 | MANCAL PERFIL SUPERIOR BV | 1
2013506 | ACIONAMENTO MOVIMENTADOR TRINO DESLIZANTE HORIZONTAL 4,5M | 813277 | ROLAMENTO PLÁSTICO DO FUSO BV | 1
2013506 | ACIONAMENTO MOVIMENTADOR TRINO DESLIZANTE HORIZONTAL 4,5M | 401163 | PARAFUSO PLASTIC PAN PHS 5 X 12MM ZI | 5
2013506 | ACIONAMENTO MOVIMENTADOR TRINO DESLIZANTE HORIZONTAL 4,5M | 813262 | ACOPLAMENTO DO NEW BV/BV/PIVO | 1
2013506 | ACIONAMENTO MOVIMENTADOR TRINO DESLIZANTE HORIZONTAL 4,5M | 813054 | MANCAL PERFIL INFERIOR | 1
2013506 | ACIONAMENTO MOVIMENTADOR TRINO DESLIZANTE HORIZONTAL 4,5M | 402012 | ANEL ELÁSTICO E-20 | 2
2013506 | ACIONAMENTO MOVIMENTADOR TRINO DESLIZANTE HORIZONTAL 4,5M | 701147 | EIXO PRINCIPAL DO ACIONAMENTO BV/PIVO - BRUTO | 1
2013506 | ACIONAMENTO MOVIMENTADOR TRINO DESLIZANTE HORIZONTAL 4,5M | 804508 | COROA DO MOVIMENTADOR BV/PIVO NYLON Ø 20MM | 1
2013506 | ACIONAMENTO MOVIMENTADOR TRINO DESLIZANTE HORIZONTAL 4,5M | 401157 | PARAFUSO PAN ZBR P/ CHAVE TORX M5 X 30MM T25 | 2
2013506 | ACIONAMENTO MOVIMENTADOR TRINO DESLIZANTE HORIZONTAL 4,5M | 813280 | CRUZETA DO MANCAL | 1
2013506 | ACIONAMENTO MOVIMENTADOR TRINO DESLIZANTE HORIZONTAL 4,5M | 811541 | SACO PLASTICO TRANSPARENTE 30CM X 15CM | 1
2013506 | ACIONAMENTO MOVIMENTADOR TRINO DESLIZANTE HORIZONTAL 4,5M | 813281 | SUPORTE ORELHA DO BV/PIVÔ | 1
2013506 | ACIONAMENTO MOVIMENTADOR TRINO DESLIZANTE HORIZONTAL 4,5M | 813521 | SUPORTE DA BUCHA MANCAL MODELO NOVO (P/ EIXO 20MM) | 1
2013506 | ACIONAMENTO MOVIMENTADOR TRINO DESLIZANTE HORIZONTAL 4,5M | 411039 | TARUGO PE CINZA 10 mm | 4.5
2013506 | ACIONAMENTO MOVIMENTADOR TRINO DESLIZANTE HORIZONTAL 4,5M | 813290 | BRACINHO ARTICULADO DZ HORIZONTAL | 1
2013506 | ACIONAMENTO MOVIMENTADOR TRINO DESLIZANTE HORIZONTAL 4,5M | 813511 | PINO DESTRAVAMENTO LINHA BV/ PORTA CADEADO HZ/ ESTICAD. CANCELA | 1
2013506 | ACIONAMENTO MOVIMENTADOR TRINO DESLIZANTE HORIZONTAL 4,5M | 402017 | CP DE FERRO ZINCADO 3/16 X 1. 1/4 | 1
2013506 | ACIONAMENTO MOVIMENTADOR TRINO DESLIZANTE HORIZONTAL 4,5M | 811761 | SACO PLASTICO TRANSPARENTE 14CM X 40CM | 1
2013506 | ACIONAMENTO MOVIMENTADOR TRINO DESLIZANTE HORIZONTAL 4,5M | 401115 | PARAFUSO MQ UNC SXT RI 1/4 X 1.1/4 - ZI | 6
2013506 | ACIONAMENTO MOVIMENTADOR TRINO DESLIZANTE HORIZONTAL 4,5M | 401085 | PORCA F MQ UNC SEXT. 1/4 (CH7/16) ZI (NSC) | 10
2013506 | ACIONAMENTO MOVIMENTADOR TRINO DESLIZANTE HORIZONTAL 4,5M | 401068 | ARRUELA LISA 1/4 FE ZI | 6
2013506 | ACIONAMENTO MOVIMENTADOR TRINO DESLIZANTE HORIZONTAL 4,5M | 811505 | SACO PLASTICO TRANSPARENTE 14CM X 9CM | 1
2013506 | ACIONAMENTO MOVIMENTADOR TRINO DESLIZANTE HORIZONTAL 4,5M | 102573 | BOBINA TUBULAR PEBD LEITOSA IMPRESA P/ ACIONAMENTO DE MOTORES | 0.32914
2013506 | ACIONAMENTO MOVIMENTADOR TRINO DESLIZANTE HORIZONTAL 4,5M | 811306 | ETIQUETA ADES. COUCHE 100MM X 80MM X 01 CAR | 1
2013506 | ACIONAMENTO MOVIMENTADOR TRINO DESLIZANTE HORIZONTAL 4,5M | 401069 | PARAFUSO 2 9X13MM A/A PAN PHS ZI | 2
2013506 | ACIONAMENTO MOVIMENTADOR TRINO DESLIZANTE HORIZONTAL 4,5M | 813040 | MANCAL DE CENTRAGEM | 2
2013506 | ACIONAMENTO MOVIMENTADOR TRINO DESLIZANTE HORIZONTAL 4,5M | 813254 | PINO DA GUIA DE CENTRAGEM | 4
2013506 | ACIONAMENTO MOVIMENTADOR TRINO DESLIZANTE HORIZONTAL 4,5M | 202062 | AÇO RED TREF SAE 1020 5.00 SAE | 1.3541
2013506 | ACIONAMENTO MOVIMENTADOR TRINO DESLIZANTE HORIZONTAL 4,5M | 813594 | SENSOR DE FIM DE CURSO REED BV/NEW BV 4,5M | 1
2013506 | ACIONAMENTO MOVIMENTADOR TRINO DESLIZANTE HORIZONTAL 4,5M | 813605 | PERFIL AL 4,5M SOL 7 STLF-0846 6063 T5 | 1
2013506 | ACIONAMENTO MOVIMENTADOR TRINO DESLIZANTE HORIZONTAL 4,5M | 401303 | ABRAÇADEIRA UV PRETA 300X3,6 | 1
2013506 | ACIONAMENTO MOVIMENTADOR TRINO DESLIZANTE HORIZONTAL 4,5M | 813610 | CARTUCHO DA PORCA DE 6 ENTRADAS | 1
2013506 | ACIONAMENTO MOVIMENTADOR TRINO DESLIZANTE HORIZONTAL 4,5M | 813517 | SUPORTE UNIVERSAL PORCA DO FUSO | 1
2013507 | ACIONAMENTO MOVIMENTADOR TRINO DESLIZANTE HORIZONTAL 5,0M | 401164 | PARAFUSO MQ UNC SX RI 1/4 X 1/2 ZI | 4
2013507 | ACIONAMENTO MOVIMENTADOR TRINO DESLIZANTE HORIZONTAL 5,0M | 813015 | FIM DE CURSO MECANICO - ZINCADO | 2
2013507 | ACIONAMENTO MOVIMENTADOR TRINO DESLIZANTE HORIZONTAL 5,0M | 813210 | FUSO P 7.5MM DE 5M E 6 ENTRADAS | 1
2013507 | ACIONAMENTO MOVIMENTADOR TRINO DESLIZANTE HORIZONTAL 5,0M | 501084 | GRAXA BRANCA SACHE 15G | 1
2013507 | ACIONAMENTO MOVIMENTADOR TRINO DESLIZANTE HORIZONTAL 5,0M | 208004 | IMÃ DE FERRITE - B20X13X5MM | 2
2013507 | ACIONAMENTO MOVIMENTADOR TRINO DESLIZANTE HORIZONTAL 5,0M | 813048 | MANCAL PERFIL SUPERIOR BV | 1
2013507 | ACIONAMENTO MOVIMENTADOR TRINO DESLIZANTE HORIZONTAL 5,0M | 813277 | ROLAMENTO PLÁSTICO DO FUSO BV | 1
2013507 | ACIONAMENTO MOVIMENTADOR TRINO DESLIZANTE HORIZONTAL 5,0M | 401163 | PARAFUSO PLASTIC PAN PHS 5 X 12MM ZI | 5
2013507 | ACIONAMENTO MOVIMENTADOR TRINO DESLIZANTE HORIZONTAL 5,0M | 813262 | ACOPLAMENTO DO NEW BV/BV/PIVO | 1
2013507 | ACIONAMENTO MOVIMENTADOR TRINO DESLIZANTE HORIZONTAL 5,0M | 813054 | MANCAL PERFIL INFERIOR | 1
2013507 | ACIONAMENTO MOVIMENTADOR TRINO DESLIZANTE HORIZONTAL 5,0M | 402012 | ANEL ELÁSTICO E-20 | 2
2013507 | ACIONAMENTO MOVIMENTADOR TRINO DESLIZANTE HORIZONTAL 5,0M | 701147 | EIXO PRINCIPAL DO ACIONAMENTO BV/PIVO - BRUTO | 1
2013507 | ACIONAMENTO MOVIMENTADOR TRINO DESLIZANTE HORIZONTAL 5,0M | 804508 | COROA DO MOVIMENTADOR BV/PIVO NYLON Ø 20MM | 1
2013507 | ACIONAMENTO MOVIMENTADOR TRINO DESLIZANTE HORIZONTAL 5,0M | 401157 | PARAFUSO PAN ZBR P/ CHAVE TORX M5 X 30MM T25 | 2
2013507 | ACIONAMENTO MOVIMENTADOR TRINO DESLIZANTE HORIZONTAL 5,0M | 813280 | CRUZETA DO MANCAL | 1
2013507 | ACIONAMENTO MOVIMENTADOR TRINO DESLIZANTE HORIZONTAL 5,0M | 811541 | SACO PLASTICO TRANSPARENTE 30CM X 15CM | 1
2013507 | ACIONAMENTO MOVIMENTADOR TRINO DESLIZANTE HORIZONTAL 5,0M | 813281 | SUPORTE ORELHA DO BV/PIVÔ | 1
2013507 | ACIONAMENTO MOVIMENTADOR TRINO DESLIZANTE HORIZONTAL 5,0M | 813521 | SUPORTE DA BUCHA MANCAL MODELO NOVO (P/ EIXO 20MM) | 1
2013507 | ACIONAMENTO MOVIMENTADOR TRINO DESLIZANTE HORIZONTAL 5,0M | 411039 | TARUGO PE CINZA 10 mm | 5
2013507 | ACIONAMENTO MOVIMENTADOR TRINO DESLIZANTE HORIZONTAL 5,0M | 813290 | BRACINHO ARTICULADO DZ HORIZONTAL | 1
2013507 | ACIONAMENTO MOVIMENTADOR TRINO DESLIZANTE HORIZONTAL 5,0M | 813511 | PINO DESTRAVAMENTO LINHA BV/ PORTA CADEADO HZ/ ESTICAD. CANCELA | 1
2013507 | ACIONAMENTO MOVIMENTADOR TRINO DESLIZANTE HORIZONTAL 5,0M | 402017 | CP DE FERRO ZINCADO 3/16 X 1. 1/4 | 1
2013507 | ACIONAMENTO MOVIMENTADOR TRINO DESLIZANTE HORIZONTAL 5,0M | 811761 | SACO PLASTICO TRANSPARENTE 14CM X 40CM | 1
2013507 | ACIONAMENTO MOVIMENTADOR TRINO DESLIZANTE HORIZONTAL 5,0M | 401115 | PARAFUSO MQ UNC SXT RI 1/4 X 1.1/4 - ZI | 6
2013507 | ACIONAMENTO MOVIMENTADOR TRINO DESLIZANTE HORIZONTAL 5,0M | 401085 | PORCA F MQ UNC SEXT. 1/4 (CH7/16) ZI (NSC) | 10
2013507 | ACIONAMENTO MOVIMENTADOR TRINO DESLIZANTE HORIZONTAL 5,0M | 401068 | ARRUELA LISA 1/4 FE ZI | 6
2013507 | ACIONAMENTO MOVIMENTADOR TRINO DESLIZANTE HORIZONTAL 5,0M | 811505 | SACO PLASTICO TRANSPARENTE 14CM X 9CM | 1
2013507 | ACIONAMENTO MOVIMENTADOR TRINO DESLIZANTE HORIZONTAL 5,0M | 102573 | BOBINA TUBULAR PEBD LEITOSA IMPRESA P/ ACIONAMENTO DE MOTORES | 0.36343
2013507 | ACIONAMENTO MOVIMENTADOR TRINO DESLIZANTE HORIZONTAL 5,0M | 811306 | ETIQUETA ADES. COUCHE 100MM X 80MM X 01 CAR | 1
2013507 | ACIONAMENTO MOVIMENTADOR TRINO DESLIZANTE HORIZONTAL 5,0M | 401069 | PARAFUSO 2 9X13MM A/A PAN PHS ZI | 2
2013507 | ACIONAMENTO MOVIMENTADOR TRINO DESLIZANTE HORIZONTAL 5,0M | 813040 | MANCAL DE CENTRAGEM | 2
2013507 | ACIONAMENTO MOVIMENTADOR TRINO DESLIZANTE HORIZONTAL 5,0M | 813254 | PINO DA GUIA DE CENTRAGEM | 4
2013507 | ACIONAMENTO MOVIMENTADOR TRINO DESLIZANTE HORIZONTAL 5,0M | 202062 | AÇO RED TREF SAE 1020 5.00 SAE | 1.508
2013507 | ACIONAMENTO MOVIMENTADOR TRINO DESLIZANTE HORIZONTAL 5,0M | 813595 | SENSOR DE FIM DE CURSO REED BV/NEW BV 5,0M | 1
2013507 | ACIONAMENTO MOVIMENTADOR TRINO DESLIZANTE HORIZONTAL 5,0M | 813606 | PERFIL AL 5,0M SOL 7 STLF-0846 6063 T5 | 1
2013507 | ACIONAMENTO MOVIMENTADOR TRINO DESLIZANTE HORIZONTAL 5,0M | 401303 | ABRAÇADEIRA UV PRETA 300X3,6 | 1
2013507 | ACIONAMENTO MOVIMENTADOR TRINO DESLIZANTE HORIZONTAL 5,0M | 813610 | CARTUCHO DA PORCA DE 6 ENTRADAS | 1
2013507 | ACIONAMENTO MOVIMENTADOR TRINO DESLIZANTE HORIZONTAL 5,0M | 813517 | SUPORTE UNIVERSAL PORCA DO FUSO | 1
2013508 | ACIONAMENTO MOVIMENTADOR TRINO DESLIZANTE HORIZONTAL 5,5M | 401164 | PARAFUSO MQ UNC SX RI 1/4 X 1/2 ZI | 4
2013508 | ACIONAMENTO MOVIMENTADOR TRINO DESLIZANTE HORIZONTAL 5,5M | 813015 | FIM DE CURSO MECANICO - ZINCADO | 2
2013508 | ACIONAMENTO MOVIMENTADOR TRINO DESLIZANTE HORIZONTAL 5,5M | 813195 | FUSO P 7.5MM DE 5,5M E 6 ENTRADAS | 1
2013508 | ACIONAMENTO MOVIMENTADOR TRINO DESLIZANTE HORIZONTAL 5,5M | 501084 | GRAXA BRANCA SACHE 15G | 1
2013508 | ACIONAMENTO MOVIMENTADOR TRINO DESLIZANTE HORIZONTAL 5,5M | 208004 | IMÃ DE FERRITE - B20X13X5MM | 2
2013508 | ACIONAMENTO MOVIMENTADOR TRINO DESLIZANTE HORIZONTAL 5,5M | 813048 | MANCAL PERFIL SUPERIOR BV | 1
2013508 | ACIONAMENTO MOVIMENTADOR TRINO DESLIZANTE HORIZONTAL 5,5M | 813277 | ROLAMENTO PLÁSTICO DO FUSO BV | 1
2013508 | ACIONAMENTO MOVIMENTADOR TRINO DESLIZANTE HORIZONTAL 5,5M | 401163 | PARAFUSO PLASTIC PAN PHS 5 X 12MM ZI | 5
2013508 | ACIONAMENTO MOVIMENTADOR TRINO DESLIZANTE HORIZONTAL 5,5M | 813262 | ACOPLAMENTO DO NEW BV/BV/PIVO | 1
2013508 | ACIONAMENTO MOVIMENTADOR TRINO DESLIZANTE HORIZONTAL 5,5M | 813054 | MANCAL PERFIL INFERIOR | 1
2013508 | ACIONAMENTO MOVIMENTADOR TRINO DESLIZANTE HORIZONTAL 5,5M | 402012 | ANEL ELÁSTICO E-20 | 2
2013508 | ACIONAMENTO MOVIMENTADOR TRINO DESLIZANTE HORIZONTAL 5,5M | 701147 | EIXO PRINCIPAL DO ACIONAMENTO BV/PIVO - BRUTO | 1
2013508 | ACIONAMENTO MOVIMENTADOR TRINO DESLIZANTE HORIZONTAL 5,5M | 804508 | COROA DO MOVIMENTADOR BV/PIVO NYLON Ø 20MM | 1
2013508 | ACIONAMENTO MOVIMENTADOR TRINO DESLIZANTE HORIZONTAL 5,5M | 401157 | PARAFUSO PAN ZBR P/ CHAVE TORX M5 X 30MM T25 | 2
2013508 | ACIONAMENTO MOVIMENTADOR TRINO DESLIZANTE HORIZONTAL 5,5M | 813280 | CRUZETA DO MANCAL | 1
2013508 | ACIONAMENTO MOVIMENTADOR TRINO DESLIZANTE HORIZONTAL 5,5M | 811541 | SACO PLASTICO TRANSPARENTE 30CM X 15CM | 1
2013508 | ACIONAMENTO MOVIMENTADOR TRINO DESLIZANTE HORIZONTAL 5,5M | 813281 | SUPORTE ORELHA DO BV/PIVÔ | 1
2013508 | ACIONAMENTO MOVIMENTADOR TRINO DESLIZANTE HORIZONTAL 5,5M | 813521 | SUPORTE DA BUCHA MANCAL MODELO NOVO (P/ EIXO 20MM) | 1
2013508 | ACIONAMENTO MOVIMENTADOR TRINO DESLIZANTE HORIZONTAL 5,5M | 411039 | TARUGO PE CINZA 10 mm | 5
2013508 | ACIONAMENTO MOVIMENTADOR TRINO DESLIZANTE HORIZONTAL 5,5M | 813290 | BRACINHO ARTICULADO DZ HORIZONTAL | 1
2013508 | ACIONAMENTO MOVIMENTADOR TRINO DESLIZANTE HORIZONTAL 5,5M | 813511 | PINO DESTRAVAMENTO LINHA BV/ PORTA CADEADO HZ/ ESTICAD. CANCELA | 1
2013508 | ACIONAMENTO MOVIMENTADOR TRINO DESLIZANTE HORIZONTAL 5,5M | 402017 | CP DE FERRO ZINCADO 3/16 X 1. 1/4 | 1
2013508 | ACIONAMENTO MOVIMENTADOR TRINO DESLIZANTE HORIZONTAL 5,5M | 811761 | SACO PLASTICO TRANSPARENTE 14CM X 40CM | 1
2013508 | ACIONAMENTO MOVIMENTADOR TRINO DESLIZANTE HORIZONTAL 5,5M | 401115 | PARAFUSO MQ UNC SXT RI 1/4 X 1.1/4 - ZI | 6
2013508 | ACIONAMENTO MOVIMENTADOR TRINO DESLIZANTE HORIZONTAL 5,5M | 401085 | PORCA F MQ UNC SEXT. 1/4 (CH7/16) ZI (NSC) | 10
2013508 | ACIONAMENTO MOVIMENTADOR TRINO DESLIZANTE HORIZONTAL 5,5M | 401068 | ARRUELA LISA 1/4 FE ZI | 6
2013508 | ACIONAMENTO MOVIMENTADOR TRINO DESLIZANTE HORIZONTAL 5,5M | 811505 | SACO PLASTICO TRANSPARENTE 14CM X 9CM | 1
2013508 | ACIONAMENTO MOVIMENTADOR TRINO DESLIZANTE HORIZONTAL 5,5M | 102573 | BOBINA TUBULAR PEBD LEITOSA IMPRESA P/ ACIONAMENTO DE MOTORES | 0.39771
2013508 | ACIONAMENTO MOVIMENTADOR TRINO DESLIZANTE HORIZONTAL 5,5M | 811306 | ETIQUETA ADES. COUCHE 100MM X 80MM X 01 CAR | 1
2013508 | ACIONAMENTO MOVIMENTADOR TRINO DESLIZANTE HORIZONTAL 5,5M | 401164 | PARAFUSO MQ UNC SX RI 1/4 X 1/2 ZI | 2
2013508 | ACIONAMENTO MOVIMENTADOR TRINO DESLIZANTE HORIZONTAL 5,5M | 813040 | MANCAL DE CENTRAGEM | 2
2013508 | ACIONAMENTO MOVIMENTADOR TRINO DESLIZANTE HORIZONTAL 5,5M | 813254 | PINO DA GUIA DE CENTRAGEM | 4
2013508 | ACIONAMENTO MOVIMENTADOR TRINO DESLIZANTE HORIZONTAL 5,5M | 202062 | AÇO RED TREF SAE 1020 5.00 SAE | 1.6619
2013508 | ACIONAMENTO MOVIMENTADOR TRINO DESLIZANTE HORIZONTAL 5,5M | 813596 | SENSOR DE FIM DE CURSO REED BV/NEW BV 5,5M | 1
2013508 | ACIONAMENTO MOVIMENTADOR TRINO DESLIZANTE HORIZONTAL 5,5M | 813607 | PERFIL AL 5,5M SOL 7 STLF-0846 6063 T5 | 1
2013508 | ACIONAMENTO MOVIMENTADOR TRINO DESLIZANTE HORIZONTAL 5,5M | 401303 | ABRAÇADEIRA UV PRETA 300X3,6 | 1
2013508 | ACIONAMENTO MOVIMENTADOR TRINO DESLIZANTE HORIZONTAL 5,5M | 813610 | CARTUCHO DA PORCA DE 6 ENTRADAS | 1
2013508 | ACIONAMENTO MOVIMENTADOR TRINO DESLIZANTE HORIZONTAL 5,5M | 813517 | SUPORTE UNIVERSAL PORCA DO FUSO | 1
2013509 | ACIONAMENTO MOVIMENTADOR TRINO DESLIZANTE HORIZONTAL 6,0M | 401164 | PARAFUSO MQ UNC SX RI 1/4 X 1/2 ZI | 4
2013509 | ACIONAMENTO MOVIMENTADOR TRINO DESLIZANTE HORIZONTAL 6,0M | 813015 | FIM DE CURSO MECANICO - ZINCADO | 2
2013509 | ACIONAMENTO MOVIMENTADOR TRINO DESLIZANTE HORIZONTAL 6,0M | 813196 | FUSO P 7.5MM DE 6,0M E 6 ENTRADAS | 1
2013509 | ACIONAMENTO MOVIMENTADOR TRINO DESLIZANTE HORIZONTAL 6,0M | 501084 | GRAXA BRANCA SACHE 15G | 1
2013509 | ACIONAMENTO MOVIMENTADOR TRINO DESLIZANTE HORIZONTAL 6,0M | 208004 | IMÃ DE FERRITE - B20X13X5MM | 2
2013509 | ACIONAMENTO MOVIMENTADOR TRINO DESLIZANTE HORIZONTAL 6,0M | 813048 | MANCAL PERFIL SUPERIOR BV | 1
2013509 | ACIONAMENTO MOVIMENTADOR TRINO DESLIZANTE HORIZONTAL 6,0M | 813613 | PERFIL AL 6,0M SOL 7 STLF-0846 6063 T5 | 1
2013509 | ACIONAMENTO MOVIMENTADOR TRINO DESLIZANTE HORIZONTAL 6,0M | 813277 | ROLAMENTO PLÁSTICO DO FUSO BV | 1
2013509 | ACIONAMENTO MOVIMENTADOR TRINO DESLIZANTE HORIZONTAL 6,0M | 401163 | PARAFUSO PLASTIC PAN PHS 5 X 12MM ZI | 5
2013509 | ACIONAMENTO MOVIMENTADOR TRINO DESLIZANTE HORIZONTAL 6,0M | 813262 | ACOPLAMENTO DO NEW BV/BV/PIVO | 1
2013509 | ACIONAMENTO MOVIMENTADOR TRINO DESLIZANTE HORIZONTAL 6,0M | 813054 | MANCAL PERFIL INFERIOR | 1
2013509 | ACIONAMENTO MOVIMENTADOR TRINO DESLIZANTE HORIZONTAL 6,0M | 402012 | ANEL ELÁSTICO E-20 | 2
2013509 | ACIONAMENTO MOVIMENTADOR TRINO DESLIZANTE HORIZONTAL 6,0M | 701147 | EIXO PRINCIPAL DO ACIONAMENTO BV/PIVO - BRUTO | 1
2013509 | ACIONAMENTO MOVIMENTADOR TRINO DESLIZANTE HORIZONTAL 6,0M | 804508 | COROA DO MOVIMENTADOR BV/PIVO NYLON Ø 20MM | 1
2013509 | ACIONAMENTO MOVIMENTADOR TRINO DESLIZANTE HORIZONTAL 6,0M | 401157 | PARAFUSO PAN ZBR P/ CHAVE TORX M5 X 30MM T25 | 2
2013509 | ACIONAMENTO MOVIMENTADOR TRINO DESLIZANTE HORIZONTAL 6,0M | 813280 | CRUZETA DO MANCAL | 1
2013509 | ACIONAMENTO MOVIMENTADOR TRINO DESLIZANTE HORIZONTAL 6,0M | 811541 | SACO PLASTICO TRANSPARENTE 30CM X 15CM | 1
2013509 | ACIONAMENTO MOVIMENTADOR TRINO DESLIZANTE HORIZONTAL 6,0M | 813281 | SUPORTE ORELHA DO BV/PIVÔ | 1
2013509 | ACIONAMENTO MOVIMENTADOR TRINO DESLIZANTE HORIZONTAL 6,0M | 813521 | SUPORTE DA BUCHA MANCAL MODELO NOVO (P/ EIXO 20MM) | 1
2013509 | ACIONAMENTO MOVIMENTADOR TRINO DESLIZANTE HORIZONTAL 6,0M | 411039 | TARUGO PE CINZA 10 mm | 6
2013509 | ACIONAMENTO MOVIMENTADOR TRINO DESLIZANTE HORIZONTAL 6,0M | 813290 | BRACINHO ARTICULADO DZ HORIZONTAL | 1
2013509 | ACIONAMENTO MOVIMENTADOR TRINO DESLIZANTE HORIZONTAL 6,0M | 813511 | PINO DESTRAVAMENTO LINHA BV/ PORTA CADEADO HZ/ ESTICAD. CANCELA | 1
2013509 | ACIONAMENTO MOVIMENTADOR TRINO DESLIZANTE HORIZONTAL 6,0M | 402017 | CP DE FERRO ZINCADO 3/16 X 1. 1/4 | 1
2013509 | ACIONAMENTO MOVIMENTADOR TRINO DESLIZANTE HORIZONTAL 6,0M | 811761 | SACO PLASTICO TRANSPARENTE 14CM X 40CM | 1
2013509 | ACIONAMENTO MOVIMENTADOR TRINO DESLIZANTE HORIZONTAL 6,0M | 401115 | PARAFUSO MQ UNC SXT RI 1/4 X 1.1/4 - ZI | 6
2013509 | ACIONAMENTO MOVIMENTADOR TRINO DESLIZANTE HORIZONTAL 6,0M | 401085 | PORCA F MQ UNC SEXT. 1/4 (CH7/16) ZI (NSC) | 10
2013509 | ACIONAMENTO MOVIMENTADOR TRINO DESLIZANTE HORIZONTAL 6,0M | 401068 | ARRUELA LISA 1/4 FE ZI | 6
2013509 | ACIONAMENTO MOVIMENTADOR TRINO DESLIZANTE HORIZONTAL 6,0M | 811505 | SACO PLASTICO TRANSPARENTE 14CM X 9CM | 1
2013509 | ACIONAMENTO MOVIMENTADOR TRINO DESLIZANTE HORIZONTAL 6,0M | 102573 | BOBINA TUBULAR PEBD LEITOSA IMPRESA P/ ACIONAMENTO DE MOTORES | 0.432
2013509 | ACIONAMENTO MOVIMENTADOR TRINO DESLIZANTE HORIZONTAL 6,0M | 811306 | ETIQUETA ADES. COUCHE 100MM X 80MM X 01 CAR | 1
2013509 | ACIONAMENTO MOVIMENTADOR TRINO DESLIZANTE HORIZONTAL 6,0M | 401069 | PARAFUSO 2 9X13MM A/A PAN PHS ZI | 2
2013509 | ACIONAMENTO MOVIMENTADOR TRINO DESLIZANTE HORIZONTAL 6,0M | 813040 | MANCAL DE CENTRAGEM | 2
2013509 | ACIONAMENTO MOVIMENTADOR TRINO DESLIZANTE HORIZONTAL 6,0M | 813254 | PINO DA GUIA DE CENTRAGEM | 4
2013509 | ACIONAMENTO MOVIMENTADOR TRINO DESLIZANTE HORIZONTAL 6,0M | 202062 | AÇO RED TREF SAE 1020 5.00 SAE | 1.7388
2013509 | ACIONAMENTO MOVIMENTADOR TRINO DESLIZANTE HORIZONTAL 6,0M | 813597 | SENSOR DE FIM DE CURSO REED BV/NEW BV 6,0M | 1
2013509 | ACIONAMENTO MOVIMENTADOR TRINO DESLIZANTE HORIZONTAL 6,0M | 401303 | ABRAÇADEIRA UV PRETA 300X3,6 | 1
2013509 | ACIONAMENTO MOVIMENTADOR TRINO DESLIZANTE HORIZONTAL 6,0M | 813610 | CARTUCHO DA PORCA DE 6 ENTRADAS | 1
2013509 | ACIONAMENTO MOVIMENTADOR TRINO DESLIZANTE HORIZONTAL 6,0M | 813517 | SUPORTE UNIVERSAL PORCA DO FUSO | 1
2013510 | ACIONAMENTO MOVIMENTADOR TRINO DESLIZANTE HORIZONTAL 3,5M EX | 401164 | PARAFUSO MQ UNC SX RI 1/4 X 1/2 ZI | 4
2013510 | ACIONAMENTO MOVIMENTADOR TRINO DESLIZANTE HORIZONTAL 3,5M EX | 813015 | FIM DE CURSO MECANICO - ZINCADO | 2
2013510 | ACIONAMENTO MOVIMENTADOR TRINO DESLIZANTE HORIZONTAL 3,5M EX | 813155 | FUSO P 7.5MM DE 3,5M E 6 ENTRADAS | 1
2013510 | ACIONAMENTO MOVIMENTADOR TRINO DESLIZANTE HORIZONTAL 3,5M EX | 501084 | GRAXA BRANCA SACHE 15G | 1
2013510 | ACIONAMENTO MOVIMENTADOR TRINO DESLIZANTE HORIZONTAL 3,5M EX | 208004 | IMÃ DE FERRITE - B20X13X5MM | 2
2013510 | ACIONAMENTO MOVIMENTADOR TRINO DESLIZANTE HORIZONTAL 3,5M EX | 813048 | MANCAL PERFIL SUPERIOR BV | 1
2013510 | ACIONAMENTO MOVIMENTADOR TRINO DESLIZANTE HORIZONTAL 3,5M EX | 813560 | PERFIL AL 3,5M SOL 7 STLF-0864 6063 | 1
2013510 | ACIONAMENTO MOVIMENTADOR TRINO DESLIZANTE HORIZONTAL 3,5M EX | 813277 | ROLAMENTO PLÁSTICO DO FUSO BV | 1
2013510 | ACIONAMENTO MOVIMENTADOR TRINO DESLIZANTE HORIZONTAL 3,5M EX | 401163 | PARAFUSO PLASTIC PAN PHS 5 X 12MM ZI | 5
2013510 | ACIONAMENTO MOVIMENTADOR TRINO DESLIZANTE HORIZONTAL 3,5M EX | 813262 | ACOPLAMENTO DO NEW BV/BV/PIVO | 1
2013510 | ACIONAMENTO MOVIMENTADOR TRINO DESLIZANTE HORIZONTAL 3,5M EX | 813054 | MANCAL PERFIL INFERIOR | 1
2013510 | ACIONAMENTO MOVIMENTADOR TRINO DESLIZANTE HORIZONTAL 3,5M EX | 402012 | ANEL ELÁSTICO E-20 | 2
2013510 | ACIONAMENTO MOVIMENTADOR TRINO DESLIZANTE HORIZONTAL 3,5M EX | 701147 | EIXO PRINCIPAL DO ACIONAMENTO BV/PIVO - BRUTO | 1
2013510 | ACIONAMENTO MOVIMENTADOR TRINO DESLIZANTE HORIZONTAL 3,5M EX | 804508 | COROA DO MOVIMENTADOR BV/PIVO NYLON Ø 20MM | 1
2013510 | ACIONAMENTO MOVIMENTADOR TRINO DESLIZANTE HORIZONTAL 3,5M EX | 401157 | PARAFUSO PAN ZBR P/ CHAVE TORX M5 X 30MM T25 | 2
2013510 | ACIONAMENTO MOVIMENTADOR TRINO DESLIZANTE HORIZONTAL 3,5M EX | 813280 | CRUZETA DO MANCAL | 1
2013510 | ACIONAMENTO MOVIMENTADOR TRINO DESLIZANTE HORIZONTAL 3,5M EX | 811541 | SACO PLASTICO TRANSPARENTE 30CM X 15CM | 1
2013510 | ACIONAMENTO MOVIMENTADOR TRINO DESLIZANTE HORIZONTAL 3,5M EX | 813281 | SUPORTE ORELHA DO BV/PIVÔ | 1
2013510 | ACIONAMENTO MOVIMENTADOR TRINO DESLIZANTE HORIZONTAL 3,5M EX | 813521 | SUPORTE DA BUCHA MANCAL MODELO NOVO (P/ EIXO 20MM) | 1
2013510 | ACIONAMENTO MOVIMENTADOR TRINO DESLIZANTE HORIZONTAL 3,5M EX | 411039 | TARUGO PE CINZA 10 mm | 3.5
2013510 | ACIONAMENTO MOVIMENTADOR TRINO DESLIZANTE HORIZONTAL 3,5M EX | 813290 | BRACINHO ARTICULADO DZ HORIZONTAL | 1
2013510 | ACIONAMENTO MOVIMENTADOR TRINO DESLIZANTE HORIZONTAL 3,5M EX | 813511 | PINO DESTRAVAMENTO LINHA BV/ PORTA CADEADO HZ/ ESTICAD. CANCELA | 1
2013510 | ACIONAMENTO MOVIMENTADOR TRINO DESLIZANTE HORIZONTAL 3,5M EX | 402017 | CP DE FERRO ZINCADO 3/16 X 1. 1/4 | 1
2013510 | ACIONAMENTO MOVIMENTADOR TRINO DESLIZANTE HORIZONTAL 3,5M EX | 811761 | SACO PLASTICO TRANSPARENTE 14CM X 40CM | 1
2013510 | ACIONAMENTO MOVIMENTADOR TRINO DESLIZANTE HORIZONTAL 3,5M EX | 401115 | PARAFUSO MQ UNC SXT RI 1/4 X 1.1/4 - ZI | 6
2013510 | ACIONAMENTO MOVIMENTADOR TRINO DESLIZANTE HORIZONTAL 3,5M EX | 401085 | PORCA F MQ UNC SEXT. 1/4 (CH7/16) ZI (NSC) | 10
2013510 | ACIONAMENTO MOVIMENTADOR TRINO DESLIZANTE HORIZONTAL 3,5M EX | 401068 | ARRUELA LISA 1/4 FE ZI | 6
2013510 | ACIONAMENTO MOVIMENTADOR TRINO DESLIZANTE HORIZONTAL 3,5M EX | 811505 | SACO PLASTICO TRANSPARENTE 14CM X 9CM | 1
2013510 | ACIONAMENTO MOVIMENTADOR TRINO DESLIZANTE HORIZONTAL 3,5M EX | 102573 | BOBINA TUBULAR PEBD LEITOSA IMPRESA P/ ACIONAMENTO DE MOTORES | 0.26057
2013510 | ACIONAMENTO MOVIMENTADOR TRINO DESLIZANTE HORIZONTAL 3,5M EX | 811306 | ETIQUETA ADES. COUCHE 100MM X 80MM X 01 CAR | 1
2013510 | ACIONAMENTO MOVIMENTADOR TRINO DESLIZANTE HORIZONTAL 3,5M EX | 401069 | PARAFUSO 2 9X13MM A/A PAN PHS ZI | 2
2013510 | ACIONAMENTO MOVIMENTADOR TRINO DESLIZANTE HORIZONTAL 3,5M EX | 813040 | MANCAL DE CENTRAGEM | 2
2013510 | ACIONAMENTO MOVIMENTADOR TRINO DESLIZANTE HORIZONTAL 3,5M EX | 813254 | PINO DA GUIA DE CENTRAGEM | 4
2013510 | ACIONAMENTO MOVIMENTADOR TRINO DESLIZANTE HORIZONTAL 3,5M EX | 202062 | AÇO RED TREF SAE 1020 5.00 SAE | 0.46164
2013510 | ACIONAMENTO MOVIMENTADOR TRINO DESLIZANTE HORIZONTAL 3,5M EX | 813592 | SENSOR DE FIM DE CURSO REED BV/NEW BV 3,5M | 1
2013510 | ACIONAMENTO MOVIMENTADOR TRINO DESLIZANTE HORIZONTAL 3,5M EX | 401303 | ABRAÇADEIRA UV PRETA 300X3,6 | 1
2013510 | ACIONAMENTO MOVIMENTADOR TRINO DESLIZANTE HORIZONTAL 3,5M EX | 813610 | CARTUCHO DA PORCA DE 6 ENTRADAS | 1
2013510 | ACIONAMENTO MOVIMENTADOR TRINO DESLIZANTE HORIZONTAL 3,5M EX | 813517 | SUPORTE UNIVERSAL PORCA DO FUSO | 1
2013511 | ACIONAMENTO MOVIMENTADOR TRINO DESLIZANTE HORIZONTAL 2,0M EX | 401164 | PARAFUSO MQ UNC SX RI 1/4 X 1/2 ZI | 4
2013511 | ACIONAMENTO MOVIMENTADOR TRINO DESLIZANTE HORIZONTAL 2,0M EX | 813015 | FIM DE CURSO MECANICO - ZINCADO | 2
2013511 | ACIONAMENTO MOVIMENTADOR TRINO DESLIZANTE HORIZONTAL 2,0M EX | 813045 | FUSO P 7.5MM DE 2,0M E 6 ENTRADAS | 1
2013511 | ACIONAMENTO MOVIMENTADOR TRINO DESLIZANTE HORIZONTAL 2,0M EX | 501084 | GRAXA BRANCA SACHE 15G | 1
2013511 | ACIONAMENTO MOVIMENTADOR TRINO DESLIZANTE HORIZONTAL 2,0M EX | 208004 | IMÃ DE FERRITE - B20X13X5MM | 2
2013511 | ACIONAMENTO MOVIMENTADOR TRINO DESLIZANTE HORIZONTAL 2,0M EX | 813048 | MANCAL PERFIL SUPERIOR BV | 1
2013511 | ACIONAMENTO MOVIMENTADOR TRINO DESLIZANTE HORIZONTAL 2,0M EX | 813400 | PERFIL AL 2,0M SOL 7 STLF-0864 6063 | 1
2013511 | ACIONAMENTO MOVIMENTADOR TRINO DESLIZANTE HORIZONTAL 2,0M EX | 813277 | ROLAMENTO PLÁSTICO DO FUSO BV | 1
2013511 | ACIONAMENTO MOVIMENTADOR TRINO DESLIZANTE HORIZONTAL 2,0M EX | 401163 | PARAFUSO PLASTIC PAN PHS 5 X 12MM ZI | 5
2013511 | ACIONAMENTO MOVIMENTADOR TRINO DESLIZANTE HORIZONTAL 2,0M EX | 813262 | ACOPLAMENTO DO NEW BV/BV/PIVO | 1
2013511 | ACIONAMENTO MOVIMENTADOR TRINO DESLIZANTE HORIZONTAL 2,0M EX | 813054 | MANCAL PERFIL INFERIOR | 1
2013511 | ACIONAMENTO MOVIMENTADOR TRINO DESLIZANTE HORIZONTAL 2,0M EX | 402012 | ANEL ELÁSTICO E-20 | 2
2013511 | ACIONAMENTO MOVIMENTADOR TRINO DESLIZANTE HORIZONTAL 2,0M EX | 701147 | EIXO PRINCIPAL DO ACIONAMENTO BV/PIVO - BRUTO | 1
2013511 | ACIONAMENTO MOVIMENTADOR TRINO DESLIZANTE HORIZONTAL 2,0M EX | 804508 | COROA DO MOVIMENTADOR BV/PIVO NYLON Ø 20MM | 1
2013511 | ACIONAMENTO MOVIMENTADOR TRINO DESLIZANTE HORIZONTAL 2,0M EX | 401157 | PARAFUSO PAN ZBR P/ CHAVE TORX M5 X 30MM T25 | 2
2013511 | ACIONAMENTO MOVIMENTADOR TRINO DESLIZANTE HORIZONTAL 2,0M EX | 813280 | CRUZETA DO MANCAL | 1
2013511 | ACIONAMENTO MOVIMENTADOR TRINO DESLIZANTE HORIZONTAL 2,0M EX | 811541 | SACO PLASTICO TRANSPARENTE 30CM X 15CM | 1
2013511 | ACIONAMENTO MOVIMENTADOR TRINO DESLIZANTE HORIZONTAL 2,0M EX | 813281 | SUPORTE ORELHA DO BV/PIVÔ | 1
2013511 | ACIONAMENTO MOVIMENTADOR TRINO DESLIZANTE HORIZONTAL 2,0M EX | 813521 | SUPORTE DA BUCHA MANCAL MODELO NOVO (P/ EIXO 20MM) | 1
2013511 | ACIONAMENTO MOVIMENTADOR TRINO DESLIZANTE HORIZONTAL 2,0M EX | 411039 | TARUGO PE CINZA 10 mm | 2
2013511 | ACIONAMENTO MOVIMENTADOR TRINO DESLIZANTE HORIZONTAL 2,0M EX | 813290 | BRACINHO ARTICULADO DZ HORIZONTAL | 1
2013511 | ACIONAMENTO MOVIMENTADOR TRINO DESLIZANTE HORIZONTAL 2,0M EX | 813511 | PINO DESTRAVAMENTO LINHA BV/ PORTA CADEADO HZ/ ESTICAD. CANCELA | 1
2013511 | ACIONAMENTO MOVIMENTADOR TRINO DESLIZANTE HORIZONTAL 2,0M EX | 402017 | CP DE FERRO ZINCADO 3/16 X 1. 1/4 | 1
2013511 | ACIONAMENTO MOVIMENTADOR TRINO DESLIZANTE HORIZONTAL 2,0M EX | 811761 | SACO PLASTICO TRANSPARENTE 14CM X 40CM | 1
2013511 | ACIONAMENTO MOVIMENTADOR TRINO DESLIZANTE HORIZONTAL 2,0M EX | 401115 | PARAFUSO MQ UNC SXT RI 1/4 X 1.1/4 - ZI | 6
2013511 | ACIONAMENTO MOVIMENTADOR TRINO DESLIZANTE HORIZONTAL 2,0M EX | 401085 | PORCA F MQ UNC SEXT. 1/4 (CH7/16) ZI (NSC) | 10
2013511 | ACIONAMENTO MOVIMENTADOR TRINO DESLIZANTE HORIZONTAL 2,0M EX | 401068 | ARRUELA LISA 1/4 FE ZI | 6
2013511 | ACIONAMENTO MOVIMENTADOR TRINO DESLIZANTE HORIZONTAL 2,0M EX | 811505 | SACO PLASTICO TRANSPARENTE 14CM X 9CM | 1
2013511 | ACIONAMENTO MOVIMENTADOR TRINO DESLIZANTE HORIZONTAL 2,0M EX | 102573 | BOBINA TUBULAR PEBD LEITOSA IMPRESA P/ ACIONAMENTO DE MOTORES | 0.15771
2013511 | ACIONAMENTO MOVIMENTADOR TRINO DESLIZANTE HORIZONTAL 2,0M EX | 811306 | ETIQUETA ADES. COUCHE 100MM X 80MM X 01 CAR | 1
2013511 | ACIONAMENTO MOVIMENTADOR TRINO DESLIZANTE HORIZONTAL 2,0M EX | 401069 | PARAFUSO 2 9X13MM A/A PAN PHS ZI | 2
2013511 | ACIONAMENTO MOVIMENTADOR TRINO DESLIZANTE HORIZONTAL 2,0M EX | 813589 | SENSOR DE FIM DE CURSO REED BV/NEW BV 2,0M | 1
2013511 | ACIONAMENTO MOVIMENTADOR TRINO DESLIZANTE HORIZONTAL 2,0M EX | 401303 | ABRAÇADEIRA UV PRETA 300X3,6 | 1
2013511 | ACIONAMENTO MOVIMENTADOR TRINO DESLIZANTE HORIZONTAL 2,0M EX | 813610 | CARTUCHO DA PORCA DE 6 ENTRADAS | 1
2013511 | ACIONAMENTO MOVIMENTADOR TRINO DESLIZANTE HORIZONTAL 2,0M EX | 813517 | SUPORTE UNIVERSAL PORCA DO FUSO | 1
2013512 | ACIONAMENTO MOVIMENTADOR TRINO DESLIZANTE HORIZONTAL 2,5M EX | 401164 | PARAFUSO MQ UNC SX RI 1/4 X 1/2 ZI | 4
2013512 | ACIONAMENTO MOVIMENTADOR TRINO DESLIZANTE HORIZONTAL 2,5M EX | 813015 | FIM DE CURSO MECANICO - ZINCADO | 2
2013512 | ACIONAMENTO MOVIMENTADOR TRINO DESLIZANTE HORIZONTAL 2,5M EX | 813141 | FUSO P 7.5MM DE 2,5M E 6 ENTRADAS | 1
2013512 | ACIONAMENTO MOVIMENTADOR TRINO DESLIZANTE HORIZONTAL 2,5M EX | 501084 | GRAXA BRANCA SACHE 15G | 1
2013512 | ACIONAMENTO MOVIMENTADOR TRINO DESLIZANTE HORIZONTAL 2,5M EX | 208004 | IMÃ DE FERRITE - B20X13X5MM | 2
2013512 | ACIONAMENTO MOVIMENTADOR TRINO DESLIZANTE HORIZONTAL 2,5M EX | 813048 | MANCAL PERFIL SUPERIOR BV | 1
2013512 | ACIONAMENTO MOVIMENTADOR TRINO DESLIZANTE HORIZONTAL 2,5M EX | 813558 | PERFIL AL 2,5M SOL 7 STLF-0864 6063 | 1
2013512 | ACIONAMENTO MOVIMENTADOR TRINO DESLIZANTE HORIZONTAL 2,5M EX | 813277 | ROLAMENTO PLÁSTICO DO FUSO BV | 1
2013512 | ACIONAMENTO MOVIMENTADOR TRINO DESLIZANTE HORIZONTAL 2,5M EX | 401163 | PARAFUSO PLASTIC PAN PHS 5 X 12MM ZI | 5
2013512 | ACIONAMENTO MOVIMENTADOR TRINO DESLIZANTE HORIZONTAL 2,5M EX | 813262 | ACOPLAMENTO DO NEW BV/BV/PIVO | 1
2013512 | ACIONAMENTO MOVIMENTADOR TRINO DESLIZANTE HORIZONTAL 2,5M EX | 813054 | MANCAL PERFIL INFERIOR | 1
2013512 | ACIONAMENTO MOVIMENTADOR TRINO DESLIZANTE HORIZONTAL 2,5M EX | 402012 | ANEL ELÁSTICO E-20 | 2
2013512 | ACIONAMENTO MOVIMENTADOR TRINO DESLIZANTE HORIZONTAL 2,5M EX | 701147 | EIXO PRINCIPAL DO ACIONAMENTO BV/PIVO - BRUTO | 1
2013512 | ACIONAMENTO MOVIMENTADOR TRINO DESLIZANTE HORIZONTAL 2,5M EX | 804508 | COROA DO MOVIMENTADOR BV/PIVO NYLON Ø 20MM | 1
2013512 | ACIONAMENTO MOVIMENTADOR TRINO DESLIZANTE HORIZONTAL 2,5M EX | 401157 | PARAFUSO PAN ZBR P/ CHAVE TORX M5 X 30MM T25 | 2
2013512 | ACIONAMENTO MOVIMENTADOR TRINO DESLIZANTE HORIZONTAL 2,5M EX | 813280 | CRUZETA DO MANCAL | 1
2013512 | ACIONAMENTO MOVIMENTADOR TRINO DESLIZANTE HORIZONTAL 2,5M EX | 811541 | SACO PLASTICO TRANSPARENTE 30CM X 15CM | 1
2013512 | ACIONAMENTO MOVIMENTADOR TRINO DESLIZANTE HORIZONTAL 2,5M EX | 813281 | SUPORTE ORELHA DO BV/PIVÔ | 1
2013512 | ACIONAMENTO MOVIMENTADOR TRINO DESLIZANTE HORIZONTAL 2,5M EX | 813521 | SUPORTE DA BUCHA MANCAL MODELO NOVO (P/ EIXO 20MM) | 1
2013512 | ACIONAMENTO MOVIMENTADOR TRINO DESLIZANTE HORIZONTAL 2,5M EX | 411039 | TARUGO PE CINZA 10 mm | 2.5
2013512 | ACIONAMENTO MOVIMENTADOR TRINO DESLIZANTE HORIZONTAL 2,5M EX | 813290 | BRACINHO ARTICULADO DZ HORIZONTAL | 1
2013512 | ACIONAMENTO MOVIMENTADOR TRINO DESLIZANTE HORIZONTAL 2,5M EX | 813511 | PINO DESTRAVAMENTO LINHA BV/ PORTA CADEADO HZ/ ESTICAD. CANCELA | 1
2013512 | ACIONAMENTO MOVIMENTADOR TRINO DESLIZANTE HORIZONTAL 2,5M EX | 402017 | CP DE FERRO ZINCADO 3/16 X 1. 1/4 | 1
2013512 | ACIONAMENTO MOVIMENTADOR TRINO DESLIZANTE HORIZONTAL 2,5M EX | 811761 | SACO PLASTICO TRANSPARENTE 14CM X 40CM | 1
2013512 | ACIONAMENTO MOVIMENTADOR TRINO DESLIZANTE HORIZONTAL 2,5M EX | 401115 | PARAFUSO MQ UNC SXT RI 1/4 X 1.1/4 - ZI | 6
2013512 | ACIONAMENTO MOVIMENTADOR TRINO DESLIZANTE HORIZONTAL 2,5M EX | 401085 | PORCA F MQ UNC SEXT. 1/4 (CH7/16) ZI (NSC) | 10
2013512 | ACIONAMENTO MOVIMENTADOR TRINO DESLIZANTE HORIZONTAL 2,5M EX | 401068 | ARRUELA LISA 1/4 FE ZI | 6
2013512 | ACIONAMENTO MOVIMENTADOR TRINO DESLIZANTE HORIZONTAL 2,5M EX | 811505 | SACO PLASTICO TRANSPARENTE 14CM X 9CM | 1
2013512 | ACIONAMENTO MOVIMENTADOR TRINO DESLIZANTE HORIZONTAL 2,5M EX | 102573 | BOBINA TUBULAR PEBD LEITOSA IMPRESA P/ ACIONAMENTO DE MOTORES | 0.192
2013512 | ACIONAMENTO MOVIMENTADOR TRINO DESLIZANTE HORIZONTAL 2,5M EX | 811306 | ETIQUETA ADES. COUCHE 100MM X 80MM X 01 CAR | 1
2013512 | ACIONAMENTO MOVIMENTADOR TRINO DESLIZANTE HORIZONTAL 2,5M EX | 401069 | PARAFUSO 2 9X13MM A/A PAN PHS ZI | 2
2013512 | ACIONAMENTO MOVIMENTADOR TRINO DESLIZANTE HORIZONTAL 2,5M EX | 813040 | MANCAL DE CENTRAGEM | 2
2013512 | ACIONAMENTO MOVIMENTADOR TRINO DESLIZANTE HORIZONTAL 2,5M EX | 813254 | PINO DA GUIA DE CENTRAGEM | 4
2013512 | ACIONAMENTO MOVIMENTADOR TRINO DESLIZANTE HORIZONTAL 2,5M EX | 202062 | AÇO RED TREF SAE 1020 5.00 SAE | 0.46164
2013512 | ACIONAMENTO MOVIMENTADOR TRINO DESLIZANTE HORIZONTAL 2,5M EX | 813590 | SENSOR DE FIM DE CURSO REED BV/NEW BV 2,5M | 1
2013512 | ACIONAMENTO MOVIMENTADOR TRINO DESLIZANTE HORIZONTAL 2,5M EX | 401303 | ABRAÇADEIRA UV PRETA 300X3,6 | 1
2013512 | ACIONAMENTO MOVIMENTADOR TRINO DESLIZANTE HORIZONTAL 2,5M EX | 813610 | CARTUCHO DA PORCA DE 6 ENTRADAS | 1
2013512 | ACIONAMENTO MOVIMENTADOR TRINO DESLIZANTE HORIZONTAL 2,5M EX | 813517 | SUPORTE UNIVERSAL PORCA DO FUSO | 1
2013513 | ACIONAMENTO MOVIMENTADOR TRINO DESLIZANTE HORIZONTAL 3,0M EX | 401164 | PARAFUSO MQ UNC SX RI 1/4 X 1/2 ZI | 4
2013513 | ACIONAMENTO MOVIMENTADOR TRINO DESLIZANTE HORIZONTAL 3,0M EX | 813015 | FIM DE CURSO MECANICO - ZINCADO | 2
2013513 | ACIONAMENTO MOVIMENTADOR TRINO DESLIZANTE HORIZONTAL 3,0M EX | 813189 | FUSO P 7.5MM DE 3,0M E 6 ENTRADAS | 1
2013513 | ACIONAMENTO MOVIMENTADOR TRINO DESLIZANTE HORIZONTAL 3,0M EX | 501084 | GRAXA BRANCA SACHE 15G | 1
2013513 | ACIONAMENTO MOVIMENTADOR TRINO DESLIZANTE HORIZONTAL 3,0M EX | 208004 | IMÃ DE FERRITE - B20X13X5MM | 2
2013513 | ACIONAMENTO MOVIMENTADOR TRINO DESLIZANTE HORIZONTAL 3,0M EX | 813048 | MANCAL PERFIL SUPERIOR BV | 1
2013513 | ACIONAMENTO MOVIMENTADOR TRINO DESLIZANTE HORIZONTAL 3,0M EX | 813559 | PERFIL AL 3,0M SOL 7 STLF-0864 6063 | 1
2013513 | ACIONAMENTO MOVIMENTADOR TRINO DESLIZANTE HORIZONTAL 3,0M EX | 813277 | ROLAMENTO PLÁSTICO DO FUSO BV | 1
2013513 | ACIONAMENTO MOVIMENTADOR TRINO DESLIZANTE HORIZONTAL 3,0M EX | 401163 | PARAFUSO PLASTIC PAN PHS 5 X 12MM ZI | 5
2013513 | ACIONAMENTO MOVIMENTADOR TRINO DESLIZANTE HORIZONTAL 3,0M EX | 813262 | ACOPLAMENTO DO NEW BV/BV/PIVO | 1
2013513 | ACIONAMENTO MOVIMENTADOR TRINO DESLIZANTE HORIZONTAL 3,0M EX | 813054 | MANCAL PERFIL INFERIOR | 1
2013513 | ACIONAMENTO MOVIMENTADOR TRINO DESLIZANTE HORIZONTAL 3,0M EX | 402012 | ANEL ELÁSTICO E-20 | 2
2013513 | ACIONAMENTO MOVIMENTADOR TRINO DESLIZANTE HORIZONTAL 3,0M EX | 701147 | EIXO PRINCIPAL DO ACIONAMENTO BV/PIVO - BRUTO | 1
2013513 | ACIONAMENTO MOVIMENTADOR TRINO DESLIZANTE HORIZONTAL 3,0M EX | 804508 | COROA DO MOVIMENTADOR BV/PIVO NYLON Ø 20MM | 1
2013513 | ACIONAMENTO MOVIMENTADOR TRINO DESLIZANTE HORIZONTAL 3,0M EX | 401157 | PARAFUSO PAN ZBR P/ CHAVE TORX M5 X 30MM T25 | 2
2013513 | ACIONAMENTO MOVIMENTADOR TRINO DESLIZANTE HORIZONTAL 3,0M EX | 813280 | CRUZETA DO MANCAL | 1
2013513 | ACIONAMENTO MOVIMENTADOR TRINO DESLIZANTE HORIZONTAL 3,0M EX | 811541 | SACO PLASTICO TRANSPARENTE 30CM X 15CM | 1
2013513 | ACIONAMENTO MOVIMENTADOR TRINO DESLIZANTE HORIZONTAL 3,0M EX | 813281 | SUPORTE ORELHA DO BV/PIVÔ | 1
2013513 | ACIONAMENTO MOVIMENTADOR TRINO DESLIZANTE HORIZONTAL 3,0M EX | 813521 | SUPORTE DA BUCHA MANCAL MODELO NOVO (P/ EIXO 20MM) | 1
2013513 | ACIONAMENTO MOVIMENTADOR TRINO DESLIZANTE HORIZONTAL 3,0M EX | 411039 | TARUGO PE CINZA 10 mm | 3
2013513 | ACIONAMENTO MOVIMENTADOR TRINO DESLIZANTE HORIZONTAL 3,0M EX | 813290 | BRACINHO ARTICULADO DZ HORIZONTAL | 1
2013513 | ACIONAMENTO MOVIMENTADOR TRINO DESLIZANTE HORIZONTAL 3,0M EX | 813511 | PINO DESTRAVAMENTO LINHA BV/ PORTA CADEADO HZ/ ESTICAD. CANCELA | 1
2013513 | ACIONAMENTO MOVIMENTADOR TRINO DESLIZANTE HORIZONTAL 3,0M EX | 402017 | CP DE FERRO ZINCADO 3/16 X 1. 1/4 | 1
2013513 | ACIONAMENTO MOVIMENTADOR TRINO DESLIZANTE HORIZONTAL 3,0M EX | 811761 | SACO PLASTICO TRANSPARENTE 14CM X 40CM | 1
2013513 | ACIONAMENTO MOVIMENTADOR TRINO DESLIZANTE HORIZONTAL 3,0M EX | 401115 | PARAFUSO MQ UNC SXT RI 1/4 X 1.1/4 - ZI | 6
2013513 | ACIONAMENTO MOVIMENTADOR TRINO DESLIZANTE HORIZONTAL 3,0M EX | 401085 | PORCA F MQ UNC SEXT. 1/4 (CH7/16) ZI (NSC) | 10
2013513 | ACIONAMENTO MOVIMENTADOR TRINO DESLIZANTE HORIZONTAL 3,0M EX | 401068 | ARRUELA LISA 1/4 FE ZI | 6
2013513 | ACIONAMENTO MOVIMENTADOR TRINO DESLIZANTE HORIZONTAL 3,0M EX | 811505 | SACO PLASTICO TRANSPARENTE 14CM X 9CM | 1
2013513 | ACIONAMENTO MOVIMENTADOR TRINO DESLIZANTE HORIZONTAL 3,0M EX | 102573 | BOBINA TUBULAR PEBD LEITOSA IMPRESA P/ ACIONAMENTO DE MOTORES | 0.22629
2013513 | ACIONAMENTO MOVIMENTADOR TRINO DESLIZANTE HORIZONTAL 3,0M EX | 811306 | ETIQUETA ADES. COUCHE 100MM X 80MM X 01 CAR | 1
2013513 | ACIONAMENTO MOVIMENTADOR TRINO DESLIZANTE HORIZONTAL 3,0M EX | 401069 | PARAFUSO 2 9X13MM A/A PAN PHS ZI | 2
2013513 | ACIONAMENTO MOVIMENTADOR TRINO DESLIZANTE HORIZONTAL 3,0M EX | 813040 | MANCAL DE CENTRAGEM | 2
2013513 | ACIONAMENTO MOVIMENTADOR TRINO DESLIZANTE HORIZONTAL 3,0M EX | 813254 | PINO DA GUIA DE CENTRAGEM | 4
2013513 | ACIONAMENTO MOVIMENTADOR TRINO DESLIZANTE HORIZONTAL 3,0M EX | 202062 | AÇO RED TREF SAE 1020 5.00 SAE | 0.46164
2013513 | ACIONAMENTO MOVIMENTADOR TRINO DESLIZANTE HORIZONTAL 3,0M EX | 813591 | SENSOR DE FIM DE CURSO REED BV/NEW BV 3,0M | 1
2013513 | ACIONAMENTO MOVIMENTADOR TRINO DESLIZANTE HORIZONTAL 3,0M EX | 401303 | ABRAÇADEIRA UV PRETA 300X3,6 | 1
2013513 | ACIONAMENTO MOVIMENTADOR TRINO DESLIZANTE HORIZONTAL 3,0M EX | 813610 | CARTUCHO DA PORCA DE 6 ENTRADAS | 1
2013513 | ACIONAMENTO MOVIMENTADOR TRINO DESLIZANTE HORIZONTAL 3,0M EX | 813517 | SUPORTE UNIVERSAL PORCA DO FUSO | 1
2013514 | ACIONAMENTO MOVIMENTADOR TRINO DESLIZANTE HORIZONTAL 4,5M EX | 401164 | PARAFUSO MQ UNC SX RI 1/4 X 1/2 ZI | 4
2013514 | ACIONAMENTO MOVIMENTADOR TRINO DESLIZANTE HORIZONTAL 4,5M EX | 813015 | FIM DE CURSO MECANICO - ZINCADO | 2
2013514 | ACIONAMENTO MOVIMENTADOR TRINO DESLIZANTE HORIZONTAL 4,5M EX | 813194 | FUSO P 7.5MM DE 4,5M E 6 ENTRADAS | 1
2013514 | ACIONAMENTO MOVIMENTADOR TRINO DESLIZANTE HORIZONTAL 4,5M EX | 501084 | GRAXA BRANCA SACHE 15G | 1
2013514 | ACIONAMENTO MOVIMENTADOR TRINO DESLIZANTE HORIZONTAL 4,5M EX | 208004 | IMÃ DE FERRITE - B20X13X5MM | 2
2013514 | ACIONAMENTO MOVIMENTADOR TRINO DESLIZANTE HORIZONTAL 4,5M EX | 813048 | MANCAL PERFIL SUPERIOR BV | 1
2013514 | ACIONAMENTO MOVIMENTADOR TRINO DESLIZANTE HORIZONTAL 4,5M EX | 813605 | PERFIL AL 4,5M SOL 7 STLF-0846 6063 T5 | 1
2013514 | ACIONAMENTO MOVIMENTADOR TRINO DESLIZANTE HORIZONTAL 4,5M EX | 813277 | ROLAMENTO PLÁSTICO DO FUSO BV | 1
2013514 | ACIONAMENTO MOVIMENTADOR TRINO DESLIZANTE HORIZONTAL 4,5M EX | 401163 | PARAFUSO PLASTIC PAN PHS 5 X 12MM ZI | 5
2013514 | ACIONAMENTO MOVIMENTADOR TRINO DESLIZANTE HORIZONTAL 4,5M EX | 813262 | ACOPLAMENTO DO NEW BV/BV/PIVO | 1
2013514 | ACIONAMENTO MOVIMENTADOR TRINO DESLIZANTE HORIZONTAL 4,5M EX | 813054 | MANCAL PERFIL INFERIOR | 1
2013514 | ACIONAMENTO MOVIMENTADOR TRINO DESLIZANTE HORIZONTAL 4,5M EX | 402012 | ANEL ELÁSTICO E-20 | 2
2013514 | ACIONAMENTO MOVIMENTADOR TRINO DESLIZANTE HORIZONTAL 4,5M EX | 701147 | EIXO PRINCIPAL DO ACIONAMENTO BV/PIVO - BRUTO | 1
2013514 | ACIONAMENTO MOVIMENTADOR TRINO DESLIZANTE HORIZONTAL 4,5M EX | 804508 | COROA DO MOVIMENTADOR BV/PIVO NYLON Ø 20MM | 1
2013514 | ACIONAMENTO MOVIMENTADOR TRINO DESLIZANTE HORIZONTAL 4,5M EX | 401157 | PARAFUSO PAN ZBR P/ CHAVE TORX M5 X 30MM T25 | 2
2013514 | ACIONAMENTO MOVIMENTADOR TRINO DESLIZANTE HORIZONTAL 4,5M EX | 813280 | CRUZETA DO MANCAL | 1
2013514 | ACIONAMENTO MOVIMENTADOR TRINO DESLIZANTE HORIZONTAL 4,5M EX | 811541 | SACO PLASTICO TRANSPARENTE 30CM X 15CM | 1
2013514 | ACIONAMENTO MOVIMENTADOR TRINO DESLIZANTE HORIZONTAL 4,5M EX | 813281 | SUPORTE ORELHA DO BV/PIVÔ | 1
2013514 | ACIONAMENTO MOVIMENTADOR TRINO DESLIZANTE HORIZONTAL 4,5M EX | 813521 | SUPORTE DA BUCHA MANCAL MODELO NOVO (P/ EIXO 20MM) | 1
2013514 | ACIONAMENTO MOVIMENTADOR TRINO DESLIZANTE HORIZONTAL 4,5M EX | 411039 | TARUGO PE CINZA 10 mm | 4.5
2013514 | ACIONAMENTO MOVIMENTADOR TRINO DESLIZANTE HORIZONTAL 4,5M EX | 813290 | BRACINHO ARTICULADO DZ HORIZONTAL | 1
2013514 | ACIONAMENTO MOVIMENTADOR TRINO DESLIZANTE HORIZONTAL 4,5M EX | 813511 | PINO DESTRAVAMENTO LINHA BV/ PORTA CADEADO HZ/ ESTICAD. CANCELA | 1
2013514 | ACIONAMENTO MOVIMENTADOR TRINO DESLIZANTE HORIZONTAL 4,5M EX | 402017 | CP DE FERRO ZINCADO 3/16 X 1. 1/4 | 1
2013514 | ACIONAMENTO MOVIMENTADOR TRINO DESLIZANTE HORIZONTAL 4,5M EX | 811761 | SACO PLASTICO TRANSPARENTE 14CM X 40CM | 1
2013514 | ACIONAMENTO MOVIMENTADOR TRINO DESLIZANTE HORIZONTAL 4,5M EX | 401115 | PARAFUSO MQ UNC SXT RI 1/4 X 1.1/4 - ZI | 6
2013514 | ACIONAMENTO MOVIMENTADOR TRINO DESLIZANTE HORIZONTAL 4,5M EX | 401085 | PORCA F MQ UNC SEXT. 1/4 (CH7/16) ZI (NSC) | 10
2013514 | ACIONAMENTO MOVIMENTADOR TRINO DESLIZANTE HORIZONTAL 4,5M EX | 401068 | ARRUELA LISA 1/4 FE ZI | 6
2013514 | ACIONAMENTO MOVIMENTADOR TRINO DESLIZANTE HORIZONTAL 4,5M EX | 811505 | SACO PLASTICO TRANSPARENTE 14CM X 9CM | 1
2013514 | ACIONAMENTO MOVIMENTADOR TRINO DESLIZANTE HORIZONTAL 4,5M EX | 102573 | BOBINA TUBULAR PEBD LEITOSA IMPRESA P/ ACIONAMENTO DE MOTORES | 0.32914
2013514 | ACIONAMENTO MOVIMENTADOR TRINO DESLIZANTE HORIZONTAL 4,5M EX | 811306 | ETIQUETA ADES. COUCHE 100MM X 80MM X 01 CAR | 1
2013514 | ACIONAMENTO MOVIMENTADOR TRINO DESLIZANTE HORIZONTAL 4,5M EX | 401069 | PARAFUSO 2 9X13MM A/A PAN PHS ZI | 2
2013514 | ACIONAMENTO MOVIMENTADOR TRINO DESLIZANTE HORIZONTAL 4,5M EX | 813040 | MANCAL DE CENTRAGEM | 2
2013514 | ACIONAMENTO MOVIMENTADOR TRINO DESLIZANTE HORIZONTAL 4,5M EX | 813254 | PINO DA GUIA DE CENTRAGEM | 4
2013514 | ACIONAMENTO MOVIMENTADOR TRINO DESLIZANTE HORIZONTAL 4,5M EX | 202062 | AÇO RED TREF SAE 1020 5.00 SAE | 1.3541
2013514 | ACIONAMENTO MOVIMENTADOR TRINO DESLIZANTE HORIZONTAL 4,5M EX | 813594 | SENSOR DE FIM DE CURSO REED BV/NEW BV 4,5M | 1
2013514 | ACIONAMENTO MOVIMENTADOR TRINO DESLIZANTE HORIZONTAL 4,5M EX | 401303 | ABRAÇADEIRA UV PRETA 300X3,6 | 1
2013514 | ACIONAMENTO MOVIMENTADOR TRINO DESLIZANTE HORIZONTAL 4,5M EX | 813610 | CARTUCHO DA PORCA DE 6 ENTRADAS | 1
2013514 | ACIONAMENTO MOVIMENTADOR TRINO DESLIZANTE HORIZONTAL 4,5M EX | 813517 | SUPORTE UNIVERSAL PORCA DO FUSO | 1
2013515 | ACIONAMENTO MOVIMENTADOR TRINO DESLIZANTE HORIZONTAL 5,0M EX | 401164 | PARAFUSO MQ UNC SX RI 1/4 X 1/2 ZI | 4
2013515 | ACIONAMENTO MOVIMENTADOR TRINO DESLIZANTE HORIZONTAL 5,0M EX | 813015 | FIM DE CURSO MECANICO - ZINCADO | 2
2013515 | ACIONAMENTO MOVIMENTADOR TRINO DESLIZANTE HORIZONTAL 5,0M EX | 813210 | FUSO P 7.5MM DE 5M E 6 ENTRADAS | 1
2013515 | ACIONAMENTO MOVIMENTADOR TRINO DESLIZANTE HORIZONTAL 5,0M EX | 501084 | GRAXA BRANCA SACHE 15G | 1
2013515 | ACIONAMENTO MOVIMENTADOR TRINO DESLIZANTE HORIZONTAL 5,0M EX | 208004 | IMÃ DE FERRITE - B20X13X5MM | 2
2013515 | ACIONAMENTO MOVIMENTADOR TRINO DESLIZANTE HORIZONTAL 5,0M EX | 813048 | MANCAL PERFIL SUPERIOR BV | 1
2013515 | ACIONAMENTO MOVIMENTADOR TRINO DESLIZANTE HORIZONTAL 5,0M EX | 813277 | ROLAMENTO PLÁSTICO DO FUSO BV | 1
2013515 | ACIONAMENTO MOVIMENTADOR TRINO DESLIZANTE HORIZONTAL 5,0M EX | 401163 | PARAFUSO PLASTIC PAN PHS 5 X 12MM ZI | 5
2013515 | ACIONAMENTO MOVIMENTADOR TRINO DESLIZANTE HORIZONTAL 5,0M EX | 813262 | ACOPLAMENTO DO NEW BV/BV/PIVO | 1
2013515 | ACIONAMENTO MOVIMENTADOR TRINO DESLIZANTE HORIZONTAL 5,0M EX | 813054 | MANCAL PERFIL INFERIOR | 1
2013515 | ACIONAMENTO MOVIMENTADOR TRINO DESLIZANTE HORIZONTAL 5,0M EX | 402012 | ANEL ELÁSTICO E-20 | 2
2013515 | ACIONAMENTO MOVIMENTADOR TRINO DESLIZANTE HORIZONTAL 5,0M EX | 701147 | EIXO PRINCIPAL DO ACIONAMENTO BV/PIVO - BRUTO | 1
2013515 | ACIONAMENTO MOVIMENTADOR TRINO DESLIZANTE HORIZONTAL 5,0M EX | 804508 | COROA DO MOVIMENTADOR BV/PIVO NYLON Ø 20MM | 1
2013515 | ACIONAMENTO MOVIMENTADOR TRINO DESLIZANTE HORIZONTAL 5,0M EX | 401157 | PARAFUSO PAN ZBR P/ CHAVE TORX M5 X 30MM T25 | 2
2013515 | ACIONAMENTO MOVIMENTADOR TRINO DESLIZANTE HORIZONTAL 5,0M EX | 813280 | CRUZETA DO MANCAL | 1
2013515 | ACIONAMENTO MOVIMENTADOR TRINO DESLIZANTE HORIZONTAL 5,0M EX | 811541 | SACO PLASTICO TRANSPARENTE 30CM X 15CM | 1
2013515 | ACIONAMENTO MOVIMENTADOR TRINO DESLIZANTE HORIZONTAL 5,0M EX | 813281 | SUPORTE ORELHA DO BV/PIVÔ | 1
2013515 | ACIONAMENTO MOVIMENTADOR TRINO DESLIZANTE HORIZONTAL 5,0M EX | 813521 | SUPORTE DA BUCHA MANCAL MODELO NOVO (P/ EIXO 20MM) | 1
2013515 | ACIONAMENTO MOVIMENTADOR TRINO DESLIZANTE HORIZONTAL 5,0M EX | 411039 | TARUGO PE CINZA 10 mm | 5
2013515 | ACIONAMENTO MOVIMENTADOR TRINO DESLIZANTE HORIZONTAL 5,0M EX | 813290 | BRACINHO ARTICULADO DZ HORIZONTAL | 1
2013515 | ACIONAMENTO MOVIMENTADOR TRINO DESLIZANTE HORIZONTAL 5,0M EX | 813511 | PINO DESTRAVAMENTO LINHA BV/ PORTA CADEADO HZ/ ESTICAD. CANCELA | 1
2013515 | ACIONAMENTO MOVIMENTADOR TRINO DESLIZANTE HORIZONTAL 5,0M EX | 402017 | CP DE FERRO ZINCADO 3/16 X 1. 1/4 | 1
2013515 | ACIONAMENTO MOVIMENTADOR TRINO DESLIZANTE HORIZONTAL 5,0M EX | 811761 | SACO PLASTICO TRANSPARENTE 14CM X 40CM | 1
2013515 | ACIONAMENTO MOVIMENTADOR TRINO DESLIZANTE HORIZONTAL 5,0M EX | 401115 | PARAFUSO MQ UNC SXT RI 1/4 X 1.1/4 - ZI | 6
2013515 | ACIONAMENTO MOVIMENTADOR TRINO DESLIZANTE HORIZONTAL 5,0M EX | 401085 | PORCA F MQ UNC SEXT. 1/4 (CH7/16) ZI (NSC) | 10
2013515 | ACIONAMENTO MOVIMENTADOR TRINO DESLIZANTE HORIZONTAL 5,0M EX | 401068 | ARRUELA LISA 1/4 FE ZI | 6
2013515 | ACIONAMENTO MOVIMENTADOR TRINO DESLIZANTE HORIZONTAL 5,0M EX | 811505 | SACO PLASTICO TRANSPARENTE 14CM X 9CM | 1
2013515 | ACIONAMENTO MOVIMENTADOR TRINO DESLIZANTE HORIZONTAL 5,0M EX | 102573 | BOBINA TUBULAR PEBD LEITOSA IMPRESA P/ ACIONAMENTO DE MOTORES | 0.36343
2013515 | ACIONAMENTO MOVIMENTADOR TRINO DESLIZANTE HORIZONTAL 5,0M EX | 811306 | ETIQUETA ADES. COUCHE 100MM X 80MM X 01 CAR | 1
2013515 | ACIONAMENTO MOVIMENTADOR TRINO DESLIZANTE HORIZONTAL 5,0M EX | 401069 | PARAFUSO 2 9X13MM A/A PAN PHS ZI | 2
2013515 | ACIONAMENTO MOVIMENTADOR TRINO DESLIZANTE HORIZONTAL 5,0M EX | 813040 | MANCAL DE CENTRAGEM | 2
2013515 | ACIONAMENTO MOVIMENTADOR TRINO DESLIZANTE HORIZONTAL 5,0M EX | 813254 | PINO DA GUIA DE CENTRAGEM | 4
2013515 | ACIONAMENTO MOVIMENTADOR TRINO DESLIZANTE HORIZONTAL 5,0M EX | 202062 | AÇO RED TREF SAE 1020 5.00 SAE | 1.508
2013515 | ACIONAMENTO MOVIMENTADOR TRINO DESLIZANTE HORIZONTAL 5,0M EX | 813595 | SENSOR DE FIM DE CURSO REED BV/NEW BV 5,0M | 1
2013515 | ACIONAMENTO MOVIMENTADOR TRINO DESLIZANTE HORIZONTAL 5,0M EX | 813606 | PERFIL AL 5,0M SOL 7 STLF-0846 6063 T5 | 1
2013515 | ACIONAMENTO MOVIMENTADOR TRINO DESLIZANTE HORIZONTAL 5,0M EX | 401303 | ABRAÇADEIRA UV PRETA 300X3,6 | 1
2013515 | ACIONAMENTO MOVIMENTADOR TRINO DESLIZANTE HORIZONTAL 5,0M EX | 813610 | CARTUCHO DA PORCA DE 6 ENTRADAS | 1
2013515 | ACIONAMENTO MOVIMENTADOR TRINO DESLIZANTE HORIZONTAL 5,0M EX | 813517 | SUPORTE UNIVERSAL PORCA DO FUSO | 1
2013516 | ACIONAMENTO MOVIMENTADOR TRINO DESLIZANTE HORIZONTAL 5,5M EX | 202062 | AÇO RED TREF SAE 1020 5.00 SAE | 1.6619
2013516 | ACIONAMENTO MOVIMENTADOR TRINO DESLIZANTE HORIZONTAL 5,5M EX | 208004 | IMÃ DE FERRITE - B20X13X5MM | 2
2013516 | ACIONAMENTO MOVIMENTADOR TRINO DESLIZANTE HORIZONTAL 5,5M EX | 401068 | ARRUELA LISA 1/4 FE ZI | 6
2013516 | ACIONAMENTO MOVIMENTADOR TRINO DESLIZANTE HORIZONTAL 5,5M EX | 401085 | PORCA F MQ UNC SEXT. 1/4 (CH7/16) ZI (NSC) | 10
2013516 | ACIONAMENTO MOVIMENTADOR TRINO DESLIZANTE HORIZONTAL 5,5M EX | 401115 | PARAFUSO MQ UNC SXT RI 1/4 X 1.1/4 - ZI | 6
2013516 | ACIONAMENTO MOVIMENTADOR TRINO DESLIZANTE HORIZONTAL 5,5M EX | 401163 | PARAFUSO PLASTIC PAN PHS 5 X 12MM ZI | 5
2013516 | ACIONAMENTO MOVIMENTADOR TRINO DESLIZANTE HORIZONTAL 5,5M EX | 401164 | PARAFUSO MQ UNC SX RI 1/4 X 1/2 ZI | 4
2013516 | ACIONAMENTO MOVIMENTADOR TRINO DESLIZANTE HORIZONTAL 5,5M EX | 402012 | ANEL ELÁSTICO E-20 | 2
2013516 | ACIONAMENTO MOVIMENTADOR TRINO DESLIZANTE HORIZONTAL 5,5M EX | 402017 | CP DE FERRO ZINCADO 3/16 X 1. 1/4 | 1
2013516 | ACIONAMENTO MOVIMENTADOR TRINO DESLIZANTE HORIZONTAL 5,5M EX | 411039 | TARUGO PE CINZA 10 mm | 5
2013516 | ACIONAMENTO MOVIMENTADOR TRINO DESLIZANTE HORIZONTAL 5,5M EX | 501084 | GRAXA BRANCA SACHE 15G | 1
2013516 | ACIONAMENTO MOVIMENTADOR TRINO DESLIZANTE HORIZONTAL 5,5M EX | 811306 | ETIQUETA ADES. COUCHE 100MM X 80MM X 01 CAR | 1
2013516 | ACIONAMENTO MOVIMENTADOR TRINO DESLIZANTE HORIZONTAL 5,5M EX | 811505 | SACO PLASTICO TRANSPARENTE 14CM X 9CM | 1
2013516 | ACIONAMENTO MOVIMENTADOR TRINO DESLIZANTE HORIZONTAL 5,5M EX | 811541 | SACO PLASTICO TRANSPARENTE 30CM X 15CM | 1
2013516 | ACIONAMENTO MOVIMENTADOR TRINO DESLIZANTE HORIZONTAL 5,5M EX | 811761 | SACO PLASTICO TRANSPARENTE 14CM X 40CM | 1
2013516 | ACIONAMENTO MOVIMENTADOR TRINO DESLIZANTE HORIZONTAL 5,5M EX | 102573 | BOBINA TUBULAR PEBD LEITOSA IMPRESA P/ ACIONAMENTO DE MOTORES | 0.39771
2013516 | ACIONAMENTO MOVIMENTADOR TRINO DESLIZANTE HORIZONTAL 5,5M EX | 701147 | EIXO PRINCIPAL DO ACIONAMENTO BV/PIVO - BRUTO | 1
2013516 | ACIONAMENTO MOVIMENTADOR TRINO DESLIZANTE HORIZONTAL 5,5M EX | 813015 | FIM DE CURSO MECANICO - ZINCADO | 2
2013516 | ACIONAMENTO MOVIMENTADOR TRINO DESLIZANTE HORIZONTAL 5,5M EX | 813048 | MANCAL PERFIL SUPERIOR BV | 1
2013516 | ACIONAMENTO MOVIMENTADOR TRINO DESLIZANTE HORIZONTAL 5,5M EX | 813262 | ACOPLAMENTO DO NEW BV/BV/PIVO | 1
2013516 | ACIONAMENTO MOVIMENTADOR TRINO DESLIZANTE HORIZONTAL 5,5M EX | 813054 | MANCAL PERFIL INFERIOR | 1
2013516 | ACIONAMENTO MOVIMENTADOR TRINO DESLIZANTE HORIZONTAL 5,5M EX | 813195 | FUSO P 7.5MM DE 5,5M E 6 ENTRADAS | 1
2013516 | ACIONAMENTO MOVIMENTADOR TRINO DESLIZANTE HORIZONTAL 5,5M EX | 813277 | ROLAMENTO PLÁSTICO DO FUSO BV | 1
2013516 | ACIONAMENTO MOVIMENTADOR TRINO DESLIZANTE HORIZONTAL 5,5M EX | 804508 | COROA DO MOVIMENTADOR BV/PIVO NYLON Ø 20MM | 1
2013516 | ACIONAMENTO MOVIMENTADOR TRINO DESLIZANTE HORIZONTAL 5,5M EX | 401157 | PARAFUSO PAN ZBR P/ CHAVE TORX M5 X 30MM T25 | 2
2013516 | ACIONAMENTO MOVIMENTADOR TRINO DESLIZANTE HORIZONTAL 5,5M EX | 813280 | CRUZETA DO MANCAL | 1
2013516 | ACIONAMENTO MOVIMENTADOR TRINO DESLIZANTE HORIZONTAL 5,5M EX | 813281 | SUPORTE ORELHA DO BV/PIVÔ | 1
2013516 | ACIONAMENTO MOVIMENTADOR TRINO DESLIZANTE HORIZONTAL 5,5M EX | 813521 | SUPORTE DA BUCHA MANCAL MODELO NOVO (P/ EIXO 20MM) | 1
2013516 | ACIONAMENTO MOVIMENTADOR TRINO DESLIZANTE HORIZONTAL 5,5M EX | 813290 | BRACINHO ARTICULADO DZ HORIZONTAL | 1
2013516 | ACIONAMENTO MOVIMENTADOR TRINO DESLIZANTE HORIZONTAL 5,5M EX | 813511 | PINO DESTRAVAMENTO LINHA BV/ PORTA CADEADO HZ/ ESTICAD. CANCELA | 1
2013516 | ACIONAMENTO MOVIMENTADOR TRINO DESLIZANTE HORIZONTAL 5,5M EX | 401164 | PARAFUSO MQ UNC SX RI 1/4 X 1/2 ZI | 2
2013516 | ACIONAMENTO MOVIMENTADOR TRINO DESLIZANTE HORIZONTAL 5,5M EX | 813040 | MANCAL DE CENTRAGEM | 2
2013516 | ACIONAMENTO MOVIMENTADOR TRINO DESLIZANTE HORIZONTAL 5,5M EX | 813254 | PINO DA GUIA DE CENTRAGEM | 4
2013516 | ACIONAMENTO MOVIMENTADOR TRINO DESLIZANTE HORIZONTAL 5,5M EX | 813596 | SENSOR DE FIM DE CURSO REED BV/NEW BV 5,5M | 1
2013516 | ACIONAMENTO MOVIMENTADOR TRINO DESLIZANTE HORIZONTAL 5,5M EX | 813607 | PERFIL AL 5,5M SOL 7 STLF-0846 6063 T5 | 1
2013516 | ACIONAMENTO MOVIMENTADOR TRINO DESLIZANTE HORIZONTAL 5,5M EX | 401303 | ABRAÇADEIRA UV PRETA 300X3,6 | 1
2013516 | ACIONAMENTO MOVIMENTADOR TRINO DESLIZANTE HORIZONTAL 5,5M EX | 813610 | CARTUCHO DA PORCA DE 6 ENTRADAS | 1
2013516 | ACIONAMENTO MOVIMENTADOR TRINO DESLIZANTE HORIZONTAL 5,5M EX | 813517 | SUPORTE UNIVERSAL PORCA DO FUSO | 1