## Planilha1
102557 | TRAFO AGL FLEX/BASIC G | 101829 | LÂMINA DE AÇO PARA PRODUÇÃO DE TRANSFORMADORES PARA INTERFONE - EI - 35 (WITHOUT HOLES) | 0.095
102557 | TRAFO AGL FLEX/BASIC G | 103097 | TERMINAL ESPADA P/ TRANSFORMADORES (EXCETO SEG E CERCA) | 6
102557 | TRAFO AGL FLEX/BASIC G | 103762 | FIO COBRE ESMALTADO 155 TS 33 AWG | 0.014
102557 | TRAFO AGL FLEX/BASIC G | 103768 | FIO COBRE ESMALTADO 155 TS 40 AWG | 0.021
102557 | TRAFO AGL FLEX/BASIC G | 105030 | FITA POLIESTER AZUL P225S 10X66 | 0.2
102557 | TRAFO AGL FLEX/BASIC G | 105031 | FITA POLIESTER AZUL P225S 7X66 | 0.2
102557 | TRAFO AGL FLEX/BASIC G | 804417 | CHAVE CILINDRO MOTOR DESLIZANTE NYLON (MODELO NOVO) | 1
401068 | ARRUELA LISA 1/4 FE ZI | 701201 | ARRUELA LISA 1/4 FE - BRUTO | 1
701154 | EIXO MOTOR DESLIZANTE - BRUTO | 205016 | TUBO EM AÇO COM DIÂMETRO DE 20MM DE AÇO COMUM - SIZE OD*ID (MM) - 20.5*13 ASTM A106 GR.B | 0.22116
701155 | EIXO PRINCIPAL DO NEW BV - BRUTO | 205016 | TUBO EM AÇO COM DIÂMETRO DE 20MM DE AÇO COMUM - SIZE OD*ID (MM) - 20.5*13 ASTM A106 GR.B | 0.29488
701156 | EIXO DO MOTOR INDUSTRIAL - BRUTO | 202026 | AÇO RED TREF SAE 1020 25.40 SAE J403 | 0.65254
701157 | ENGRENAGEM INTERNA 1 ENTRADA PARA MOTOR INDUSTRIAL - BRUTO | 211018 | ZAMAC | 0.319
701159 | PINO DESTRAVAMENTO MOTOR DZ INDUSTRIAL - BRUTO | 203004 | LINGOTE DE ALUMINIO LIGA 306 | 0.02
701201 | ARRUELA LISA 1/4 FE - BRUTO | 201016 | CHAPA AÇO SAE1006 - 1,5 X 1200 | 0.00265
801316 | TUBO DISTANCIADOR DO ROTOR P80 | 205016 | TUBO EM AÇO COM DIÂMETRO DE 20MM DE AÇO COMUM - SIZE OD*ID (MM) - 20.5*13 ASTM A106 GR.B | 0.01
801317 | ARRUELA 0,90MM EIXO BASCULANTE | 201092 | CH FF SAE1008 0,90 X 1200 X 2000 | 0.0094382
813014 | LINGUETA DO CILINDRO DA ALAVANCA DE DESTRAVAMENTO MANUAL DZ ZI | 201073 | CZN 1,95 x 1200 N7008 ZC Z100 CT | 0.0073
813030 | DISCO DE FRICÇÃO DE CELEROM Ø12MM | 311001 | CELERON MMG 1,6MM 1000 X 1000MM | 0.0013717
813031 | COPO DE FREIO | 201073 | CZN 1,95 x 1200 N7008 ZC Z100 CT | 0.011
813037 | ENGRENAGEM EXTERNA MOTOR 17 DENTES | 203004 | LINGOTE DE ALUMINIO LIGA 306 | 0.136
813096 | ENGRENAGEM EXTERNA 17D PARA EIXO ESTAMPADO TRINO LIGHT/300 | 203004 | LINGOTE DE ALUMINIO LIGA 306 | 0.146
813108 | SEM FIM DE DUAS ENTRADAS AÇO BV ANTIGO/ BV3/ BV4 | 202010 | AÇO RED TREF SAE 1010/20 21.00 | 0.11336
813121 | EIXO AGL P45 STRONG P/ VENTOINHA | 202033 | AÇO RED TREF SAE 1020 12.70 | 0.21802
813126 | CREMALHEIRA CHAPA 16 GOMO DE ALUMÍNIO 0,5M | 201066 | ROLO ZINCADO 1,25X50 NBR-7008-ZC | 0.212
813126 | CREMALHEIRA CHAPA 16 GOMO DE ALUMÍNIO 0,5M | 401007 | PARAFUSO 4.8 X 13 A/A PN. PH - ZI | 6
813126 | CREMALHEIRA CHAPA 16 GOMO DE ALUMÍNIO 0,5M | 813146 | GOMO 25CM P/ CREMALHEIRA ALUMÍNIO | 2
813146 | GOMO 25CM P/ CREMALHEIRA ALUMÍNIO | 203004 | LINGOTE DE ALUMINIO LIGA 306 | 0.132
813153 | BASE DE ALUMÍNIO SUPERIOR MOTOR DZ INDUSTRIAL | 203004 | LINGOTE DE ALUMINIO LIGA 306 | 0.932
813173 | ARRUELA 1,2MM EIXO DESLIZANTE | 201012 | CHAPA AÇO SAE1006 - 1,2 X 1200 X 2000MM | 0.003
813199 | BASE DE ALUMÍNIO MOTORES DESLIZANTES | 203004 | LINGOTE DE ALUMINIO LIGA 306 | 0.78
813201 | EIXO DO MOTOR INDUSTRIAL - ZINCADO | 701156 | EIXO DO MOTOR INDUSTRIAL - BRUTO | 1
813234 | CHAVETA 8MMX33,4MM | 202040 | AÇO RED TREF DIN 11SMnPb30 7.94 NBR 8647 | 0.015
813238 | ARANHA SUP. DO DESLIZANTE FURO M5 | 203004 | LINGOTE DE ALUMINIO LIGA 306 | 0.125
813239 | ARANHA INF. DO DESLIZANTE FURO M5 | 203004 | LINGOTE DE ALUMINIO LIGA 306 | 0.146
813240 | CHAPA APOIO DESLIZANTE | 201115 | CZN 1,55 x 1200 x 3000 N7008 ZC Z100 CT | 0.016
813241 | BASE DE ALUMÍNIO INFERIOR MOTOR DZ INDUSTRIAL | 203004 | LINGOTE DE ALUMINIO LIGA 306 | 1.353
813243 | COROA 16 DENTES MOTOR INDUSTRIAL | 203004 | LINGOTE DE ALUMINIO LIGA 306 | 0.428
813245 | ALAVANCA DESTRAVAMENTO DZ INDUSTRIAL | 203004 | LINGOTE DE ALUMINIO LIGA 306 | 0.1
813251 | SEM FIM DE UMA ENTRADA ALUMÍNIO TR LIGTH/ TR300/ TR500 | 203004 | LINGOTE DE ALUMINIO LIGA 306 | 0.066
813252 | SEM FIM DE UMA ENTRADA AÇO NEW BV | 202058 | AÇO RED TREF SAE 1020 31.00 | 0.191
813253 | SEM FIM DE 1 ENTRADA AÇO | 202058 | AÇO RED TREF SAE 1020 31.00 | 0.24833
813255 | SEM FIM DE DUAS ENTRADAS AÇO DZ (JATEADO) | 202058 | AÇO RED TREF SAE 1020 31.00 | 0.25066
813258 | CARCAÇA INFERIOR NEW BV SEM FURO ENCODER | 203004 | LINGOTE DE ALUMINIO LIGA 306 | 0.601
813259 | CARCAÇA INFERIOR NEW BV COM FURO ENCODER | 813258 | CARCAÇA INFERIOR NEW BV SEM FURO ENCODER | 1
813262 | ACOPLAMENTO DO NEW BV 1/2 | 203004 | LINGOTE DE ALUMINIO LIGA 306 | 0.054
813265 | CARCAÇA SUPERIOR NEW BV | 203004 | LINGOTE DE ALUMINIO LIGA 306 | 0.609
813272 | CARCAÇA SUPERIOR BV4 | 203004 | LINGOTE DE ALUMINIO LIGA 306 | 0.392
813273 | CARCAÇA INFERIOR BV4 | 203004 | LINGOTE DE ALUMINIO LIGA 306 | 0.41
813291 | EIXO AGL P60 P/ VENTOINHA | 202033 | AÇO RED TREF SAE 1020 12.70 | 0.23292
813308 | TRAFO DA INVERSORA DUPLA | 101830 | LÂMINA DE AÇO PARA PRODUÇÃO DE TRANSFORMADORES PARA INTERFONE - E-41 (WITHOUT HOLES) ONLY E. | 0.16
813308 | TRAFO DA INVERSORA DUPLA | 103097 | TERMINAL ESPADA P/ TRANSFORMADORES (EXCETO SEG E CERCA) | 7
813308 | TRAFO DA INVERSORA DUPLA | 103752 | FIO COBRE ESMALTADO 155 TS 31 AWG | 0.02
813308 | TRAFO DA INVERSORA DUPLA | 103773 | FIO COBRE ESMALTADO 155 TS 39 AWG | 0.026
813308 | TRAFO DA INVERSORA DUPLA | 105030 | FITA POLIESTER AZUL P225S 10X66 | 0.2
813308 | TRAFO DA INVERSORA DUPLA | 804436 | CARRETEL 13 X 20 PTCD | 1
813328 | CHAVETA DO MOTOR INDUSTRIAL | 202086 | AÇO TREFILADO QUAD SAE 1020 H11 A36 5/16'' | 0.0304
813332 | SUPORTE REED MOTOR INDUSTRIAL | 301040 | PECA ACRILICO CAST 210 X 297 X 2 MM LISA FM390 | 0.1
813333 | EIXO AGL NEW BV P16,8 - 45,6 | 202033 | AÇO RED TREF SAE 1020 12.70 | 0.19377
813335 | EIXO AGL P17 | 202033 | AÇO RED TREF SAE 1020 12.70 | 0.16963
813338 | EIXO AGL P33 | 202033 | AÇO RED TREF SAE 1020 12.70 | 0.18504
813340 | EIXO AGL P28 | 202033 | AÇO RED TREF SAE 1020 12.70 | 0.17969
813341 | EIXO AGL P45 P/ VENTOINHA | 202033 | AÇO RED TREF SAE 1020 12.70 | 0.22199
813343 | EIXO AGL P24 P/ VENTOINHA | 202033 | AÇO RED TREF SAE 1020 12.70 | 0.20113
813345 | EIXO AGL P28 P/ VENTOINHA | 202033 | AÇO RED TREF SAE 1020 12.70 | 0.2047
813346 | EIXO AGL P39 P/ VENTOINHA | 202033 | AÇO RED TREF SAE 1020 12.70 | 0.21603
813349 | EIXO AGL P22 P/ VENTOINHA | 202033 | AÇO RED TREF SAE 1020 12.70 | 0.19874
813353 | EIXO AGL P80 P/ VENTOINHA | 202033 | AÇO RED TREF SAE 1020 12.70 | 0.2526
813372 | SEM FIM DO STRONG | 202058 | AÇO RED TREF SAE 1020 31.00 | 0.33286
813373 | EIXO AGL P60 STRONG P/ VENTOINHA | 202033 | AÇO RED TREF SAE 1020 12.70 | 0.23266
813393 | ARANHA INF. DO INDUSTRIAL | 203004 | LINGOTE DE ALUMINIO LIGA 306 | 0.189
813394 | ARANHA SUP. DO INDUSTRIAL | 203004 | LINGOTE DE ALUMINIO LIGA 306 | 0.161
813412 | DISCO DE FRICÇÃO DE CELEROM Ø20MM | 311001 | CELERON MMG 1,6MM 1000 X 1000MM | 0.0013717
813519 | ARANHA INF. DO DESLIZANTE FURO M4 | 203004 | LINGOTE DE ALUMINIO LIGA 306 | 0.13
813520 | ARANHA SUP. DO DESLIZANTE FURO M4 | 203004 | LINGOTE DE ALUMINIO LIGA 306 | 0.101
813522 | CHAVETA QUADRADA 8MMX33,4MM | 202086 | AÇO TREFILADO QUAD SAE 1020 H11 A36 5/16'' | 0.0155
813564 | EIXO AGL P47 P/ VENTOINHA | 202033 | AÇO RED TREF SAE 1020 12.70 | 0.23186
813597 | SENSOR DE FIM DE CURSO REED BV/ NEW BV 6,0M | 100817 | SENSOR REED SWITCH (MODELO FLEX-14 1315) | 2
813597 | SENSOR DE FIM DE CURSO REED BV/ NEW BV 6,0M | 103160 | CABO CONECTOR TERMINAL WHITE WIRE BLK-4P 6300/650 BOX (BLK-4P 6300/650) | 1
813597 | SENSOR DE FIM DE CURSO REED BV/ NEW BV 6,0M | 813051 | SUPORTE FIM DE CURSO BASCULANTE | 2
813602 | SENSOR DE FIM DE CURSO REED STRONG | 100817 | SENSOR REED SWITCH (MODELO FLEX-14 1315) | 2
813602 | SENSOR DE FIM DE CURSO REED STRONG | 103159 | CABO CONECTOR TERMINAL WHITE WIRE BLK-4P 800/450 BOX (BLK-4P 800/450) | 1
813602 | SENSOR DE FIM DE CURSO REED STRONG | 804482 | SUPORTE FIM DE CURSO DESLIZANTE (LADO ESQUERDO) | 1
813602 | SENSOR DE FIM DE CURSO REED STRONG | 804483 | SUPORTE FIM DE CURSO DESLIZANTE (LADO DIREITO) | 1
813602 | SENSOR DE FIM DE CURSO REED STRONG | 813051 | SUPORTE FIM DE CURSO BASCULANTE | 2
1400007 | CONJ. MOVIMENTADOR TRINO 500 220V 50-60HZ | 100802 | TRANSMISSOR 433MHZ REMOTE - MODELO: AGL-E2 (DIGITAL KEY 6P20 BLACK) | 2
1400007 | CONJ. MOVIMENTADOR TRINO 500 220V 50-60HZ | 103064 | CONECTOR FÊMEA EC601V-5.08-3P GREEN BAG/BULK (EC601V-5.08-3P) | 1
1400007 | CONJ. MOVIMENTADOR TRINO 500 220V 50-60HZ | 208003 | IMÃ DE FERRITE - B40X20X10MM | 2
1400007 | CONJ. MOVIMENTADOR TRINO 500 220V 50-60HZ | 401068 | ARRUELA LISA 1/4 FE ZI | 4
1400007 | CONJ. MOVIMENTADOR TRINO 500 220V 50-60HZ | 401108 | PARAFUSO PLASTIC PAN PHS 5 X 25MM ZI | 10
1400007 | CONJ. MOVIMENTADOR TRINO 500 220V 50-60HZ | 401143 | ABRAÇADEIRA UV PRETA 100 X 2,5 | 1
1400007 | CONJ. MOVIMENTADOR TRINO 500 220V 50-60HZ | 401156 | PARAFUSO MAD SX 1/4 X 70MM ZI | 4
1400007 | CONJ. MOVIMENTADOR TRINO 500 220V 50-60HZ | 401163 | PARAFUSO PLASTIC PAN PHS 5 X 12MM ZI | 2
1400007 | CONJ. MOVIMENTADOR TRINO 500 220V 50-60HZ | 401169 | PF JMP PAN PHS 3,5X14MM ZI | 2
1400007 | CONJ. MOVIMENTADOR TRINO 500 220V 50-60HZ | 401207 | PF A/A JMC DRILL FL PHS C/ SERRILHA PTA BROCA 4,2X13MM ZI | 4
1400007 | CONJ. MOVIMENTADOR TRINO 500 220V 50-60HZ | 402012 | ANEL ELÁSTICO E-20 | 3
1400007 | CONJ. MOVIMENTADOR TRINO 500 220V 50-60HZ | 402019 | PINO ELÁSTICO 4 X 24MM | 1
1400007 | CONJ. MOVIMENTADOR TRINO 500 220V 50-60HZ | 402028 | BUCHA PLASTICA N10 | 4
1400007 | CONJ. MOVIMENTADOR TRINO 500 220V 50-60HZ | 510027 | INLUB GRAX MP 2/TI | 0.034
1400007 | CONJ. MOVIMENTADOR TRINO 500 220V 50-60HZ | 512005 | CONJUNTO ESTATOR E ROTOR AGL DESL P28 1/4 cv 04 42Z 220V 60Hz | 1
1400007 | CONJ. MOVIMENTADOR TRINO 500 220V 50-60HZ | 701154 | EIXO MOTOR DESLIZANTE - BRUTO | 1
1400007 | CONJ. MOVIMENTADOR TRINO 500 220V 50-60HZ | 802036 | PARTE DE FECHADURAS - CILINDRO COM CHAVE PARA MOTOR - CYLINDER | 1
1400007 | CONJ. MOVIMENTADOR TRINO 500 220V 50-60HZ | 804247 | BASE DA CENTRAL DESLIZANTE | 1
1400007 | CONJ. MOVIMENTADOR TRINO 500 220V 50-60HZ | 804248 | TAMPA DA CENTRAL DESLIZANTE | 1
1400007 | CONJ. MOVIMENTADOR TRINO 500 220V 50-60HZ | 804540 | BASE SUPERIOR PP DO MOTOR DESLIZANTE | 1
1400007 | CONJ. MOVIMENTADOR TRINO 500 220V 50-60HZ | 804542 | BASE INFERIOR PP MOTORES DESLIZANTES | 1
1400007 | CONJ. MOVIMENTADOR TRINO 500 220V 50-60HZ | 811122 | MANUAL P / AUTOMATIZADOR DZ/BV/NEW BV CENTRAL FLEX/LIGHT EM PORTUGUÊS | 1
1400007 | CONJ. MOVIMENTADOR TRINO 500 220V 50-60HZ | 811306 | ETIQUETA ADES. COUCHE 100MM X 80MM X 01 CAR | 1
1400007 | CONJ. MOVIMENTADOR TRINO 500 220V 50-60HZ | 811311 | ETIQUETA ADES. BOPP FOSCO C/DFAM 50MM X 25MM X 02 CAR | 1
1400007 | CONJ. MOVIMENTADOR TRINO 500 220V 50-60HZ | 811541 | SACO PLASTICO TRANSPARENTE 30CM X 15CM | 1
1400007 | CONJ. MOVIMENTADOR TRINO 500 220V 50-60HZ | 811921 | CAIXA PARDA MOTOR DESLIZANTE AGL ( MEIA ABA REFORÇADA) | 1
1400007 | CONJ. MOVIMENTADOR TRINO 500 220V 50-60HZ | 813009 | ALAVANCA PARA DESTRAVAMENTO MANUAL | 1
1400007 | CONJ. MOVIMENTADOR TRINO 500 220V 50-60HZ | 813014 | LINGUETA DO CILINDRO DA ALAVANCA DE DESTRAVAMENTO MANUAL DZ ZI | 1
1400007 | CONJ. MOVIMENTADOR TRINO 500 220V 50-60HZ | 813024 | TAMPA PROTEÇÃO DO MOTOR - PRETA | 1
1400007 | CONJ. MOVIMENTADOR TRINO 500 220V 50-60HZ | 813037 | ENGRENAGEM EXTERNA MOTOR 17 DENTES | 1
1400007 | CONJ. MOVIMENTADOR TRINO 500 220V 50-60HZ | 813129 | CREMALHEIRA PERFIL AÇO GOMO DE PLÁSTICO 1,5M | 2
1400007 | CONJ. MOVIMENTADOR TRINO 500 220V 50-60HZ | 813144 | SUPORTE DO IMA DE FIM DE CURSO DESLIZANTE | 2
1400007 | CONJ. MOVIMENTADOR TRINO 500 220V 50-60HZ | 813173 | ARRUELA 1,2MM EIXO DESLIZANTE | 1
1400007 | CONJ. MOVIMENTADOR TRINO 500 220V 50-60HZ | 813235 | BUCHA DO EIXO DESLIZANTE SEXTAVADA | 2
1400007 | CONJ. MOVIMENTADOR TRINO 500 220V 50-60HZ | 813237 | PINO DESTRAVAMENTO TRINO | 1
1400007 | CONJ. MOVIMENTADOR TRINO 500 220V 50-60HZ | 813251 | SEM FIM DE UMA ENTRADA ALUMÍNIO TR LIGTH/ TR300/ TR500 | 1
1400007 | CONJ. MOVIMENTADOR TRINO 500 220V 50-60HZ | 813289 | ENGRENAGEM INTERNA DE 1 ENTRADA DZ E NEWBV SEM IMÃ | 1
1400007 | CONJ. MOVIMENTADOR TRINO 500 220V 50-60HZ | 813331 | SUPORTE DE INSTALAÇÃO DO IMÃ DZ | 2
1400007 | CONJ. MOVIMENTADOR TRINO 500 220V 50-60HZ | 813409 | TAMPÃO DO ENGRENAGEM EXTERNA MOTORES DZ | 1
1400007 | CONJ. MOVIMENTADOR TRINO 500 220V 50-60HZ | 813410 | BUCHA DE CENTRAGEM DO EIXO DO ROTOR DZ | 1
1400007 | CONJ. MOVIMENTADOR TRINO 500 220V 50-60HZ | 813455 | SENSOR DE FIM DE CURSO REED DESLIZANTE | 1
1400007 | CONJ. MOVIMENTADOR TRINO 500 220V 50-60HZ | 813522 | CHAVETA QUADRADA 8MMX33,4MM | 1
1400007 | CONJ. MOVIMENTADOR TRINO 500 220V 50-60HZ | 911080 | PLACA REVISADA CENTRAL FLEX | 1
1400008 | CONJ. MOVIMENTADOR TRINO 500 SPEED 220V 50-60HZ | 100802 | TRANSMISSOR 433MHZ REMOTE - MODELO: AGL-E2 (DIGITAL KEY 6P20 BLACK) | 2
1400008 | CONJ. MOVIMENTADOR TRINO 500 SPEED 220V 50-60HZ | 101307 | CAPACITOR FIXO C/DIELETRICO DE POLIPROPILENO BIORIENTADO P/MOTORES CMRW CANECA PLASTICA 20uf 250V 50 | 1
1400008 | CONJ. MOVIMENTADOR TRINO 500 SPEED 220V 50-60HZ | 103064 | CONECTOR FÊMEA EC601V-5.08-3P GREEN BAG/BULK (EC601V-5.08-3P) | 1
1400008 | CONJ. MOVIMENTADOR TRINO 500 SPEED 220V 50-60HZ | 208003 | IMÃ DE FERRITE - B40X20X10MM | 2
1400008 | CONJ. MOVIMENTADOR TRINO 500 SPEED 220V 50-60HZ | 208006 | ANEL ENCODER - ROUND MAGNET | 1
1400008 | CONJ. MOVIMENTADOR TRINO 500 SPEED 220V 50-60HZ | 401014 | PARAFUSO 2.9 X 6.5 A/A PAN PHS ZI | 4
1400008 | CONJ. MOVIMENTADOR TRINO 500 SPEED 220V 50-60HZ | 401068 | ARRUELA LISA 1/4 FE ZI | 4
1400008 | CONJ. MOVIMENTADOR TRINO 500 SPEED 220V 50-60HZ | 401108 | PARAFUSO PLASTIC PAN PHS 5 X 25MM ZI | 10
1400008 | CONJ. MOVIMENTADOR TRINO 500 SPEED 220V 50-60HZ | 401121 | ABRAÇADEIRA UV PRETA 202X3,7 | 1
1400008 | CONJ. MOVIMENTADOR TRINO 500 SPEED 220V 50-60HZ | 401143 | ABRAÇADEIRA UV PRETA 100 X 2,5 | 1
1400008 | CONJ. MOVIMENTADOR TRINO 500 SPEED 220V 50-60HZ | 401156 | PARAFUSO MAD SX 1/4 X 70MM ZI | 4
1400008 | CONJ. MOVIMENTADOR TRINO 500 SPEED 220V 50-60HZ | 401163 | PARAFUSO PLASTIC PAN PHS 5 X 12MM ZI | 2
1400008 | CONJ. MOVIMENTADOR TRINO 500 SPEED 220V 50-60HZ | 401169 | PF JMP PAN PHS 3,5X14MM ZI | 2
1400008 | CONJ. MOVIMENTADOR TRINO 500 SPEED 220V 50-60HZ | 401207 | PF A/A JMC DRILL FL PHS C/ SERRILHA PTA BROCA 4,2X13MM ZI | 4
1400008 | CONJ. MOVIMENTADOR TRINO 500 SPEED 220V 50-60HZ | 402012 | ANEL ELÁSTICO E-20 | 3
1400008 | CONJ. MOVIMENTADOR TRINO 500 SPEED 220V 50-60HZ | 402015 | ANEL ELÁSTICO E12 | 4
1400008 | CONJ. MOVIMENTADOR TRINO 500 SPEED 220V 50-60HZ | 402019 | PINO ELÁSTICO 4 X 24MM | 1
1400008 | CONJ. MOVIMENTADOR TRINO 500 SPEED 220V 50-60HZ | 402028 | BUCHA PLASTICA N10 | 4
1400008 | CONJ. MOVIMENTADOR TRINO 500 SPEED 220V 50-60HZ | 403027 | MOLA CÔNICA DO FREIO DESLIZANTE Ø 2.4 | 1
1400008 | CONJ. MOVIMENTADOR TRINO 500 SPEED 220V 50-60HZ | 403032 | MOLA DE DESTRAVAMENTO DESLIZANTE | 1
1400008 | CONJ. MOVIMENTADOR TRINO 500 SPEED 220V 50-60HZ | 411017 | ROLAMENTOS 6201-08 ZZ C3 | 2
1400008 | CONJ. MOVIMENTADOR TRINO 500 SPEED 220V 50-60HZ | 510027 | INLUB GRAX MP 2/TI | 0.034
1400008 | CONJ. MOVIMENTADOR TRINO 500 SPEED 220V 50-60HZ | 512011 | CONJUNTO ESTATOR E ROTOR AGL DESL P45 1/2 cv 04 42Z 220V 60Hz | 1
1400008 | CONJ. MOVIMENTADOR TRINO 500 SPEED 220V 50-60HZ | 701154 | EIXO MOTOR DESLIZANTE - BRUTO | 1
1400008 | CONJ. MOVIMENTADOR TRINO 500 SPEED 220V 50-60HZ | 802036 | PARTE DE FECHADURAS - CILINDRO COM CHAVE PARA MOTOR - CYLINDER | 1
1400008 | CONJ. MOVIMENTADOR TRINO 500 SPEED 220V 50-60HZ | 804247 | BASE DA CENTRAL DESLIZANTE | 1
1400008 | CONJ. MOVIMENTADOR TRINO 500 SPEED 220V 50-60HZ | 804248 | TAMPA DA CENTRAL DESLIZANTE | 1
1400008 | CONJ. MOVIMENTADOR TRINO 500 SPEED 220V 50-60HZ | 804261 | BASE SUPERIOR NYLON DO MOTOR DESLIZANTE C/ ENCODER | 1
1400008 | CONJ. MOVIMENTADOR TRINO 500 SPEED 220V 50-60HZ | 811122 | MANUAL P / AUTOMATIZADOR DZ/BV/NEW BV CENTRAL FLEX/LIGHT EM PORTUGUÊS | 1
1400008 | CONJ. MOVIMENTADOR TRINO 500 SPEED 220V 50-60HZ | 811306 | ETIQUETA ADES. COUCHE 100MM X 80MM X 01 CAR | 1
1400008 | CONJ. MOVIMENTADOR TRINO 500 SPEED 220V 50-60HZ | 811311 | ETIQUETA ADES. BOPP FOSCO C/DFAM 50MM X 25MM X 02 CAR | 1
1400008 | CONJ. MOVIMENTADOR TRINO 500 SPEED 220V 50-60HZ | 811541 | SACO PLASTICO TRANSPARENTE 30CM X 15CM | 1
1400008 | CONJ. MOVIMENTADOR TRINO 500 SPEED 220V 50-60HZ | 811921 | CAIXA PARDA MOTOR DESLIZANTE AGL ( MEIA ABA REFORÇADA) | 1
1400008 | CONJ. MOVIMENTADOR TRINO 500 SPEED 220V 50-60HZ | 813009 | ALAVANCA PARA DESTRAVAMENTO MANUAL | 1
1400008 | CONJ. MOVIMENTADOR TRINO 500 SPEED 220V 50-60HZ | 813014 | LINGUETA DO CILINDRO DA ALAVANCA DE DESTRAVAMENTO MANUAL DZ ZI | 1
1400008 | CONJ. MOVIMENTADOR TRINO 500 SPEED 220V 50-60HZ | 813025 | VENTOINHA DOS MOTORES | 1
1400008 | CONJ. MOVIMENTADOR TRINO 500 SPEED 220V 50-60HZ | 813030 | DISCO DE FRICÇÃO DE CELEROM | 2
1400008 | CONJ. MOVIMENTADOR TRINO 500 SPEED 220V 50-60HZ | 813031 | COPO DE FREIO | 1
1400008 | CONJ. MOVIMENTADOR TRINO 500 SPEED 220V 50-60HZ | 813036 | TAMPA PROTEÇÃO DO MOTOR - CINZA | 1
1400008 | CONJ. MOVIMENTADOR TRINO 500 SPEED 220V 50-60HZ | 813037 | ENGRENAGEM EXTERNA MOTOR 17 DENTES | 1
1400008 | CONJ. MOVIMENTADOR TRINO 500 SPEED 220V 50-60HZ | 813039 | VENEZIANA DOS MOTORES | 1
1400008 | CONJ. MOVIMENTADOR TRINO 500 SPEED 220V 50-60HZ | 813099 | ENGRENAGEM INTERNA DE ZAMAC DO DESLIZANTE TRINO SPEED 300/500/SOFT 2 ENTRADAS | 1
1400008 | CONJ. MOVIMENTADOR TRINO 500 SPEED 220V 50-60HZ | 813101 | CREMALHEIRA PERFIL AÇO GOMO DE ALUMÍNIO 1,5M | 2
1400008 | CONJ. MOVIMENTADOR TRINO 500 SPEED 220V 50-60HZ | 813144 | SUPORTE DO IMA DE FIM DE CURSO DESLIZANTE | 2
1400008 | CONJ. MOVIMENTADOR TRINO 500 SPEED 220V 50-60HZ | 813151 | BASE INFERIOR NYLON MOTORES DESLIZANTES | 1
1400008 | CONJ. MOVIMENTADOR TRINO 500 SPEED 220V 50-60HZ | 813234 | CHAVETA 8MMX33,4MM | 1
1400008 | CONJ. MOVIMENTADOR TRINO 500 SPEED 220V 50-60HZ | 813234 | CHAVETA 8MMX33,4MM | 1
1400008 | CONJ. MOVIMENTADOR TRINO 500 SPEED 220V 50-60HZ | 813235 | BUCHA DO EIXO DESLIZANTE SEXTAVADA | 2
1400008 | CONJ. MOVIMENTADOR TRINO 500 SPEED 220V 50-60HZ | 813237 | PINO DESTRAVAMENTO TRINO | 1
1400008 | CONJ. MOVIMENTADOR TRINO 500 SPEED 220V 50-60HZ | 813240 | CHAPA APOIO DESLIZANTE | 1
1400008 | CONJ. MOVIMENTADOR TRINO 500 SPEED 220V 50-60HZ | 813255 | SEM FIM DE DUAS ENTRADAS AÇO DZ/ NEW BV | 1
1400008 | CONJ. MOVIMENTADOR TRINO 500 SPEED 220V 50-60HZ | 813331 | SUPORTE DE INSTALAÇÃO DO IMÃ DZ | 2
1400008 | CONJ. MOVIMENTADOR TRINO 500 SPEED 220V 50-60HZ | 813409 | TAMPÃO DO ENGRENAGEM EXTERNA MOTORES DZ | 1
1400008 | CONJ. MOVIMENTADOR TRINO 500 SPEED 220V 50-60HZ | 813410 | BUCHA DE CENTRAGEM DO EIXO DO ROTOR DZ | 1
1400008 | CONJ. MOVIMENTADOR TRINO 500 SPEED 220V 50-60HZ | 813455 | SENSOR DE FIM DE CURSO REED DESLIZANTE | 1
1400008 | CONJ. MOVIMENTADOR TRINO 500 SPEED 220V 50-60HZ | 911080 | PLACA REVISADA CENTRAL FLEX | 1
1400009 | CONJ. MOVIMENTADOR TRINO 900 220V 50-60HZ | 100802 | TRANSMISSOR 433MHZ REMOTE - MODELO: AGL-E2 (DIGITAL KEY 6P20 BLACK) | 2
1400009 | CONJ. MOVIMENTADOR TRINO 900 220V 50-60HZ | 103064 | CONECTOR FÊMEA EC601V-5.08-3P GREEN BAG/BULK (EC601V-5.08-3P) | 1
1400009 | CONJ. MOVIMENTADOR TRINO 900 220V 50-60HZ | 208003 | IMÃ DE FERRITE - B40X20X10MM | 2
1400009 | CONJ. MOVIMENTADOR TRINO 900 220V 50-60HZ | 208006 | ANEL ENCODER - ROUND MAGNET | 1
1400009 | CONJ. MOVIMENTADOR TRINO 900 220V 50-60HZ | 401014 | PARAFUSO 2.9 X 6.5 A/A PAN PHS ZI | 5
1400009 | CONJ. MOVIMENTADOR TRINO 900 220V 50-60HZ | 401068 | ARRUELA LISA 1/4 FE ZI | 4
1400009 | CONJ. MOVIMENTADOR TRINO 900 220V 50-60HZ | 401108 | PARAFUSO PLASTIC PAN PHS 5 X 25MM ZI | 10
1400009 | CONJ. MOVIMENTADOR TRINO 900 220V 50-60HZ | 401143 | ABRAÇADEIRA UV PRETA 100 X 2,5 | 1
1400009 | CONJ. MOVIMENTADOR TRINO 900 220V 50-60HZ | 401156 | PARAFUSO MAD SX 1/4 X 70MM ZI | 4
1400009 | CONJ. MOVIMENTADOR TRINO 900 220V 50-60HZ | 401163 | PARAFUSO PLASTIC PAN PHS 5 X 12MM ZI | 2
1400009 | CONJ. MOVIMENTADOR TRINO 900 220V 50-60HZ | 401169 | PF JMP PAN PHS 3,5X14MM ZI | 2
1400009 | CONJ. MOVIMENTADOR TRINO 900 220V 50-60HZ | 401207 | PF A/A JMC DRILL FL PHS C/ SERRILHA PTA BROCA 4,2X13MM ZI | 4
1400009 | CONJ. MOVIMENTADOR TRINO 900 220V 50-60HZ | 402012 | ANEL ELÁSTICO E-20 | 3
1400009 | CONJ. MOVIMENTADOR TRINO 900 220V 50-60HZ | 402015 | ANEL ELÁSTICO E12 | 4
1400009 | CONJ. MOVIMENTADOR TRINO 900 220V 50-60HZ | 402019 | PINO ELÁSTICO 4 X 24MM | 1
1400009 | CONJ. MOVIMENTADOR TRINO 900 220V 50-60HZ | 402028 | BUCHA PLASTICA N10 | 4
1400009 | CONJ. MOVIMENTADOR TRINO 900 220V 50-60HZ | 411017 | ROLAMENTOS 6201-08 ZZ C3 | 2
1400009 | CONJ. MOVIMENTADOR TRINO 900 220V 50-60HZ | 510027 | INLUB GRAX MP 2/TI | 0.034
1400009 | CONJ. MOVIMENTADOR TRINO 900 220V 50-60HZ | 512011 | CONJUNTO ESTATOR E ROTOR AGL DESL P45 1/2 cv 04 42Z 220V 60Hz | 1
1400009 | CONJ. MOVIMENTADOR TRINO 900 220V 50-60HZ | 701154 | EIXO MOTOR DESLIZANTE - BRUTO | 1
1400009 | CONJ. MOVIMENTADOR TRINO 900 220V 50-60HZ | 802036 | PARTE DE FECHADURAS - CILINDRO COM CHAVE PARA MOTOR - CYLINDER | 1
1400009 | CONJ. MOVIMENTADOR TRINO 900 220V 50-60HZ | 804247 | BASE DA CENTRAL DESLIZANTE | 1
1400009 | CONJ. MOVIMENTADOR TRINO 900 220V 50-60HZ | 804248 | TAMPA DA CENTRAL DESLIZANTE | 1
1400009 | CONJ. MOVIMENTADOR TRINO 900 220V 50-60HZ | 804261 | BASE SUPERIOR NYLON DO MOTOR DESLIZANTE C/ ENCODER | 1
1400009 | CONJ. MOVIMENTADOR TRINO 900 220V 50-60HZ | 811122 | MANUAL P / AUTOMATIZADOR DZ/BV/NEW BV CENTRAL FLEX/LIGHT EM PORTUGUÊS | 1
1400009 | CONJ. MOVIMENTADOR TRINO 900 220V 50-60HZ | 811306 | ETIQUETA ADES. COUCHE 100MM X 80MM X 01 CAR | 1
1400009 | CONJ. MOVIMENTADOR TRINO 900 220V 50-60HZ | 811311 | ETIQUETA ADES. BOPP FOSCO C/DFAM 50MM X 25MM X 02 CAR | 1
1400009 | CONJ. MOVIMENTADOR TRINO 900 220V 50-60HZ | 811541 | SACO PLASTICO TRANSPARENTE 30CM X 15CM | 1
1400009 | CONJ. MOVIMENTADOR TRINO 900 220V 50-60HZ | 811921 | CAIXA PARDA MOTOR DESLIZANTE AGL ( MEIA ABA REFORÇADA) | 1
1400009 | CONJ. MOVIMENTADOR TRINO 900 220V 50-60HZ | 813009 | ALAVANCA PARA DESTRAVAMENTO MANUAL | 1
1400009 | CONJ. MOVIMENTADOR TRINO 900 220V 50-60HZ | 813014 | LINGUETA DO CILINDRO DA ALAVANCA DE DESTRAVAMENTO MANUAL DZ ZI | 1
1400009 | CONJ. MOVIMENTADOR TRINO 900 220V 50-60HZ | 813024 | TAMPA PROTEÇÃO DO MOTOR - PRETA | 1
1400009 | CONJ. MOVIMENTADOR TRINO 900 220V 50-60HZ | 813025 | VENTOINHA DOS MOTORES | 1
1400009 | CONJ. MOVIMENTADOR TRINO 900 220V 50-60HZ | 813037 | ENGRENAGEM EXTERNA MOTOR 17 DENTES | 1
1400009 | CONJ. MOVIMENTADOR TRINO 900 220V 50-60HZ | 813039 | VENEZIANA DOS MOTORES | 1
1400009 | CONJ. MOVIMENTADOR TRINO 900 220V 50-60HZ | 813100 | ENGRENAGEM INTERNA DE ZAMAC DO DESLIZANTE TRINO 700/900 1 ENTRADA 300/500/SOFT | 1
1400009 | CONJ. MOVIMENTADOR TRINO 900 220V 50-60HZ | 813101 | CREMALHEIRA PERFIL AÇO GOMO DE ALUMÍNIO 1,5M | 2
1400009 | CONJ. MOVIMENTADOR TRINO 900 220V 50-60HZ | 813144 | SUPORTE DO IMA DE FIM DE CURSO DESLIZANTE | 2
1400009 | CONJ. MOVIMENTADOR TRINO 900 220V 50-60HZ | 813151 | BASE INFERIOR NYLON MOTORES DESLIZANTES | 1
1400009 | CONJ. MOVIMENTADOR TRINO 900 220V 50-60HZ | 813234 | CHAVETA 8MMX33,4MM | 1
1400009 | CONJ. MOVIMENTADOR TRINO 900 220V 50-60HZ | 813234 | CHAVETA 8MMX33,4MM | 1
1400009 | CONJ. MOVIMENTADOR TRINO 900 220V 50-60HZ | 813235 | BUCHA DO EIXO DESLIZANTE SEXTAVADA | 2
1400009 | CONJ. MOVIMENTADOR TRINO 900 220V 50-60HZ | 813237 | PINO DESTRAVAMENTO TRINO | 1
1400009 | CONJ. MOVIMENTADOR TRINO 900 220V 50-60HZ | 813253 | SEM FIM DE 1 ENTRADA AÇO | 1
1400009 | CONJ. MOVIMENTADOR TRINO 900 220V 50-60HZ | 813331 | SUPORTE DE INSTALAÇÃO DO IMÃ DZ | 2
1400009 | CONJ. MOVIMENTADOR TRINO 900 220V 50-60HZ | 813409 | TAMPÃO DO ENGRENAGEM EXTERNA MOTORES DZ | 1
1400009 | CONJ. MOVIMENTADOR TRINO 900 220V 50-60HZ | 813410 | BUCHA DE CENTRAGEM DO EIXO DO ROTOR DZ | 1
1400009 | CONJ. MOVIMENTADOR TRINO 900 220V 50-60HZ | 813455 | SENSOR DE FIM DE CURSO REED DESLIZANTE | 1
1400009 | CONJ. MOVIMENTADOR TRINO 900 220V 50-60HZ | 911080 | PLACA REVISADA CENTRAL FLEX | 1
1400015 | CONJ. MOVIMENTADOR TRINO 300 220V 50-60HZ | 100802 | TRANSMISSOR 433MHZ REMOTE - MODELO: AGL-E2 (DIGITAL KEY 6P20 BLACK) | 2
1400015 | CONJ. MOVIMENTADOR TRINO 300 220V 50-60HZ | 103064 | CONECTOR FÊMEA EC601V-5.08-3P GREEN BAG/BULK (EC601V-5.08-3P) | 1
1400015 | CONJ. MOVIMENTADOR TRINO 300 220V 50-60HZ | 208003 | IMÃ DE FERRITE - B40X20X10MM | 2
1400015 | CONJ. MOVIMENTADOR TRINO 300 220V 50-60HZ | 401068 | ARRUELA LISA 1/4 FE ZI | 4
1400015 | CONJ. MOVIMENTADOR TRINO 300 220V 50-60HZ | 401108 | PARAFUSO PLASTIC PAN PHS 5 X 25MM ZI | 10
1400015 | CONJ. MOVIMENTADOR TRINO 300 220V 50-60HZ | 401156 | PARAFUSO MAD SX 1/4 X 70MM ZI | 4
1400015 | CONJ. MOVIMENTADOR TRINO 300 220V 50-60HZ | 401163 | PARAFUSO PLASTIC PAN PHS 5 X 12MM ZI | 2
1400015 | CONJ. MOVIMENTADOR TRINO 300 220V 50-60HZ | 401169 | PF JMP PAN PHS 3,5X14MM ZI | 2
1400015 | CONJ. MOVIMENTADOR TRINO 300 220V 50-60HZ | 401207 | PF A/A JMC DRILL FL PHS C/ SERRILHA PTA BROCA 4,2X13MM ZI | 4
1400015 | CONJ. MOVIMENTADOR TRINO 300 220V 50-60HZ | 401260 | PARAFUSO MQ PN HXL T25 TMA 5X45 PS 30 ZB (ROSCA COMPLETA) | 1
1400015 | CONJ. MOVIMENTADOR TRINO 300 220V 50-60HZ | 402019 | PINO ELÁSTICO 4 X 24MM | 2
1400015 | CONJ. MOVIMENTADOR TRINO 300 220V 50-60HZ | 402028 | BUCHA PLASTICA N10 | 4
1400015 | CONJ. MOVIMENTADOR TRINO 300 220V 50-60HZ | 403032 | MOLA DE DESTRAVAMENTO DESLIZANTE | 1
1400015 | CONJ. MOVIMENTADOR TRINO 300 220V 50-60HZ | 510027 | INLUB GRAX MP 2/TI | 0.034
1400015 | CONJ. MOVIMENTADOR TRINO 300 220V 50-60HZ | 512002 | CONJUNTO ESTATOR E ROTOR AGL DESL P17 1/7 cv 04 42Z 220V 60HZ | 1
1400015 | CONJ. MOVIMENTADOR TRINO 300 220V 50-60HZ | 801132 | ARGOLA DA CHAVE | 1
1400015 | CONJ. MOVIMENTADOR TRINO 300 220V 50-60HZ | 804247 | BASE DA CENTRAL DESLIZANTE | 1
1400015 | CONJ. MOVIMENTADOR TRINO 300 220V 50-60HZ | 804248 | TAMPA DA CENTRAL DESLIZANTE | 1
1400015 | CONJ. MOVIMENTADOR TRINO 300 220V 50-60HZ | 804540 | BASE SUPERIOR PP DO MOTOR DESLIZANTE | 1
1400015 | CONJ. MOVIMENTADOR TRINO 300 220V 50-60HZ | 804542 | BASE INFERIOR PP MOTORES DESLIZANTES | 1
1400015 | CONJ. MOVIMENTADOR TRINO 300 220V 50-60HZ | 811122 | MANUAL P / AUTOMATIZADOR DZ/BV/NEW BV CENTRAL FLEX/LIGHT EM PORTUGUÊS | 1
1400015 | CONJ. MOVIMENTADOR TRINO 300 220V 50-60HZ | 811306 | ETIQUETA ADES. COUCHE 100MM X 80MM X 01 CAR | 1
1400015 | CONJ. MOVIMENTADOR TRINO 300 220V 50-60HZ | 811311 | ETIQUETA ADES. BOPP FOSCO C/DFAM 50MM X 25MM X 02 CAR | 1
1400015 | CONJ. MOVIMENTADOR TRINO 300 220V 50-60HZ | 811541 | SACO PLASTICO TRANSPARENTE 30CM X 15CM | 1
1400015 | CONJ. MOVIMENTADOR TRINO 300 220V 50-60HZ | 811921 | CAIXA PARDA MOTOR DESLIZANTE AGL ( MEIA ABA REFORÇADA) | 1
1400015 | CONJ. MOVIMENTADOR TRINO 300 220V 50-60HZ | 813009 | ALAVANCA PARA DESTRAVAMENTO MANUAL | 1
1400015 | CONJ. MOVIMENTADOR TRINO 300 220V 50-60HZ | 813014 | LINGUETA DO CILINDRO DA ALAVANCA DE DESTRAVAMENTO MANUAL DZ ZI | 1
1400015 | CONJ. MOVIMENTADOR TRINO 300 220V 50-60HZ | 813024 | TAMPA PROTEÇÃO DO MOTOR - PRETA | 1
1400015 | CONJ. MOVIMENTADOR TRINO 300 220V 50-60HZ | 813096 | ENGRENAGEM EXTERNA 17D PARA EIXO ESTAMPADO TRINO LIGHT/300 | 1
1400015 | CONJ. MOVIMENTADOR TRINO 300 220V 50-60HZ | 813129 | CREMALHEIRA PERFIL AÇO GOMO DE PLÁSTICO 1,5M | 2
1400015 | CONJ. MOVIMENTADOR TRINO 300 220V 50-60HZ | 813144 | SUPORTE DO IMA DE FIM DE CURSO DESLIZANTE | 2
1400015 | CONJ. MOVIMENTADOR TRINO 300 220V 50-60HZ | 813173 | ARRUELA 1,2MM EIXO DESLIZANTE | 2
1400015 | CONJ. MOVIMENTADOR TRINO 300 220V 50-60HZ | 813235 | BUCHA DO EIXO DESLIZANTE SEXTAVADA | 2
1400015 | CONJ. MOVIMENTADOR TRINO 300 220V 50-60HZ | 813237 | PINO DESTRAVAMENTO TRINO | 1
1400015 | CONJ. MOVIMENTADOR TRINO 300 220V 50-60HZ | 813249 | CILINDRO MOTOR DESLIZANTE NYLON | 1
1400015 | CONJ. MOVIMENTADOR TRINO 300 220V 50-60HZ | 813250 | CHAVE CILINDRO MOTOR DESLIZANTE NYLON (MODELO NOVO) | 2
1400015 | CONJ. MOVIMENTADOR TRINO 300 220V 50-60HZ | 813251 | SEM FIM DE UMA ENTRADA ALUMÍNIO TR LIGTH/ TR300/ TR500 | 1
1400015 | CONJ. MOVIMENTADOR TRINO 300 220V 50-60HZ | 813289 | ENGRENAGEM INTERNA DE 1 ENTRADA DZ E NEWBV SEM IMÃ | 1
1400015 | CONJ. MOVIMENTADOR TRINO 300 220V 50-60HZ | 813293 | MIOLO DO CILINDRO NYLON MOTOR DESLIZANTE | 1
1400015 | CONJ. MOVIMENTADOR TRINO 300 220V 50-60HZ | 813294 | PORCA DO CILINDRO NYLON MOTOR DESLIZANTE | 1
1400015 | CONJ. MOVIMENTADOR TRINO 300 220V 50-60HZ | 813331 | SUPORTE DE INSTALAÇÃO DO IMÃ DZ | 2
1400015 | CONJ. MOVIMENTADOR TRINO 300 220V 50-60HZ | 813409 | TAMPÃO DO ENGRENAGEM EXTERNA MOTORES DZ | 1
1400015 | CONJ. MOVIMENTADOR TRINO 300 220V 50-60HZ | 813410 | BUCHA DE CENTRAGEM DO EIXO DO ROTOR DZ | 1
1400015 | CONJ. MOVIMENTADOR TRINO 300 220V 50-60HZ | 813455 | SENSOR DE FIM DE CURSO REED DESLIZANTE | 1
1400015 | CONJ. MOVIMENTADOR TRINO 300 220V 50-60HZ | 813522 | CHAVETA QUADRADA 8MMX33,4MM | 1
1400015 | CONJ. MOVIMENTADOR TRINO 300 220V 50-60HZ | 813525 | EIXO ESTAMPADO PARA MOTOR TRINO LIGHT/300 - ZINCADO | 1
1400015 | CONJ. MOVIMENTADOR TRINO 300 220V 50-60HZ | 813527 | COPO DO PINO ELÁSTICO DO EIXO ESTAMPADO | 2
1400015 | CONJ. MOVIMENTADOR TRINO 300 220V 50-60HZ | 911080 | PLACA REVISADA CENTRAL FLEX | 1
1400021 | CONJ. MOVIMENTADOR TRINO 500 SPEED 220V 50-60HZ EX | 100802 | TRANSMISSOR 433MHZ REMOTE - MODELO: AGL-E2 (DIGITAL KEY 6P20 BLACK) | 2
1400021 | CONJ. MOVIMENTADOR TRINO 500 SPEED 220V 50-60HZ EX | 101307 | CAPACITOR FIXO C/DIELETRICO DE POLIPROPILENO BIORIENTADO P/MOTORES CMRW CANECA PLASTICA 20uf 250V 50 | 1
1400021 | CONJ. MOVIMENTADOR TRINO 500 SPEED 220V 50-60HZ EX | 103064 | CONECTOR FÊMEA EC601V-5.08-3P GREEN BAG/BULK (EC601V-5.08-3P) | 1
1400021 | CONJ. MOVIMENTADOR TRINO 500 SPEED 220V 50-60HZ EX | 208003 | IMÃ DE FERRITE - B40X20X10MM | 2
1400021 | CONJ. MOVIMENTADOR TRINO 500 SPEED 220V 50-60HZ EX | 208006 | ANEL ENCODER - ROUND MAGNET | 1
1400021 | CONJ. MOVIMENTADOR TRINO 500 SPEED 220V 50-60HZ EX | 401014 | PARAFUSO 2.9 X 6.5 A/A PAN PHS ZI | 4
1400021 | CONJ. MOVIMENTADOR TRINO 500 SPEED 220V 50-60HZ EX | 401068 | ARRUELA LISA 1/4 FE ZI | 4
1400021 | CONJ. MOVIMENTADOR TRINO 500 SPEED 220V 50-60HZ EX | 401108 | PARAFUSO PLASTIC PAN PHS 5 X 25MM ZI | 10
1400021 | CONJ. MOVIMENTADOR TRINO 500 SPEED 220V 50-60HZ EX | 401121 | ABRAÇADEIRA UV PRETA 202X3,7 | 1
1400021 | CONJ. MOVIMENTADOR TRINO 500 SPEED 220V 50-60HZ EX | 401143 | ABRAÇADEIRA UV PRETA 100 X 2,5 | 1
1400021 | CONJ. MOVIMENTADOR TRINO 500 SPEED 220V 50-60HZ EX | 401156 | PARAFUSO MAD SX 1/4 X 70MM ZI | 4
1400021 | CONJ. MOVIMENTADOR TRINO 500 SPEED 220V 50-60HZ EX | 401163 | PARAFUSO PLASTIC PAN PHS 5 X 12MM ZI | 2
1400021 | CONJ. MOVIMENTADOR TRINO 500 SPEED 220V 50-60HZ EX | 401169 | PF JMP PAN PHS 3,5X14MM ZI | 2
1400021 | CONJ. MOVIMENTADOR TRINO 500 SPEED 220V 50-60HZ EX | 401207 | PF A/A JMC DRILL FL PHS C/ SERRILHA PTA BROCA 4,2X13MM ZI | 4
1400021 | CONJ. MOVIMENTADOR TRINO 500 SPEED 220V 50-60HZ EX | 402012 | ANEL ELÁSTICO E-20 | 3
1400021 | CONJ. MOVIMENTADOR TRINO 500 SPEED 220V 50-60HZ EX | 402015 | ANEL ELÁSTICO E12 | 4
1400021 | CONJ. MOVIMENTADOR TRINO 500 SPEED 220V 50-60HZ EX | 402019 | PINO ELÁSTICO 4 X 24MM | 1
1400021 | CONJ. MOVIMENTADOR TRINO 500 SPEED 220V 50-60HZ EX | 402028 | BUCHA PLASTICA N10 | 4
1400021 | CONJ. MOVIMENTADOR TRINO 500 SPEED 220V 50-60HZ EX | 403027 | MOLA CÔNICA DO FREIO DESLIZANTE Ø 2.4 | 1
1400021 | CONJ. MOVIMENTADOR TRINO 500 SPEED 220V 50-60HZ EX | 403032 | MOLA DE DESTRAVAMENTO DESLIZANTE | 1
1400021 | CONJ. MOVIMENTADOR TRINO 500 SPEED 220V 50-60HZ EX | 411017 | ROLAMENTOS 6201-08 ZZ C3 | 2
1400021 | CONJ. MOVIMENTADOR TRINO 500 SPEED 220V 50-60HZ EX | 510027 | INLUB GRAX MP 2/TI | 0.034
1400021 | CONJ. MOVIMENTADOR TRINO 500 SPEED 220V 50-60HZ EX | 512011 | CONJUNTO ESTATOR E ROTOR AGL DESL P45 1/2 cv 04 42Z 220V 60Hz | 1
1400021 | CONJ. MOVIMENTADOR TRINO 500 SPEED 220V 50-60HZ EX | 701154 | EIXO MOTOR DESLIZANTE - BRUTO | 1
1400021 | CONJ. MOVIMENTADOR TRINO 500 SPEED 220V 50-60HZ EX | 802036 | PARTE DE FECHADURAS - CILINDRO COM CHAVE PARA MOTOR - CYLINDER | 1
1400021 | CONJ. MOVIMENTADOR TRINO 500 SPEED 220V 50-60HZ EX | 804247 | BASE DA CENTRAL DESLIZANTE | 1
1400021 | CONJ. MOVIMENTADOR TRINO 500 SPEED 220V 50-60HZ EX | 804248 | TAMPA DA CENTRAL DESLIZANTE | 1
1400021 | CONJ. MOVIMENTADOR TRINO 500 SPEED 220V 50-60HZ EX | 804261 | BASE SUPERIOR NYLON DO MOTOR DESLIZANTE C/ ENCODER | 1
1400021 | CONJ. MOVIMENTADOR TRINO 500 SPEED 220V 50-60HZ EX | 811306 | ETIQUETA ADES. COUCHE 100MM X 80MM X 01 CAR | 1
1400021 | CONJ. MOVIMENTADOR TRINO 500 SPEED 220V 50-60HZ EX | 811311 | ETIQUETA ADES. BOPP FOSCO C/DFAM 50MM X 25MM X 02 CAR | 1
1400021 | CONJ. MOVIMENTADOR TRINO 500 SPEED 220V 50-60HZ EX | 811541 | SACO PLASTICO TRANSPARENTE 30CM X 15CM | 1
1400021 | CONJ. MOVIMENTADOR TRINO 500 SPEED 220V 50-60HZ EX | 811787 | MANUAL P / AUTOMATIZADOR DZ/BV/NEW BV CENTRAL FLEX/LIGHT EM ESPANHOL SEM LOGO | 1
1400021 | CONJ. MOVIMENTADOR TRINO 500 SPEED 220V 50-60HZ EX | 811818 | TERMO DE GARANTIA ESPANHOL | 1
1400021 | CONJ. MOVIMENTADOR TRINO 500 SPEED 220V 50-60HZ EX | 811921 | CAIXA PARDA MOTOR DESLIZANTE AGL ( MEIA ABA REFORÇADA) | 1
1400021 | CONJ. MOVIMENTADOR TRINO 500 SPEED 220V 50-60HZ EX | 813009 | ALAVANCA PARA DESTRAVAMENTO MANUAL | 1
1400021 | CONJ. MOVIMENTADOR TRINO 500 SPEED 220V 50-60HZ EX | 813014 | LINGUETA DO CILINDRO DA ALAVANCA DE DESTRAVAMENTO MANUAL DZ ZI | 1
1400021 | CONJ. MOVIMENTADOR TRINO 500 SPEED 220V 50-60HZ EX | 813025 | VENTOINHA DOS MOTORES | 1
1400021 | CONJ. MOVIMENTADOR TRINO 500 SPEED 220V 50-60HZ EX | 813030 | DISCO DE FRICÇÃO DE CELEROM | 2
1400021 | CONJ. MOVIMENTADOR TRINO 500 SPEED 220V 50-60HZ EX | 813031 | COPO DE FREIO | 1
1400021 | CONJ. MOVIMENTADOR TRINO 500 SPEED 220V 50-60HZ EX | 813036 | TAMPA PROTEÇÃO DO MOTOR - CINZA | 1
1400021 | CONJ. MOVIMENTADOR TRINO 500 SPEED 220V 50-60HZ EX | 813037 | ENGRENAGEM EXTERNA MOTOR 17 DENTES | 1
1400021 | CONJ. MOVIMENTADOR TRINO 500 SPEED 220V 50-60HZ EX | 813039 | VENEZIANA DOS MOTORES | 1
1400021 | CONJ. MOVIMENTADOR TRINO 500 SPEED 220V 50-60HZ EX | 813099 | ENGRENAGEM INTERNA DE ZAMAC DO DESLIZANTE TRINO SPEED 300/500/SOFT 2 ENTRADAS | 1
1400021 | CONJ. MOVIMENTADOR TRINO 500 SPEED 220V 50-60HZ EX | 813101 | CREMALHEIRA PERFIL AÇO GOMO DE ALUMÍNIO 1,5M | 2
1400021 | CONJ. MOVIMENTADOR TRINO 500 SPEED 220V 50-60HZ EX | 813144 | SUPORTE DO IMA DE FIM DE CURSO DESLIZANTE | 2
1400021 | CONJ. MOVIMENTADOR TRINO 500 SPEED 220V 50-60HZ EX | 813151 | BASE INFERIOR NYLON MOTORES DESLIZANTES | 1
1400021 | CONJ. MOVIMENTADOR TRINO 500 SPEED 220V 50-60HZ EX | 813234 | CHAVETA 8MMX33,4MM | 1
1400021 | CONJ. MOVIMENTADOR TRINO 500 SPEED 220V 50-60HZ EX | 813234 | CHAVETA 8MMX33,4MM | 1
1400021 | CONJ. MOVIMENTADOR TRINO 500 SPEED 220V 50-60HZ EX | 813235 | BUCHA DO EIXO DESLIZANTE SEXTAVADA | 2
1400021 | CONJ. MOVIMENTADOR TRINO 500 SPEED 220V 50-60HZ EX | 813237 | PINO DESTRAVAMENTO TRINO | 1
1400021 | CONJ. MOVIMENTADOR TRINO 500 SPEED 220V 50-60HZ EX | 813240 | CHAPA APOIO DESLIZANTE | 1
1400021 | CONJ. MOVIMENTADOR TRINO 500 SPEED 220V 50-60HZ EX | 813255 | SEM FIM DE DUAS ENTRADAS AÇO DZ/ NEW BV | 1
1400021 | CONJ. MOVIMENTADOR TRINO 500 SPEED 220V 50-60HZ EX | 813331 | SUPORTE DE INSTALAÇÃO DO IMÃ DZ | 2
1400021 | CONJ. MOVIMENTADOR TRINO 500 SPEED 220V 50-60HZ EX | 813409 | TAMPÃO DO ENGRENAGEM EXTERNA MOTORES DZ | 1
1400021 | CONJ. MOVIMENTADOR TRINO 500 SPEED 220V 50-60HZ EX | 813410 | BUCHA DE CENTRAGEM DO EIXO DO ROTOR DZ | 1
1400021 | CONJ. MOVIMENTADOR TRINO 500 SPEED 220V 50-60HZ EX | 813455 | SENSOR DE FIM DE CURSO REED DESLIZANTE | 1
1400021 | CONJ. MOVIMENTADOR TRINO 500 SPEED 220V 50-60HZ EX | 911080 | PLACA REVISADA CENTRAL FLEX | 1
1400028 | CONJ. MOVIMENTADOR TRINO 300 220V 50-60HZ EX | 100802 | TRANSMISSOR 433MHZ REMOTE - MODELO: AGL-E2 (DIGITAL KEY 6P20 BLACK) | 2
1400028 | CONJ. MOVIMENTADOR TRINO 300 220V 50-60HZ EX | 103064 | CONECTOR FÊMEA EC601V-5.08-3P GREEN BAG/BULK (EC601V-5.08-3P) | 1
1400028 | CONJ. MOVIMENTADOR TRINO 300 220V 50-60HZ EX | 208003 | IMÃ DE FERRITE - B40X20X10MM | 2
1400028 | CONJ. MOVIMENTADOR TRINO 300 220V 50-60HZ EX | 401068 | ARRUELA LISA 1/4 FE ZI | 4
1400028 | CONJ. MOVIMENTADOR TRINO 300 220V 50-60HZ EX | 401108 | PARAFUSO PLASTIC PAN PHS 5 X 25MM ZI | 10
1400028 | CONJ. MOVIMENTADOR TRINO 300 220V 50-60HZ EX | 401143 | ABRAÇADEIRA UV PRETA 100 X 2,5 | 1
1400028 | CONJ. MOVIMENTADOR TRINO 300 220V 50-60HZ EX | 401156 | PARAFUSO MAD SX 1/4 X 70MM ZI | 4
1400028 | CONJ. MOVIMENTADOR TRINO 300 220V 50-60HZ EX | 401163 | PARAFUSO PLASTIC PAN PHS 5 X 12MM ZI | 2
1400028 | CONJ. MOVIMENTADOR TRINO 300 220V 50-60HZ EX | 401169 | PF JMP PAN PHS 3,5X14MM ZI | 2
1400028 | CONJ. MOVIMENTADOR TRINO 300 220V 50-60HZ EX | 401207 | PF A/A JMC DRILL FL PHS C/ SERRILHA PTA BROCA 4,2X13MM ZI | 4
1400028 | CONJ. MOVIMENTADOR TRINO 300 220V 50-60HZ EX | 402012 | ANEL ELÁSTICO E-20 | 3
1400028 | CONJ. MOVIMENTADOR TRINO 300 220V 50-60HZ EX | 402019 | PINO ELÁSTICO 4 X 24MM | 1
1400028 | CONJ. MOVIMENTADOR TRINO 300 220V 50-60HZ EX | 402028 | BUCHA PLASTICA N10 | 4
1400028 | CONJ. MOVIMENTADOR TRINO 300 220V 50-60HZ EX | 403032 | MOLA DE DESTRAVAMENTO DESLIZANTE | 1
1400028 | CONJ. MOVIMENTADOR TRINO 300 220V 50-60HZ EX | 510027 | INLUB GRAX MP 2/TI | 0.034
1400028 | CONJ. MOVIMENTADOR TRINO 300 220V 50-60HZ EX | 512003 | CONJUNTO ESTATOR E ROTOR AGL DESL P17 1/7 cv 04 42Z 220V 50HZ | 1
1400028 | CONJ. MOVIMENTADOR TRINO 300 220V 50-60HZ EX | 701154 | EIXO MOTOR DESLIZANTE - BRUTO | 1
1400028 | CONJ. MOVIMENTADOR TRINO 300 220V 50-60HZ EX | 802036 | PARTE DE FECHADURAS - CILINDRO COM CHAVE PARA MOTOR - CYLINDER | 1
1400028 | CONJ. MOVIMENTADOR TRINO 300 220V 50-60HZ EX | 804247 | BASE DA CENTRAL DESLIZANTE | 1
1400028 | CONJ. MOVIMENTADOR TRINO 300 220V 50-60HZ EX | 804248 | TAMPA DA CENTRAL DESLIZANTE | 1
1400028 | CONJ. MOVIMENTADOR TRINO 300 220V 50-60HZ EX | 804540 | BASE SUPERIOR PP DO MOTOR DESLIZANTE | 1
1400028 | CONJ. MOVIMENTADOR TRINO 300 220V 50-60HZ EX | 804542 | BASE INFERIOR PP MOTORES DESLIZANTES | 1
1400028 | CONJ. MOVIMENTADOR TRINO 300 220V 50-60HZ EX | 811306 | ETIQUETA ADES. COUCHE 100MM X 80MM X 01 CAR | 1
1400028 | CONJ. MOVIMENTADOR TRINO 300 220V 50-60HZ EX | 811311 | ETIQUETA ADES. BOPP FOSCO C/DFAM 50MM X 25MM X 02 CAR | 1
1400028 | CONJ. MOVIMENTADOR TRINO 300 220V 50-60HZ EX | 811541 | SACO PLASTICO TRANSPARENTE 30CM X 15CM | 1
1400028 | CONJ. MOVIMENTADOR TRINO 300 220V 50-60HZ EX | 811787 | MANUAL P / AUTOMATIZADOR DZ/BV/NEW BV CENTRAL FLEX/LIGHT EM ESPANHOL SEM LOGO | 1
1400028 | CONJ. MOVIMENTADOR TRINO 300 220V 50-60HZ EX | 811818 | TERMO DE GARANTIA ESPANHOL | 1
1400028 | CONJ. MOVIMENTADOR TRINO 300 220V 50-60HZ EX | 811921 | CAIXA PARDA MOTOR DESLIZANTE AGL ( MEIA ABA REFORÇADA) | 1
1400028 | CONJ. MOVIMENTADOR TRINO 300 220V 50-60HZ EX | 813009 | ALAVANCA PARA DESTRAVAMENTO MANUAL | 1
1400028 | CONJ. MOVIMENTADOR TRINO 300 220V 50-60HZ EX | 813014 | LINGUETA DO CILINDRO DA ALAVANCA DE DESTRAVAMENTO MANUAL DZ ZI | 1
1400028 | CONJ. MOVIMENTADOR TRINO 300 220V 50-60HZ EX | 813024 | TAMPA PROTEÇÃO DO MOTOR - PRETA | 1
1400028 | CONJ. MOVIMENTADOR TRINO 300 220V 50-60HZ EX | 813037 | ENGRENAGEM EXTERNA MOTOR 17 DENTES | 1
1400028 | CONJ. MOVIMENTADOR TRINO 300 220V 50-60HZ EX | 813101 | CREMALHEIRA PERFIL AÇO GOMO DE ALUMÍNIO 1,5M | 2
1400028 | CONJ. MOVIMENTADOR TRINO 300 220V 50-60HZ EX | 813144 | SUPORTE DO IMA DE FIM DE CURSO DESLIZANTE | 2
1400028 | CONJ. MOVIMENTADOR TRINO 300 220V 50-60HZ EX | 813173 | ARRUELA 1,2MM EIXO DESLIZANTE | 1
1400028 | CONJ. MOVIMENTADOR TRINO 300 220V 50-60HZ EX | 813235 | BUCHA DO EIXO DESLIZANTE SEXTAVADA | 2
1400028 | CONJ. MOVIMENTADOR TRINO 300 220V 50-60HZ EX | 813237 | PINO DESTRAVAMENTO TRINO | 1
1400028 | CONJ. MOVIMENTADOR TRINO 300 220V 50-60HZ EX | 813251 | SEM FIM DE UMA ENTRADA ALUMÍNIO TR LIGTH/ TR300/ TR500 | 1
1400028 | CONJ. MOVIMENTADOR TRINO 300 220V 50-60HZ EX | 813289 | ENGRENAGEM INTERNA DE 1 ENTRADA DZ E NEWBV SEM IMÃ | 1
1400028 | CONJ. MOVIMENTADOR TRINO 300 220V 50-60HZ EX | 813331 | SUPORTE DE INSTALAÇÃO DO IMÃ DZ | 2
1400028 | CONJ. MOVIMENTADOR TRINO 300 220V 50-60HZ EX | 813409 | TAMPÃO DO ENGRENAGEM EXTERNA MOTORES DZ | 1
1400028 | CONJ. MOVIMENTADOR TRINO 300 220V 50-60HZ EX | 813410 | BUCHA DE CENTRAGEM DO EIXO DO ROTOR DZ | 1
1400028 | CONJ. MOVIMENTADOR TRINO 300 220V 50-60HZ EX | 813455 | SENSOR DE FIM DE CURSO REED DESLIZANTE | 1
1400028 | CONJ. MOVIMENTADOR TRINO 300 220V 50-60HZ EX | 813522 | CHAVETA QUADRADA 8MMX33,4MM | 1
1400028 | CONJ. MOVIMENTADOR TRINO 300 220V 50-60HZ EX | 911080 | PLACA REVISADA CENTRAL FLEX | 1
1400029 | CONJ. MOVIMENTADOR TRINO 500 220V 50-60HZ EX | 100802 | TRANSMISSOR 433MHZ REMOTE - MODELO: AGL-E2 (DIGITAL KEY 6P20 BLACK) | 2
1400029 | CONJ. MOVIMENTADOR TRINO 500 220V 50-60HZ EX | 103064 | CONECTOR FÊMEA EC601V-5.08-3P GREEN BAG/BULK (EC601V-5.08-3P) | 1
1400029 | CONJ. MOVIMENTADOR TRINO 500 220V 50-60HZ EX | 208003 | IMÃ DE FERRITE - B40X20X10MM | 2
1400029 | CONJ. MOVIMENTADOR TRINO 500 220V 50-60HZ EX | 401068 | ARRUELA LISA 1/4 FE ZI | 4
1400029 | CONJ. MOVIMENTADOR TRINO 500 220V 50-60HZ EX | 401108 | PARAFUSO PLASTIC PAN PHS 5 X 25MM ZI | 10
1400029 | CONJ. MOVIMENTADOR TRINO 500 220V 50-60HZ EX | 401143 | ABRAÇADEIRA UV PRETA 100 X 2,5 | 1
1400029 | CONJ. MOVIMENTADOR TRINO 500 220V 50-60HZ EX | 401156 | PARAFUSO MAD SX 1/4 X 70MM ZI | 4
1400029 | CONJ. MOVIMENTADOR TRINO 500 220V 50-60HZ EX | 401163 | PARAFUSO PLASTIC PAN PHS 5 X 12MM ZI | 2
1400029 | CONJ. MOVIMENTADOR TRINO 500 220V 50-60HZ EX | 401169 | PF JMP PAN PHS 3,5X14MM ZI | 2
1400029 | CONJ. MOVIMENTADOR TRINO 500 220V 50-60HZ EX | 401207 | PF A/A JMC DRILL FL PHS C/ SERRILHA PTA BROCA 4,2X13MM ZI | 4
1400029 | CONJ. MOVIMENTADOR TRINO 500 220V 50-60HZ EX | 402012 | ANEL ELÁSTICO E-20 | 3
1400029 | CONJ. MOVIMENTADOR TRINO 500 220V 50-60HZ EX | 402019 | PINO ELÁSTICO 4 X 24MM | 1
1400029 | CONJ. MOVIMENTADOR TRINO 500 220V 50-60HZ EX | 402028 | BUCHA PLASTICA N10 | 4
1400029 | CONJ. MOVIMENTADOR TRINO 500 220V 50-60HZ EX | 403032 | MOLA DE DESTRAVAMENTO DESLIZANTE | 1
1400029 | CONJ. MOVIMENTADOR TRINO 500 220V 50-60HZ EX | 510027 | INLUB GRAX MP 2/TI | 0.034
1400029 | CONJ. MOVIMENTADOR TRINO 500 220V 50-60HZ EX | 512006 | CONJUNTO ESTATOR E ROTOR AGL DESL P28 1/4 cv 04 42Z 220V 50Hz | 1
1400029 | CONJ. MOVIMENTADOR TRINO 500 220V 50-60HZ EX | 701154 | EIXO MOTOR DESLIZANTE - BRUTO | 1
1400029 | CONJ. MOVIMENTADOR TRINO 500 220V 50-60HZ EX | 802036 | PARTE DE FECHADURAS - CILINDRO COM CHAVE PARA MOTOR - CYLINDER | 1
1400029 | CONJ. MOVIMENTADOR TRINO 500 220V 50-60HZ EX | 804247 | BASE DA CENTRAL DESLIZANTE | 1
1400029 | CONJ. MOVIMENTADOR TRINO 500 220V 50-60HZ EX | 804248 | TAMPA DA CENTRAL DESLIZANTE | 1
1400029 | CONJ. MOVIMENTADOR TRINO 500 220V 50-60HZ EX | 804540 | BASE SUPERIOR PP DO MOTOR DESLIZANTE | 1
1400029 | CONJ. MOVIMENTADOR TRINO 500 220V 50-60HZ EX | 804542 | BASE INFERIOR PP MOTORES DESLIZANTES | 1
1400029 | CONJ. MOVIMENTADOR TRINO 500 220V 50-60HZ EX | 811306 | ETIQUETA ADES. COUCHE 100MM X 80MM X 01 CAR | 1
1400029 | CONJ. MOVIMENTADOR TRINO 500 220V 50-60HZ EX | 811311 | ETIQUETA ADES. BOPP FOSCO C/DFAM 50MM X 25MM X 02 CAR | 1
1400029 | CONJ. MOVIMENTADOR TRINO 500 220V 50-60HZ EX | 811541 | SACO PLASTICO TRANSPARENTE 30CM X 15CM | 1
1400029 | CONJ. MOVIMENTADOR TRINO 500 220V 50-60HZ EX | 811787 | MANUAL P / AUTOMATIZADOR DZ/BV/NEW BV CENTRAL FLEX/LIGHT EM ESPANHOL SEM LOGO | 1
1400029 | CONJ. MOVIMENTADOR TRINO 500 220V 50-60HZ EX | 811818 | TERMO DE GARANTIA ESPANHOL | 1
1400029 | CONJ. MOVIMENTADOR TRINO 500 220V 50-60HZ EX | 811921 | CAIXA PARDA MOTOR DESLIZANTE AGL ( MEIA ABA REFORÇADA) | 1
1400029 | CONJ. MOVIMENTADOR TRINO 500 220V 50-60HZ EX | 813009 | ALAVANCA PARA DESTRAVAMENTO MANUAL | 1
1400029 | CONJ. MOVIMENTADOR TRINO 500 220V 50-60HZ EX | 813014 | LINGUETA DO CILINDRO DA ALAVANCA DE DESTRAVAMENTO MANUAL DZ ZI | 1
1400029 | CONJ. MOVIMENTADOR TRINO 500 220V 50-60HZ EX | 813024 | TAMPA PROTEÇÃO DO MOTOR - PRETA | 1
1400029 | CONJ. MOVIMENTADOR TRINO 500 220V 50-60HZ EX | 813037 | ENGRENAGEM EXTERNA MOTOR 17 DENTES | 1
1400029 | CONJ. MOVIMENTADOR TRINO 500 220V 50-60HZ EX | 813101 | CREMALHEIRA PERFIL AÇO GOMO DE ALUMÍNIO 1,5M | 2
1400029 | CONJ. MOVIMENTADOR TRINO 500 220V 50-60HZ EX | 813144 | SUPORTE DO IMA DE FIM DE CURSO DESLIZANTE | 2
1400029 | CONJ. MOVIMENTADOR TRINO 500 220V 50-60HZ EX | 813173 | ARRUELA 1,2MM EIXO DESLIZANTE | 1
1400029 | CONJ. MOVIMENTADOR TRINO 500 220V 50-60HZ EX | 813235 | BUCHA DO EIXO DESLIZANTE SEXTAVADA | 2
1400029 | CONJ. MOVIMENTADOR TRINO 500 220V 50-60HZ EX | 813237 | PINO DESTRAVAMENTO TRINO | 1
1400029 | CONJ. MOVIMENTADOR TRINO 500 220V 50-60HZ EX | 813251 | SEM FIM DE UMA ENTRADA ALUMÍNIO TR LIGTH/ TR300/ TR500 | 1
1400029 | CONJ. MOVIMENTADOR TRINO 500 220V 50-60HZ EX | 813289 | ENGRENAGEM INTERNA DE 1 ENTRADA DZ E NEWBV SEM IMÃ | 1
1400029 | CONJ. MOVIMENTADOR TRINO 500 220V 50-60HZ EX | 813331 | SUPORTE DE INSTALAÇÃO DO IMÃ DZ | 2
1400029 | CONJ. MOVIMENTADOR TRINO 500 220V 50-60HZ EX | 813409 | TAMPÃO DO ENGRENAGEM EXTERNA MOTORES DZ | 1
1400029 | CONJ. MOVIMENTADOR TRINO 500 220V 50-60HZ EX | 813410 | BUCHA DE CENTRAGEM DO EIXO DO ROTOR DZ | 1
1400029 | CONJ. MOVIMENTADOR TRINO 500 220V 50-60HZ EX | 813455 | SENSOR DE FIM DE CURSO REED DESLIZANTE | 1
1400029 | CONJ. MOVIMENTADOR TRINO 500 220V 50-60HZ EX | 813522 | CHAVETA QUADRADA 8MMX33,4MM | 1
1400029 | CONJ. MOVIMENTADOR TRINO 500 220V 50-60HZ EX | 911080 | PLACA REVISADA CENTRAL FLEX | 1
1400041 | CONJ. MOVIMENTADOR TRINO 300 SPEED 220V 50-60HZ EX | 100802 | TRANSMISSOR 433MHZ REMOTE - MODELO: AGL-E2 (DIGITAL KEY 6P20 BLACK) | 2
1400041 | CONJ. MOVIMENTADOR TRINO 300 SPEED 220V 50-60HZ EX | 101307 | CAPACITOR FIXO C/DIELETRICO DE POLIPROPILENO BIORIENTADO P/MOTORES CMRW CANECA PLASTICA 20uf 250V 50 | 1
1400041 | CONJ. MOVIMENTADOR TRINO 300 SPEED 220V 50-60HZ EX | 103064 | CONECTOR FÊMEA EC601V-5.08-3P GREEN BAG/BULK (EC601V-5.08-3P) | 1
1400041 | CONJ. MOVIMENTADOR TRINO 300 SPEED 220V 50-60HZ EX | 208003 | IMÃ DE FERRITE - B40X20X10MM | 2
1400041 | CONJ. MOVIMENTADOR TRINO 300 SPEED 220V 50-60HZ EX | 208006 | ANEL ENCODER - ROUND MAGNET | 1
1400041 | CONJ. MOVIMENTADOR TRINO 300 SPEED 220V 50-60HZ EX | 401068 | ARRUELA LISA 1/4 FE ZI | 4
1400041 | CONJ. MOVIMENTADOR TRINO 300 SPEED 220V 50-60HZ EX | 401108 | PARAFUSO PLASTIC PAN PHS 5 X 25MM ZI | 10
1400041 | CONJ. MOVIMENTADOR TRINO 300 SPEED 220V 50-60HZ EX | 401121 | ABRAÇADEIRA UV PRETA 202X3,7 | 1
1400041 | CONJ. MOVIMENTADOR TRINO 300 SPEED 220V 50-60HZ EX | 401143 | ABRAÇADEIRA UV PRETA 100 X 2,5 | 1
1400041 | CONJ. MOVIMENTADOR TRINO 300 SPEED 220V 50-60HZ EX | 401156 | PARAFUSO MAD SX 1/4 X 70MM ZI | 4
1400041 | CONJ. MOVIMENTADOR TRINO 300 SPEED 220V 50-60HZ EX | 401163 | PARAFUSO PLASTIC PAN PHS 5 X 12MM ZI | 2
1400041 | CONJ. MOVIMENTADOR TRINO 300 SPEED 220V 50-60HZ EX | 401169 | PF JMP PAN PHS 3,5X14MM ZI | 2
1400041 | CONJ. MOVIMENTADOR TRINO 300 SPEED 220V 50-60HZ EX | 401207 | PF A/A JMC DRILL FL PHS C/ SERRILHA PTA BROCA 4,2X13MM ZI | 4
1400041 | CONJ. MOVIMENTADOR TRINO 300 SPEED 220V 50-60HZ EX | 402012 | ANEL ELÁSTICO E-20 | 3
1400041 | CONJ. MOVIMENTADOR TRINO 300 SPEED 220V 50-60HZ EX | 402019 | PINO ELÁSTICO 4 X 24MM | 1
1400041 | CONJ. MOVIMENTADOR TRINO 300 SPEED 220V 50-60HZ EX | 402028 | BUCHA PLASTICA N10 | 4
1400041 | CONJ. MOVIMENTADOR TRINO 300 SPEED 220V 50-60HZ EX | 403027 | MOLA CÔNICA DO FREIO DESLIZANTE Ø 2.4 | 1
1400041 | CONJ. MOVIMENTADOR TRINO 300 SPEED 220V 50-60HZ EX | 403032 | MOLA DE DESTRAVAMENTO DESLIZANTE | 1
1400041 | CONJ. MOVIMENTADOR TRINO 300 SPEED 220V 50-60HZ EX | 510027 | INLUB GRAX MP 2/TI | 0.034
1400041 | CONJ. MOVIMENTADOR TRINO 300 SPEED 220V 50-60HZ EX | 512009 | CONJUNTO ESTATOR E ROTOR AGL DESL P33 1/4 cv 04 42Z 220V 50Hz | 1
1400041 | CONJ. MOVIMENTADOR TRINO 300 SPEED 220V 50-60HZ EX | 701154 | EIXO MOTOR DESLIZANTE - BRUTO | 1
1400041 | CONJ. MOVIMENTADOR TRINO 300 SPEED 220V 50-60HZ EX | 802036 | PARTE DE FECHADURAS - CILINDRO COM CHAVE PARA MOTOR - CYLINDER | 1
1400041 | CONJ. MOVIMENTADOR TRINO 300 SPEED 220V 50-60HZ EX | 804247 | BASE DA CENTRAL DESLIZANTE | 1
1400041 | CONJ. MOVIMENTADOR TRINO 300 SPEED 220V 50-60HZ EX | 804248 | TAMPA DA CENTRAL DESLIZANTE | 1
1400041 | CONJ. MOVIMENTADOR TRINO 300 SPEED 220V 50-60HZ EX | 804261 | BASE SUPERIOR NYLON DO MOTOR DESLIZANTE C/ ENCODER | 1
1400041 | CONJ. MOVIMENTADOR TRINO 300 SPEED 220V 50-60HZ EX | 811306 | ETIQUETA ADES. COUCHE 100MM X 80MM X 01 CAR | 1
1400041 | CONJ. MOVIMENTADOR TRINO 300 SPEED 220V 50-60HZ EX | 811311 | ETIQUETA ADES. BOPP FOSCO C/DFAM 50MM X 25MM X 02 CAR | 1
1400041 | CONJ. MOVIMENTADOR TRINO 300 SPEED 220V 50-60HZ EX | 811541 | SACO PLASTICO TRANSPARENTE 30CM X 15CM | 1
1400041 | CONJ. MOVIMENTADOR TRINO 300 SPEED 220V 50-60HZ EX | 811787 | MANUAL P / AUTOMATIZADOR DZ/BV/NEW BV CENTRAL FLEX/LIGHT EM ESPANHOL SEM LOGO | 1
1400041 | CONJ. MOVIMENTADOR TRINO 300 SPEED 220V 50-60HZ EX | 811818 | TERMO DE GARANTIA ESPANHOL | 1
1400041 | CONJ. MOVIMENTADOR TRINO 300 SPEED 220V 50-60HZ EX | 811921 | CAIXA PARDA MOTOR DESLIZANTE AGL ( MEIA ABA REFORÇADA) | 1
1400041 | CONJ. MOVIMENTADOR TRINO 300 SPEED 220V 50-60HZ EX | 813009 | ALAVANCA PARA DESTRAVAMENTO MANUAL | 1
1400041 | CONJ. MOVIMENTADOR TRINO 300 SPEED 220V 50-60HZ EX | 813014 | LINGUETA DO CILINDRO DA ALAVANCA DE DESTRAVAMENTO MANUAL DZ ZI | 1
1400041 | CONJ. MOVIMENTADOR TRINO 300 SPEED 220V 50-60HZ EX | 813030 | DISCO DE FRICÇÃO DE CELEROM | 2
1400041 | CONJ. MOVIMENTADOR TRINO 300 SPEED 220V 50-60HZ EX | 813031 | COPO DE FREIO | 1
1400041 | CONJ. MOVIMENTADOR TRINO 300 SPEED 220V 50-60HZ EX | 813036 | TAMPA PROTEÇÃO DO MOTOR - CINZA | 1
1400041 | CONJ. MOVIMENTADOR TRINO 300 SPEED 220V 50-60HZ EX | 813037 | ENGRENAGEM EXTERNA MOTOR 17 DENTES | 1
1400041 | CONJ. MOVIMENTADOR TRINO 300 SPEED 220V 50-60HZ EX | 813099 | ENGRENAGEM INTERNA DE ZAMAC DO DESLIZANTE TRINO SPEED 300/500/SOFT 2 ENTRADAS | 1
1400041 | CONJ. MOVIMENTADOR TRINO 300 SPEED 220V 50-60HZ EX | 813101 | CREMALHEIRA PERFIL AÇO GOMO DE ALUMÍNIO 1,5M | 2
1400041 | CONJ. MOVIMENTADOR TRINO 300 SPEED 220V 50-60HZ EX | 813144 | SUPORTE DO IMA DE FIM DE CURSO DESLIZANTE | 2
1400041 | CONJ. MOVIMENTADOR TRINO 300 SPEED 220V 50-60HZ EX | 813151 | BASE INFERIOR NYLON MOTORES DESLIZANTES | 1
1400041 | CONJ. MOVIMENTADOR TRINO 300 SPEED 220V 50-60HZ EX | 813234 | CHAVETA 8MMX33,4MM | 1
1400041 | CONJ. MOVIMENTADOR TRINO 300 SPEED 220V 50-60HZ EX | 813234 | CHAVETA 8MMX33,4MM | 1
1400041 | CONJ. MOVIMENTADOR TRINO 300 SPEED 220V 50-60HZ EX | 813235 | BUCHA DO EIXO DESLIZANTE SEXTAVADA | 2
1400041 | CONJ. MOVIMENTADOR TRINO 300 SPEED 220V 50-60HZ EX | 813237 | PINO DESTRAVAMENTO TRINO | 1
1400041 | CONJ. MOVIMENTADOR TRINO 300 SPEED 220V 50-60HZ EX | 813240 | CHAPA APOIO DESLIZANTE | 1
1400041 | CONJ. MOVIMENTADOR TRINO 300 SPEED 220V 50-60HZ EX | 813255 | SEM FIM DE DUAS ENTRADAS AÇO DZ/ NEW BV | 1
1400041 | CONJ. MOVIMENTADOR TRINO 300 SPEED 220V 50-60HZ EX | 813331 | SUPORTE DE INSTALAÇÃO DO IMÃ DZ | 2
1400041 | CONJ. MOVIMENTADOR TRINO 300 SPEED 220V 50-60HZ EX | 813409 | TAMPÃO DO ENGRENAGEM EXTERNA MOTORES DZ | 1
1400041 | CONJ. MOVIMENTADOR TRINO 300 SPEED 220V 50-60HZ EX | 813410 | BUCHA DE CENTRAGEM DO EIXO DO ROTOR DZ | 1
1400041 | CONJ. MOVIMENTADOR TRINO 300 SPEED 220V 50-60HZ EX | 813455 | SENSOR DE FIM DE CURSO REED DESLIZANTE | 1
1400041 | CONJ. MOVIMENTADOR TRINO 300 SPEED 220V 50-60HZ EX | 911080 | PLACA REVISADA CENTRAL FLEX | 1
1400045 | CONJ. MOVIMENTADOR TRINO 700 220V 50-60HZ EX | 100802 | TRANSMISSOR 433MHZ REMOTE - MODELO: AGL-E2 (DIGITAL KEY 6P20 BLACK) | 2
1400045 | CONJ. MOVIMENTADOR TRINO 700 220V 50-60HZ EX | 103064 | CONECTOR FÊMEA EC601V-5.08-3P GREEN BAG/BULK (EC601V-5.08-3P) | 1
1400045 | CONJ. MOVIMENTADOR TRINO 700 220V 50-60HZ EX | 208003 | IMÃ DE FERRITE - B40X20X10MM | 2
1400045 | CONJ. MOVIMENTADOR TRINO 700 220V 50-60HZ EX | 208006 | ANEL ENCODER - ROUND MAGNET | 1
1400045 | CONJ. MOVIMENTADOR TRINO 700 220V 50-60HZ EX | 401068 | ARRUELA LISA 1/4 FE ZI | 4
1400045 | CONJ. MOVIMENTADOR TRINO 700 220V 50-60HZ EX | 401108 | PARAFUSO PLASTIC PAN PHS 5 X 25MM ZI | 10
1400045 | CONJ. MOVIMENTADOR TRINO 700 220V 50-60HZ EX | 401143 | ABRAÇADEIRA UV PRETA 100 X 2,5 | 1
1400045 | CONJ. MOVIMENTADOR TRINO 700 220V 50-60HZ EX | 401156 | PARAFUSO MAD SX 1/4 X 70MM ZI | 4
1400045 | CONJ. MOVIMENTADOR TRINO 700 220V 50-60HZ EX | 401163 | PARAFUSO PLASTIC PAN PHS 5 X 12MM ZI | 2
1400045 | CONJ. MOVIMENTADOR TRINO 700 220V 50-60HZ EX | 401169 | PF JMP PAN PHS 3,5X14MM ZI | 2
1400045 | CONJ. MOVIMENTADOR TRINO 700 220V 50-60HZ EX | 401207 | PF A/A JMC DRILL FL PHS C/ SERRILHA PTA BROCA 4,2X13MM ZI | 4
1400045 | CONJ. MOVIMENTADOR TRINO 700 220V 50-60HZ EX | 402012 | ANEL ELÁSTICO E-20 | 3
1400045 | CONJ. MOVIMENTADOR TRINO 700 220V 50-60HZ EX | 402019 | PINO ELÁSTICO 4 X 24MM | 1
1400045 | CONJ. MOVIMENTADOR TRINO 700 220V 50-60HZ EX | 402028 | BUCHA PLASTICA N10 | 4
1400045 | CONJ. MOVIMENTADOR TRINO 700 220V 50-60HZ EX | 403032 | MOLA DE DESTRAVAMENTO DESLIZANTE | 1
1400045 | CONJ. MOVIMENTADOR TRINO 700 220V 50-60HZ EX | 510027 | INLUB GRAX MP 2/TI | 0.034
1400045 | CONJ. MOVIMENTADOR TRINO 700 220V 50-60HZ EX | 512009 | CONJUNTO ESTATOR E ROTOR AGL DESL P33 1/4 cv 04 42Z 220V 50Hz | 1
1400045 | CONJ. MOVIMENTADOR TRINO 700 220V 50-60HZ EX | 701154 | EIXO MOTOR DESLIZANTE - BRUTO | 1
1400045 | CONJ. MOVIMENTADOR TRINO 700 220V 50-60HZ EX | 802036 | PARTE DE FECHADURAS - CILINDRO COM CHAVE PARA MOTOR - CYLINDER | 1
1400045 | CONJ. MOVIMENTADOR TRINO 700 220V 50-60HZ EX | 804247 | BASE DA CENTRAL DESLIZANTE | 1
1400045 | CONJ. MOVIMENTADOR TRINO 700 220V 50-60HZ EX | 804248 | TAMPA DA CENTRAL DESLIZANTE | 1
1400045 | CONJ. MOVIMENTADOR TRINO 700 220V 50-60HZ EX | 804261 | BASE SUPERIOR NYLON DO MOTOR DESLIZANTE C/ ENCODER | 1
1400045 | CONJ. MOVIMENTADOR TRINO 700 220V 50-60HZ EX | 811306 | ETIQUETA ADES. COUCHE 100MM X 80MM X 01 CAR | 1
1400045 | CONJ. MOVIMENTADOR TRINO 700 220V 50-60HZ EX | 811311 | ETIQUETA ADES. BOPP FOSCO C/DFAM 50MM X 25MM X 02 CAR | 1
1400045 | CONJ. MOVIMENTADOR TRINO 700 220V 50-60HZ EX | 811541 | SACO PLASTICO TRANSPARENTE 30CM X 15CM | 1
1400045 | CONJ. MOVIMENTADOR TRINO 700 220V 50-60HZ EX | 811787 | MANUAL P / AUTOMATIZADOR DZ/BV/NEW BV CENTRAL FLEX/LIGHT EM ESPANHOL SEM LOGO | 1
1400045 | CONJ. MOVIMENTADOR TRINO 700 220V 50-60HZ EX | 811818 | TERMO DE GARANTIA ESPANHOL | 1
1400045 | CONJ. MOVIMENTADOR TRINO 700 220V 50-60HZ EX | 811921 | CAIXA PARDA MOTOR DESLIZANTE AGL ( MEIA ABA REFORÇADA) | 1
1400045 | CONJ. MOVIMENTADOR TRINO 700 220V 50-60HZ EX | 813009 | ALAVANCA PARA DESTRAVAMENTO MANUAL | 1
1400045 | CONJ. MOVIMENTADOR TRINO 700 220V 50-60HZ EX | 813014 | LINGUETA DO CILINDRO DA ALAVANCA DE DESTRAVAMENTO MANUAL DZ ZI | 1
1400045 | CONJ. MOVIMENTADOR TRINO 700 220V 50-60HZ EX | 813024 | TAMPA PROTEÇÃO DO MOTOR - PRETA | 1
1400045 | CONJ. MOVIMENTADOR TRINO 700 220V 50-60HZ EX | 813037 | ENGRENAGEM EXTERNA MOTOR 17 DENTES | 1
1400045 | CONJ. MOVIMENTADOR TRINO 700 220V 50-60HZ EX | 813100 | ENGRENAGEM INTERNA DE ZAMAC DO DESLIZANTE TRINO 700/900 1 ENTRADA 300/500/SOFT | 1
1400045 | CONJ. MOVIMENTADOR TRINO 700 220V 50-60HZ EX | 813101 | CREMALHEIRA PERFIL AÇO GOMO DE ALUMÍNIO 1,5M | 2
1400045 | CONJ. MOVIMENTADOR TRINO 700 220V 50-60HZ EX | 813144 | SUPORTE DO IMA DE FIM DE CURSO DESLIZANTE | 2
1400045 | CONJ. MOVIMENTADOR TRINO 700 220V 50-60HZ EX | 813151 | BASE INFERIOR NYLON MOTORES DESLIZANTES | 1
1400045 | CONJ. MOVIMENTADOR TRINO 700 220V 50-60HZ EX | 813234 | CHAVETA 8MMX33,4MM | 1
1400045 | CONJ. MOVIMENTADOR TRINO 700 220V 50-60HZ EX | 813234 | CHAVETA 8MMX33,4MM | 1
1400045 | CONJ. MOVIMENTADOR TRINO 700 220V 50-60HZ EX | 813235 | BUCHA DO EIXO DESLIZANTE SEXTAVADA | 2
1400045 | CONJ. MOVIMENTADOR TRINO 700 220V 50-60HZ EX | 813237 | PINO DESTRAVAMENTO TRINO | 1
1400045 | CONJ. MOVIMENTADOR TRINO 700 220V 50-60HZ EX | 813253 | SEM FIM DE 1 ENTRADA AÇO | 1
1400045 | CONJ. MOVIMENTADOR TRINO 700 220V 50-60HZ EX | 813331 | SUPORTE DE INSTALAÇÃO DO IMÃ DZ | 2
1400045 | CONJ. MOVIMENTADOR TRINO 700 220V 50-60HZ EX | 813409 | TAMPÃO DO ENGRENAGEM EXTERNA MOTORES DZ | 1
1400045 | CONJ. MOVIMENTADOR TRINO 700 220V 50-60HZ EX | 813410 | BUCHA DE CENTRAGEM DO EIXO DO ROTOR DZ | 1
1400045 | CONJ. MOVIMENTADOR TRINO 700 220V 50-60HZ EX | 813455 | SENSOR DE FIM DE CURSO REED DESLIZANTE | 1
1400045 | CONJ. MOVIMENTADOR TRINO 700 220V 50-60HZ EX | 911080 | PLACA REVISADA CENTRAL FLEX | 1
1400047 | CONJ. MOVIMENTADOR TRINO 900 220V 50-60HZ EX | 100802 | TRANSMISSOR 433MHZ REMOTE - MODELO: AGL-E2 (DIGITAL KEY 6P20 BLACK) | 2
1400047 | CONJ. MOVIMENTADOR TRINO 900 220V 50-60HZ EX | 103064 | CONECTOR FÊMEA EC601V-5.08-3P GREEN BAG/BULK (EC601V-5.08-3P) | 1
1400047 | CONJ. MOVIMENTADOR TRINO 900 220V 50-60HZ EX | 208003 | IMÃ DE FERRITE - B40X20X10MM | 2
1400047 | CONJ. MOVIMENTADOR TRINO 900 220V 50-60HZ EX | 208006 | ANEL ENCODER - ROUND MAGNET | 1
1400047 | CONJ. MOVIMENTADOR TRINO 900 220V 50-60HZ EX | 401014 | PARAFUSO 2.9 X 6.5 A/A PAN PHS ZI | 5
1400047 | CONJ. MOVIMENTADOR TRINO 900 220V 50-60HZ EX | 401068 | ARRUELA LISA 1/4 FE ZI | 4
1400047 | CONJ. MOVIMENTADOR TRINO 900 220V 50-60HZ EX | 401108 | PARAFUSO PLASTIC PAN PHS 5 X 25MM ZI | 10
1400047 | CONJ. MOVIMENTADOR TRINO 900 220V 50-60HZ EX | 401143 | ABRAÇADEIRA UV PRETA 100 X 2,5 | 1
1400047 | CONJ. MOVIMENTADOR TRINO 900 220V 50-60HZ EX | 401156 | PARAFUSO MAD SX 1/4 X 70MM ZI | 4
1400047 | CONJ. MOVIMENTADOR TRINO 900 220V 50-60HZ EX | 401163 | PARAFUSO PLASTIC PAN PHS 5 X 12MM ZI | 2
1400047 | CONJ. MOVIMENTADOR TRINO 900 220V 50-60HZ EX | 401169 | PF JMP PAN PHS 3,5X14MM ZI | 2
1400047 | CONJ. MOVIMENTADOR TRINO 900 220V 50-60HZ EX | 401207 | PF A/A JMC DRILL FL PHS C/ SERRILHA PTA BROCA 4,2X13MM ZI | 4
1400047 | CONJ. MOVIMENTADOR TRINO 900 220V 50-60HZ EX | 402012 | ANEL ELÁSTICO E-20 | 3
1400047 | CONJ. MOVIMENTADOR TRINO 900 220V 50-60HZ EX | 402015 | ANEL ELÁSTICO E12 | 4
1400047 | CONJ. MOVIMENTADOR TRINO 900 220V 50-60HZ EX | 402019 | PINO ELÁSTICO 4 X 24MM | 1
1400047 | CONJ. MOVIMENTADOR TRINO 900 220V 50-60HZ EX | 402028 | BUCHA PLASTICA N10 | 4
1400047 | CONJ. MOVIMENTADOR TRINO 900 220V 50-60HZ EX | 403032 | MOLA DE DESTRAVAMENTO DESLIZANTE | 1
1400047 | CONJ. MOVIMENTADOR TRINO 900 220V 50-60HZ EX | 411017 | ROLAMENTOS 6201-08 ZZ C3 | 2
1400047 | CONJ. MOVIMENTADOR TRINO 900 220V 50-60HZ EX | 510027 | INLUB GRAX MP 2/TI | 0.034
1400047 | CONJ. MOVIMENTADOR TRINO 900 220V 50-60HZ EX | 512011 | CONJUNTO ESTATOR E ROTOR AGL DESL P45 1/2 cv 04 42Z 220V 60Hz | 1
1400047 | CONJ. MOVIMENTADOR TRINO 900 220V 50-60HZ EX | 701154 | EIXO MOTOR DESLIZANTE - BRUTO | 1
1400047 | CONJ. MOVIMENTADOR TRINO 900 220V 50-60HZ EX | 802036 | PARTE DE FECHADURAS - CILINDRO COM CHAVE PARA MOTOR - CYLINDER | 1
1400047 | CONJ. MOVIMENTADOR TRINO 900 220V 50-60HZ EX | 804247 | BASE DA CENTRAL DESLIZANTE | 1
1400047 | CONJ. MOVIMENTADOR TRINO 900 220V 50-60HZ EX | 804248 | TAMPA DA CENTRAL DESLIZANTE | 1
1400047 | CONJ. MOVIMENTADOR TRINO 900 220V 50-60HZ EX | 804261 | BASE SUPERIOR NYLON DO MOTOR DESLIZANTE C/ ENCODER | 1
1400047 | CONJ. MOVIMENTADOR TRINO 900 220V 50-60HZ EX | 811306 | ETIQUETA ADES. COUCHE 100MM X 80MM X 01 CAR | 1
1400047 | CONJ. MOVIMENTADOR TRINO 900 220V 50-60HZ EX | 811311 | ETIQUETA ADES. BOPP FOSCO C/DFAM 50MM X 25MM X 02 CAR | 1
1400047 | CONJ. MOVIMENTADOR TRINO 900 220V 50-60HZ EX | 811541 | SACO PLASTICO TRANSPARENTE 30CM X 15CM | 1
1400047 | CONJ. MOVIMENTADOR TRINO 900 220V 50-60HZ EX | 811787 | MANUAL P / AUTOMATIZADOR DZ/BV/NEW BV CENTRAL FLEX/LIGHT EM ESPANHOL SEM LOGO | 1
1400047 | CONJ. MOVIMENTADOR TRINO 900 220V 50-60HZ EX | 811818 | TERMO DE GARANTIA ESPANHOL | 1
1400047 | CONJ. MOVIMENTADOR TRINO 900 220V 50-60HZ EX | 811921 | CAIXA PARDA MOTOR DESLIZANTE AGL ( MEIA ABA REFORÇADA) | 1
1400047 | CONJ. MOVIMENTADOR TRINO 900 220V 50-60HZ EX | 813009 | ALAVANCA PARA DESTRAVAMENTO MANUAL | 1
1400047 | CONJ. MOVIMENTADOR TRINO 900 220V 50-60HZ EX | 813014 | LINGUETA DO CILINDRO DA ALAVANCA DE DESTRAVAMENTO MANUAL DZ ZI | 1
1400047 | CONJ. MOVIMENTADOR TRINO 900 220V 50-60HZ EX | 813024 | TAMPA PROTEÇÃO DO MOTOR - PRETA | 1
1400047 | CONJ. MOVIMENTADOR TRINO 900 220V 50-60HZ EX | 813025 | VENTOINHA DOS MOTORES | 1
1400047 | CONJ. MOVIMENTADOR TRINO 900 220V 50-60HZ EX | 813037 | ENGRENAGEM EXTERNA MOTOR 17 DENTES | 1
1400047 | CONJ. MOVIMENTADOR TRINO 900 220V 50-60HZ EX | 813039 | VENEZIANA DOS MOTORES | 1
1400047 | CONJ. MOVIMENTADOR TRINO 900 220V 50-60HZ EX | 813100 | ENGRENAGEM INTERNA DE ZAMAC DO DESLIZANTE TRINO 700/900 1 ENTRADA 300/500/SOFT | 1
1400047 | CONJ. MOVIMENTADOR TRINO 900 220V 50-60HZ EX | 813101 | CREMALHEIRA PERFIL AÇO GOMO DE ALUMÍNIO 1,5M | 2
1400047 | CONJ. MOVIMENTADOR TRINO 900 220V 50-60HZ EX | 813144 | SUPORTE DO IMA DE FIM DE CURSO DESLIZANTE | 2
1400047 | CONJ. MOVIMENTADOR TRINO 900 220V 50-60HZ EX | 813151 | BASE INFERIOR NYLON MOTORES DESLIZANTES | 1
1400047 | CONJ. MOVIMENTADOR TRINO 900 220V 50-60HZ EX | 813234 | CHAVETA 8MMX33,4MM | 1
1400047 | CONJ. MOVIMENTADOR TRINO 900 220V 50-60HZ EX | 813234 | CHAVETA 8MMX33,4MM | 1
1400047 | CONJ. MOVIMENTADOR TRINO 900 220V 50-60HZ EX | 813235 | BUCHA DO EIXO DESLIZANTE SEXTAVADA | 2
1400047 | CONJ. MOVIMENTADOR TRINO 900 220V 50-60HZ EX | 813237 | PINO DESTRAVAMENTO TRINO | 1
1400047 | CONJ. MOVIMENTADOR TRINO 900 220V 50-60HZ EX | 813253 | SEM FIM DE 1 ENTRADA AÇO | 1
1400047 | CONJ. MOVIMENTADOR TRINO 900 220V 50-60HZ EX | 813331 | SUPORTE DE INSTALAÇÃO DO IMÃ DZ | 2
1400047 | CONJ. MOVIMENTADOR TRINO 900 220V 50-60HZ EX | 813409 | TAMPÃO DO ENGRENAGEM EXTERNA MOTORES DZ | 1
1400047 | CONJ. MOVIMENTADOR TRINO 900 220V 50-60HZ EX | 813410 | BUCHA DE CENTRAGEM DO EIXO DO ROTOR DZ | 1
1400047 | CONJ. MOVIMENTADOR TRINO 900 220V 50-60HZ EX | 813455 | SENSOR DE FIM DE CURSO REED DESLIZANTE | 1
1400047 | CONJ. MOVIMENTADOR TRINO 900 220V 50-60HZ EX | 911080 | PLACA REVISADA CENTRAL FLEX | 1
2001001 | CONJ. MOVIMENTADOR TRINO 300 127V 50-60HZ | 100802 | TRANSMISSOR 433MHZ REMOTE - MODELO: AGL-E2 (DIGITAL KEY 6P20 BLACK) | 2
2001001 | CONJ. MOVIMENTADOR TRINO 300 127V 50-60HZ | 101309 | CAPACITOR FIXO C/DIELETRICO DE POLIPROPILENO BIORIENTADO P/MOTORES CMRW CANECA PLASTICA 30UF 250V 50 | 1
2001001 | CONJ. MOVIMENTADOR TRINO 300 127V 50-60HZ | 103064 | CONECTOR FÊMEA EC601V-5.08-3P GREEN BAG/BULK (EC601V-5.08-3P) | 1
2001001 | CONJ. MOVIMENTADOR TRINO 300 127V 50-60HZ | 208003 | IMÃ DE FERRITE - B40X20X10MM | 2
2001001 | CONJ. MOVIMENTADOR TRINO 300 127V 50-60HZ | 401068 | ARRUELA LISA 1/4 FE ZI | 4
2001001 | CONJ. MOVIMENTADOR TRINO 300 127V 50-60HZ | 401108 | PARAFUSO PLASTIC PAN PHS 5 X 25MM ZI | 10
2001001 | CONJ. MOVIMENTADOR TRINO 300 127V 50-60HZ | 401121 | ABRAÇADEIRA UV PRETA 202X3,7 | 1
2001001 | CONJ. MOVIMENTADOR TRINO 300 127V 50-60HZ | 401156 | PARAFUSO MAD SX 1/4 X 70MM ZI | 4
2001001 | CONJ. MOVIMENTADOR TRINO 300 127V 50-60HZ | 401163 | PARAFUSO PLASTIC PAN PHS 5 X 12MM ZI | 2
2001001 | CONJ. MOVIMENTADOR TRINO 300 127V 50-60HZ | 401169 | PF JMP PAN PHS 3,5X14MM ZI | 2
2001001 | CONJ. MOVIMENTADOR TRINO 300 127V 50-60HZ | 401207 | PF A/A JMC DRILL FL PHS C/ SERRILHA PTA BROCA 4,2X13MM ZI | 4
2001001 | CONJ. MOVIMENTADOR TRINO 300 127V 50-60HZ | 401260 | PARAFUSO MQ PN HXL T25 TMA 5X45 PS 30 ZB (ROSCA COMPLETA) | 1
2001001 | CONJ. MOVIMENTADOR TRINO 300 127V 50-60HZ | 402019 | PINO ELÁSTICO 4 X 24MM | 2
2001001 | CONJ. MOVIMENTADOR TRINO 300 127V 50-60HZ | 402028 | BUCHA PLASTICA N10 | 4
2001001 | CONJ. MOVIMENTADOR TRINO 300 127V 50-60HZ | 403032 | MOLA DE DESTRAVAMENTO DESLIZANTE | 1
2001001 | CONJ. MOVIMENTADOR TRINO 300 127V 50-60HZ | 510027 | INLUB GRAX MP 2/TI | 0.034
2001001 | CONJ. MOVIMENTADOR TRINO 300 127V 50-60HZ | 512001 | CONJUNTO ESTATOR E ROTOR AGL DESL P17 1/7 cv 04 42Z 127V 60HZ | 1
2001001 | CONJ. MOVIMENTADOR TRINO 300 127V 50-60HZ | 801132 | ARGOLA DA CHAVE | 1
2001001 | CONJ. MOVIMENTADOR TRINO 300 127V 50-60HZ | 804247 | BASE DA CENTRAL DESLIZANTE | 1
2001001 | CONJ. MOVIMENTADOR TRINO 300 127V 50-60HZ | 804248 | TAMPA DA CENTRAL DESLIZANTE | 1
2001001 | CONJ. MOVIMENTADOR TRINO 300 127V 50-60HZ | 804540 | BASE SUPERIOR PP DO MOTOR DESLIZANTE | 1
2001001 | CONJ. MOVIMENTADOR TRINO 300 127V 50-60HZ | 804542 | BASE INFERIOR PP MOTORES DESLIZANTES | 1
2001001 | CONJ. MOVIMENTADOR TRINO 300 127V 50-60HZ | 811122 | MANUAL P / AUTOMATIZADOR DZ/BV/NEW BV CENTRAL FLEX/LIGHT EM PORTUGUÊS | 1
2001001 | CONJ. MOVIMENTADOR TRINO 300 127V 50-60HZ | 811306 | ETIQUETA ADES. COUCHE 100MM X 80MM X 01 CAR | 1
2001001 | CONJ. MOVIMENTADOR TRINO 300 127V 50-60HZ | 811311 | ETIQUETA ADES. BOPP FOSCO C/DFAM 50MM X 25MM X 02 CAR | 1
2001001 | CONJ. MOVIMENTADOR TRINO 300 127V 50-60HZ | 811541 | SACO PLASTICO TRANSPARENTE 30CM X 15CM | 1
2001001 | CONJ. MOVIMENTADOR TRINO 300 127V 50-60HZ | 811921 | CAIXA PARDA MOTOR DESLIZANTE AGL ( MEIA ABA REFORÇADA) | 1
2001001 | CONJ. MOVIMENTADOR TRINO 300 127V 50-60HZ | 813009 | ALAVANCA PARA DESTRAVAMENTO MANUAL | 1
2001001 | CONJ. MOVIMENTADOR TRINO 300 127V 50-60HZ | 813014 | LINGUETA DO CILINDRO DA ALAVANCA DE DESTRAVAMENTO MANUAL DZ ZI | 1
2001001 | CONJ. MOVIMENTADOR TRINO 300 127V 50-60HZ | 813024 | TAMPA PROTEÇÃO DO MOTOR - PRETA | 1
2001001 | CONJ. MOVIMENTADOR TRINO 300 127V 50-60HZ | 813096 | ENGRENAGEM EXTERNA 17D PARA EIXO ESTAMPADO TRINO LIGHT/300 | 1
2001001 | CONJ. MOVIMENTADOR TRINO 300 127V 50-60HZ | 813129 | CREMALHEIRA PERFIL AÇO GOMO DE PLÁSTICO 1,5M | 2
2001001 | CONJ. MOVIMENTADOR TRINO 300 127V 50-60HZ | 813144 | SUPORTE DO IMA DE FIM DE CURSO DESLIZANTE | 2
2001001 | CONJ. MOVIMENTADOR TRINO 300 127V 50-60HZ | 813173 | ARRUELA 1,2MM EIXO DESLIZANTE | 2
2001001 | CONJ. MOVIMENTADOR TRINO 300 127V 50-60HZ | 813235 | BUCHA DO EIXO DESLIZANTE SEXTAVADA | 2
2001001 | CONJ. MOVIMENTADOR TRINO 300 127V 50-60HZ | 813237 | PINO DESTRAVAMENTO TRINO | 1
2001001 | CONJ. MOVIMENTADOR TRINO 300 127V 50-60HZ | 813249 | CILINDRO MOTOR DESLIZANTE NYLON | 1
2001001 | CONJ. MOVIMENTADOR TRINO 300 127V 50-60HZ | 813250 | CHAVE CILINDRO MOTOR DESLIZANTE NYLON (MODELO NOVO) | 2
2001001 | CONJ. MOVIMENTADOR TRINO 300 127V 50-60HZ | 813251 | SEM FIM DE UMA ENTRADA ALUMÍNIO TR LIGTH/ TR300/ TR500 | 1
2001001 | CONJ. MOVIMENTADOR TRINO 300 127V 50-60HZ | 813289 | ENGRENAGEM INTERNA DE 1 ENTRADA DZ E NEWBV SEM IMÃ | 1
2001001 | CONJ. MOVIMENTADOR TRINO 300 127V 50-60HZ | 813293 | MIOLO DO CILINDRO NYLON MOTOR DESLIZANTE | 1
2001001 | CONJ. MOVIMENTADOR TRINO 300 127V 50-60HZ | 813294 | PORCA DO CILINDRO NYLON MOTOR DESLIZANTE | 1
2001001 | CONJ. MOVIMENTADOR TRINO 300 127V 50-60HZ | 813331 | SUPORTE DE INSTALAÇÃO DO IMÃ DZ | 2
2001001 | CONJ. MOVIMENTADOR TRINO 300 127V 50-60HZ | 813409 | TAMPÃO DO ENGRENAGEM EXTERNA MOTORES DZ | 1
2001001 | CONJ. MOVIMENTADOR TRINO 300 127V 50-60HZ | 813410 | BUCHA DE CENTRAGEM DO EIXO DO ROTOR DZ | 1
2001001 | CONJ. MOVIMENTADOR TRINO 300 127V 50-60HZ | 813455 | SENSOR DE FIM DE CURSO REED DESLIZANTE | 1
2001001 | CONJ. MOVIMENTADOR TRINO 300 127V 50-60HZ | 813522 | CHAVETA QUADRADA 8MMX33,4MM | 1
2001001 | CONJ. MOVIMENTADOR TRINO 300 127V 50-60HZ | 813525 | EIXO ESTAMPADO PARA MOTOR TRINO LIGHT/300 - ZINCADO | 1
2001001 | CONJ. MOVIMENTADOR TRINO 300 127V 50-60HZ | 813527 | COPO DO PINO ELÁSTICO DO EIXO ESTAMPADO | 2
2001001 | CONJ. MOVIMENTADOR TRINO 300 127V 50-60HZ | 911080 | PLACA REVISADA CENTRAL FLEX | 1
2001002 | CONJ. MOVIMENTADOR TRINO 300 220V 50-60HZ | 100802 | TRANSMISSOR 433MHZ REMOTE - MODELO: AGL-E2 (DIGITAL KEY 6P20 BLACK) | 2
2001002 | CONJ. MOVIMENTADOR TRINO 300 220V 50-60HZ | 103064 | CONECTOR FÊMEA EC601V-5.08-3P GREEN BAG/BULK (EC601V-5.08-3P) | 1
2001002 | CONJ. MOVIMENTADOR TRINO 300 220V 50-60HZ | 208003 | IMÃ DE FERRITE - B40X20X10MM | 2
2001002 | CONJ. MOVIMENTADOR TRINO 300 220V 50-60HZ | 401068 | ARRUELA LISA 1/4 FE ZI | 4
2001002 | CONJ. MOVIMENTADOR TRINO 300 220V 50-60HZ | 401108 | PARAFUSO PLASTIC PAN PHS 5 X 25MM ZI | 10
2001002 | CONJ. MOVIMENTADOR TRINO 300 220V 50-60HZ | 401156 | PARAFUSO MAD SX 1/4 X 70MM ZI | 4
2001002 | CONJ. MOVIMENTADOR TRINO 300 220V 50-60HZ | 401163 | PARAFUSO PLASTIC PAN PHS 5 X 12MM ZI | 2
2001002 | CONJ. MOVIMENTADOR TRINO 300 220V 50-60HZ | 401169 | PF JMP PAN PHS 3,5X14MM ZI | 2
2001002 | CONJ. MOVIMENTADOR TRINO 300 220V 50-60HZ | 401207 | PF A/A JMC DRILL FL PHS C/ SERRILHA PTA BROCA 4,2X13MM ZI | 4
2001002 | CONJ. MOVIMENTADOR TRINO 300 220V 50-60HZ | 401260 | PARAFUSO MQ PN HXL T25 TMA 5X45 PS 30 ZB (ROSCA COMPLETA) | 1
2001002 | CONJ. MOVIMENTADOR TRINO 300 220V 50-60HZ | 402019 | PINO ELÁSTICO 4 X 24MM | 2
2001002 | CONJ. MOVIMENTADOR TRINO 300 220V 50-60HZ | 402028 | BUCHA PLASTICA N10 | 4
2001002 | CONJ. MOVIMENTADOR TRINO 300 220V 50-60HZ | 403032 | MOLA DE DESTRAVAMENTO DESLIZANTE | 1
2001002 | CONJ. MOVIMENTADOR TRINO 300 220V 50-60HZ | 510027 | INLUB GRAX MP 2/TI | 0.034
2001002 | CONJ. MOVIMENTADOR TRINO 300 220V 50-60HZ | 512002 | CONJUNTO ESTATOR E ROTOR AGL DESL P17 1/7 cv 04 42Z 220V 60HZ | 1
2001002 | CONJ. MOVIMENTADOR TRINO 300 220V 50-60HZ | 801132 | ARGOLA DA CHAVE | 1
2001002 | CONJ. MOVIMENTADOR TRINO 300 220V 50-60HZ | 804247 | BASE DA CENTRAL DESLIZANTE | 1
2001002 | CONJ. MOVIMENTADOR TRINO 300 220V 50-60HZ | 804248 | TAMPA DA CENTRAL DESLIZANTE | 1
2001002 | CONJ. MOVIMENTADOR TRINO 300 220V 50-60HZ | 804540 | BASE SUPERIOR PP DO MOTOR DESLIZANTE | 1
2001002 | CONJ. MOVIMENTADOR TRINO 300 220V 50-60HZ | 804542 | BASE INFERIOR PP MOTORES DESLIZANTES | 1
2001002 | CONJ. MOVIMENTADOR TRINO 300 220V 50-60HZ | 811122 | MANUAL P / AUTOMATIZADOR DZ/BV/NEW BV CENTRAL FLEX/LIGHT EM PORTUGUÊS | 1
2001002 | CONJ. MOVIMENTADOR TRINO 300 220V 50-60HZ | 811306 | ETIQUETA ADES. COUCHE 100MM X 80MM X 01 CAR | 1
2001002 | CONJ. MOVIMENTADOR TRINO 300 220V 50-60HZ | 811311 | ETIQUETA ADES. BOPP FOSCO C/DFAM 50MM X 25MM X 02 CAR | 1
2001002 | CONJ. MOVIMENTADOR TRINO 300 220V 50-60HZ | 811541 | SACO PLASTICO TRANSPARENTE 30CM X 15CM | 1
2001002 | CONJ. MOVIMENTADOR TRINO 300 220V 50-60HZ | 811921 | CAIXA PARDA MOTOR DESLIZANTE AGL ( MEIA ABA REFORÇADA) | 1
2001002 | CONJ. MOVIMENTADOR TRINO 300 220V 50-60HZ | 813009 | ALAVANCA PARA DESTRAVAMENTO MANUAL | 1
2001002 | CONJ. MOVIMENTADOR TRINO 300 220V 50-60HZ | 813014 | LINGUETA DO CILINDRO DA ALAVANCA DE DESTRAVAMENTO MANUAL DZ ZI | 1
2001002 | CONJ. MOVIMENTADOR TRINO 300 220V 50-60HZ | 813024 | TAMPA PROTEÇÃO DO MOTOR - PRETA | 1
2001002 | CONJ. MOVIMENTADOR TRINO 300 220V 50-60HZ | 813096 | ENGRENAGEM EXTERNA 17D PARA EIXO ESTAMPADO TRINO LIGHT/300 | 1
2001002 | CONJ. MOVIMENTADOR TRINO 300 220V 50-60HZ | 813129 | CREMALHEIRA PERFIL AÇO GOMO DE PLÁSTICO 1,5M | 2
2001002 | CONJ. MOVIMENTADOR TRINO 300 220V 50-60HZ | 813144 | SUPORTE DO IMA DE FIM DE CURSO DESLIZANTE | 2
2001002 | CONJ. MOVIMENTADOR TRINO 300 220V 50-60HZ | 813173 | ARRUELA 1,2MM EIXO DESLIZANTE | 2
2001002 | CONJ. MOVIMENTADOR TRINO 300 220V 50-60HZ | 813235 | BUCHA DO EIXO DESLIZANTE SEXTAVADA | 2
2001002 | CONJ. MOVIMENTADOR TRINO 300 220V 50-60HZ | 813237 | PINO DESTRAVAMENTO TRINO | 1
2001002 | CONJ. MOVIMENTADOR TRINO 300 220V 50-60HZ | 813249 | CILINDRO MOTOR DESLIZANTE NYLON | 1
2001002 | CONJ. MOVIMENTADOR TRINO 300 220V 50-60HZ | 813250 | CHAVE CILINDRO MOTOR DESLIZANTE NYLON (MODELO NOVO) | 2
2001002 | CONJ. MOVIMENTADOR TRINO 300 220V 50-60HZ | 813251 | SEM FIM DE UMA ENTRADA ALUMÍNIO TR LIGTH/ TR300/ TR500 | 1
2001002 | CONJ. MOVIMENTADOR TRINO 300 220V 50-60HZ | 813289 | ENGRENAGEM INTERNA DE 1 ENTRADA DZ E NEWBV SEM IMÃ | 1
2001002 | CONJ. MOVIMENTADOR TRINO 300 220V 50-60HZ | 813293 | MIOLO DO CILINDRO NYLON MOTOR DESLIZANTE | 1
2001002 | CONJ. MOVIMENTADOR TRINO 300 220V 50-60HZ | 813294 | PORCA DO CILINDRO NYLON MOTOR DESLIZANTE | 1
2001002 | CONJ. MOVIMENTADOR TRINO 300 220V 50-60HZ | 813331 | SUPORTE DE INSTALAÇÃO DO IMÃ DZ | 2
2001002 | CONJ. MOVIMENTADOR TRINO 300 220V 50-60HZ | 813409 | TAMPÃO DO ENGRENAGEM EXTERNA MOTORES DZ | 1
2001002 | CONJ. MOVIMENTADOR TRINO 300 220V 50-60HZ | 813410 | BUCHA DE CENTRAGEM DO EIXO DO ROTOR DZ | 1
2001002 | CONJ. MOVIMENTADOR TRINO 300 220V 50-60HZ | 813455 | SENSOR DE FIM DE CURSO REED DESLIZANTE | 1
2001002 | CONJ. MOVIMENTADOR TRINO 300 220V 50-60HZ | 813522 | CHAVETA QUADRADA 8MMX33,4MM | 1
2001002 | CONJ. MOVIMENTADOR TRINO 300 220V 50-60HZ | 813525 | EIXO ESTAMPADO PARA MOTOR TRINO LIGHT/300 - ZINCADO | 1
2001002 | CONJ. MOVIMENTADOR TRINO 300 220V 50-60HZ | 813527 | COPO DO PINO ELÁSTICO DO EIXO ESTAMPADO | 2
2001002 | CONJ. MOVIMENTADOR TRINO 300 220V 50-60HZ | 911080 | PLACA REVISADA CENTRAL FLEX | 1
2001003 | CONJ. MOVIMENTADOR TRINO 300 SPEED 127V 50-60HZ | 100802 | TRANSMISSOR 433MHZ REMOTE - MODELO: AGL-E2 (DIGITAL KEY 6P20 BLACK) | 2
2001003 | CONJ. MOVIMENTADOR TRINO 300 SPEED 127V 50-60HZ | 101311 | CAPACITOR FIXO C/DIELETRICO DE POLIPROPILENO BIORIENTADO P/MOTORES CMRW CANECA PLASTICA 50uf 250V 50 | 1
2001003 | CONJ. MOVIMENTADOR TRINO 300 SPEED 127V 50-60HZ | 103064 | CONECTOR FÊMEA EC601V-5.08-3P GREEN BAG/BULK (EC601V-5.08-3P) | 1
2001003 | CONJ. MOVIMENTADOR TRINO 300 SPEED 127V 50-60HZ | 208003 | IMÃ DE FERRITE - B40X20X10MM | 2
2001003 | CONJ. MOVIMENTADOR TRINO 300 SPEED 127V 50-60HZ | 208006 | ANEL ENCODER - ROUND MAGNET | 1
2001003 | CONJ. MOVIMENTADOR TRINO 300 SPEED 127V 50-60HZ | 401068 | ARRUELA LISA 1/4 FE ZI | 4
2001003 | CONJ. MOVIMENTADOR TRINO 300 SPEED 127V 50-60HZ | 401108 | PARAFUSO PLASTIC PAN PHS 5 X 25MM ZI | 10
2001003 | CONJ. MOVIMENTADOR TRINO 300 SPEED 127V 50-60HZ | 401121 | ABRAÇADEIRA UV PRETA 202X3,7 | 1
2001003 | CONJ. MOVIMENTADOR TRINO 300 SPEED 127V 50-60HZ | 401143 | ABRAÇADEIRA UV PRETA 100 X 2,5 | 1
2001003 | CONJ. MOVIMENTADOR TRINO 300 SPEED 127V 50-60HZ | 401156 | PARAFUSO MAD SX 1/4 X 70MM ZI | 4
2001003 | CONJ. MOVIMENTADOR TRINO 300 SPEED 127V 50-60HZ | 401163 | PARAFUSO PLASTIC PAN PHS 5 X 12MM ZI | 2
2001003 | CONJ. MOVIMENTADOR TRINO 300 SPEED 127V 50-60HZ | 401169 | PF JMP PAN PHS 3,5X14MM ZI | 2
2001003 | CONJ. MOVIMENTADOR TRINO 300 SPEED 127V 50-60HZ | 401207 | PF A/A JMC DRILL FL PHS C/ SERRILHA PTA BROCA 4,2X13MM ZI | 4
2001003 | CONJ. MOVIMENTADOR TRINO 300 SPEED 127V 50-60HZ | 402012 | ANEL ELÁSTICO E-20 | 3
2001003 | CONJ. MOVIMENTADOR TRINO 300 SPEED 127V 50-60HZ | 402019 | PINO ELÁSTICO 4 X 24MM | 1
2001003 | CONJ. MOVIMENTADOR TRINO 300 SPEED 127V 50-60HZ | 402028 | BUCHA PLASTICA N10 | 4
2001003 | CONJ. MOVIMENTADOR TRINO 300 SPEED 127V 50-60HZ | 403027 | MOLA CÔNICA DO FREIO DESLIZANTE Ø 2.4 | 1
2001003 | CONJ. MOVIMENTADOR TRINO 300 SPEED 127V 50-60HZ | 403032 | MOLA DE DESTRAVAMENTO DESLIZANTE | 1
2001003 | CONJ. MOVIMENTADOR TRINO 300 SPEED 127V 50-60HZ | 510027 | INLUB GRAX MP 2/TI | 0.034
2001003 | CONJ. MOVIMENTADOR TRINO 300 SPEED 127V 50-60HZ | 512007 | CONJUNTO ESTATOR E ROTOR AGL DESL P33 1/4 cv 04 42Z 127V 60Hz | 1
2001003 | CONJ. MOVIMENTADOR TRINO 300 SPEED 127V 50-60HZ | 701154 | EIXO MOTOR DESLIZANTE - BRUTO | 1
2001003 | CONJ. MOVIMENTADOR TRINO 300 SPEED 127V 50-60HZ | 802036 | PARTE DE FECHADURAS - CILINDRO COM CHAVE PARA MOTOR - CYLINDER | 1
2001003 | CONJ. MOVIMENTADOR TRINO 300 SPEED 127V 50-60HZ | 804247 | BASE DA CENTRAL DESLIZANTE | 1
2001003 | CONJ. MOVIMENTADOR TRINO 300 SPEED 127V 50-60HZ | 804248 | TAMPA DA CENTRAL DESLIZANTE | 1
2001003 | CONJ. MOVIMENTADOR TRINO 300 SPEED 127V 50-60HZ | 804261 | BASE SUPERIOR NYLON DO MOTOR DESLIZANTE C/ ENCODER | 1
2001003 | CONJ. MOVIMENTADOR TRINO 300 SPEED 127V 50-60HZ | 811122 | MANUAL P / AUTOMATIZADOR DZ/BV/NEW BV CENTRAL FLEX/LIGHT EM PORTUGUÊS | 1
2001003 | CONJ. MOVIMENTADOR TRINO 300 SPEED 127V 50-60HZ | 811306 | ETIQUETA ADES. COUCHE 100MM X 80MM X 01 CAR | 1
2001003 | CONJ. MOVIMENTADOR TRINO 300 SPEED 127V 50-60HZ | 811311 | ETIQUETA ADES. BOPP FOSCO C/DFAM 50MM X 25MM X 02 CAR | 1
2001003 | CONJ. MOVIMENTADOR TRINO 300 SPEED 127V 50-60HZ | 811541 | SACO PLASTICO TRANSPARENTE 30CM X 15CM | 1
2001003 | CONJ. MOVIMENTADOR TRINO 300 SPEED 127V 50-60HZ | 811921 | CAIXA PARDA MOTOR DESLIZANTE AGL ( MEIA ABA REFORÇADA) | 1
2001003 | CONJ. MOVIMENTADOR TRINO 300 SPEED 127V 50-60HZ | 813009 | ALAVANCA PARA DESTRAVAMENTO MANUAL | 1
2001003 | CONJ. MOVIMENTADOR TRINO 300 SPEED 127V 50-60HZ | 813014 | LINGUETA DO CILINDRO DA ALAVANCA DE DESTRAVAMENTO MANUAL DZ ZI | 1
2001003 | CONJ. MOVIMENTADOR TRINO 300 SPEED 127V 50-60HZ | 813030 | DISCO DE FRICÇÃO DE CELEROM | 2
2001003 | CONJ. MOVIMENTADOR TRINO 300 SPEED 127V 50-60HZ | 813031 | COPO DE FREIO | 1
2001003 | CONJ. MOVIMENTADOR TRINO 300 SPEED 127V 50-60HZ | 813036 | TAMPA PROTEÇÃO DO MOTOR - CINZA | 1
2001003 | CONJ. MOVIMENTADOR TRINO 300 SPEED 127V 50-60HZ | 813037 | ENGRENAGEM EXTERNA MOTOR 17 DENTES | 1
2001003 | CONJ. MOVIMENTADOR TRINO 300 SPEED 127V 50-60HZ | 813099 | ENGRENAGEM INTERNA DE ZAMAC DO DESLIZANTE TRINO SPEED 300/500/SOFT 2 ENTRADAS | 1
2001003 | CONJ. MOVIMENTADOR TRINO 300 SPEED 127V 50-60HZ | 813129 | CREMALHEIRA PERFIL AÇO GOMO DE PLÁSTICO 1,5M | 2
2001003 | CONJ. MOVIMENTADOR TRINO 300 SPEED 127V 50-60HZ | 813144 | SUPORTE DO IMA DE FIM DE CURSO DESLIZANTE | 2
2001003 | CONJ. MOVIMENTADOR TRINO 300 SPEED 127V 50-60HZ | 813151 | BASE INFERIOR NYLON MOTORES DESLIZANTES | 1
2001003 | CONJ. MOVIMENTADOR TRINO 300 SPEED 127V 50-60HZ | 813234 | CHAVETA 8MMX33,4MM | 1
2001003 | CONJ. MOVIMENTADOR TRINO 300 SPEED 127V 50-60HZ | 813234 | CHAVETA 8MMX33,4MM | 1
2001003 | CONJ. MOVIMENTADOR TRINO 300 SPEED 127V 50-60HZ | 813235 | BUCHA DO EIXO DESLIZANTE SEXTAVADA | 2
2001003 | CONJ. MOVIMENTADOR TRINO 300 SPEED 127V 50-60HZ | 813237 | PINO DESTRAVAMENTO TRINO | 1
2001003 | CONJ. MOVIMENTADOR TRINO 300 SPEED 127V 50-60HZ | 813240 | CHAPA APOIO DESLIZANTE | 1
2001003 | CONJ. MOVIMENTADOR TRINO 300 SPEED 127V 50-60HZ | 813255 | SEM FIM DE DUAS ENTRADAS AÇO DZ/ NEW BV | 1
2001003 | CONJ. MOVIMENTADOR TRINO 300 SPEED 127V 50-60HZ | 813331 | SUPORTE DE INSTALAÇÃO DO IMÃ DZ | 2
2001003 | CONJ. MOVIMENTADOR TRINO 300 SPEED 127V 50-60HZ | 813409 | TAMPÃO DO ENGRENAGEM EXTERNA MOTORES DZ | 1
2001003 | CONJ. MOVIMENTADOR TRINO 300 SPEED 127V 50-60HZ | 813410 | BUCHA DE CENTRAGEM DO EIXO DO ROTOR DZ | 1
2001003 | CONJ. MOVIMENTADOR TRINO 300 SPEED 127V 50-60HZ | 813455 | SENSOR DE FIM DE CURSO REED DESLIZANTE | 1
2001003 | CONJ. MOVIMENTADOR TRINO 300 SPEED 127V 50-60HZ | 911080 | PLACA REVISADA CENTRAL FLEX | 1
2001004 | CONJ. MOVIMENTADOR TRINO 300 SPEED 220V 50-60HZ | 100802 | TRANSMISSOR 433MHZ REMOTE - MODELO: AGL-E2 (DIGITAL KEY 6P20 BLACK) | 2
2001004 | CONJ. MOVIMENTADOR TRINO 300 SPEED 220V 50-60HZ | 101307 | CAPACITOR FIXO C/DIELETRICO DE POLIPROPILENO BIORIENTADO P/MOTORES CMRW CANECA PLASTICA 20uf 250V 50 | 1
2001004 | CONJ. MOVIMENTADOR TRINO 300 SPEED 220V 50-60HZ | 103064 | CONECTOR FÊMEA EC601V-5.08-3P GREEN BAG/BULK (EC601V-5.08-3P) | 1
2001004 | CONJ. MOVIMENTADOR TRINO 300 SPEED 220V 50-60HZ | 208003 | IMÃ DE FERRITE - B40X20X10MM | 2
2001004 | CONJ. MOVIMENTADOR TRINO 300 SPEED 220V 50-60HZ | 208006 | ANEL ENCODER - ROUND MAGNET | 1
2001004 | CONJ. MOVIMENTADOR TRINO 300 SPEED 220V 50-60HZ | 401068 | ARRUELA LISA 1/4 FE ZI | 4
2001004 | CONJ. MOVIMENTADOR TRINO 300 SPEED 220V 50-60HZ | 401108 | PARAFUSO PLASTIC PAN PHS 5 X 25MM ZI | 10
2001004 | CONJ. MOVIMENTADOR TRINO 300 SPEED 220V 50-60HZ | 401121 | ABRAÇADEIRA UV PRETA 202X3,7 | 1
2001004 | CONJ. MOVIMENTADOR TRINO 300 SPEED 220V 50-60HZ | 401143 | ABRAÇADEIRA UV PRETA 100 X 2,5 | 1
2001004 | CONJ. MOVIMENTADOR TRINO 300 SPEED 220V 50-60HZ | 401156 | PARAFUSO MAD SX 1/4 X 70MM ZI | 4
2001004 | CONJ. MOVIMENTADOR TRINO 300 SPEED 220V 50-60HZ | 401163 | PARAFUSO PLASTIC PAN PHS 5 X 12MM ZI | 2
2001004 | CONJ. MOVIMENTADOR TRINO 300 SPEED 220V 50-60HZ | 401169 | PF JMP PAN PHS 3,5X14MM ZI | 2
2001004 | CONJ. MOVIMENTADOR TRINO 300 SPEED 220V 50-60HZ | 401207 | PF A/A JMC DRILL FL PHS C/ SERRILHA PTA BROCA 4,2X13MM ZI | 4
2001004 | CONJ. MOVIMENTADOR TRINO 300 SPEED 220V 50-60HZ | 402012 | ANEL ELÁSTICO E-20 | 3
2001004 | CONJ. MOVIMENTADOR TRINO 300 SPEED 220V 50-60HZ | 402019 | PINO ELÁSTICO 4 X 24MM | 1
2001004 | CONJ. MOVIMENTADOR TRINO 300 SPEED 220V 50-60HZ | 402028 | BUCHA PLASTICA N10 | 4
2001004 | CONJ. MOVIMENTADOR TRINO 300 SPEED 220V 50-60HZ | 403027 | MOLA CÔNICA DO FREIO DESLIZANTE Ø 2.4 | 1
2001004 | CONJ. MOVIMENTADOR TRINO 300 SPEED 220V 50-60HZ | 403032 | MOLA DE DESTRAVAMENTO DESLIZANTE | 1
2001004 | CONJ. MOVIMENTADOR TRINO 300 SPEED 220V 50-60HZ | 510027 | INLUB GRAX MP 2/TI | 0.034
2001004 | CONJ. MOVIMENTADOR TRINO 300 SPEED 220V 50-60HZ | 512008 | CONJUNTO ESTATOR E ROTOR AGL DESL P33 1/4 cv 04 42Z 220V 60Hz | 1
2001004 | CONJ. MOVIMENTADOR TRINO 300 SPEED 220V 50-60HZ | 701154 | EIXO MOTOR DESLIZANTE - BRUTO | 1
2001004 | CONJ. MOVIMENTADOR TRINO 300 SPEED 220V 50-60HZ | 802036 | PARTE DE FECHADURAS - CILINDRO COM CHAVE PARA MOTOR - CYLINDER | 1
2001004 | CONJ. MOVIMENTADOR TRINO 300 SPEED 220V 50-60HZ | 804247 | BASE DA CENTRAL DESLIZANTE | 1
2001004 | CONJ. MOVIMENTADOR TRINO 300 SPEED 220V 50-60HZ | 804248 | TAMPA DA CENTRAL DESLIZANTE | 1
2001004 | CONJ. MOVIMENTADOR TRINO 300 SPEED 220V 50-60HZ | 804261 | BASE SUPERIOR NYLON DO MOTOR DESLIZANTE C/ ENCODER | 1
2001004 | CONJ. MOVIMENTADOR TRINO 300 SPEED 220V 50-60HZ | 811122 | MANUAL P / AUTOMATIZADOR DZ/BV/NEW BV CENTRAL FLEX/LIGHT EM PORTUGUÊS | 1
2001004 | CONJ. MOVIMENTADOR TRINO 300 SPEED 220V 50-60HZ | 811306 | ETIQUETA ADES. COUCHE 100MM X 80MM X 01 CAR | 1
2001004 | CONJ. MOVIMENTADOR TRINO 300 SPEED 220V 50-60HZ | 811311 | ETIQUETA ADES. BOPP FOSCO C/DFAM 50MM X 25MM X 02 CAR | 1
2001004 | CONJ. MOVIMENTADOR TRINO 300 SPEED 220V 50-60HZ | 811541 | SACO PLASTICO TRANSPARENTE 30CM X 15CM | 1
2001004 | CONJ. MOVIMENTADOR TRINO 300 SPEED 220V 50-60HZ | 811921 | CAIXA PARDA MOTOR DESLIZANTE AGL ( MEIA ABA REFORÇADA) | 1
2001004 | CONJ. MOVIMENTADOR TRINO 300 SPEED 220V 50-60HZ | 813009 | ALAVANCA PARA DESTRAVAMENTO MANUAL | 1
2001004 | CONJ. MOVIMENTADOR TRINO 300 SPEED 220V 50-60HZ | 813014 | LINGUETA DO CILINDRO DA ALAVANCA DE DESTRAVAMENTO MANUAL DZ ZI | 1
2001004 | CONJ. MOVIMENTADOR TRINO 300 SPEED 220V 50-60HZ | 813030 | DISCO DE FRICÇÃO DE CELEROM | 2
2001004 | CONJ. MOVIMENTADOR TRINO 300 SPEED 220V 50-60HZ | 813031 | COPO DE FREIO | 1
2001004 | CONJ. MOVIMENTADOR TRINO 300 SPEED 220V 50-60HZ | 813036 | TAMPA PROTEÇÃO DO MOTOR - CINZA | 1
2001004 | CONJ. MOVIMENTADOR TRINO 300 SPEED 220V 50-60HZ | 813037 | ENGRENAGEM EXTERNA MOTOR 17 DENTES | 1
2001004 | CONJ. MOVIMENTADOR TRINO 300 SPEED 220V 50-60HZ | 813099 | ENGRENAGEM INTERNA DE ZAMAC DO DESLIZANTE TRINO SPEED 300/500/SOFT 2 ENTRADAS | 1
2001004 | CONJ. MOVIMENTADOR TRINO 300 SPEED 220V 50-60HZ | 813129 | CREMALHEIRA PERFIL AÇO GOMO DE PLÁSTICO 1,5M | 2
2001004 | CONJ. MOVIMENTADOR TRINO 300 SPEED 220V 50-60HZ | 813144 | SUPORTE DO IMA DE FIM DE CURSO DESLIZANTE | 2
2001004 | CONJ. MOVIMENTADOR TRINO 300 SPEED 220V 50-60HZ | 813151 | BASE INFERIOR NYLON MOTORES DESLIZANTES | 1
2001004 | CONJ. MOVIMENTADOR TRINO 300 SPEED 220V 50-60HZ | 813234 | CHAVETA 8MMX33,4MM | 1
2001004 | CONJ. MOVIMENTADOR TRINO 300 SPEED 220V 50-60HZ | 813234 | CHAVETA 8MMX33,4MM | 1
2001004 | CONJ. MOVIMENTADOR TRINO 300 SPEED 220V 50-60HZ | 813235 | BUCHA DO EIXO DESLIZANTE SEXTAVADA | 2
2001004 | CONJ. MOVIMENTADOR TRINO 300 SPEED 220V 50-60HZ | 813237 | PINO DESTRAVAMENTO TRINO | 1
2001004 | CONJ. MOVIMENTADOR TRINO 300 SPEED 220V 50-60HZ | 813240 | CHAPA APOIO DESLIZANTE | 1
2001004 | CONJ. MOVIMENTADOR TRINO 300 SPEED 220V 50-60HZ | 813255 | SEM FIM DE DUAS ENTRADAS AÇO DZ/ NEW BV | 1
2001004 | CONJ. MOVIMENTADOR TRINO 300 SPEED 220V 50-60HZ | 813331 | SUPORTE DE INSTALAÇÃO DO IMÃ DZ | 2
2001004 | CONJ. MOVIMENTADOR TRINO 300 SPEED 220V 50-60HZ | 813409 | TAMPÃO DO ENGRENAGEM EXTERNA MOTORES DZ | 1
2001004 | CONJ. MOVIMENTADOR TRINO 300 SPEED 220V 50-60HZ | 813410 | BUCHA DE CENTRAGEM DO EIXO DO ROTOR DZ | 1
2001004 | CONJ. MOVIMENTADOR TRINO 300 SPEED 220V 50-60HZ | 813455 | SENSOR DE FIM DE CURSO REED DESLIZANTE | 1
2001004 | CONJ. MOVIMENTADOR TRINO 300 SPEED 220V 50-60HZ | 911080 | PLACA REVISADA CENTRAL FLEX | 1
2001005 | CONJ. MOVIMENTADOR TRINO 500 127V 50-60HZ | 100802 | TRANSMISSOR 433MHZ REMOTE - MODELO: AGL-E2 (DIGITAL KEY 6P20 BLACK) | 2
2001005 | CONJ. MOVIMENTADOR TRINO 500 127V 50-60HZ | 101309 | CAPACITOR FIXO C/DIELETRICO DE POLIPROPILENO BIORIENTADO P/MOTORES CMRW CANECA PLASTICA 30UF 250V 50 | 1
2001005 | CONJ. MOVIMENTADOR TRINO 500 127V 50-60HZ | 103064 | CONECTOR FÊMEA EC601V-5.08-3P GREEN BAG/BULK (EC601V-5.08-3P) | 1
2001005 | CONJ. MOVIMENTADOR TRINO 500 127V 50-60HZ | 208003 | IMÃ DE FERRITE - B40X20X10MM | 2
2001005 | CONJ. MOVIMENTADOR TRINO 500 127V 50-60HZ | 401068 | ARRUELA LISA 1/4 FE ZI | 4
2001005 | CONJ. MOVIMENTADOR TRINO 500 127V 50-60HZ | 401108 | PARAFUSO PLASTIC PAN PHS 5 X 25MM ZI | 10
2001005 | CONJ. MOVIMENTADOR TRINO 500 127V 50-60HZ | 401121 | ABRAÇADEIRA UV PRETA 202X3,7 | 1
2001005 | CONJ. MOVIMENTADOR TRINO 500 127V 50-60HZ | 401143 | ABRAÇADEIRA UV PRETA 100 X 2,5 | 1
2001005 | CONJ. MOVIMENTADOR TRINO 500 127V 50-60HZ | 401156 | PARAFUSO MAD SX 1/4 X 70MM ZI | 4
2001005 | CONJ. MOVIMENTADOR TRINO 500 127V 50-60HZ | 401163 | PARAFUSO PLASTIC PAN PHS 5 X 12MM ZI | 2
2001005 | CONJ. MOVIMENTADOR TRINO 500 127V 50-60HZ | 401169 | PF JMP PAN PHS 3,5X14MM ZI | 2
2001005 | CONJ. MOVIMENTADOR TRINO 500 127V 50-60HZ | 401207 | PF A/A JMC DRILL FL PHS C/ SERRILHA PTA BROCA 4,2X13MM ZI | 4
2001005 | CONJ. MOVIMENTADOR TRINO 500 127V 50-60HZ | 402012 | ANEL ELÁSTICO E-20 | 3
2001005 | CONJ. MOVIMENTADOR TRINO 500 127V 50-60HZ | 402019 | PINO ELÁSTICO 4 X 24MM | 1
2001005 | CONJ. MOVIMENTADOR TRINO 500 127V 50-60HZ | 402028 | BUCHA PLASTICA N10 | 4
2001005 | CONJ. MOVIMENTADOR TRINO 500 127V 50-60HZ | 403032 | MOLA DE DESTRAVAMENTO DESLIZANTE | 1
2001005 | CONJ. MOVIMENTADOR TRINO 500 127V 50-60HZ | 510027 | INLUB GRAX MP 2/TI | 0.034
2001005 | CONJ. MOVIMENTADOR TRINO 500 127V 50-60HZ | 512004 | CONJUNTO ESTATOR E ROTOR AGL DESL P28 1/4 cv 04 42Z 127V 60Hz | 1
2001005 | CONJ. MOVIMENTADOR TRINO 500 127V 50-60HZ | 701154 | EIXO MOTOR DESLIZANTE - BRUTO | 1
2001005 | CONJ. MOVIMENTADOR TRINO 500 127V 50-60HZ | 802036 | PARTE DE FECHADURAS - CILINDRO COM CHAVE PARA MOTOR - CYLINDER | 1
2001005 | CONJ. MOVIMENTADOR TRINO 500 127V 50-60HZ | 804247 | BASE DA CENTRAL DESLIZANTE | 1
2001005 | CONJ. MOVIMENTADOR TRINO 500 127V 50-60HZ | 804248 | TAMPA DA CENTRAL DESLIZANTE | 1
2001005 | CONJ. MOVIMENTADOR TRINO 500 127V 50-60HZ | 804540 | BASE SUPERIOR PP DO MOTOR DESLIZANTE | 1
2001005 | CONJ. MOVIMENTADOR TRINO 500 127V 50-60HZ | 804542 | BASE INFERIOR PP MOTORES DESLIZANTES | 1
2001005 | CONJ. MOVIMENTADOR TRINO 500 127V 50-60HZ | 811122 | MANUAL P / AUTOMATIZADOR DZ/BV/NEW BV CENTRAL FLEX/LIGHT EM PORTUGUÊS | 1
2001005 | CONJ. MOVIMENTADOR TRINO 500 127V 50-60HZ | 811306 | ETIQUETA ADES. COUCHE 100MM X 80MM X 01 CAR | 1
2001005 | CONJ. MOVIMENTADOR TRINO 500 127V 50-60HZ | 811311 | ETIQUETA ADES. BOPP FOSCO C/DFAM 50MM X 25MM X 02 CAR | 1
2001005 | CONJ. MOVIMENTADOR TRINO 500 127V 50-60HZ | 811541 | SACO PLASTICO TRANSPARENTE 30CM X 15CM | 1
2001005 | CONJ. MOVIMENTADOR TRINO 500 127V 50-60HZ | 811921 | CAIXA PARDA MOTOR DESLIZANTE AGL ( MEIA ABA REFORÇADA) | 1
2001005 | CONJ. MOVIMENTADOR TRINO 500 127V 50-60HZ | 813009 | ALAVANCA PARA DESTRAVAMENTO MANUAL | 1
2001005 | CONJ. MOVIMENTADOR TRINO 500 127V 50-60HZ | 813014 | LINGUETA DO CILINDRO DA ALAVANCA DE DESTRAVAMENTO MANUAL DZ ZI | 1
2001005 | CONJ. MOVIMENTADOR TRINO 500 127V 50-60HZ | 813024 | TAMPA PROTEÇÃO DO MOTOR - PRETA | 1
2001005 | CONJ. MOVIMENTADOR TRINO 500 127V 50-60HZ | 813037 | ENGRENAGEM EXTERNA MOTOR 17 DENTES | 1
2001005 | CONJ. MOVIMENTADOR TRINO 500 127V 50-60HZ | 813129 | CREMALHEIRA PERFIL AÇO GOMO DE PLÁSTICO 1,5M | 2
2001005 | CONJ. MOVIMENTADOR TRINO 500 127V 50-60HZ | 813144 | SUPORTE DO IMA DE FIM DE CURSO DESLIZANTE | 2
2001005 | CONJ. MOVIMENTADOR TRINO 500 127V 50-60HZ | 813173 | ARRUELA 1,2MM EIXO DESLIZANTE | 1
2001005 | CONJ. MOVIMENTADOR TRINO 500 127V 50-60HZ | 813235 | BUCHA DO EIXO DESLIZANTE SEXTAVADA | 2
2001005 | CONJ. MOVIMENTADOR TRINO 500 127V 50-60HZ | 813237 | PINO DESTRAVAMENTO TRINO | 1
2001005 | CONJ. MOVIMENTADOR TRINO 500 127V 50-60HZ | 813251 | SEM FIM DE UMA ENTRADA ALUMÍNIO TR LIGTH/ TR300/ TR500 | 1
2001005 | CONJ. MOVIMENTADOR TRINO 500 127V 50-60HZ | 813289 | ENGRENAGEM INTERNA DE 1 ENTRADA DZ E NEWBV SEM IMÃ | 1
2001005 | CONJ. MOVIMENTADOR TRINO 500 127V 50-60HZ | 813331 | SUPORTE DE INSTALAÇÃO DO IMÃ DZ | 2
2001005 | CONJ. MOVIMENTADOR TRINO 500 127V 50-60HZ | 813409 | TAMPÃO DO ENGRENAGEM EXTERNA MOTORES DZ | 1
2001005 | CONJ. MOVIMENTADOR TRINO 500 127V 50-60HZ | 813410 | BUCHA DE CENTRAGEM DO EIXO DO ROTOR DZ | 1
2001005 | CONJ. MOVIMENTADOR TRINO 500 127V 50-60HZ | 813455 | SENSOR DE FIM DE CURSO REED DESLIZANTE | 1
2001005 | CONJ. MOVIMENTADOR TRINO 500 127V 50-60HZ | 813522 | CHAVETA QUADRADA 8MMX33,4MM | 1
2001005 | CONJ. MOVIMENTADOR TRINO 500 127V 50-60HZ | 911080 | PLACA REVISADA CENTRAL FLEX | 1
2001006 | CONJ. MOVIMENTADOR TRINO 500 220V 50-60HZ | 100802 | TRANSMISSOR 433MHZ REMOTE - MODELO: AGL-E2 (DIGITAL KEY 6P20 BLACK) | 2
2001006 | CONJ. MOVIMENTADOR TRINO 500 220V 50-60HZ | 103064 | CONECTOR FÊMEA EC601V-5.08-3P GREEN BAG/BULK (EC601V-5.08-3P) | 1
2001006 | CONJ. MOVIMENTADOR TRINO 500 220V 50-60HZ | 208003 | IMÃ DE FERRITE - B40X20X10MM | 2
2001006 | CONJ. MOVIMENTADOR TRINO 500 220V 50-60HZ | 401068 | ARRUELA LISA 1/4 FE ZI | 4
2001006 | CONJ. MOVIMENTADOR TRINO 500 220V 50-60HZ | 401108 | PARAFUSO PLASTIC PAN PHS 5 X 25MM ZI | 10
2001006 | CONJ. MOVIMENTADOR TRINO 500 220V 50-60HZ | 401143 | ABRAÇADEIRA UV PRETA 100 X 2,5 | 1
2001006 | CONJ. MOVIMENTADOR TRINO 500 220V 50-60HZ | 401156 | PARAFUSO MAD SX 1/4 X 70MM ZI | 4
2001006 | CONJ. MOVIMENTADOR TRINO 500 220V 50-60HZ | 401163 | PARAFUSO PLASTIC PAN PHS 5 X 12MM ZI | 2
2001006 | CONJ. MOVIMENTADOR TRINO 500 220V 50-60HZ | 401169 | PF JMP PAN PHS 3,5X14MM ZI | 2
2001006 | CONJ. MOVIMENTADOR TRINO 500 220V 50-60HZ | 401207 | PF A/A JMC DRILL FL PHS C/ SERRILHA PTA BROCA 4,2X13MM ZI | 4
2001006 | CONJ. MOVIMENTADOR TRINO 500 220V 50-60HZ | 402012 | ANEL ELÁSTICO E-20 | 3
2001006 | CONJ. MOVIMENTADOR TRINO 500 220V 50-60HZ | 402019 | PINO ELÁSTICO 4 X 24MM | 1
2001006 | CONJ. MOVIMENTADOR TRINO 500 220V 50-60HZ | 402028 | BUCHA PLASTICA N10 | 4
2001006 | CONJ. MOVIMENTADOR TRINO 500 220V 50-60HZ | 403032 | MOLA DE DESTRAVAMENTO DESLIZANTE | 1
2001006 | CONJ. MOVIMENTADOR TRINO 500 220V 50-60HZ | 510027 | INLUB GRAX MP 2/TI | 0.034
2001006 | CONJ. MOVIMENTADOR TRINO 500 220V 50-60HZ | 512005 | CONJUNTO ESTATOR E ROTOR AGL DESL P28 1/4 cv 04 42Z 220V 60Hz | 1
2001006 | CONJ. MOVIMENTADOR TRINO 500 220V 50-60HZ | 701154 | EIXO MOTOR DESLIZANTE - BRUTO | 1
2001006 | CONJ. MOVIMENTADOR TRINO 500 220V 50-60HZ | 802036 | PARTE DE FECHADURAS - CILINDRO COM CHAVE PARA MOTOR - CYLINDER | 1
2001006 | CONJ. MOVIMENTADOR TRINO 500 220V 50-60HZ | 804247 | BASE DA CENTRAL DESLIZANTE | 1
2001006 | CONJ. MOVIMENTADOR TRINO 500 220V 50-60HZ | 804248 | TAMPA DA CENTRAL DESLIZANTE | 1
2001006 | CONJ. MOVIMENTADOR TRINO 500 220V 50-60HZ | 804540 | BASE SUPERIOR PP DO MOTOR DESLIZANTE | 1
2001006 | CONJ. MOVIMENTADOR TRINO 500 220V 50-60HZ | 804542 | BASE INFERIOR PP MOTORES DESLIZANTES | 1
2001006 | CONJ. MOVIMENTADOR TRINO 500 220V 50-60HZ | 811122 | MANUAL P / AUTOMATIZADOR DZ/BV/NEW BV CENTRAL FLEX/LIGHT EM PORTUGUÊS | 1
2001006 | CONJ. MOVIMENTADOR TRINO 500 220V 50-60HZ | 811306 | ETIQUETA ADES. COUCHE 100MM X 80MM X 01 CAR | 1
2001006 | CONJ. MOVIMENTADOR TRINO 500 220V 50-60HZ | 811311 | ETIQUETA ADES. BOPP FOSCO C/DFAM 50MM X 25MM X 02 CAR | 1
2001006 | CONJ. MOVIMENTADOR TRINO 500 220V 50-60HZ | 811541 | SACO PLASTICO TRANSPARENTE 30CM X 15CM | 1
2001006 | CONJ. MOVIMENTADOR TRINO 500 220V 50-60HZ | 811921 | CAIXA PARDA MOTOR DESLIZANTE AGL ( MEIA ABA REFORÇADA) | 1
2001006 | CONJ. MOVIMENTADOR TRINO 500 220V 50-60HZ | 813009 | ALAVANCA PARA DESTRAVAMENTO MANUAL | 1
2001006 | CONJ. MOVIMENTADOR TRINO 500 220V 50-60HZ | 813014 | LINGUETA DO CILINDRO DA ALAVANCA DE DESTRAVAMENTO MANUAL DZ ZI | 1
2001006 | CONJ. MOVIMENTADOR TRINO 500 220V 50-60HZ | 813024 | TAMPA PROTEÇÃO DO MOTOR - PRETA | 1
2001006 | CONJ. MOVIMENTADOR TRINO 500 220V 50-60HZ | 813037 | ENGRENAGEM EXTERNA MOTOR 17 DENTES | 1
2001006 | CONJ. MOVIMENTADOR TRINO 500 220V 50-60HZ | 813129 | CREMALHEIRA PERFIL AÇO GOMO DE PLÁSTICO 1,5M | 2
2001006 | CONJ. MOVIMENTADOR TRINO 500 220V 50-60HZ | 813144 | SUPORTE DO IMA DE FIM DE CURSO DESLIZANTE | 2
2001006 | CONJ. MOVIMENTADOR TRINO 500 220V 50-60HZ | 813173 | ARRUELA 1,2MM EIXO DESLIZANTE | 1
2001006 | CONJ. MOVIMENTADOR TRINO 500 220V 50-60HZ | 813235 | BUCHA DO EIXO DESLIZANTE SEXTAVADA | 2
2001006 | CONJ. MOVIMENTADOR TRINO 500 220V 50-60HZ | 813237 | PINO DESTRAVAMENTO TRINO | 1
2001006 | CONJ. MOVIMENTADOR TRINO 500 220V 50-60HZ | 813251 | SEM FIM DE UMA ENTRADA ALUMÍNIO TR LIGTH/ TR300/ TR500 | 1
2001006 | CONJ. MOVIMENTADOR TRINO 500 220V 50-60HZ | 813289 | ENGRENAGEM INTERNA DE 1 ENTRADA DZ E NEWBV SEM IMÃ | 1
2001006 | CONJ. MOVIMENTADOR TRINO 500 220V 50-60HZ | 813331 | SUPORTE DE INSTALAÇÃO DO IMÃ DZ | 2
2001006 | CONJ. MOVIMENTADOR TRINO 500 220V 50-60HZ | 813409 | TAMPÃO DO ENGRENAGEM EXTERNA MOTORES DZ | 1
2001006 | CONJ. MOVIMENTADOR TRINO 500 220V 50-60HZ | 813410 | BUCHA DE CENTRAGEM DO EIXO DO ROTOR DZ | 1
2001006 | CONJ. MOVIMENTADOR TRINO 500 220V 50-60HZ | 813455 | SENSOR DE FIM DE CURSO REED DESLIZANTE | 1
2001006 | CONJ. MOVIMENTADOR TRINO 500 220V 50-60HZ | 813522 | CHAVETA QUADRADA 8MMX33,4MM | 1
2001006 | CONJ. MOVIMENTADOR TRINO 500 220V 50-60HZ | 911080 | PLACA REVISADA CENTRAL FLEX | 1
2001007 | CONJ. MOVIMENTADOR TRINO 500 SPEED 127V 50-60HZ | 100802 | TRANSMISSOR 433MHZ REMOTE - MODELO: AGL-E2 (DIGITAL KEY 6P20 BLACK) | 2
2001007 | CONJ. MOVIMENTADOR TRINO 500 SPEED 127V 50-60HZ | 101311 | CAPACITOR FIXO C/DIELETRICO DE POLIPROPILENO BIORIENTADO P/MOTORES CMRW CANECA PLASTICA 50uf 250V 50 | 1
2001007 | CONJ. MOVIMENTADOR TRINO 500 SPEED 127V 50-60HZ | 103064 | CONECTOR FÊMEA EC601V-5.08-3P GREEN BAG/BULK (EC601V-5.08-3P) | 1
2001007 | CONJ. MOVIMENTADOR TRINO 500 SPEED 127V 50-60HZ | 208003 | IMÃ DE FERRITE - B40X20X10MM | 2
2001007 | CONJ. MOVIMENTADOR TRINO 500 SPEED 127V 50-60HZ | 208006 | ANEL ENCODER - ROUND MAGNET | 1
2001007 | CONJ. MOVIMENTADOR TRINO 500 SPEED 127V 50-60HZ | 401014 | PARAFUSO 2.9 X 6.5 A/A PAN PHS ZI | 4
2001007 | CONJ. MOVIMENTADOR TRINO 500 SPEED 127V 50-60HZ | 401068 | ARRUELA LISA 1/4 FE ZI | 4
2001007 | CONJ. MOVIMENTADOR TRINO 500 SPEED 127V 50-60HZ | 401108 | PARAFUSO PLASTIC PAN PHS 5 X 25MM ZI | 10
2001007 | CONJ. MOVIMENTADOR TRINO 500 SPEED 127V 50-60HZ | 401121 | ABRAÇADEIRA UV PRETA 202X3,7 | 1
2001007 | CONJ. MOVIMENTADOR TRINO 500 SPEED 127V 50-60HZ | 401143 | ABRAÇADEIRA UV PRETA 100 X 2,5 | 1
2001007 | CONJ. MOVIMENTADOR TRINO 500 SPEED 127V 50-60HZ | 401156 | PARAFUSO MAD SX 1/4 X 70MM ZI | 4
2001007 | CONJ. MOVIMENTADOR TRINO 500 SPEED 127V 50-60HZ | 401163 | PARAFUSO PLASTIC PAN PHS 5 X 12MM ZI | 2
2001007 | CONJ. MOVIMENTADOR TRINO 500 SPEED 127V 50-60HZ | 401169 | PF JMP PAN PHS 3,5X14MM ZI | 2
2001007 | CONJ. MOVIMENTADOR TRINO 500 SPEED 127V 50-60HZ | 401207 | PF A/A JMC DRILL FL PHS C/ SERRILHA PTA BROCA 4,2X13MM ZI | 4
2001007 | CONJ. MOVIMENTADOR TRINO 500 SPEED 127V 50-60HZ | 402012 | ANEL ELÁSTICO E-20 | 3
2001007 | CONJ. MOVIMENTADOR TRINO 500 SPEED 127V 50-60HZ | 402015 | ANEL ELÁSTICO E12 | 4
2001007 | CONJ. MOVIMENTADOR TRINO 500 SPEED 127V 50-60HZ | 402019 | PINO ELÁSTICO 4 X 24MM | 1
2001007 | CONJ. MOVIMENTADOR TRINO 500 SPEED 127V 50-60HZ | 402028 | BUCHA PLASTICA N10 | 4
2001007 | CONJ. MOVIMENTADOR TRINO 500 SPEED 127V 50-60HZ | 403027 | MOLA CÔNICA DO FREIO DESLIZANTE Ø 2.4 | 1
2001007 | CONJ. MOVIMENTADOR TRINO 500 SPEED 127V 50-60HZ | 403032 | MOLA DE DESTRAVAMENTO DESLIZANTE | 1
2001007 | CONJ. MOVIMENTADOR TRINO 500 SPEED 127V 50-60HZ | 411017 | ROLAMENTOS 6201-08 ZZ C3 | 2
2001007 | CONJ. MOVIMENTADOR TRINO 500 SPEED 127V 50-60HZ | 510027 | INLUB GRAX MP 2/TI | 0.034
2001007 | CONJ. MOVIMENTADOR TRINO 500 SPEED 127V 50-60HZ | 512010 | CONJUNTO ESTATOR E ROTOR AGL DESL P45 1/2 cv 04 42Z 127V 60Hz | 1
2001007 | CONJ. MOVIMENTADOR TRINO 500 SPEED 127V 50-60HZ | 701154 | EIXO MOTOR DESLIZANTE - BRUTO | 1
2001007 | CONJ. MOVIMENTADOR TRINO 500 SPEED 127V 50-60HZ | 802036 | PARTE DE FECHADURAS - CILINDRO COM CHAVE PARA MOTOR - CYLINDER | 1
2001007 | CONJ. MOVIMENTADOR TRINO 500 SPEED 127V 50-60HZ | 804247 | BASE DA CENTRAL DESLIZANTE | 1
2001007 | CONJ. MOVIMENTADOR TRINO 500 SPEED 127V 50-60HZ | 804248 | TAMPA DA CENTRAL DESLIZANTE | 1
2001007 | CONJ. MOVIMENTADOR TRINO 500 SPEED 127V 50-60HZ | 804261 | BASE SUPERIOR NYLON DO MOTOR DESLIZANTE C/ ENCODER | 1
2001007 | CONJ. MOVIMENTADOR TRINO 500 SPEED 127V 50-60HZ | 811122 | MANUAL P / AUTOMATIZADOR DZ/BV/NEW BV CENTRAL FLEX/LIGHT EM PORTUGUÊS | 1
2001007 | CONJ. MOVIMENTADOR TRINO 500 SPEED 127V 50-60HZ | 811306 | ETIQUETA ADES. COUCHE 100MM X 80MM X 01 CAR | 1
2001007 | CONJ. MOVIMENTADOR TRINO 500 SPEED 127V 50-60HZ | 811311 | ETIQUETA ADES. BOPP FOSCO C/DFAM 50MM X 25MM X 02 CAR | 1
2001007 | CONJ. MOVIMENTADOR TRINO 500 SPEED 127V 50-60HZ | 811541 | SACO PLASTICO TRANSPARENTE 30CM X 15CM | 1
2001007 | CONJ. MOVIMENTADOR TRINO 500 SPEED 127V 50-60HZ | 811921 | CAIXA PARDA MOTOR DESLIZANTE AGL ( MEIA ABA REFORÇADA) | 1
2001007 | CONJ. MOVIMENTADOR TRINO 500 SPEED 127V 50-60HZ | 813009 | ALAVANCA PARA DESTRAVAMENTO MANUAL | 1
2001007 | CONJ. MOVIMENTADOR TRINO 500 SPEED 127V 50-60HZ | 813014 | LINGUETA DO CILINDRO DA ALAVANCA DE DESTRAVAMENTO MANUAL DZ ZI | 1
2001007 | CONJ. MOVIMENTADOR TRINO 500 SPEED 127V 50-60HZ | 813025 | VENTOINHA DOS MOTORES | 1
2001007 | CONJ. MOVIMENTADOR TRINO 500 SPEED 127V 50-60HZ | 813030 | DISCO DE FRICÇÃO DE CELEROM | 2
2001007 | CONJ. MOVIMENTADOR TRINO 500 SPEED 127V 50-60HZ | 813031 | COPO DE FREIO | 1
2001007 | CONJ. MOVIMENTADOR TRINO 500 SPEED 127V 50-60HZ | 813036 | TAMPA PROTEÇÃO DO MOTOR - CINZA | 1
2001007 | CONJ. MOVIMENTADOR TRINO 500 SPEED 127V 50-60HZ | 813037 | ENGRENAGEM EXTERNA MOTOR 17 DENTES | 1
2001007 | CONJ. MOVIMENTADOR TRINO 500 SPEED 127V 50-60HZ | 813039 | VENEZIANA DOS MOTORES | 1
2001007 | CONJ. MOVIMENTADOR TRINO 500 SPEED 127V 50-60HZ | 813099 | ENGRENAGEM INTERNA DE ZAMAC DO DESLIZANTE TRINO SPEED 300/500/SOFT 2 ENTRADAS | 1
2001007 | CONJ. MOVIMENTADOR TRINO 500 SPEED 127V 50-60HZ | 813101 | CREMALHEIRA PERFIL AÇO GOMO DE ALUMÍNIO 1,5M | 2
2001007 | CONJ. MOVIMENTADOR TRINO 500 SPEED 127V 50-60HZ | 813144 | SUPORTE DO IMA DE FIM DE CURSO DESLIZANTE | 2
2001007 | CONJ. MOVIMENTADOR TRINO 500 SPEED 127V 50-60HZ | 813151 | BASE INFERIOR NYLON MOTORES DESLIZANTES | 1
2001007 | CONJ. MOVIMENTADOR TRINO 500 SPEED 127V 50-60HZ | 813234 | CHAVETA 8MMX33,4MM | 1
2001007 | CONJ. MOVIMENTADOR TRINO 500 SPEED 127V 50-60HZ | 813234 | CHAVETA 8MMX33,4MM | 1
2001007 | CONJ. MOVIMENTADOR TRINO 500 SPEED 127V 50-60HZ | 813235 | BUCHA DO EIXO DESLIZANTE SEXTAVADA | 2
2001007 | CONJ. MOVIMENTADOR TRINO 500 SPEED 127V 50-60HZ | 813237 | PINO DESTRAVAMENTO TRINO | 1
2001007 | CONJ. MOVIMENTADOR TRINO 500 SPEED 127V 50-60HZ | 813240 | CHAPA APOIO DESLIZANTE | 1
2001007 | CONJ. MOVIMENTADOR TRINO 500 SPEED 127V 50-60HZ | 813255 | SEM FIM DE DUAS ENTRADAS AÇO DZ/ NEW BV | 1
2001007 | CONJ. MOVIMENTADOR TRINO 500 SPEED 127V 50-60HZ | 813331 | SUPORTE DE INSTALAÇÃO DO IMÃ DZ | 2
2001007 | CONJ. MOVIMENTADOR TRINO 500 SPEED 127V 50-60HZ | 813409 | TAMPÃO DO ENGRENAGEM EXTERNA MOTORES DZ | 1
2001007 | CONJ. MOVIMENTADOR TRINO 500 SPEED 127V 50-60HZ | 813410 | BUCHA DE CENTRAGEM DO EIXO DO ROTOR DZ | 1
2001007 | CONJ. MOVIMENTADOR TRINO 500 SPEED 127V 50-60HZ | 813455 | SENSOR DE FIM DE CURSO REED DESLIZANTE | 1
2001007 | CONJ. MOVIMENTADOR TRINO 500 SPEED 127V 50-60HZ | 911080 | PLACA REVISADA CENTRAL FLEX | 1
2001008 | CONJ. MOVIMENTADOR TRINO 500 SPEED 220V 50-60HZ | 100802 | TRANSMISSOR 433MHZ REMOTE - MODELO: AGL-E2 (DIGITAL KEY 6P20 BLACK) | 2
2001008 | CONJ. MOVIMENTADOR TRINO 500 SPEED 220V 50-60HZ | 101307 | CAPACITOR FIXO C/DIELETRICO DE POLIPROPILENO BIORIENTADO P/MOTORES CMRW CANECA PLASTICA 20uf 250V 50 | 1
2001008 | CONJ. MOVIMENTADOR TRINO 500 SPEED 220V 50-60HZ | 103064 | CONECTOR FÊMEA EC601V-5.08-3P GREEN BAG/BULK (EC601V-5.08-3P) | 1
2001008 | CONJ. MOVIMENTADOR TRINO 500 SPEED 220V 50-60HZ | 208003 | IMÃ DE FERRITE - B40X20X10MM | 2
2001008 | CONJ. MOVIMENTADOR TRINO 500 SPEED 220V 50-60HZ | 208006 | ANEL ENCODER - ROUND MAGNET | 1
2001008 | CONJ. MOVIMENTADOR TRINO 500 SPEED 220V 50-60HZ | 401014 | PARAFUSO 2.9 X 6.5 A/A PAN PHS ZI | 4
2001008 | CONJ. MOVIMENTADOR TRINO 500 SPEED 220V 50-60HZ | 401068 | ARRUELA LISA 1/4 FE ZI | 4
2001008 | CONJ. MOVIMENTADOR TRINO 500 SPEED 220V 50-60HZ | 401108 | PARAFUSO PLASTIC PAN PHS 5 X 25MM ZI | 10
2001008 | CONJ. MOVIMENTADOR TRINO 500 SPEED 220V 50-60HZ | 401121 | ABRAÇADEIRA UV PRETA 202X3,7 | 1
2001008 | CONJ. MOVIMENTADOR TRINO 500 SPEED 220V 50-60HZ | 401143 | ABRAÇADEIRA UV PRETA 100 X 2,5 | 1
2001008 | CONJ. MOVIMENTADOR TRINO 500 SPEED 220V 50-60HZ | 401156 | PARAFUSO MAD SX 1/4 X 70MM ZI | 4
2001008 | CONJ. MOVIMENTADOR TRINO 500 SPEED 220V 50-60HZ | 401163 | PARAFUSO PLASTIC PAN PHS 5 X 12MM ZI | 2
2001008 | CONJ. MOVIMENTADOR TRINO 500 SPEED 220V 50-60HZ | 401169 | PF JMP PAN PHS 3,5X14MM ZI | 2
2001008 | CONJ. MOVIMENTADOR TRINO 500 SPEED 220V 50-60HZ | 401207 | PF A/A JMC DRILL FL PHS C/ SERRILHA PTA BROCA 4,2X13MM ZI | 4
2001008 | CONJ. MOVIMENTADOR TRINO 500 SPEED 220V 50-60HZ | 402012 | ANEL ELÁSTICO E-20 | 3
2001008 | CONJ. MOVIMENTADOR TRINO 500 SPEED 220V 50-60HZ | 402015 | ANEL ELÁSTICO E12 | 4
2001008 | CONJ. MOVIMENTADOR TRINO 500 SPEED 220V 50-60HZ | 402019 | PINO ELÁSTICO 4 X 24MM | 1
2001008 | CONJ. MOVIMENTADOR TRINO 500 SPEED 220V 50-60HZ | 402028 | BUCHA PLASTICA N10 | 4
2001008 | CONJ. MOVIMENTADOR TRINO 500 SPEED 220V 50-60HZ | 403027 | MOLA CÔNICA DO FREIO DESLIZANTE Ø 2.4 | 1
2001008 | CONJ. MOVIMENTADOR TRINO 500 SPEED 220V 50-60HZ | 403032 | MOLA DE DESTRAVAMENTO DESLIZANTE | 1
2001008 | CONJ. MOVIMENTADOR TRINO 500 SPEED 220V 50-60HZ | 411017 | ROLAMENTOS 6201-08 ZZ C3 | 2
2001008 | CONJ. MOVIMENTADOR TRINO 500 SPEED 220V 50-60HZ | 510027 | INLUB GRAX MP 2/TI | 0.034
2001008 | CONJ. MOVIMENTADOR TRINO 500 SPEED 220V 50-60HZ | 512011 | CONJUNTO ESTATOR E ROTOR AGL DESL P45 1/2 cv 04 42Z 220V 60Hz | 1
2001008 | CONJ. MOVIMENTADOR TRINO 500 SPEED 220V 50-60HZ | 701154 | EIXO MOTOR DESLIZANTE - BRUTO | 1
2001008 | CONJ. MOVIMENTADOR TRINO 500 SPEED 220V 50-60HZ | 802036 | PARTE DE FECHADURAS - CILINDRO COM CHAVE PARA MOTOR - CYLINDER | 1
2001008 | CONJ. MOVIMENTADOR TRINO 500 SPEED 220V 50-60HZ | 804247 | BASE DA CENTRAL DESLIZANTE | 1
2001008 | CONJ. MOVIMENTADOR TRINO 500 SPEED 220V 50-60HZ | 804248 | TAMPA DA CENTRAL DESLIZANTE | 1
2001008 | CONJ. MOVIMENTADOR TRINO 500 SPEED 220V 50-60HZ | 804261 | BASE SUPERIOR NYLON DO MOTOR DESLIZANTE C/ ENCODER | 1
2001008 | CONJ. MOVIMENTADOR TRINO 500 SPEED 220V 50-60HZ | 811122 | MANUAL P / AUTOMATIZADOR DZ/BV/NEW BV CENTRAL FLEX/LIGHT EM PORTUGUÊS | 1
2001008 | CONJ. MOVIMENTADOR TRINO 500 SPEED 220V 50-60HZ | 811306 | ETIQUETA ADES. COUCHE 100MM X 80MM X 01 CAR | 1
2001008 | CONJ. MOVIMENTADOR TRINO 500 SPEED 220V 50-60HZ | 811311 | ETIQUETA ADES. BOPP FOSCO C/DFAM 50MM X 25MM X 02 CAR | 1
2001008 | CONJ. MOVIMENTADOR TRINO 500 SPEED 220V 50-60HZ | 811541 | SACO PLASTICO TRANSPARENTE 30CM X 15CM | 1
2001008 | CONJ. MOVIMENTADOR TRINO 500 SPEED 220V 50-60HZ | 811921 | CAIXA PARDA MOTOR DESLIZANTE AGL ( MEIA ABA REFORÇADA) | 1
2001008 | CONJ. MOVIMENTADOR TRINO 500 SPEED 220V 50-60HZ | 813009 | ALAVANCA PARA DESTRAVAMENTO MANUAL | 1
2001008 | CONJ. MOVIMENTADOR TRINO 500 SPEED 220V 50-60HZ | 813014 | LINGUETA DO CILINDRO DA ALAVANCA DE DESTRAVAMENTO MANUAL DZ ZI | 1
2001008 | CONJ. MOVIMENTADOR TRINO 500 SPEED 220V 50-60HZ | 813025 | VENTOINHA DOS MOTORES | 1
2001008 | CONJ. MOVIMENTADOR TRINO 500 SPEED 220V 50-60HZ | 813030 | DISCO DE FRICÇÃO DE CELEROM | 2
2001008 | CONJ. MOVIMENTADOR TRINO 500 SPEED 220V 50-60HZ | 813031 | COPO DE FREIO | 1
2001008 | CONJ. MOVIMENTADOR TRINO 500 SPEED 220V 50-60HZ | 813036 | TAMPA PROTEÇÃO DO MOTOR - CINZA | 1
2001008 | CONJ. MOVIMENTADOR TRINO 500 SPEED 220V 50-60HZ | 813037 | ENGRENAGEM EXTERNA MOTOR 17 DENTES | 1
2001008 | CONJ. MOVIMENTADOR TRINO 500 SPEED 220V 50-60HZ | 813039 | VENEZIANA DOS MOTORES | 1
2001008 | CONJ. MOVIMENTADOR TRINO 500 SPEED 220V 50-60HZ | 813099 | ENGRENAGEM INTERNA DE ZAMAC DO DESLIZANTE TRINO SPEED 300/500/SOFT 2 ENTRADAS | 1
2001008 | CONJ. MOVIMENTADOR TRINO 500 SPEED 220V 50-60HZ | 813101 | CREMALHEIRA PERFIL AÇO GOMO DE ALUMÍNIO 1,5M | 2
2001008 | CONJ. MOVIMENTADOR TRINO 500 SPEED 220V 50-60HZ | 813144 | SUPORTE DO IMA DE FIM DE CURSO DESLIZANTE | 2
2001008 | CONJ. MOVIMENTADOR TRINO 500 SPEED 220V 50-60HZ | 813151 | BASE INFERIOR NYLON MOTORES DESLIZANTES | 1
2001008 | CONJ. MOVIMENTADOR TRINO 500 SPEED 220V 50-60HZ | 813234 | CHAVETA 8MMX33,4MM | 1
2001008 | CONJ. MOVIMENTADOR TRINO 500 SPEED 220V 50-60HZ | 813234 | CHAVETA 8MMX33,4MM | 1
2001008 | CONJ. MOVIMENTADOR TRINO 500 SPEED 220V 50-60HZ | 813235 | BUCHA DO EIXO DESLIZANTE SEXTAVADA | 2
2001008 | CONJ. MOVIMENTADOR TRINO 500 SPEED 220V 50-60HZ | 813237 | PINO DESTRAVAMENTO TRINO | 1
2001008 | CONJ. MOVIMENTADOR TRINO 500 SPEED 220V 50-60HZ | 813240 | CHAPA APOIO DESLIZANTE | 1
2001008 | CONJ. MOVIMENTADOR TRINO 500 SPEED 220V 50-60HZ | 813255 | SEM FIM DE DUAS ENTRADAS AÇO DZ/ NEW BV | 1
2001008 | CONJ. MOVIMENTADOR TRINO 500 SPEED 220V 50-60HZ | 813331 | SUPORTE DE INSTALAÇÃO DO IMÃ DZ | 2
2001008 | CONJ. MOVIMENTADOR TRINO 500 SPEED 220V 50-60HZ | 813409 | TAMPÃO DO ENGRENAGEM EXTERNA MOTORES DZ | 1
2001008 | CONJ. MOVIMENTADOR TRINO 500 SPEED 220V 50-60HZ | 813410 | BUCHA DE CENTRAGEM DO EIXO DO ROTOR DZ | 1
2001008 | CONJ. MOVIMENTADOR TRINO 500 SPEED 220V 50-60HZ | 813455 | SENSOR DE FIM DE CURSO REED DESLIZANTE | 1
2001008 | CONJ. MOVIMENTADOR TRINO 500 SPEED 220V 50-60HZ | 911080 | PLACA REVISADA CENTRAL FLEX | 1
2001009 | CONJ. MOVIMENTADOR TRINO 700 127V 50-60HZ | 100802 | TRANSMISSOR 433MHZ REMOTE - MODELO: AGL-E2 (DIGITAL KEY 6P20 BLACK) | 2
2001009 | CONJ. MOVIMENTADOR TRINO 700 127V 50-60HZ | 101309 | CAPACITOR FIXO C/DIELETRICO DE POLIPROPILENO BIORIENTADO P/MOTORES CMRW CANECA PLASTICA 30UF 250V 50 | 1
2001009 | CONJ. MOVIMENTADOR TRINO 700 127V 50-60HZ | 103064 | CONECTOR FÊMEA EC601V-5.08-3P GREEN BAG/BULK (EC601V-5.08-3P) | 1
2001009 | CONJ. MOVIMENTADOR TRINO 700 127V 50-60HZ | 208003 | IMÃ DE FERRITE - B40X20X10MM | 2
2001009 | CONJ. MOVIMENTADOR TRINO 700 127V 50-60HZ | 208006 | ANEL ENCODER - ROUND MAGNET | 1
2001009 | CONJ. MOVIMENTADOR TRINO 700 127V 50-60HZ | 401068 | ARRUELA LISA 1/4 FE ZI | 4
2001009 | CONJ. MOVIMENTADOR TRINO 700 127V 50-60HZ | 401108 | PARAFUSO PLASTIC PAN PHS 5 X 25MM ZI | 10
2001009 | CONJ. MOVIMENTADOR TRINO 700 127V 50-60HZ | 401121 | ABRAÇADEIRA UV PRETA 202X3,7 | 1
2001009 | CONJ. MOVIMENTADOR TRINO 700 127V 50-60HZ | 401143 | ABRAÇADEIRA UV PRETA 100 X 2,5 | 1
2001009 | CONJ. MOVIMENTADOR TRINO 700 127V 50-60HZ | 401156 | PARAFUSO MAD SX 1/4 X 70MM ZI | 4
2001009 | CONJ. MOVIMENTADOR TRINO 700 127V 50-60HZ | 401163 | PARAFUSO PLASTIC PAN PHS 5 X 12MM ZI | 2
2001009 | CONJ. MOVIMENTADOR TRINO 700 127V 50-60HZ | 401169 | PF JMP PAN PHS 3,5X14MM ZI | 2
2001009 | CONJ. MOVIMENTADOR TRINO 700 127V 50-60HZ | 401207 | PF A/A JMC DRILL FL PHS C/ SERRILHA PTA BROCA 4,2X13MM ZI | 4
2001009 | CONJ. MOVIMENTADOR TRINO 700 127V 50-60HZ | 402012 | ANEL ELÁSTICO E-20 | 3
2001009 | CONJ. MOVIMENTADOR TRINO 700 127V 50-60HZ | 402019 | PINO ELÁSTICO 4 X 24MM | 1
2001009 | CONJ. MOVIMENTADOR TRINO 700 127V 50-60HZ | 402028 | BUCHA PLASTICA N10 | 4
2001009 | CONJ. MOVIMENTADOR TRINO 700 127V 50-60HZ | 403032 | MOLA DE DESTRAVAMENTO DESLIZANTE | 1
2001009 | CONJ. MOVIMENTADOR TRINO 700 127V 50-60HZ | 510027 | INLUB GRAX MP 2/TI | 0.034
2001009 | CONJ. MOVIMENTADOR TRINO 700 127V 50-60HZ | 512007 | CONJUNTO ESTATOR E ROTOR AGL DESL P33 1/4 cv 04 42Z 127V 60Hz | 1
2001009 | CONJ. MOVIMENTADOR TRINO 700 127V 50-60HZ | 701154 | EIXO MOTOR DESLIZANTE - BRUTO | 1
2001009 | CONJ. MOVIMENTADOR TRINO 700 127V 50-60HZ | 802036 | PARTE DE FECHADURAS - CILINDRO COM CHAVE PARA MOTOR - CYLINDER | 1
2001009 | CONJ. MOVIMENTADOR TRINO 700 127V 50-60HZ | 804247 | BASE DA CENTRAL DESLIZANTE | 1
2001009 | CONJ. MOVIMENTADOR TRINO 700 127V 50-60HZ | 804248 | TAMPA DA CENTRAL DESLIZANTE | 1
2001009 | CONJ. MOVIMENTADOR TRINO 700 127V 50-60HZ | 804261 | BASE SUPERIOR NYLON DO MOTOR DESLIZANTE C/ ENCODER | 1
2001009 | CONJ. MOVIMENTADOR TRINO 700 127V 50-60HZ | 811122 | MANUAL P / AUTOMATIZADOR DZ/BV/NEW BV CENTRAL FLEX/LIGHT EM PORTUGUÊS | 1
2001009 | CONJ. MOVIMENTADOR TRINO 700 127V 50-60HZ | 811306 | ETIQUETA ADES. COUCHE 100MM X 80MM X 01 CAR | 1
2001009 | CONJ. MOVIMENTADOR TRINO 700 127V 50-60HZ | 811311 | ETIQUETA ADES. BOPP FOSCO C/DFAM 50MM X 25MM X 02 CAR | 1
2001009 | CONJ. MOVIMENTADOR TRINO 700 127V 50-60HZ | 811541 | SACO PLASTICO TRANSPARENTE 30CM X 15CM | 1
2001009 | CONJ. MOVIMENTADOR TRINO 700 127V 50-60HZ | 811921 | CAIXA PARDA MOTOR DESLIZANTE AGL ( MEIA ABA REFORÇADA) | 1
2001009 | CONJ. MOVIMENTADOR TRINO 700 127V 50-60HZ | 813009 | ALAVANCA PARA DESTRAVAMENTO MANUAL | 1
2001009 | CONJ. MOVIMENTADOR TRINO 700 127V 50-60HZ | 813014 | LINGUETA DO CILINDRO DA ALAVANCA DE DESTRAVAMENTO MANUAL DZ ZI | 1
2001009 | CONJ. MOVIMENTADOR TRINO 700 127V 50-60HZ | 813024 | TAMPA PROTEÇÃO DO MOTOR - PRETA | 1
2001009 | CONJ. MOVIMENTADOR TRINO 700 127V 50-60HZ | 813037 | ENGRENAGEM EXTERNA MOTOR 17 DENTES | 1
2001009 | CONJ. MOVIMENTADOR TRINO 700 127V 50-60HZ | 813100 | ENGRENAGEM INTERNA DE ZAMAC DO DESLIZANTE TRINO 700/900 1 ENTRADA 300/500/SOFT | 1
2001009 | CONJ. MOVIMENTADOR TRINO 700 127V 50-60HZ | 813101 | CREMALHEIRA PERFIL AÇO GOMO DE ALUMÍNIO 1,5M | 2
2001009 | CONJ. MOVIMENTADOR TRINO 700 127V 50-60HZ | 813144 | SUPORTE DO IMA DE FIM DE CURSO DESLIZANTE | 2
2001009 | CONJ. MOVIMENTADOR TRINO 700 127V 50-60HZ | 813151 | BASE INFERIOR NYLON MOTORES DESLIZANTES | 1
2001009 | CONJ. MOVIMENTADOR TRINO 700 127V 50-60HZ | 813234 | CHAVETA 8MMX33,4MM | 1
2001009 | CONJ. MOVIMENTADOR TRINO 700 127V 50-60HZ | 813234 | CHAVETA 8MMX33,4MM | 1
2001009 | CONJ. MOVIMENTADOR TRINO 700 127V 50-60HZ | 813235 | BUCHA DO EIXO DESLIZANTE SEXTAVADA | 2
2001009 | CONJ. MOVIMENTADOR TRINO 700 127V 50-60HZ | 813237 | PINO DESTRAVAMENTO TRINO | 1
2001009 | CONJ. MOVIMENTADOR TRINO 700 127V 50-60HZ | 813253 | SEM FIM DE 1 ENTRADA AÇO | 1
2001009 | CONJ. MOVIMENTADOR TRINO 700 127V 50-60HZ | 813331 | SUPORTE DE INSTALAÇÃO DO IMÃ DZ | 2
2001009 | CONJ. MOVIMENTADOR TRINO 700 127V 50-60HZ | 813409 | TAMPÃO DO ENGRENAGEM EXTERNA MOTORES DZ | 1
2001009 | CONJ. MOVIMENTADOR TRINO 700 127V 50-60HZ | 813410 | BUCHA DE CENTRAGEM DO EIXO DO ROTOR DZ | 1
2001009 | CONJ. MOVIMENTADOR TRINO 700 127V 50-60HZ | 813455 | SENSOR DE FIM DE CURSO REED DESLIZANTE | 1
2001009 | CONJ. MOVIMENTADOR TRINO 700 127V 50-60HZ | 911080 | PLACA REVISADA CENTRAL FLEX | 1
2001010 | CONJ. MOVIMENTADOR TRINO 700 220V 50-60HZ | 100802 | TRANSMISSOR 433MHZ REMOTE - MODELO: AGL-E2 (DIGITAL KEY 6P20 BLACK) | 2
2001010 | CONJ. MOVIMENTADOR TRINO 700 220V 50-60HZ | 103064 | CONECTOR FÊMEA EC601V-5.08-3P GREEN BAG/BULK (EC601V-5.08-3P) | 1
2001010 | CONJ. MOVIMENTADOR TRINO 700 220V 50-60HZ | 208003 | IMÃ DE FERRITE - B40X20X10MM | 2
2001010 | CONJ. MOVIMENTADOR TRINO 700 220V 50-60HZ | 208006 | ANEL ENCODER - ROUND MAGNET | 1
2001010 | CONJ. MOVIMENTADOR TRINO 700 220V 50-60HZ | 401068 | ARRUELA LISA 1/4 FE ZI | 4
2001010 | CONJ. MOVIMENTADOR TRINO 700 220V 50-60HZ | 401108 | PARAFUSO PLASTIC PAN PHS 5 X 25MM ZI | 10
2001010 | CONJ. MOVIMENTADOR TRINO 700 220V 50-60HZ | 401143 | ABRAÇADEIRA UV PRETA 100 X 2,5 | 1
2001010 | CONJ. MOVIMENTADOR TRINO 700 220V 50-60HZ | 401156 | PARAFUSO MAD SX 1/4 X 70MM ZI | 4
2001010 | CONJ. MOVIMENTADOR TRINO 700 220V 50-60HZ | 401163 | PARAFUSO PLASTIC PAN PHS 5 X 12MM ZI | 2
2001010 | CONJ. MOVIMENTADOR TRINO 700 220V 50-60HZ | 401169 | PF JMP PAN PHS 3,5X14MM ZI | 2
2001010 | CONJ. MOVIMENTADOR TRINO 700 220V 50-60HZ | 401207 | PF A/A JMC DRILL FL PHS C/ SERRILHA PTA BROCA 4,2X13MM ZI | 4
2001010 | CONJ. MOVIMENTADOR TRINO 700 220V 50-60HZ | 402012 | ANEL ELÁSTICO E-20 | 3
2001010 | CONJ. MOVIMENTADOR TRINO 700 220V 50-60HZ | 402019 | PINO ELÁSTICO 4 X 24MM | 1
2001010 | CONJ. MOVIMENTADOR TRINO 700 220V 50-60HZ | 402028 | BUCHA PLASTICA N10 | 4
2001010 | CONJ. MOVIMENTADOR TRINO 700 220V 50-60HZ | 403032 | MOLA DE DESTRAVAMENTO DESLIZANTE | 1
2001010 | CONJ. MOVIMENTADOR TRINO 700 220V 50-60HZ | 510027 | INLUB GRAX MP 2/TI | 0.034
2001010 | CONJ. MOVIMENTADOR TRINO 700 220V 50-60HZ | 512008 | CONJUNTO ESTATOR E ROTOR AGL DESL P33 1/4 cv 04 42Z 220V 60Hz | 1
2001010 | CONJ. MOVIMENTADOR TRINO 700 220V 50-60HZ | 701154 | EIXO MOTOR DESLIZANTE - BRUTO | 1
2001010 | CONJ. MOVIMENTADOR TRINO 700 220V 50-60HZ | 802036 | PARTE DE FECHADURAS - CILINDRO COM CHAVE PARA MOTOR - CYLINDER | 1
2001010 | CONJ. MOVIMENTADOR TRINO 700 220V 50-60HZ | 804247 | BASE DA CENTRAL DESLIZANTE | 1
2001010 | CONJ. MOVIMENTADOR TRINO 700 220V 50-60HZ | 804248 | TAMPA DA CENTRAL DESLIZANTE | 1
2001010 | CONJ. MOVIMENTADOR TRINO 700 220V 50-60HZ | 804261 | BASE SUPERIOR NYLON DO MOTOR DESLIZANTE C/ ENCODER | 1
2001010 | CONJ. MOVIMENTADOR TRINO 700 220V 50-60HZ | 811122 | MANUAL P / AUTOMATIZADOR DZ/BV/NEW BV CENTRAL FLEX/LIGHT EM PORTUGUÊS | 1
2001010 | CONJ. MOVIMENTADOR TRINO 700 220V 50-60HZ | 811306 | ETIQUETA ADES. COUCHE 100MM X 80MM X 01 CAR | 1
2001010 | CONJ. MOVIMENTADOR TRINO 700 220V 50-60HZ | 811311 | ETIQUETA ADES. BOPP FOSCO C/DFAM 50MM X 25MM X 02 CAR | 1
2001010 | CONJ. MOVIMENTADOR TRINO 700 220V 50-60HZ | 811541 | SACO PLASTICO TRANSPARENTE 30CM X 15CM | 1
2001010 | CONJ. MOVIMENTADOR TRINO 700 220V 50-60HZ | 811921 | CAIXA PARDA MOTOR DESLIZANTE AGL ( MEIA ABA REFORÇADA) | 1
2001010 | CONJ. MOVIMENTADOR TRINO 700 220V 50-60HZ | 813009 | ALAVANCA PARA DESTRAVAMENTO MANUAL | 1
2001010 | CONJ. MOVIMENTADOR TRINO 700 220V 50-60HZ | 813014 | LINGUETA DO CILINDRO DA ALAVANCA DE DESTRAVAMENTO MANUAL DZ ZI | 1
2001010 | CONJ. MOVIMENTADOR TRINO 700 220V 50-60HZ | 813024 | TAMPA PROTEÇÃO DO MOTOR - PRETA | 1
2001010 | CONJ. MOVIMENTADOR TRINO 700 220V 50-60HZ | 813037 | ENGRENAGEM EXTERNA MOTOR 17 DENTES | 1
2001010 | CONJ. MOVIMENTADOR TRINO 700 220V 50-60HZ | 813100 | ENGRENAGEM INTERNA DE ZAMAC DO DESLIZANTE TRINO 700/900 1 ENTRADA 300/500/SOFT | 1
2001010 | CONJ. MOVIMENTADOR TRINO 700 220V 50-60HZ | 813101 | CREMALHEIRA PERFIL AÇO GOMO DE ALUMÍNIO 1,5M | 2
2001010 | CONJ. MOVIMENTADOR TRINO 700 220V 50-60HZ | 813144 | SUPORTE DO IMA DE FIM DE CURSO DESLIZANTE | 2
2001010 | CONJ. MOVIMENTADOR TRINO 700 220V 50-60HZ | 813151 | BASE INFERIOR NYLON MOTORES DESLIZANTES | 1
2001010 | CONJ. MOVIMENTADOR TRINO 700 220V 50-60HZ | 813234 | CHAVETA 8MMX33,4MM | 1
2001010 | CONJ. MOVIMENTADOR TRINO 700 220V 50-60HZ | 813234 | CHAVETA 8MMX33,4MM | 1
2001010 | CONJ. MOVIMENTADOR TRINO 700 220V 50-60HZ | 813235 | BUCHA DO EIXO DESLIZANTE SEXTAVADA | 2
2001010 | CONJ. MOVIMENTADOR TRINO 700 220V 50-60HZ | 813237 | PINO DESTRAVAMENTO TRINO | 1
2001010 | CONJ. MOVIMENTADOR TRINO 700 220V 50-60HZ | 813253 | SEM FIM DE 1 ENTRADA AÇO | 1
2001010 | CONJ. MOVIMENTADOR TRINO 700 220V 50-60HZ | 813331 | SUPORTE DE INSTALAÇÃO DO IMÃ DZ | 2
2001010 | CONJ. MOVIMENTADOR TRINO 700 220V 50-60HZ | 813409 | TAMPÃO DO ENGRENAGEM EXTERNA MOTORES DZ | 1
2001010 | CONJ. MOVIMENTADOR TRINO 700 220V 50-60HZ | 813410 | BUCHA DE CENTRAGEM DO EIXO DO ROTOR DZ | 1
2001010 | CONJ. MOVIMENTADOR TRINO 700 220V 50-60HZ | 813455 | SENSOR DE FIM DE CURSO REED DESLIZANTE | 1
2001010 | CONJ. MOVIMENTADOR TRINO 700 220V 50-60HZ | 911080 | PLACA REVISADA CENTRAL FLEX | 1
2001011 | CONJ. MOVIMENTADOR TRINO 900 127V 50-60HZ | 100802 | TRANSMISSOR 433MHZ REMOTE - MODELO: AGL-E2 (DIGITAL KEY 6P20 BLACK) | 2
2001011 | CONJ. MOVIMENTADOR TRINO 900 127V 50-60HZ | 101311 | CAPACITOR FIXO C/DIELETRICO DE POLIPROPILENO BIORIENTADO P/MOTORES CMRW CANECA PLASTICA 50uf 250V 50 | 1
2001011 | CONJ. MOVIMENTADOR TRINO 900 127V 50-60HZ | 103064 | CONECTOR FÊMEA EC601V-5.08-3P GREEN BAG/BULK (EC601V-5.08-3P) | 1
2001011 | CONJ. MOVIMENTADOR TRINO 900 127V 50-60HZ | 208003 | IMÃ DE FERRITE - B40X20X10MM | 2
2001011 | CONJ. MOVIMENTADOR TRINO 900 127V 50-60HZ | 208006 | ANEL ENCODER - ROUND MAGNET | 1
2001011 | CONJ. MOVIMENTADOR TRINO 900 127V 50-60HZ | 401014 | PARAFUSO 2.9 X 6.5 A/A PAN PHS ZI | 5
2001011 | CONJ. MOVIMENTADOR TRINO 900 127V 50-60HZ | 401068 | ARRUELA LISA 1/4 FE ZI | 4
2001011 | CONJ. MOVIMENTADOR TRINO 900 127V 50-60HZ | 401108 | PARAFUSO PLASTIC PAN PHS 5 X 25MM ZI | 10
2001011 | CONJ. MOVIMENTADOR TRINO 900 127V 50-60HZ | 401121 | ABRAÇADEIRA UV PRETA 202X3,7 | 1
2001011 | CONJ. MOVIMENTADOR TRINO 900 127V 50-60HZ | 401143 | ABRAÇADEIRA UV PRETA 100 X 2,5 | 1
2001011 | CONJ. MOVIMENTADOR TRINO 900 127V 50-60HZ | 401156 | PARAFUSO MAD SX 1/4 X 70MM ZI | 4
2001011 | CONJ. MOVIMENTADOR TRINO 900 127V 50-60HZ | 401163 | PARAFUSO PLASTIC PAN PHS 5 X 12MM ZI | 2
2001011 | CONJ. MOVIMENTADOR TRINO 900 127V 50-60HZ | 401169 | PF JMP PAN PHS 3,5X14MM ZI | 2
2001011 | CONJ. MOVIMENTADOR TRINO 900 127V 50-60HZ | 401207 | PF A/A JMC DRILL FL PHS C/ SERRILHA PTA BROCA 4,2X13MM ZI | 4
2001011 | CONJ. MOVIMENTADOR TRINO 900 127V 50-60HZ | 402012 | ANEL ELÁSTICO E-20 | 3
2001011 | CONJ. MOVIMENTADOR TRINO 900 127V 50-60HZ | 402015 | ANEL ELÁSTICO E12 | 4
2001011 | CONJ. MOVIMENTADOR TRINO 900 127V 50-60HZ | 402019 | PINO ELÁSTICO 4 X 24MM | 1
2001011 | CONJ. MOVIMENTADOR TRINO 900 127V 50-60HZ | 402028 | BUCHA PLASTICA N10 | 4
2001011 | CONJ. MOVIMENTADOR TRINO 900 127V 50-60HZ | 403032 | MOLA DE DESTRAVAMENTO DESLIZANTE | 1
2001011 | CONJ. MOVIMENTADOR TRINO 900 127V 50-60HZ | 411017 | ROLAMENTOS 6201-08 ZZ C3 | 2
2001011 | CONJ. MOVIMENTADOR TRINO 900 127V 50-60HZ | 510027 | INLUB GRAX MP 2/TI | 0.034
2001011 | CONJ. MOVIMENTADOR TRINO 900 127V 50-60HZ | 512010 | CONJUNTO ESTATOR E ROTOR AGL DESL P45 1/2 cv 04 42Z 127V 60Hz | 1
2001011 | CONJ. MOVIMENTADOR TRINO 900 127V 50-60HZ | 701154 | EIXO MOTOR DESLIZANTE - BRUTO | 1
2001011 | CONJ. MOVIMENTADOR TRINO 900 127V 50-60HZ | 802036 | PARTE DE FECHADURAS - CILINDRO COM CHAVE PARA MOTOR - CYLINDER | 1
2001011 | CONJ. MOVIMENTADOR TRINO 900 127V 50-60HZ | 804247 | BASE DA CENTRAL DESLIZANTE | 1
2001011 | CONJ. MOVIMENTADOR TRINO 900 127V 50-60HZ | 804248 | TAMPA DA CENTRAL DESLIZANTE | 1
2001011 | CONJ. MOVIMENTADOR TRINO 900 127V 50-60HZ | 804261 | BASE SUPERIOR NYLON DO MOTOR DESLIZANTE C/ ENCODER | 1
2001011 | CONJ. MOVIMENTADOR TRINO 900 127V 50-60HZ | 811122 | MANUAL P / AUTOMATIZADOR DZ/BV/NEW BV CENTRAL FLEX/LIGHT EM PORTUGUÊS | 1
2001011 | CONJ. MOVIMENTADOR TRINO 900 127V 50-60HZ | 811306 | ETIQUETA ADES. COUCHE 100MM X 80MM X 01 CAR | 1
2001011 | CONJ. MOVIMENTADOR TRINO 900 127V 50-60HZ | 811311 | ETIQUETA ADES. BOPP FOSCO C/DFAM 50MM X 25MM X 02 CAR | 1
2001011 | CONJ. MOVIMENTADOR TRINO 900 127V 50-60HZ | 811541 | SACO PLASTICO TRANSPARENTE 30CM X 15CM | 1
2001011 | CONJ. MOVIMENTADOR TRINO 900 127V 50-60HZ | 811921 | CAIXA PARDA MOTOR DESLIZANTE AGL ( MEIA ABA REFORÇADA) | 1
2001011 | CONJ. MOVIMENTADOR TRINO 900 127V 50-60HZ | 813009 | ALAVANCA PARA DESTRAVAMENTO MANUAL | 1
2001011 | CONJ. MOVIMENTADOR TRINO 900 127V 50-60HZ | 813014 | LINGUETA DO CILINDRO DA ALAVANCA DE DESTRAVAMENTO MANUAL DZ ZI | 1
2001011 | CONJ. MOVIMENTADOR TRINO 900 127V 50-60HZ | 813024 | TAMPA PROTEÇÃO DO MOTOR - PRETA | 1
2001011 | CONJ. MOVIMENTADOR TRINO 900 127V 50-60HZ | 813025 | VENTOINHA DOS MOTORES | 1
2001011 | CONJ. MOVIMENTADOR TRINO 900 127V 50-60HZ | 813037 | ENGRENAGEM EXTERNA MOTOR 17 DENTES | 1
2001011 | CONJ. MOVIMENTADOR TRINO 900 127V 50-60HZ | 813039 | VENEZIANA DOS MOTORES | 1
2001011 | CONJ. MOVIMENTADOR TRINO 900 127V 50-60HZ | 813100 | ENGRENAGEM INTERNA DE ZAMAC DO DESLIZANTE TRINO 700/900 1 ENTRADA 300/500/SOFT | 1
2001011 | CONJ. MOVIMENTADOR TRINO 900 127V 50-60HZ | 813101 | CREMALHEIRA PERFIL AÇO GOMO DE ALUMÍNIO 1,5M | 2
2001011 | CONJ. MOVIMENTADOR TRINO 900 127V 50-60HZ | 813144 | SUPORTE DO IMA DE FIM DE CURSO DESLIZANTE | 2
2001011 | CONJ. MOVIMENTADOR TRINO 900 127V 50-60HZ | 813151 | BASE INFERIOR NYLON MOTORES DESLIZANTES | 1
2001011 | CONJ. MOVIMENTADOR TRINO 900 127V 50-60HZ | 813234 | CHAVETA 8MMX33,4MM | 1
2001011 | CONJ. MOVIMENTADOR TRINO 900 127V 50-60HZ | 813234 | CHAVETA 8MMX33,4MM | 1
2001011 | CONJ. MOVIMENTADOR TRINO 900 127V 50-60HZ | 813235 | BUCHA DO EIXO DESLIZANTE SEXTAVADA | 2
2001011 | CONJ. MOVIMENTADOR TRINO 900 127V 50-60HZ | 813237 | PINO DESTRAVAMENTO TRINO | 1
2001011 | CONJ. MOVIMENTADOR TRINO 900 127V 50-60HZ | 813253 | SEM FIM DE 1 ENTRADA AÇO | 1
2001011 | CONJ. MOVIMENTADOR TRINO 900 127V 50-60HZ | 813331 | SUPORTE DE INSTALAÇÃO DO IMÃ DZ | 2
2001011 | CONJ. MOVIMENTADOR TRINO 900 127V 50-60HZ | 813409 | TAMPÃO DO ENGRENAGEM EXTERNA MOTORES DZ | 1
2001011 | CONJ. MOVIMENTADOR TRINO 900 127V 50-60HZ | 813410 | BUCHA DE CENTRAGEM DO EIXO DO ROTOR DZ | 1
2001011 | CONJ. MOVIMENTADOR TRINO 900 127V 50-60HZ | 813455 | SENSOR DE FIM DE CURSO REED DESLIZANTE | 1
2001011 | CONJ. MOVIMENTADOR TRINO 900 127V 50-60HZ | 911080 | PLACA REVISADA CENTRAL FLEX | 1
2001012 | CONJ. MOVIMENTADOR TRINO 900 220V 50-60HZ | 100802 | TRANSMISSOR 433MHZ REMOTE - MODELO: AGL-E2 (DIGITAL KEY 6P20 BLACK) | 2
2001012 | CONJ. MOVIMENTADOR TRINO 900 220V 50-60HZ | 103064 | CONECTOR FÊMEA EC601V-5.08-3P GREEN BAG/BULK (EC601V-5.08-3P) | 1
2001012 | CONJ. MOVIMENTADOR TRINO 900 220V 50-60HZ | 208003 | IMÃ DE FERRITE - B40X20X10MM | 2
2001012 | CONJ. MOVIMENTADOR TRINO 900 220V 50-60HZ | 208006 | ANEL ENCODER - ROUND MAGNET | 1
2001012 | CONJ. MOVIMENTADOR TRINO 900 220V 50-60HZ | 401014 | PARAFUSO 2.9 X 6.5 A/A PAN PHS ZI | 5
2001012 | CONJ. MOVIMENTADOR TRINO 900 220V 50-60HZ | 401068 | ARRUELA LISA 1/4 FE ZI | 4
2001012 | CONJ. MOVIMENTADOR TRINO 900 220V 50-60HZ | 401108 | PARAFUSO PLASTIC PAN PHS 5 X 25MM ZI | 10
2001012 | CONJ. MOVIMENTADOR TRINO 900 220V 50-60HZ | 401143 | ABRAÇADEIRA UV PRETA 100 X 2,5 | 1
2001012 | CONJ. MOVIMENTADOR TRINO 900 220V 50-60HZ | 401156 | PARAFUSO MAD SX 1/4 X 70MM ZI | 4
2001012 | CONJ. MOVIMENTADOR TRINO 900 220V 50-60HZ | 401163 | PARAFUSO PLASTIC PAN PHS 5 X 12MM ZI | 2
2001012 | CONJ. MOVIMENTADOR TRINO 900 220V 50-60HZ | 401169 | PF JMP PAN PHS 3,5X14MM ZI | 2
2001012 | CONJ. MOVIMENTADOR TRINO 900 220V 50-60HZ | 401207 | PF A/A JMC DRILL FL PHS C/ SERRILHA PTA BROCA 4,2X13MM ZI | 4
2001012 | CONJ. MOVIMENTADOR TRINO 900 220V 50-60HZ | 402012 | ANEL ELÁSTICO E-20 | 3
2001012 | CONJ. MOVIMENTADOR TRINO 900 220V 50-60HZ | 402015 | ANEL ELÁSTICO E12 | 4
2001012 | CONJ. MOVIMENTADOR TRINO 900 220V 50-60HZ | 402019 | PINO ELÁSTICO 4 X 24MM | 1
2001012 | CONJ. MOVIMENTADOR TRINO 900 220V 50-60HZ | 402028 | BUCHA PLASTICA N10 | 4
2001012 | CONJ. MOVIMENTADOR TRINO 900 220V 50-60HZ | 403032 | MOLA DE DESTRAVAMENTO DESLIZANTE | 1
2001012 | CONJ. MOVIMENTADOR TRINO 900 220V 50-60HZ | 411017 | ROLAMENTOS 6201-08 ZZ C3 | 2
2001012 | CONJ. MOVIMENTADOR TRINO 900 220V 50-60HZ | 510027 | INLUB GRAX MP 2/TI | 0.034
2001012 | CONJ. MOVIMENTADOR TRINO 900 220V 50-60HZ | 512011 | CONJUNTO ESTATOR E ROTOR AGL DESL P45 1/2 cv 04 42Z 220V 60Hz | 1
2001012 | CONJ. MOVIMENTADOR TRINO 900 220V 50-60HZ | 701154 | EIXO MOTOR DESLIZANTE - BRUTO | 1
2001012 | CONJ. MOVIMENTADOR TRINO 900 220V 50-60HZ | 802036 | PARTE DE FECHADURAS - CILINDRO COM CHAVE PARA MOTOR - CYLINDER | 1
2001012 | CONJ. MOVIMENTADOR TRINO 900 220V 50-60HZ | 804247 | BASE DA CENTRAL DESLIZANTE | 1
2001012 | CONJ. MOVIMENTADOR TRINO 900 220V 50-60HZ | 804248 | TAMPA DA CENTRAL DESLIZANTE | 1
2001012 | CONJ. MOVIMENTADOR TRINO 900 220V 50-60HZ | 804261 | BASE SUPERIOR NYLON DO MOTOR DESLIZANTE C/ ENCODER | 1
2001012 | CONJ. MOVIMENTADOR TRINO 900 220V 50-60HZ | 811122 | MANUAL P / AUTOMATIZADOR DZ/BV/NEW BV CENTRAL FLEX/LIGHT EM PORTUGUÊS | 1
2001012 | CONJ. MOVIMENTADOR TRINO 900 220V 50-60HZ | 811306 | ETIQUETA ADES. COUCHE 100MM X 80MM X 01 CAR | 1
2001012 | CONJ. MOVIMENTADOR TRINO 900 220V 50-60HZ | 811311 | ETIQUETA ADES. BOPP FOSCO C/DFAM 50MM X 25MM X 02 CAR | 1
2001012 | CONJ. MOVIMENTADOR TRINO 900 220V 50-60HZ | 811541 | SACO PLASTICO TRANSPARENTE 30CM X 15CM | 1
2001012 | CONJ. MOVIMENTADOR TRINO 900 220V 50-60HZ | 811921 | CAIXA PARDA MOTOR DESLIZANTE AGL ( MEIA ABA REFORÇADA) | 1
2001012 | CONJ. MOVIMENTADOR TRINO 900 220V 50-60HZ | 813009 | ALAVANCA PARA DESTRAVAMENTO MANUAL | 1
2001012 | CONJ. MOVIMENTADOR TRINO 900 220V 50-60HZ | 813014 | LINGUETA DO CILINDRO DA ALAVANCA DE DESTRAVAMENTO MANUAL DZ ZI | 1
2001012 | CONJ. MOVIMENTADOR TRINO 900 220V 50-60HZ | 813024 | TAMPA PROTEÇÃO DO MOTOR - PRETA | 1
2001012 | CONJ. MOVIMENTADOR TRINO 900 220V 50-60HZ | 813025 | VENTOINHA DOS MOTORES | 1
2001012 | CONJ. MOVIMENTADOR TRINO 900 220V 50-60HZ | 813037 | ENGRENAGEM EXTERNA MOTOR 17 DENTES | 1
2001012 | CONJ. MOVIMENTADOR TRINO 900 220V 50-60HZ | 813039 | VENEZIANA DOS MOTORES | 1
2001012 | CONJ. MOVIMENTADOR TRINO 900 220V 50-60HZ | 813100 | ENGRENAGEM INTERNA DE ZAMAC DO DESLIZANTE TRINO 700/900 1 ENTRADA 300/500/SOFT | 1
2001012 | CONJ. MOVIMENTADOR TRINO 900 220V 50-60HZ | 813101 | CREMALHEIRA PERFIL AÇO GOMO DE ALUMÍNIO 1,5M | 2
2001012 | CONJ. MOVIMENTADOR TRINO 900 220V 50-60HZ | 813144 | SUPORTE DO IMA DE FIM DE CURSO DESLIZANTE | 2
2001012 | CONJ. MOVIMENTADOR TRINO 900 220V 50-60HZ | 813151 | BASE INFERIOR NYLON MOTORES DESLIZANTES | 1
2001012 | CONJ. MOVIMENTADOR TRINO 900 220V 50-60HZ | 813234 | CHAVETA 8MMX33,4MM | 1
2001012 | CONJ. MOVIMENTADOR TRINO 900 220V 50-60HZ | 813234 | CHAVETA 8MMX33,4MM | 1
2001012 | CONJ. MOVIMENTADOR TRINO 900 220V 50-60HZ | 813235 | BUCHA DO EIXO DESLIZANTE SEXTAVADA | 2
2001012 | CONJ. MOVIMENTADOR TRINO 900 220V 50-60HZ | 813237 | PINO DESTRAVAMENTO TRINO | 1
2001012 | CONJ. MOVIMENTADOR TRINO 900 220V 50-60HZ | 813253 | SEM FIM DE 1 ENTRADA AÇO | 1
2001012 | CONJ. MOVIMENTADOR TRINO 900 220V 50-60HZ | 813331 | SUPORTE DE INSTALAÇÃO DO IMÃ DZ | 2
2001012 | CONJ. MOVIMENTADOR TRINO 900 220V 50-60HZ | 813409 | TAMPÃO DO ENGRENAGEM EXTERNA MOTORES DZ | 1
2001012 | CONJ. MOVIMENTADOR TRINO 900 220V 50-60HZ | 813410 | BUCHA DE CENTRAGEM DO EIXO DO ROTOR DZ | 1
2001012 | CONJ. MOVIMENTADOR TRINO 900 220V 50-60HZ | 813455 | SENSOR DE FIM DE CURSO REED DESLIZANTE | 1
2001012 | CONJ. MOVIMENTADOR TRINO 900 220V 50-60HZ | 911080 | PLACA REVISADA CENTRAL FLEX | 1
2001013 | CONJ. MOVIMENTADOR TRINO SOFT 127V 50-60Hz | 100802 | TRANSMISSOR 433MHZ REMOTE - MODELO: AGL-E2 (DIGITAL KEY 6P20 BLACK) | 2
2001013 | CONJ. MOVIMENTADOR TRINO SOFT 127V 50-60Hz | 101311 | CAPACITOR FIXO C/DIELETRICO DE POLIPROPILENO BIORIENTADO P/MOTORES CMRW CANECA PLASTICA 50uf 250V 50 | 1
2001013 | CONJ. MOVIMENTADOR TRINO SOFT 127V 50-60Hz | 103064 | CONECTOR FÊMEA EC601V-5.08-3P GREEN BAG/BULK (EC601V-5.08-3P) | 1
2001013 | CONJ. MOVIMENTADOR TRINO SOFT 127V 50-60Hz | 208003 | IMÃ DE FERRITE - B40X20X10MM | 2
2001013 | CONJ. MOVIMENTADOR TRINO SOFT 127V 50-60Hz | 208006 | ANEL ENCODER - ROUND MAGNET | 1
2001013 | CONJ. MOVIMENTADOR TRINO SOFT 127V 50-60Hz | 401068 | ARRUELA LISA 1/4 FE ZI | 4
2001013 | CONJ. MOVIMENTADOR TRINO SOFT 127V 50-60Hz | 401108 | PARAFUSO PLASTIC PAN PHS 5 X 25MM ZI | 10
2001013 | CONJ. MOVIMENTADOR TRINO SOFT 127V 50-60Hz | 401121 | ABRAÇADEIRA UV PRETA 202X3,7 | 1
2001013 | CONJ. MOVIMENTADOR TRINO SOFT 127V 50-60Hz | 401143 | ABRAÇADEIRA UV PRETA 100 X 2,5 | 1
2001013 | CONJ. MOVIMENTADOR TRINO SOFT 127V 50-60Hz | 401156 | PARAFUSO MAD SX 1/4 X 70MM ZI | 4
2001013 | CONJ. MOVIMENTADOR TRINO SOFT 127V 50-60Hz | 401163 | PARAFUSO PLASTIC PAN PHS 5 X 12MM ZI | 2
2001013 | CONJ. MOVIMENTADOR TRINO SOFT 127V 50-60Hz | 401169 | PF JMP PAN PHS 3,5X14MM ZI | 2
2001013 | CONJ. MOVIMENTADOR TRINO SOFT 127V 50-60Hz | 401207 | PF A/A JMC DRILL FL PHS C/ SERRILHA PTA BROCA 4,2X13MM ZI | 4
2001013 | CONJ. MOVIMENTADOR TRINO SOFT 127V 50-60Hz | 402012 | ANEL ELÁSTICO E-20 | 3
2001013 | CONJ. MOVIMENTADOR TRINO SOFT 127V 50-60Hz | 402019 | PINO ELÁSTICO 4 X 24MM | 1
2001013 | CONJ. MOVIMENTADOR TRINO SOFT 127V 50-60Hz | 402028 | BUCHA PLASTICA N10 | 4
2001013 | CONJ. MOVIMENTADOR TRINO SOFT 127V 50-60Hz | 403027 | MOLA CÔNICA DO FREIO DESLIZANTE Ø 2.4 | 1
2001013 | CONJ. MOVIMENTADOR TRINO SOFT 127V 50-60Hz | 403032 | MOLA DE DESTRAVAMENTO DESLIZANTE | 1
2001013 | CONJ. MOVIMENTADOR TRINO SOFT 127V 50-60Hz | 510027 | INLUB GRAX MP 2/TI | 0.034
2001013 | CONJ. MOVIMENTADOR TRINO SOFT 127V 50-60Hz | 512004 | CONJUNTO ESTATOR E ROTOR AGL DESL P28 1/4 cv 04 42Z 127V 60Hz | 1
2001013 | CONJ. MOVIMENTADOR TRINO SOFT 127V 50-60Hz | 701154 | EIXO MOTOR DESLIZANTE - BRUTO | 1
2001013 | CONJ. MOVIMENTADOR TRINO SOFT 127V 50-60Hz | 802036 | PARTE DE FECHADURAS - CILINDRO COM CHAVE PARA MOTOR - CYLINDER | 1
2001013 | CONJ. MOVIMENTADOR TRINO SOFT 127V 50-60Hz | 804247 | BASE DA CENTRAL DESLIZANTE | 1
2001013 | CONJ. MOVIMENTADOR TRINO SOFT 127V 50-60Hz | 804248 | TAMPA DA CENTRAL DESLIZANTE | 1
2001013 | CONJ. MOVIMENTADOR TRINO SOFT 127V 50-60Hz | 804261 | BASE SUPERIOR NYLON DO MOTOR DESLIZANTE C/ ENCODER | 1
2001013 | CONJ. MOVIMENTADOR TRINO SOFT 127V 50-60Hz | 804542 | BASE INFERIOR PP MOTORES DESLIZANTES | 1
2001013 | CONJ. MOVIMENTADOR TRINO SOFT 127V 50-60Hz | 811122 | MANUAL P / AUTOMATIZADOR DZ/BV/NEW BV CENTRAL FLEX/LIGHT EM PORTUGUÊS | 1
2001013 | CONJ. MOVIMENTADOR TRINO SOFT 127V 50-60Hz | 811306 | ETIQUETA ADES. COUCHE 100MM X 80MM X 01 CAR | 1
2001013 | CONJ. MOVIMENTADOR TRINO SOFT 127V 50-60Hz | 811311 | ETIQUETA ADES. BOPP FOSCO C/DFAM 50MM X 25MM X 02 CAR | 1
2001013 | CONJ. MOVIMENTADOR TRINO SOFT 127V 50-60Hz | 811541 | SACO PLASTICO TRANSPARENTE 30CM X 15CM | 1
2001013 | CONJ. MOVIMENTADOR TRINO SOFT 127V 50-60Hz | 811921 | CAIXA PARDA MOTOR DESLIZANTE AGL ( MEIA ABA REFORÇADA) | 1
2001013 | CONJ. MOVIMENTADOR TRINO SOFT 127V 50-60Hz | 813009 | ALAVANCA PARA DESTRAVAMENTO MANUAL | 1
2001013 | CONJ. MOVIMENTADOR TRINO SOFT 127V 50-60Hz | 813014 | LINGUETA DO CILINDRO DA ALAVANCA DE DESTRAVAMENTO MANUAL DZ ZI | 1
2001013 | CONJ. MOVIMENTADOR TRINO SOFT 127V 50-60Hz | 813030 | DISCO DE FRICÇÃO DE CELEROM | 2
2001013 | CONJ. MOVIMENTADOR TRINO SOFT 127V 50-60Hz | 813031 | COPO DE FREIO | 1
2001013 | CONJ. MOVIMENTADOR TRINO SOFT 127V 50-60Hz | 813036 | TAMPA PROTEÇÃO DO MOTOR - CINZA | 1
2001013 | CONJ. MOVIMENTADOR TRINO SOFT 127V 50-60Hz | 813037 | ENGRENAGEM EXTERNA MOTOR 17 DENTES | 1
2001013 | CONJ. MOVIMENTADOR TRINO SOFT 127V 50-60Hz | 813099 | ENGRENAGEM INTERNA DE ZAMAC DO DESLIZANTE TRINO SPEED 300/500/SOFT 2 ENTRADAS | 1
2001013 | CONJ. MOVIMENTADOR TRINO SOFT 127V 50-60Hz | 813129 | CREMALHEIRA PERFIL AÇO GOMO DE PLÁSTICO 1,5M | 2
2001013 | CONJ. MOVIMENTADOR TRINO SOFT 127V 50-60Hz | 813144 | SUPORTE DO IMA DE FIM DE CURSO DESLIZANTE | 2
2001013 | CONJ. MOVIMENTADOR TRINO SOFT 127V 50-60Hz | 813234 | CHAVETA 8MMX33,4MM | 1
2001013 | CONJ. MOVIMENTADOR TRINO SOFT 127V 50-60Hz | 813234 | CHAVETA 8MMX33,4MM | 1
2001013 | CONJ. MOVIMENTADOR TRINO SOFT 127V 50-60Hz | 813235 | BUCHA DO EIXO DESLIZANTE SEXTAVADA | 2
2001013 | CONJ. MOVIMENTADOR TRINO SOFT 127V 50-60Hz | 813237 | PINO DESTRAVAMENTO TRINO | 1
2001013 | CONJ. MOVIMENTADOR TRINO SOFT 127V 50-60Hz | 813240 | CHAPA APOIO DESLIZANTE | 1
2001013 | CONJ. MOVIMENTADOR TRINO SOFT 127V 50-60Hz | 813255 | SEM FIM DE DUAS ENTRADAS AÇO DZ/ NEW BV | 1
2001013 | CONJ. MOVIMENTADOR TRINO SOFT 127V 50-60Hz | 813331 | SUPORTE DE INSTALAÇÃO DO IMÃ DZ | 2
2001013 | CONJ. MOVIMENTADOR TRINO SOFT 127V 50-60Hz | 813409 | TAMPÃO DO ENGRENAGEM EXTERNA MOTORES DZ | 1
2001013 | CONJ. MOVIMENTADOR TRINO SOFT 127V 50-60Hz | 813410 | BUCHA DE CENTRAGEM DO EIXO DO ROTOR DZ | 1
2001013 | CONJ. MOVIMENTADOR TRINO SOFT 127V 50-60Hz | 813455 | SENSOR DE FIM DE CURSO REED DESLIZANTE | 1
2001013 | CONJ. MOVIMENTADOR TRINO SOFT 127V 50-60Hz | 911080 | PLACA REVISADA CENTRAL FLEX | 1
2001014 | CONJ. MOVIMENTADOR TRINO SOFT 220V 50-60Hz | 100802 | TRANSMISSOR 433MHZ REMOTE - MODELO: AGL-E2 (DIGITAL KEY 6P20 BLACK) | 2
2001014 | CONJ. MOVIMENTADOR TRINO SOFT 220V 50-60Hz | 103064 | CONECTOR FÊMEA EC601V-5.08-3P GREEN BAG/BULK (EC601V-5.08-3P) | 1
2001014 | CONJ. MOVIMENTADOR TRINO SOFT 220V 50-60Hz | 208003 | IMÃ DE FERRITE - B40X20X10MM | 2
2001014 | CONJ. MOVIMENTADOR TRINO SOFT 220V 50-60Hz | 208006 | ANEL ENCODER - ROUND MAGNET | 1
2001014 | CONJ. MOVIMENTADOR TRINO SOFT 220V 50-60Hz | 401068 | ARRUELA LISA 1/4 FE ZI | 4
2001014 | CONJ. MOVIMENTADOR TRINO SOFT 220V 50-60Hz | 401108 | PARAFUSO PLASTIC PAN PHS 5 X 25MM ZI | 10
2001014 | CONJ. MOVIMENTADOR TRINO SOFT 220V 50-60Hz | 401143 | ABRAÇADEIRA UV PRETA 100 X 2,5 | 1
2001014 | CONJ. MOVIMENTADOR TRINO SOFT 220V 50-60Hz | 401156 | PARAFUSO MAD SX 1/4 X 70MM ZI | 4
2001014 | CONJ. MOVIMENTADOR TRINO SOFT 220V 50-60Hz | 401163 | PARAFUSO PLASTIC PAN PHS 5 X 12MM ZI | 2
2001014 | CONJ. MOVIMENTADOR TRINO SOFT 220V 50-60Hz | 401169 | PF JMP PAN PHS 3,5X14MM ZI | 2
2001014 | CONJ. MOVIMENTADOR TRINO SOFT 220V 50-60Hz | 401207 | PF A/A JMC DRILL FL PHS C/ SERRILHA PTA BROCA 4,2X13MM ZI | 4
2001014 | CONJ. MOVIMENTADOR TRINO SOFT 220V 50-60Hz | 402012 | ANEL ELÁSTICO E-20 | 3
2001014 | CONJ. MOVIMENTADOR TRINO SOFT 220V 50-60Hz | 402019 | PINO ELÁSTICO 4 X 24MM | 1
2001014 | CONJ. MOVIMENTADOR TRINO SOFT 220V 50-60Hz | 402028 | BUCHA PLASTICA N10 | 4
2001014 | CONJ. MOVIMENTADOR TRINO SOFT 220V 50-60Hz | 403027 | MOLA CÔNICA DO FREIO DESLIZANTE Ø 2.4 | 1
2001014 | CONJ. MOVIMENTADOR TRINO SOFT 220V 50-60Hz | 403032 | MOLA DE DESTRAVAMENTO DESLIZANTE | 1
2001014 | CONJ. MOVIMENTADOR TRINO SOFT 220V 50-60Hz | 510027 | INLUB GRAX MP 2/TI | 0.034
2001014 | CONJ. MOVIMENTADOR TRINO SOFT 220V 50-60Hz | 512008 | CONJUNTO ESTATOR E ROTOR AGL DESL P33 1/4 cv 04 42Z 220V 60Hz | 1
2001014 | CONJ. MOVIMENTADOR TRINO SOFT 220V 50-60Hz | 701154 | EIXO MOTOR DESLIZANTE - BRUTO | 1
2001014 | CONJ. MOVIMENTADOR TRINO SOFT 220V 50-60Hz | 802036 | PARTE DE FECHADURAS - CILINDRO COM CHAVE PARA MOTOR - CYLINDER | 1
2001014 | CONJ. MOVIMENTADOR TRINO SOFT 220V 50-60Hz | 804247 | BASE DA CENTRAL DESLIZANTE | 1
2001014 | CONJ. MOVIMENTADOR TRINO SOFT 220V 50-60Hz | 804248 | TAMPA DA CENTRAL DESLIZANTE | 1
2001014 | CONJ. MOVIMENTADOR TRINO SOFT 220V 50-60Hz | 804261 | BASE SUPERIOR NYLON DO MOTOR DESLIZANTE C/ ENCODER | 1
2001014 | CONJ. MOVIMENTADOR TRINO SOFT 220V 50-60Hz | 804542 | BASE INFERIOR PP MOTORES DESLIZANTES | 1
2001014 | CONJ. MOVIMENTADOR TRINO SOFT 220V 50-60Hz | 811122 | MANUAL P / AUTOMATIZADOR DZ/BV/NEW BV CENTRAL FLEX/LIGHT EM PORTUGUÊS | 1
2001014 | CONJ. MOVIMENTADOR TRINO SOFT 220V 50-60Hz | 811306 | ETIQUETA ADES. COUCHE 100MM X 80MM X 01 CAR | 1
2001014 | CONJ. MOVIMENTADOR TRINO SOFT 220V 50-60Hz | 811311 | ETIQUETA ADES. BOPP FOSCO C/DFAM 50MM X 25MM X 02 CAR | 1
2001014 | CONJ. MOVIMENTADOR TRINO SOFT 220V 50-60Hz | 811541 | SACO PLASTICO TRANSPARENTE 30CM X 15CM | 1
2001014 | CONJ. MOVIMENTADOR TRINO SOFT 220V 50-60Hz | 811921 | CAIXA PARDA MOTOR DESLIZANTE AGL ( MEIA ABA REFORÇADA) | 1
2001014 | CONJ. MOVIMENTADOR TRINO SOFT 220V 50-60Hz | 813009 | ALAVANCA PARA DESTRAVAMENTO MANUAL | 1
2001014 | CONJ. MOVIMENTADOR TRINO SOFT 220V 50-60Hz | 813014 | LINGUETA DO CILINDRO DA ALAVANCA DE DESTRAVAMENTO MANUAL DZ ZI | 1
2001014 | CONJ. MOVIMENTADOR TRINO SOFT 220V 50-60Hz | 813030 | DISCO DE FRICÇÃO DE CELEROM | 2
2001014 | CONJ. MOVIMENTADOR TRINO SOFT 220V 50-60Hz | 813031 | COPO DE FREIO | 1
2001014 | CONJ. MOVIMENTADOR TRINO SOFT 220V 50-60Hz | 813036 | TAMPA PROTEÇÃO DO MOTOR - CINZA | 1
2001014 | CONJ. MOVIMENTADOR TRINO SOFT 220V 50-60Hz | 813037 | ENGRENAGEM EXTERNA MOTOR 17 DENTES | 1
2001014 | CONJ. MOVIMENTADOR TRINO SOFT 220V 50-60Hz | 813099 | ENGRENAGEM INTERNA DE ZAMAC DO DESLIZANTE TRINO SPEED 300/500/SOFT 2 ENTRADAS | 1
2001014 | CONJ. MOVIMENTADOR TRINO SOFT 220V 50-60Hz | 813129 | CREMALHEIRA PERFIL AÇO GOMO DE PLÁSTICO 1,5M | 2
2001014 | CONJ. MOVIMENTADOR TRINO SOFT 220V 50-60Hz | 813144 | SUPORTE DO IMA DE FIM DE CURSO DESLIZANTE | 2
2001014 | CONJ. MOVIMENTADOR TRINO SOFT 220V 50-60Hz | 813234 | CHAVETA 8MMX33,4MM | 1
2001014 | CONJ. MOVIMENTADOR TRINO SOFT 220V 50-60Hz | 813234 | CHAVETA 8MMX33,4MM | 1
2001014 | CONJ. MOVIMENTADOR TRINO SOFT 220V 50-60Hz | 813235 | BUCHA DO EIXO DESLIZANTE SEXTAVADA | 2
2001014 | CONJ. MOVIMENTADOR TRINO SOFT 220V 50-60Hz | 813237 | PINO DESTRAVAMENTO TRINO | 1
2001014 | CONJ. MOVIMENTADOR TRINO SOFT 220V 50-60Hz | 813240 | CHAPA APOIO DESLIZANTE | 1
2001014 | CONJ. MOVIMENTADOR TRINO SOFT 220V 50-60Hz | 813255 | SEM FIM DE DUAS ENTRADAS AÇO DZ/ NEW BV | 1
2001014 | CONJ. MOVIMENTADOR TRINO SOFT 220V 50-60Hz | 813331 | SUPORTE DE INSTALAÇÃO DO IMÃ DZ | 2
2001014 | CONJ. MOVIMENTADOR TRINO SOFT 220V 50-60Hz | 813409 | TAMPÃO DO ENGRENAGEM EXTERNA MOTORES DZ | 1
2001014 | CONJ. MOVIMENTADOR TRINO SOFT 220V 50-60Hz | 813410 | BUCHA DE CENTRAGEM DO EIXO DO ROTOR DZ | 1
2001014 | CONJ. MOVIMENTADOR TRINO SOFT 220V 50-60Hz | 813455 | SENSOR DE FIM DE CURSO REED DESLIZANTE | 1
2001014 | CONJ. MOVIMENTADOR TRINO SOFT 220V 50-60Hz | 911080 | PLACA REVISADA CENTRAL FLEX | 1
2001031 | CONJ. MOVIMENTADOR TRINO 300 220V 50-60HZ SEM CREMALHEIRA | 100802 | TRANSMISSOR 433MHZ REMOTE - MODELO: AGL-E2 (DIGITAL KEY 6P20 BLACK) | 2
2001031 | CONJ. MOVIMENTADOR TRINO 300 220V 50-60HZ SEM CREMALHEIRA | 103064 | CONECTOR FÊMEA EC601V-5.08-3P GREEN BAG/BULK (EC601V-5.08-3P) | 1
2001031 | CONJ. MOVIMENTADOR TRINO 300 220V 50-60HZ SEM CREMALHEIRA | 208003 | IMÃ DE FERRITE - B40X20X10MM | 2
2001031 | CONJ. MOVIMENTADOR TRINO 300 220V 50-60HZ SEM CREMALHEIRA | 401068 | ARRUELA LISA 1/4 FE ZI | 4
2001031 | CONJ. MOVIMENTADOR TRINO 300 220V 50-60HZ SEM CREMALHEIRA | 401108 | PARAFUSO PLASTIC PAN PHS 5 X 25MM ZI | 10
2001031 | CONJ. MOVIMENTADOR TRINO 300 220V 50-60HZ SEM CREMALHEIRA | 401156 | PARAFUSO MAD SX 1/4 X 70MM ZI | 4
2001031 | CONJ. MOVIMENTADOR TRINO 300 220V 50-60HZ SEM CREMALHEIRA | 401163 | PARAFUSO PLASTIC PAN PHS 5 X 12MM ZI | 2
2001031 | CONJ. MOVIMENTADOR TRINO 300 220V 50-60HZ SEM CREMALHEIRA | 401169 | PF JMP PAN PHS 3,5X14MM ZI | 2
2001031 | CONJ. MOVIMENTADOR TRINO 300 220V 50-60HZ SEM CREMALHEIRA | 401207 | PF A/A JMC DRILL FL PHS C/ SERRILHA PTA BROCA 4,2X13MM ZI | 4
2001031 | CONJ. MOVIMENTADOR TRINO 300 220V 50-60HZ SEM CREMALHEIRA | 401260 | PARAFUSO MQ PN HXL T25 TMA 5X45 PS 30 ZB (ROSCA COMPLETA) | 1
2001031 | CONJ. MOVIMENTADOR TRINO 300 220V 50-60HZ SEM CREMALHEIRA | 402019 | PINO ELÁSTICO 4 X 24MM | 2
2001031 | CONJ. MOVIMENTADOR TRINO 300 220V 50-60HZ SEM CREMALHEIRA | 402028 | BUCHA PLASTICA N10 | 4
2001031 | CONJ. MOVIMENTADOR TRINO 300 220V 50-60HZ SEM CREMALHEIRA | 403032 | MOLA DE DESTRAVAMENTO DESLIZANTE | 1
2001031 | CONJ. MOVIMENTADOR TRINO 300 220V 50-60HZ SEM CREMALHEIRA | 510027 | INLUB GRAX MP 2/TI | 0.034
2001031 | CONJ. MOVIMENTADOR TRINO 300 220V 50-60HZ SEM CREMALHEIRA | 512002 | CONJUNTO ESTATOR E ROTOR AGL DESL P17 1/7 cv 04 42Z 220V 60HZ | 1
2001031 | CONJ. MOVIMENTADOR TRINO 300 220V 50-60HZ SEM CREMALHEIRA | 801132 | ARGOLA DA CHAVE | 1
2001031 | CONJ. MOVIMENTADOR TRINO 300 220V 50-60HZ SEM CREMALHEIRA | 804247 | BASE DA CENTRAL DESLIZANTE | 1
2001031 | CONJ. MOVIMENTADOR TRINO 300 220V 50-60HZ SEM CREMALHEIRA | 804248 | TAMPA DA CENTRAL DESLIZANTE | 1
2001031 | CONJ. MOVIMENTADOR TRINO 300 220V 50-60HZ SEM CREMALHEIRA | 804540 | BASE SUPERIOR PP DO MOTOR DESLIZANTE | 1
2001031 | CONJ. MOVIMENTADOR TRINO 300 220V 50-60HZ SEM CREMALHEIRA | 804542 | BASE INFERIOR PP MOTORES DESLIZANTES | 1
2001031 | CONJ. MOVIMENTADOR TRINO 300 220V 50-60HZ SEM CREMALHEIRA | 811122 | MANUAL P / AUTOMATIZADOR DZ/BV/NEW BV CENTRAL FLEX/LIGHT EM PORTUGUÊS | 1
2001031 | CONJ. MOVIMENTADOR TRINO 300 220V 50-60HZ SEM CREMALHEIRA | 811306 | ETIQUETA ADES. COUCHE 100MM X 80MM X 01 CAR | 1
2001031 | CONJ. MOVIMENTADOR TRINO 300 220V 50-60HZ SEM CREMALHEIRA | 811311 | ETIQUETA ADES. BOPP FOSCO C/DFAM 50MM X 25MM X 02 CAR | 1
2001031 | CONJ. MOVIMENTADOR TRINO 300 220V 50-60HZ SEM CREMALHEIRA | 811541 | SACO PLASTICO TRANSPARENTE 30CM X 15CM | 1
2001031 | CONJ. MOVIMENTADOR TRINO 300 220V 50-60HZ SEM CREMALHEIRA | 811921 | CAIXA PARDA MOTOR DESLIZANTE AGL ( MEIA ABA REFORÇADA) | 1
2001031 | CONJ. MOVIMENTADOR TRINO 300 220V 50-60HZ SEM CREMALHEIRA | 813009 | ALAVANCA PARA DESTRAVAMENTO MANUAL | 1
2001031 | CONJ. MOVIMENTADOR TRINO 300 220V 50-60HZ SEM CREMALHEIRA | 813014 | LINGUETA DO CILINDRO DA ALAVANCA DE DESTRAVAMENTO MANUAL DZ ZI | 1
2001031 | CONJ. MOVIMENTADOR TRINO 300 220V 50-60HZ SEM CREMALHEIRA | 813024 | TAMPA PROTEÇÃO DO MOTOR - PRETA | 1
2001031 | CONJ. MOVIMENTADOR TRINO 300 220V 50-60HZ SEM CREMALHEIRA | 813096 | ENGRENAGEM EXTERNA 17D PARA EIXO ESTAMPADO TRINO LIGHT/300 | 1
2001031 | CONJ. MOVIMENTADOR TRINO 300 220V 50-60HZ SEM CREMALHEIRA | 813144 | SUPORTE DO IMA DE FIM DE CURSO DESLIZANTE | 2
2001031 | CONJ. MOVIMENTADOR TRINO 300 220V 50-60HZ SEM CREMALHEIRA | 813173 | ARRUELA 1,2MM EIXO DESLIZANTE | 2
2001031 | CONJ. MOVIMENTADOR TRINO 300 220V 50-60HZ SEM CREMALHEIRA | 813235 | BUCHA DO EIXO DESLIZANTE SEXTAVADA | 2
2001031 | CONJ. MOVIMENTADOR TRINO 300 220V 50-60HZ SEM CREMALHEIRA | 813237 | PINO DESTRAVAMENTO TRINO | 1
2001031 | CONJ. MOVIMENTADOR TRINO 300 220V 50-60HZ SEM CREMALHEIRA | 813249 | CILINDRO MOTOR DESLIZANTE NYLON | 1
2001031 | CONJ. MOVIMENTADOR TRINO 300 220V 50-60HZ SEM CREMALHEIRA | 813250 | CHAVE CILINDRO MOTOR DESLIZANTE NYLON (MODELO NOVO) | 2
2001031 | CONJ. MOVIMENTADOR TRINO 300 220V 50-60HZ SEM CREMALHEIRA | 813251 | SEM FIM DE UMA ENTRADA ALUMÍNIO TR LIGTH/ TR300/ TR500 | 1
2001031 | CONJ. MOVIMENTADOR TRINO 300 220V 50-60HZ SEM CREMALHEIRA | 813289 | ENGRENAGEM INTERNA DE 1 ENTRADA DZ E NEWBV SEM IMÃ | 1
2001031 | CONJ. MOVIMENTADOR TRINO 300 220V 50-60HZ SEM CREMALHEIRA | 813293 | MIOLO DO CILINDRO NYLON MOTOR DESLIZANTE | 1
2001031 | CONJ. MOVIMENTADOR TRINO 300 220V 50-60HZ SEM CREMALHEIRA | 813294 | PORCA DO CILINDRO NYLON MOTOR DESLIZANTE | 1
2001031 | CONJ. MOVIMENTADOR TRINO 300 220V 50-60HZ SEM CREMALHEIRA | 813331 | SUPORTE DE INSTALAÇÃO DO IMÃ DZ | 2
2001031 | CONJ. MOVIMENTADOR TRINO 300 220V 50-60HZ SEM CREMALHEIRA | 813409 | TAMPÃO DO ENGRENAGEM EXTERNA MOTORES DZ | 1
2001031 | CONJ. MOVIMENTADOR TRINO 300 220V 50-60HZ SEM CREMALHEIRA | 813410 | BUCHA DE CENTRAGEM DO EIXO DO ROTOR DZ | 1
2001031 | CONJ. MOVIMENTADOR TRINO 300 220V 50-60HZ SEM CREMALHEIRA | 813455 | SENSOR DE FIM DE CURSO REED DESLIZANTE | 1
2001031 | CONJ. MOVIMENTADOR TRINO 300 220V 50-60HZ SEM CREMALHEIRA | 813522 | CHAVETA QUADRADA 8MMX33,4MM | 1
2001031 | CONJ. MOVIMENTADOR TRINO 300 220V 50-60HZ SEM CREMALHEIRA | 813525 | EIXO ESTAMPADO PARA MOTOR TRINO LIGHT/300 - ZINCADO | 1
2001031 | CONJ. MOVIMENTADOR TRINO 300 220V 50-60HZ SEM CREMALHEIRA | 813527 | COPO DO PINO ELÁSTICO DO EIXO ESTAMPADO | 2
2001031 | CONJ. MOVIMENTADOR TRINO 300 220V 50-60HZ SEM CREMALHEIRA | 911080 | PLACA REVISADA CENTRAL FLEX | 1
2001032 | CONJ. MOVIMENTADOR TRINO 300 127V 50-60HZ SEM CREMALHEIRA | 100802 | TRANSMISSOR 433MHZ REMOTE - MODELO: AGL-E2 (DIGITAL KEY 6P20 BLACK) | 2
2001032 | CONJ. MOVIMENTADOR TRINO 300 127V 50-60HZ SEM CREMALHEIRA | 101309 | CAPACITOR FIXO C/DIELETRICO DE POLIPROPILENO BIORIENTADO P/MOTORES CMRW CANECA PLASTICA 30UF 250V 50 | 1
2001032 | CONJ. MOVIMENTADOR TRINO 300 127V 50-60HZ SEM CREMALHEIRA | 103064 | CONECTOR FÊMEA EC601V-5.08-3P GREEN BAG/BULK (EC601V-5.08-3P) | 1
2001032 | CONJ. MOVIMENTADOR TRINO 300 127V 50-60HZ SEM CREMALHEIRA | 208003 | IMÃ DE FERRITE - B40X20X10MM | 2
2001032 | CONJ. MOVIMENTADOR TRINO 300 127V 50-60HZ SEM CREMALHEIRA | 401068 | ARRUELA LISA 1/4 FE ZI | 4
2001032 | CONJ. MOVIMENTADOR TRINO 300 127V 50-60HZ SEM CREMALHEIRA | 401108 | PARAFUSO PLASTIC PAN PHS 5 X 25MM ZI | 10
2001032 | CONJ. MOVIMENTADOR TRINO 300 127V 50-60HZ SEM CREMALHEIRA | 401121 | ABRAÇADEIRA UV PRETA 202X3,7 | 1
2001032 | CONJ. MOVIMENTADOR TRINO 300 127V 50-60HZ SEM CREMALHEIRA | 401156 | PARAFUSO MAD SX 1/4 X 70MM ZI | 4
2001032 | CONJ. MOVIMENTADOR TRINO 300 127V 50-60HZ SEM CREMALHEIRA | 401163 | PARAFUSO PLASTIC PAN PHS 5 X 12MM ZI | 2
2001032 | CONJ. MOVIMENTADOR TRINO 300 127V 50-60HZ SEM CREMALHEIRA | 401169 | PF JMP PAN PHS 3,5X14MM ZI | 2
2001032 | CONJ. MOVIMENTADOR TRINO 300 127V 50-60HZ SEM CREMALHEIRA | 401207 | PF A/A JMC DRILL FL PHS C/ SERRILHA PTA BROCA 4,2X13MM ZI | 4
2001032 | CONJ. MOVIMENTADOR TRINO 300 127V 50-60HZ SEM CREMALHEIRA | 401260 | PARAFUSO MQ PN HXL T25 TMA 5X45 PS 30 ZB (ROSCA COMPLETA) | 1
2001032 | CONJ. MOVIMENTADOR TRINO 300 127V 50-60HZ SEM CREMALHEIRA | 402019 | PINO ELÁSTICO 4 X 24MM | 2
2001032 | CONJ. MOVIMENTADOR TRINO 300 127V 50-60HZ SEM CREMALHEIRA | 402028 | BUCHA PLASTICA N10 | 4
2001032 | CONJ. MOVIMENTADOR TRINO 300 127V 50-60HZ SEM CREMALHEIRA | 403032 | MOLA DE DESTRAVAMENTO DESLIZANTE | 1
2001032 | CONJ. MOVIMENTADOR TRINO 300 127V 50-60HZ SEM CREMALHEIRA | 510027 | INLUB GRAX MP 2/TI | 0.034
2001032 | CONJ. MOVIMENTADOR TRINO 300 127V 50-60HZ SEM CREMALHEIRA | 512001 | CONJUNTO ESTATOR E ROTOR AGL DESL P17 1/7 cv 04 42Z 127V 60HZ | 1
2001032 | CONJ. MOVIMENTADOR TRINO 300 127V 50-60HZ SEM CREMALHEIRA | 801132 | ARGOLA DA CHAVE | 1
2001032 | CONJ. MOVIMENTADOR TRINO 300 127V 50-60HZ SEM CREMALHEIRA | 804247 | BASE DA CENTRAL DESLIZANTE | 1
2001032 | CONJ. MOVIMENTADOR TRINO 300 127V 50-60HZ SEM CREMALHEIRA | 804248 | TAMPA DA CENTRAL DESLIZANTE | 1
2001032 | CONJ. MOVIMENTADOR TRINO 300 127V 50-60HZ SEM CREMALHEIRA | 804540 | BASE SUPERIOR PP DO MOTOR DESLIZANTE | 1
2001032 | CONJ. MOVIMENTADOR TRINO 300 127V 50-60HZ SEM CREMALHEIRA | 804542 | BASE INFERIOR PP MOTORES DESLIZANTES | 1
2001032 | CONJ. MOVIMENTADOR TRINO 300 127V 50-60HZ SEM CREMALHEIRA | 811122 | MANUAL P / AUTOMATIZADOR DZ/BV/NEW BV CENTRAL FLEX/LIGHT EM PORTUGUÊS | 1
2001032 | CONJ. MOVIMENTADOR TRINO 300 127V 50-60HZ SEM CREMALHEIRA | 811306 | ETIQUETA ADES. COUCHE 100MM X 80MM X 01 CAR | 1
2001032 | CONJ. MOVIMENTADOR TRINO 300 127V 50-60HZ SEM CREMALHEIRA | 811311 | ETIQUETA ADES. BOPP FOSCO C/DFAM 50MM X 25MM X 02 CAR | 1
2001032 | CONJ. MOVIMENTADOR TRINO 300 127V 50-60HZ SEM CREMALHEIRA | 811541 | SACO PLASTICO TRANSPARENTE 30CM X 15CM | 1
2001032 | CONJ. MOVIMENTADOR TRINO 300 127V 50-60HZ SEM CREMALHEIRA | 811921 | CAIXA PARDA MOTOR DESLIZANTE AGL ( MEIA ABA REFORÇADA) | 1
2001032 | CONJ. MOVIMENTADOR TRINO 300 127V 50-60HZ SEM CREMALHEIRA | 813009 | ALAVANCA PARA DESTRAVAMENTO MANUAL | 1
2001032 | CONJ. MOVIMENTADOR TRINO 300 127V 50-60HZ SEM CREMALHEIRA | 813014 | LINGUETA DO CILINDRO DA ALAVANCA DE DESTRAVAMENTO MANUAL DZ ZI | 1
2001032 | CONJ. MOVIMENTADOR TRINO 300 127V 50-60HZ SEM CREMALHEIRA | 813024 | TAMPA PROTEÇÃO DO MOTOR - PRETA | 1
2001032 | CONJ. MOVIMENTADOR TRINO 300 127V 50-60HZ SEM CREMALHEIRA | 813096 | ENGRENAGEM EXTERNA 17D PARA EIXO ESTAMPADO TRINO LIGHT/300 | 1
2001032 | CONJ. MOVIMENTADOR TRINO 300 127V 50-60HZ SEM CREMALHEIRA | 813144 | SUPORTE DO IMA DE FIM DE CURSO DESLIZANTE | 2
2001032 | CONJ. MOVIMENTADOR TRINO 300 127V 50-60HZ SEM CREMALHEIRA | 813173 | ARRUELA 1,2MM EIXO DESLIZANTE | 2
2001032 | CONJ. MOVIMENTADOR TRINO 300 127V 50-60HZ SEM CREMALHEIRA | 813235 | BUCHA DO EIXO DESLIZANTE SEXTAVADA | 2
2001032 | CONJ. MOVIMENTADOR TRINO 300 127V 50-60HZ SEM CREMALHEIRA | 813237 | PINO DESTRAVAMENTO TRINO | 1
2001032 | CONJ. MOVIMENTADOR TRINO 300 127V 50-60HZ SEM CREMALHEIRA | 813249 | CILINDRO MOTOR DESLIZANTE NYLON | 1
2001032 | CONJ. MOVIMENTADOR TRINO 300 127V 50-60HZ SEM CREMALHEIRA | 813250 | CHAVE CILINDRO MOTOR DESLIZANTE NYLON (MODELO NOVO) | 2
2001032 | CONJ. MOVIMENTADOR TRINO 300 127V 50-60HZ SEM CREMALHEIRA | 813251 | SEM FIM DE UMA ENTRADA ALUMÍNIO TR LIGTH/ TR300/ TR500 | 1
2001032 | CONJ. MOVIMENTADOR TRINO 300 127V 50-60HZ SEM CREMALHEIRA | 813289 | ENGRENAGEM INTERNA DE 1 ENTRADA DZ E NEWBV SEM IMÃ | 1
2001032 | CONJ. MOVIMENTADOR TRINO 300 127V 50-60HZ SEM CREMALHEIRA | 813293 | MIOLO DO CILINDRO NYLON MOTOR DESLIZANTE | 1
2001032 | CONJ. MOVIMENTADOR TRINO 300 127V 50-60HZ SEM CREMALHEIRA | 813294 | PORCA DO CILINDRO NYLON MOTOR DESLIZANTE | 1
2001032 | CONJ. MOVIMENTADOR TRINO 300 127V 50-60HZ SEM CREMALHEIRA | 813331 | SUPORTE DE INSTALAÇÃO DO IMÃ DZ | 2
2001032 | CONJ. MOVIMENTADOR TRINO 300 127V 50-60HZ SEM CREMALHEIRA | 813409 | TAMPÃO DO ENGRENAGEM EXTERNA MOTORES DZ | 1
2001032 | CONJ. MOVIMENTADOR TRINO 300 127V 50-60HZ SEM CREMALHEIRA | 813410 | BUCHA DE CENTRAGEM DO EIXO DO ROTOR DZ | 1
2001032 | CONJ. MOVIMENTADOR TRINO 300 127V 50-60HZ SEM CREMALHEIRA | 813455 | SENSOR DE FIM DE CURSO REED DESLIZANTE | 1
2001032 | CONJ. MOVIMENTADOR TRINO 300 127V 50-60HZ SEM CREMALHEIRA | 813522 | CHAVETA QUADRADA 8MMX33,4MM | 1
2001032 | CONJ. MOVIMENTADOR TRINO 300 127V 50-60HZ SEM CREMALHEIRA | 813525 | EIXO ESTAMPADO PARA MOTOR TRINO LIGHT/300 - ZINCADO | 1
2001032 | CONJ. MOVIMENTADOR TRINO 300 127V 50-60HZ SEM CREMALHEIRA | 813527 | COPO DO PINO ELÁSTICO DO EIXO ESTAMPADO | 2
2001032 | CONJ. MOVIMENTADOR TRINO 300 127V 50-60HZ SEM CREMALHEIRA | 911080 | PLACA REVISADA CENTRAL FLEX | 1
2001033 | CONJ. MOVIMENTADOR TRINO 300 SPEED 127V 50-60HZ SEM CREMALHEIRA | 100802 | TRANSMISSOR 433MHZ REMOTE - MODELO: AGL-E2 (DIGITAL KEY 6P20 BLACK) | 2
2001033 | CONJ. MOVIMENTADOR TRINO 300 SPEED 127V 50-60HZ SEM CREMALHEIRA | 101311 | CAPACITOR FIXO C/DIELETRICO DE POLIPROPILENO BIORIENTADO P/MOTORES CMRW CANECA PLASTICA 50uf 250V 50 | 1
2001033 | CONJ. MOVIMENTADOR TRINO 300 SPEED 127V 50-60HZ SEM CREMALHEIRA | 103064 | CONECTOR FÊMEA EC601V-5.08-3P GREEN BAG/BULK (EC601V-5.08-3P) | 1
2001033 | CONJ. MOVIMENTADOR TRINO 300 SPEED 127V 50-60HZ SEM CREMALHEIRA | 208003 | IMÃ DE FERRITE - B40X20X10MM | 2
2001033 | CONJ. MOVIMENTADOR TRINO 300 SPEED 127V 50-60HZ SEM CREMALHEIRA | 208006 | ANEL ENCODER - ROUND MAGNET | 1
2001033 | CONJ. MOVIMENTADOR TRINO 300 SPEED 127V 50-60HZ SEM CREMALHEIRA | 401068 | ARRUELA LISA 1/4 FE ZI | 4
2001033 | CONJ. MOVIMENTADOR TRINO 300 SPEED 127V 50-60HZ SEM CREMALHEIRA | 401108 | PARAFUSO PLASTIC PAN PHS 5 X 25MM ZI | 10
2001033 | CONJ. MOVIMENTADOR TRINO 300 SPEED 127V 50-60HZ SEM CREMALHEIRA | 401121 | ABRAÇADEIRA UV PRETA 202X3,7 | 1
2001033 | CONJ. MOVIMENTADOR TRINO 300 SPEED 127V 50-60HZ SEM CREMALHEIRA | 401143 | ABRAÇADEIRA UV PRETA 100 X 2,5 | 1
2001033 | CONJ. MOVIMENTADOR TRINO 300 SPEED 127V 50-60HZ SEM CREMALHEIRA | 401156 | PARAFUSO MAD SX 1/4 X 70MM ZI | 4
2001033 | CONJ. MOVIMENTADOR TRINO 300 SPEED 127V 50-60HZ SEM CREMALHEIRA | 401163 | PARAFUSO PLASTIC PAN PHS 5 X 12MM ZI | 2
2001033 | CONJ. MOVIMENTADOR TRINO 300 SPEED 127V 50-60HZ SEM CREMALHEIRA | 401169 | PF JMP PAN PHS 3,5X14MM ZI | 2
2001033 | CONJ. MOVIMENTADOR TRINO 300 SPEED 127V 50-60HZ SEM CREMALHEIRA | 401207 | PF A/A JMC DRILL FL PHS C/ SERRILHA PTA BROCA 4,2X13MM ZI | 4
2001033 | CONJ. MOVIMENTADOR TRINO 300 SPEED 127V 50-60HZ SEM CREMALHEIRA | 402012 | ANEL ELÁSTICO E-20 | 3
2001033 | CONJ. MOVIMENTADOR TRINO 300 SPEED 127V 50-60HZ SEM CREMALHEIRA | 402019 | PINO ELÁSTICO 4 X 24MM | 1
2001033 | CONJ. MOVIMENTADOR TRINO 300 SPEED 127V 50-60HZ SEM CREMALHEIRA | 402028 | BUCHA PLASTICA N10 | 4
2001033 | CONJ. MOVIMENTADOR TRINO 300 SPEED 127V 50-60HZ SEM CREMALHEIRA | 403027 | MOLA CÔNICA DO FREIO DESLIZANTE Ø 2.4 | 1
2001033 | CONJ. MOVIMENTADOR TRINO 300 SPEED 127V 50-60HZ SEM CREMALHEIRA | 403032 | MOLA DE DESTRAVAMENTO DESLIZANTE | 1
2001033 | CONJ. MOVIMENTADOR TRINO 300 SPEED 127V 50-60HZ SEM CREMALHEIRA | 510027 | INLUB GRAX MP 2/TI | 0.034
2001033 | CONJ. MOVIMENTADOR TRINO 300 SPEED 127V 50-60HZ SEM CREMALHEIRA | 512007 | CONJUNTO ESTATOR E ROTOR AGL DESL P33 1/4 cv 04 42Z 127V 60Hz | 1
2001033 | CONJ. MOVIMENTADOR TRINO 300 SPEED 127V 50-60HZ SEM CREMALHEIRA | 701154 | EIXO MOTOR DESLIZANTE - BRUTO | 1
2001033 | CONJ. MOVIMENTADOR TRINO 300 SPEED 127V 50-60HZ SEM CREMALHEIRA | 802036 | PARTE DE FECHADURAS - CILINDRO COM CHAVE PARA MOTOR - CYLINDER | 1
2001033 | CONJ. MOVIMENTADOR TRINO 300 SPEED 127V 50-60HZ SEM CREMALHEIRA | 804247 | BASE DA CENTRAL DESLIZANTE | 1
2001033 | CONJ. MOVIMENTADOR TRINO 300 SPEED 127V 50-60HZ SEM CREMALHEIRA | 804248 | TAMPA DA CENTRAL DESLIZANTE | 1
2001033 | CONJ. MOVIMENTADOR TRINO 300 SPEED 127V 50-60HZ SEM CREMALHEIRA | 804261 | BASE SUPERIOR NYLON DO MOTOR DESLIZANTE C/ ENCODER | 1
2001033 | CONJ. MOVIMENTADOR TRINO 300 SPEED 127V 50-60HZ SEM CREMALHEIRA | 811122 | MANUAL P / AUTOMATIZADOR DZ/BV/NEW BV CENTRAL FLEX/LIGHT EM PORTUGUÊS | 1
2001033 | CONJ. MOVIMENTADOR TRINO 300 SPEED 127V 50-60HZ SEM CREMALHEIRA | 811306 | ETIQUETA ADES. COUCHE 100MM X 80MM X 01 CAR | 1
2001033 | CONJ. MOVIMENTADOR TRINO 300 SPEED 127V 50-60HZ SEM CREMALHEIRA | 811311 | ETIQUETA ADES. BOPP FOSCO C/DFAM 50MM X 25MM X 02 CAR | 1
2001033 | CONJ. MOVIMENTADOR TRINO 300 SPEED 127V 50-60HZ SEM CREMALHEIRA | 811541 | SACO PLASTICO TRANSPARENTE 30CM X 15CM | 1
2001033 | CONJ. MOVIMENTADOR TRINO 300 SPEED 127V 50-60HZ SEM CREMALHEIRA | 811921 | CAIXA PARDA MOTOR DESLIZANTE AGL ( MEIA ABA REFORÇADA) | 1
2001033 | CONJ. MOVIMENTADOR TRINO 300 SPEED 127V 50-60HZ SEM CREMALHEIRA | 813009 | ALAVANCA PARA DESTRAVAMENTO MANUAL | 1
2001033 | CONJ. MOVIMENTADOR TRINO 300 SPEED 127V 50-60HZ SEM CREMALHEIRA | 813014 | LINGUETA DO CILINDRO DA ALAVANCA DE DESTRAVAMENTO MANUAL DZ ZI | 1
2001033 | CONJ. MOVIMENTADOR TRINO 300 SPEED 127V 50-60HZ SEM CREMALHEIRA | 813030 | DISCO DE FRICÇÃO DE CELEROM | 2
2001033 | CONJ. MOVIMENTADOR TRINO 300 SPEED 127V 50-60HZ SEM CREMALHEIRA | 813031 | COPO DE FREIO | 1
2001033 | CONJ. MOVIMENTADOR TRINO 300 SPEED 127V 50-60HZ SEM CREMALHEIRA | 813036 | TAMPA PROTEÇÃO DO MOTOR - CINZA | 1
2001033 | CONJ. MOVIMENTADOR TRINO 300 SPEED 127V 50-60HZ SEM CREMALHEIRA | 813037 | ENGRENAGEM EXTERNA MOTOR 17 DENTES | 1
2001033 | CONJ. MOVIMENTADOR TRINO 300 SPEED 127V 50-60HZ SEM CREMALHEIRA | 813099 | ENGRENAGEM INTERNA DE ZAMAC DO DESLIZANTE TRINO SPEED 300/500/SOFT 2 ENTRADAS | 1
2001033 | CONJ. MOVIMENTADOR TRINO 300 SPEED 127V 50-60HZ SEM CREMALHEIRA | 813144 | SUPORTE DO IMA DE FIM DE CURSO DESLIZANTE | 2
2001033 | CONJ. MOVIMENTADOR TRINO 300 SPEED 127V 50-60HZ SEM CREMALHEIRA | 813151 | BASE INFERIOR NYLON MOTORES DESLIZANTES | 1
2001033 | CONJ. MOVIMENTADOR TRINO 300 SPEED 127V 50-60HZ SEM CREMALHEIRA | 813234 | CHAVETA 8MMX33,4MM | 1
2001033 | CONJ. MOVIMENTADOR TRINO 300 SPEED 127V 50-60HZ SEM CREMALHEIRA | 813234 | CHAVETA 8MMX33,4MM | 1
2001033 | CONJ. MOVIMENTADOR TRINO 300 SPEED 127V 50-60HZ SEM CREMALHEIRA | 813235 | BUCHA DO EIXO DESLIZANTE SEXTAVADA | 2
2001033 | CONJ. MOVIMENTADOR TRINO 300 SPEED 127V 50-60HZ SEM CREMALHEIRA | 813237 | PINO DESTRAVAMENTO TRINO | 1
2001033 | CONJ. MOVIMENTADOR TRINO 300 SPEED 127V 50-60HZ SEM CREMALHEIRA | 813240 | CHAPA APOIO DESLIZANTE | 1
2001033 | CONJ. MOVIMENTADOR TRINO 300 SPEED 127V 50-60HZ SEM CREMALHEIRA | 813255 | SEM FIM DE DUAS ENTRADAS AÇO DZ/ NEW BV | 1
2001033 | CONJ. MOVIMENTADOR TRINO 300 SPEED 127V 50-60HZ SEM CREMALHEIRA | 813331 | SUPORTE DE INSTALAÇÃO DO IMÃ DZ | 2
2001033 | CONJ. MOVIMENTADOR TRINO 300 SPEED 127V 50-60HZ SEM CREMALHEIRA | 813409 | TAMPÃO DO ENGRENAGEM EXTERNA MOTORES DZ | 1
2001033 | CONJ. MOVIMENTADOR TRINO 300 SPEED 127V 50-60HZ SEM CREMALHEIRA | 813410 | BUCHA DE CENTRAGEM DO EIXO DO ROTOR DZ | 1
2001033 | CONJ. MOVIMENTADOR TRINO 300 SPEED 127V 50-60HZ SEM CREMALHEIRA | 813455 | SENSOR DE FIM DE CURSO REED DESLIZANTE | 1
2001033 | CONJ. MOVIMENTADOR TRINO 300 SPEED 127V 50-60HZ SEM CREMALHEIRA | 911080 | PLACA REVISADA CENTRAL FLEX | 1
2001034 | CONJ. MOVIMENTADOR TRINO 300 SPEED 220V 50-60HZ SEM CREMALHEIRA | 100802 | TRANSMISSOR 433MHZ REMOTE - MODELO: AGL-E2 (DIGITAL KEY 6P20 BLACK) | 2
2001034 | CONJ. MOVIMENTADOR TRINO 300 SPEED 220V 50-60HZ SEM CREMALHEIRA | 101307 | CAPACITOR FIXO C/DIELETRICO DE POLIPROPILENO BIORIENTADO P/MOTORES CMRW CANECA PLASTICA 20uf 250V 50 | 1
2001034 | CONJ. MOVIMENTADOR TRINO 300 SPEED 220V 50-60HZ SEM CREMALHEIRA | 103064 | CONECTOR FÊMEA EC601V-5.08-3P GREEN BAG/BULK (EC601V-5.08-3P) | 1
2001034 | CONJ. MOVIMENTADOR TRINO 300 SPEED 220V 50-60HZ SEM CREMALHEIRA | 208003 | IMÃ DE FERRITE - B40X20X10MM | 2
2001034 | CONJ. MOVIMENTADOR TRINO 300 SPEED 220V 50-60HZ SEM CREMALHEIRA | 208006 | ANEL ENCODER - ROUND MAGNET | 1
2001034 | CONJ. MOVIMENTADOR TRINO 300 SPEED 220V 50-60HZ SEM CREMALHEIRA | 401068 | ARRUELA LISA 1/4 FE ZI | 4
2001034 | CONJ. MOVIMENTADOR TRINO 300 SPEED 220V 50-60HZ SEM CREMALHEIRA | 401108 | PARAFUSO PLASTIC PAN PHS 5 X 25MM ZI | 10
2001034 | CONJ. MOVIMENTADOR TRINO 300 SPEED 220V 50-60HZ SEM CREMALHEIRA | 401121 | ABRAÇADEIRA UV PRETA 202X3,7 | 1
2001034 | CONJ. MOVIMENTADOR TRINO 300 SPEED 220V 50-60HZ SEM CREMALHEIRA | 401143 | ABRAÇADEIRA UV PRETA 100 X 2,5 | 1
2001034 | CONJ. MOVIMENTADOR TRINO 300 SPEED 220V 50-60HZ SEM CREMALHEIRA | 401156 | PARAFUSO MAD SX 1/4 X 70MM ZI | 4
2001034 | CONJ. MOVIMENTADOR TRINO 300 SPEED 220V 50-60HZ SEM CREMALHEIRA | 401163 | PARAFUSO PLASTIC PAN PHS 5 X 12MM ZI | 2
2001034 | CONJ. MOVIMENTADOR TRINO 300 SPEED 220V 50-60HZ SEM CREMALHEIRA | 401169 | PF JMP PAN PHS 3,5X14MM ZI | 2
2001034 | CONJ. MOVIMENTADOR TRINO 300 SPEED 220V 50-60HZ SEM CREMALHEIRA | 401207 | PF A/A JMC DRILL FL PHS C/ SERRILHA PTA BROCA 4,2X13MM ZI | 4
2001034 | CONJ. MOVIMENTADOR TRINO 300 SPEED 220V 50-60HZ SEM CREMALHEIRA | 402012 | ANEL ELÁSTICO E-20 | 3
2001034 | CONJ. MOVIMENTADOR TRINO 300 SPEED 220V 50-60HZ SEM CREMALHEIRA | 402019 | PINO ELÁSTICO 4 X 24MM | 1
2001034 | CONJ. MOVIMENTADOR TRINO 300 SPEED 220V 50-60HZ SEM CREMALHEIRA | 402028 | BUCHA PLASTICA N10 | 4
2001034 | CONJ. MOVIMENTADOR TRINO 300 SPEED 220V 50-60HZ SEM CREMALHEIRA | 403027 | MOLA CÔNICA DO FREIO DESLIZANTE Ø 2.4 | 1
2001034 | CONJ. MOVIMENTADOR TRINO 300 SPEED 220V 50-60HZ SEM CREMALHEIRA | 403032 | MOLA DE DESTRAVAMENTO DESLIZANTE | 1
2001034 | CONJ. MOVIMENTADOR TRINO 300 SPEED 220V 50-60HZ SEM CREMALHEIRA | 510027 | INLUB GRAX MP 2/TI | 0.034
2001034 | CONJ. MOVIMENTADOR TRINO 300 SPEED 220V 50-60HZ SEM CREMALHEIRA | 512008 | CONJUNTO ESTATOR E ROTOR AGL DESL P33 1/4 cv 04 42Z 220V 60Hz | 1
2001034 | CONJ. MOVIMENTADOR TRINO 300 SPEED 220V 50-60HZ SEM CREMALHEIRA | 701154 | EIXO MOTOR DESLIZANTE - BRUTO | 1
2001034 | CONJ. MOVIMENTADOR TRINO 300 SPEED 220V 50-60HZ SEM CREMALHEIRA | 802036 | PARTE DE FECHADURAS - CILINDRO COM CHAVE PARA MOTOR - CYLINDER | 1
2001034 | CONJ. MOVIMENTADOR TRINO 300 SPEED 220V 50-60HZ SEM CREMALHEIRA | 804247 | BASE DA CENTRAL DESLIZANTE | 1
2001034 | CONJ. MOVIMENTADOR TRINO 300 SPEED 220V 50-60HZ SEM CREMALHEIRA | 804248 | TAMPA DA CENTRAL DESLIZANTE | 1
2001034 | CONJ. MOVIMENTADOR TRINO 300 SPEED 220V 50-60HZ SEM CREMALHEIRA | 804261 | BASE SUPERIOR NYLON DO MOTOR DESLIZANTE C/ ENCODER | 1
2001034 | CONJ. MOVIMENTADOR TRINO 300 SPEED 220V 50-60HZ SEM CREMALHEIRA | 811122 | MANUAL P / AUTOMATIZADOR DZ/BV/NEW BV CENTRAL FLEX/LIGHT EM PORTUGUÊS | 1
2001034 | CONJ. MOVIMENTADOR TRINO 300 SPEED 220V 50-60HZ SEM CREMALHEIRA | 811306 | ETIQUETA ADES. COUCHE 100MM X 80MM X 01 CAR | 1
2001034 | CONJ. MOVIMENTADOR TRINO 300 SPEED 220V 50-60HZ SEM CREMALHEIRA | 811311 | ETIQUETA ADES. BOPP FOSCO C/DFAM 50MM X 25MM X 02 CAR | 1
2001034 | CONJ. MOVIMENTADOR TRINO 300 SPEED 220V 50-60HZ SEM CREMALHEIRA | 811541 | SACO PLASTICO TRANSPARENTE 30CM X 15CM | 1
2001034 | CONJ. MOVIMENTADOR TRINO 300 SPEED 220V 50-60HZ SEM CREMALHEIRA | 811921 | CAIXA PARDA MOTOR DESLIZANTE AGL ( MEIA ABA REFORÇADA) | 1
2001034 | CONJ. MOVIMENTADOR TRINO 300 SPEED 220V 50-60HZ SEM CREMALHEIRA | 813009 | ALAVANCA PARA DESTRAVAMENTO MANUAL | 1
2001034 | CONJ. MOVIMENTADOR TRINO 300 SPEED 220V 50-60HZ SEM CREMALHEIRA | 813014 | LINGUETA DO CILINDRO DA ALAVANCA DE DESTRAVAMENTO MANUAL DZ ZI | 1
2001034 | CONJ. MOVIMENTADOR TRINO 300 SPEED 220V 50-60HZ SEM CREMALHEIRA | 813030 | DISCO DE FRICÇÃO DE CELEROM | 2
2001034 | CONJ. MOVIMENTADOR TRINO 300 SPEED 220V 50-60HZ SEM CREMALHEIRA | 813031 | COPO DE FREIO | 1
2001034 | CONJ. MOVIMENTADOR TRINO 300 SPEED 220V 50-60HZ SEM CREMALHEIRA | 813036 | TAMPA PROTEÇÃO DO MOTOR - CINZA | 1
2001034 | CONJ. MOVIMENTADOR TRINO 300 SPEED 220V 50-60HZ SEM CREMALHEIRA | 813037 | ENGRENAGEM EXTERNA MOTOR 17 DENTES | 1
2001034 | CONJ. MOVIMENTADOR TRINO 300 SPEED 220V 50-60HZ SEM CREMALHEIRA | 813099 | ENGRENAGEM INTERNA DE ZAMAC DO DESLIZANTE TRINO SPEED 300/500/SOFT 2 ENTRADAS | 1
2001034 | CONJ. MOVIMENTADOR TRINO 300 SPEED 220V 50-60HZ SEM CREMALHEIRA | 813144 | SUPORTE DO IMA DE FIM DE CURSO DESLIZANTE | 2
2001034 | CONJ. MOVIMENTADOR TRINO 300 SPEED 220V 50-60HZ SEM CREMALHEIRA | 813151 | BASE INFERIOR NYLON MOTORES DESLIZANTES | 1
2001034 | CONJ. MOVIMENTADOR TRINO 300 SPEED 220V 50-60HZ SEM CREMALHEIRA | 813234 | CHAVETA 8MMX33,4MM | 1
2001034 | CONJ. MOVIMENTADOR TRINO 300 SPEED 220V 50-60HZ SEM CREMALHEIRA | 813234 | CHAVETA 8MMX33,4MM | 1
2001034 | CONJ. MOVIMENTADOR TRINO 300 SPEED 220V 50-60HZ SEM CREMALHEIRA | 813235 | BUCHA DO EIXO DESLIZANTE SEXTAVADA | 2
2001034 | CONJ. MOVIMENTADOR TRINO 300 SPEED 220V 50-60HZ SEM CREMALHEIRA | 813237 | PINO DESTRAVAMENTO TRINO | 1
2001034 | CONJ. MOVIMENTADOR TRINO 300 SPEED 220V 50-60HZ SEM CREMALHEIRA | 813240 | CHAPA APOIO DESLIZANTE | 1
2001034 | CONJ. MOVIMENTADOR TRINO 300 SPEED 220V 50-60HZ SEM CREMALHEIRA | 813255 | SEM FIM DE DUAS ENTRADAS AÇO DZ/ NEW BV | 1
2001034 | CONJ. MOVIMENTADOR TRINO 300 SPEED 220V 50-60HZ SEM CREMALHEIRA | 813331 | SUPORTE DE INSTALAÇÃO DO IMÃ DZ | 2
2001034 | CONJ. MOVIMENTADOR TRINO 300 SPEED 220V 50-60HZ SEM CREMALHEIRA | 813409 | TAMPÃO DO ENGRENAGEM EXTERNA MOTORES DZ | 1
2001034 | CONJ. MOVIMENTADOR TRINO 300 SPEED 220V 50-60HZ SEM CREMALHEIRA | 813410 | BUCHA DE CENTRAGEM DO EIXO DO ROTOR DZ | 1
2001034 | CONJ. MOVIMENTADOR TRINO 300 SPEED 220V 50-60HZ SEM CREMALHEIRA | 813455 | SENSOR DE FIM DE CURSO REED DESLIZANTE | 1
2001034 | CONJ. MOVIMENTADOR TRINO 300 SPEED 220V 50-60HZ SEM CREMALHEIRA | 911080 | PLACA REVISADA CENTRAL FLEX | 1
2001035 | CONJ. MOVIMENTADOR TRINO 500 127V 50-60HZ SEM CREMALHEIRA | 100802 | TRANSMISSOR 433MHZ REMOTE - MODELO: AGL-E2 (DIGITAL KEY 6P20 BLACK) | 2
2001035 | CONJ. MOVIMENTADOR TRINO 500 127V 50-60HZ SEM CREMALHEIRA | 101309 | CAPACITOR FIXO C/DIELETRICO DE POLIPROPILENO BIORIENTADO P/MOTORES CMRW CANECA PLASTICA 30UF 250V 50 | 1
2001035 | CONJ. MOVIMENTADOR TRINO 500 127V 50-60HZ SEM CREMALHEIRA | 103064 | CONECTOR FÊMEA EC601V-5.08-3P GREEN BAG/BULK (EC601V-5.08-3P) | 1
2001035 | CONJ. MOVIMENTADOR TRINO 500 127V 50-60HZ SEM CREMALHEIRA | 208003 | IMÃ DE FERRITE - B40X20X10MM | 2
2001035 | CONJ. MOVIMENTADOR TRINO 500 127V 50-60HZ SEM CREMALHEIRA | 401068 | ARRUELA LISA 1/4 FE ZI | 4
2001035 | CONJ. MOVIMENTADOR TRINO 500 127V 50-60HZ SEM CREMALHEIRA | 401108 | PARAFUSO PLASTIC PAN PHS 5 X 25MM ZI | 10
2001035 | CONJ. MOVIMENTADOR TRINO 500 127V 50-60HZ SEM CREMALHEIRA | 401121 | ABRAÇADEIRA UV PRETA 202X3,7 | 1
2001035 | CONJ. MOVIMENTADOR TRINO 500 127V 50-60HZ SEM CREMALHEIRA | 401143 | ABRAÇADEIRA UV PRETA 100 X 2,5 | 1
2001035 | CONJ. MOVIMENTADOR TRINO 500 127V 50-60HZ SEM CREMALHEIRA | 401156 | PARAFUSO MAD SX 1/4 X 70MM ZI | 4
2001035 | CONJ. MOVIMENTADOR TRINO 500 127V 50-60HZ SEM CREMALHEIRA | 401163 | PARAFUSO PLASTIC PAN PHS 5 X 12MM ZI | 2
2001035 | CONJ. MOVIMENTADOR TRINO 500 127V 50-60HZ SEM CREMALHEIRA | 401169 | PF JMP PAN PHS 3,5X14MM ZI | 2
2001035 | CONJ. MOVIMENTADOR TRINO 500 127V 50-60HZ SEM CREMALHEIRA | 401207 | PF A/A JMC DRILL FL PHS C/ SERRILHA PTA BROCA 4,2X13MM ZI | 4
2001035 | CONJ. MOVIMENTADOR TRINO 500 127V 50-60HZ SEM CREMALHEIRA | 402012 | ANEL ELÁSTICO E-20 | 3
2001035 | CONJ. MOVIMENTADOR TRINO 500 127V 50-60HZ SEM CREMALHEIRA | 402019 | PINO ELÁSTICO 4 X 24MM | 1
2001035 | CONJ. MOVIMENTADOR TRINO 500 127V 50-60HZ SEM CREMALHEIRA | 402028 | BUCHA PLASTICA N10 | 4
2001035 | CONJ. MOVIMENTADOR TRINO 500 127V 50-60HZ SEM CREMALHEIRA | 403032 | MOLA DE DESTRAVAMENTO DESLIZANTE | 1
2001035 | CONJ. MOVIMENTADOR TRINO 500 127V 50-60HZ SEM CREMALHEIRA | 510027 | INLUB GRAX MP 2/TI | 0.034
2001035 | CONJ. MOVIMENTADOR TRINO 500 127V 50-60HZ SEM CREMALHEIRA | 512004 | CONJUNTO ESTATOR E ROTOR AGL DESL P28 1/4 cv 04 42Z 127V 60Hz | 1
2001035 | CONJ. MOVIMENTADOR TRINO 500 127V 50-60HZ SEM CREMALHEIRA | 701154 | EIXO MOTOR DESLIZANTE - BRUTO | 1
2001035 | CONJ. MOVIMENTADOR TRINO 500 127V 50-60HZ SEM CREMALHEIRA | 802036 | PARTE DE FECHADURAS - CILINDRO COM CHAVE PARA MOTOR - CYLINDER | 1
2001035 | CONJ. MOVIMENTADOR TRINO 500 127V 50-60HZ SEM CREMALHEIRA | 804247 | BASE DA CENTRAL DESLIZANTE | 1
2001035 | CONJ. MOVIMENTADOR TRINO 500 127V 50-60HZ SEM CREMALHEIRA | 804248 | TAMPA DA CENTRAL DESLIZANTE | 1
2001035 | CONJ. MOVIMENTADOR TRINO 500 127V 50-60HZ SEM CREMALHEIRA | 804540 | BASE SUPERIOR PP DO MOTOR DESLIZANTE | 1
2001035 | CONJ. MOVIMENTADOR TRINO 500 127V 50-60HZ SEM CREMALHEIRA | 804542 | BASE INFERIOR PP MOTORES DESLIZANTES | 1
2001035 | CONJ. MOVIMENTADOR TRINO 500 127V 50-60HZ SEM CREMALHEIRA | 811122 | MANUAL P / AUTOMATIZADOR DZ/BV/NEW BV CENTRAL FLEX/LIGHT EM PORTUGUÊS | 1
2001035 | CONJ. MOVIMENTADOR TRINO 500 127V 50-60HZ SEM CREMALHEIRA | 811306 | ETIQUETA ADES. COUCHE 100MM X 80MM X 01 CAR | 1
2001035 | CONJ. MOVIMENTADOR TRINO 500 127V 50-60HZ SEM CREMALHEIRA | 811311 | ETIQUETA ADES. BOPP FOSCO C/DFAM 50MM X 25MM X 02 CAR | 1
2001035 | CONJ. MOVIMENTADOR TRINO 500 127V 50-60HZ SEM CREMALHEIRA | 811541 | SACO PLASTICO TRANSPARENTE 30CM X 15CM | 1
2001035 | CONJ. MOVIMENTADOR TRINO 500 127V 50-60HZ SEM CREMALHEIRA | 811921 | CAIXA PARDA MOTOR DESLIZANTE AGL ( MEIA ABA REFORÇADA) | 1
2001035 | CONJ. MOVIMENTADOR TRINO 500 127V 50-60HZ SEM CREMALHEIRA | 813009 | ALAVANCA PARA DESTRAVAMENTO MANUAL | 1
2001035 | CONJ. MOVIMENTADOR TRINO 500 127V 50-60HZ SEM CREMALHEIRA | 813014 | LINGUETA DO CILINDRO DA ALAVANCA DE DESTRAVAMENTO MANUAL DZ ZI | 1
2001035 | CONJ. MOVIMENTADOR TRINO 500 127V 50-60HZ SEM CREMALHEIRA | 813024 | TAMPA PROTEÇÃO DO MOTOR - PRETA | 1
2001035 | CONJ. MOVIMENTADOR TRINO 500 127V 50-60HZ SEM CREMALHEIRA | 813037 | ENGRENAGEM EXTERNA MOTOR 17 DENTES | 1
2001035 | CONJ. MOVIMENTADOR TRINO 500 127V 50-60HZ SEM CREMALHEIRA | 813144 | SUPORTE DO IMA DE FIM DE CURSO DESLIZANTE | 2
2001035 | CONJ. MOVIMENTADOR TRINO 500 127V 50-60HZ SEM CREMALHEIRA | 813173 | ARRUELA 1,2MM EIXO DESLIZANTE | 1
2001035 | CONJ. MOVIMENTADOR TRINO 500 127V 50-60HZ SEM CREMALHEIRA | 813235 | BUCHA DO EIXO DESLIZANTE SEXTAVADA | 2
2001035 | CONJ. MOVIMENTADOR TRINO 500 127V 50-60HZ SEM CREMALHEIRA | 813237 | PINO DESTRAVAMENTO TRINO | 1
2001035 | CONJ. MOVIMENTADOR TRINO 500 127V 50-60HZ SEM CREMALHEIRA | 813251 | SEM FIM DE UMA ENTRADA ALUMÍNIO TR LIGTH/ TR300/ TR500 | 1
2001035 | CONJ. MOVIMENTADOR TRINO 500 127V 50-60HZ SEM CREMALHEIRA | 813289 | ENGRENAGEM INTERNA DE 1 ENTRADA DZ E NEWBV SEM IMÃ | 1
2001035 | CONJ. MOVIMENTADOR TRINO 500 127V 50-60HZ SEM CREMALHEIRA | 813331 | SUPORTE DE INSTALAÇÃO DO IMÃ DZ | 2
2001035 | CONJ. MOVIMENTADOR TRINO 500 127V 50-60HZ SEM CREMALHEIRA | 813409 | TAMPÃO DO ENGRENAGEM EXTERNA MOTORES DZ | 1
2001035 | CONJ. MOVIMENTADOR TRINO 500 127V 50-60HZ SEM CREMALHEIRA | 813410 | BUCHA DE CENTRAGEM DO EIXO DO ROTOR DZ | 1
2001035 | CONJ. MOVIMENTADOR TRINO 500 127V 50-60HZ SEM CREMALHEIRA | 813455 | SENSOR DE FIM DE CURSO REED DESLIZANTE | 1
2001035 | CONJ. MOVIMENTADOR TRINO 500 127V 50-60HZ SEM CREMALHEIRA | 813522 | CHAVETA QUADRADA 8MMX33,4MM | 1
2001035 | CONJ. MOVIMENTADOR TRINO 500 127V 50-60HZ SEM CREMALHEIRA | 911080 | PLACA REVISADA CENTRAL FLEX | 1
2001036 | CONJ. MOVIMENTADOR TRINO 500 220V 50-60HZ SEM CREMALHEIRA | 100802 | TRANSMISSOR 433MHZ REMOTE - MODELO: AGL-E2 (DIGITAL KEY 6P20 BLACK) | 2
2001036 | CONJ. MOVIMENTADOR TRINO 500 220V 50-60HZ SEM CREMALHEIRA | 103064 | CONECTOR FÊMEA EC601V-5.08-3P GREEN BAG/BULK (EC601V-5.08-3P) | 1
2001036 | CONJ. MOVIMENTADOR TRINO 500 220V 50-60HZ SEM CREMALHEIRA | 208003 | IMÃ DE FERRITE - B40X20X10MM | 2
2001036 | CONJ. MOVIMENTADOR TRINO 500 220V 50-60HZ SEM CREMALHEIRA | 401068 | ARRUELA LISA 1/4 FE ZI | 4
2001036 | CONJ. MOVIMENTADOR TRINO 500 220V 50-60HZ SEM CREMALHEIRA | 401108 | PARAFUSO PLASTIC PAN PHS 5 X 25MM ZI | 10
2001036 | CONJ. MOVIMENTADOR TRINO 500 220V 50-60HZ SEM CREMALHEIRA | 401143 | ABRAÇADEIRA UV PRETA 100 X 2,5 | 1
2001036 | CONJ. MOVIMENTADOR TRINO 500 220V 50-60HZ SEM CREMALHEIRA | 401156 | PARAFUSO MAD SX 1/4 X 70MM ZI | 4
2001036 | CONJ. MOVIMENTADOR TRINO 500 220V 50-60HZ SEM CREMALHEIRA | 401163 | PARAFUSO PLASTIC PAN PHS 5 X 12MM ZI | 2
2001036 | CONJ. MOVIMENTADOR TRINO 500 220V 50-60HZ SEM CREMALHEIRA | 401169 | PF JMP PAN PHS 3,5X14MM ZI | 2
2001036 | CONJ. MOVIMENTADOR TRINO 500 220V 50-60HZ SEM CREMALHEIRA | 401207 | PF A/A JMC DRILL FL PHS C/ SERRILHA PTA BROCA 4,2X13MM ZI | 4
2001036 | CONJ. MOVIMENTADOR TRINO 500 220V 50-60HZ SEM CREMALHEIRA | 402012 | ANEL ELÁSTICO E-20 | 3
2001036 | CONJ. MOVIMENTADOR TRINO 500 220V 50-60HZ SEM CREMALHEIRA | 402019 | PINO ELÁSTICO 4 X 24MM | 1
2001036 | CONJ. MOVIMENTADOR TRINO 500 220V 50-60HZ SEM CREMALHEIRA | 402028 | BUCHA PLASTICA N10 | 4
2001036 | CONJ. MOVIMENTADOR TRINO 500 220V 50-60HZ SEM CREMALHEIRA | 403032 | MOLA DE DESTRAVAMENTO DESLIZANTE | 1
2001036 | CONJ. MOVIMENTADOR TRINO 500 220V 50-60HZ SEM CREMALHEIRA | 510027 | INLUB GRAX MP 2/TI | 0.034
2001036 | CONJ. MOVIMENTADOR TRINO 500 220V 50-60HZ SEM CREMALHEIRA | 512005 | CONJUNTO ESTATOR E ROTOR AGL DESL P28 1/4 cv 04 42Z 220V 60Hz | 1
2001036 | CONJ. MOVIMENTADOR TRINO 500 220V 50-60HZ SEM CREMALHEIRA | 701154 | EIXO MOTOR DESLIZANTE - BRUTO | 1
2001036 | CONJ. MOVIMENTADOR TRINO 500 220V 50-60HZ SEM CREMALHEIRA | 802036 | PARTE DE FECHADURAS - CILINDRO COM CHAVE PARA MOTOR - CYLINDER | 1
2001036 | CONJ. MOVIMENTADOR TRINO 500 220V 50-60HZ SEM CREMALHEIRA | 804247 | BASE DA CENTRAL DESLIZANTE | 1
2001036 | CONJ. MOVIMENTADOR TRINO 500 220V 50-60HZ SEM CREMALHEIRA | 804248 | TAMPA DA CENTRAL DESLIZANTE | 1
2001036 | CONJ. MOVIMENTADOR TRINO 500 220V 50-60HZ SEM CREMALHEIRA | 804540 | BASE SUPERIOR PP DO MOTOR DESLIZANTE | 1
2001036 | CONJ. MOVIMENTADOR TRINO 500 220V 50-60HZ SEM CREMALHEIRA | 804542 | BASE INFERIOR PP MOTORES DESLIZANTES | 1
2001036 | CONJ. MOVIMENTADOR TRINO 500 220V 50-60HZ SEM CREMALHEIRA | 811122 | MANUAL P / AUTOMATIZADOR DZ/BV/NEW BV CENTRAL FLEX/LIGHT EM PORTUGUÊS | 1
2001036 | CONJ. MOVIMENTADOR TRINO 500 220V 50-60HZ SEM CREMALHEIRA | 811306 | ETIQUETA ADES. COUCHE 100MM X 80MM X 01 CAR | 1
2001036 | CONJ. MOVIMENTADOR TRINO 500 220V 50-60HZ SEM CREMALHEIRA | 811311 | ETIQUETA ADES. BOPP FOSCO C/DFAM 50MM X 25MM X 02 CAR | 1
2001036 | CONJ. MOVIMENTADOR TRINO 500 220V 50-60HZ SEM CREMALHEIRA | 811541 | SACO PLASTICO TRANSPARENTE 30CM X 15CM | 1
2001036 | CONJ. MOVIMENTADOR TRINO 500 220V 50-60HZ SEM CREMALHEIRA | 811921 | CAIXA PARDA MOTOR DESLIZANTE AGL ( MEIA ABA REFORÇADA) | 1
2001036 | CONJ. MOVIMENTADOR TRINO 500 220V 50-60HZ SEM CREMALHEIRA | 813009 | ALAVANCA PARA DESTRAVAMENTO MANUAL | 1
2001036 | CONJ. MOVIMENTADOR TRINO 500 220V 50-60HZ SEM CREMALHEIRA | 813014 | LINGUETA DO CILINDRO DA ALAVANCA DE DESTRAVAMENTO MANUAL DZ ZI | 1
2001036 | CONJ. MOVIMENTADOR TRINO 500 220V 50-60HZ SEM CREMALHEIRA | 813024 | TAMPA PROTEÇÃO DO MOTOR - PRETA | 1
2001036 | CONJ. MOVIMENTADOR TRINO 500 220V 50-60HZ SEM CREMALHEIRA | 813037 | ENGRENAGEM EXTERNA MOTOR 17 DENTES | 1
2001036 | CONJ. MOVIMENTADOR TRINO 500 220V 50-60HZ SEM CREMALHEIRA | 813144 | SUPORTE DO IMA DE FIM DE CURSO DESLIZANTE | 2
2001036 | CONJ. MOVIMENTADOR TRINO 500 220V 50-60HZ SEM CREMALHEIRA | 813173 | ARRUELA 1,2MM EIXO DESLIZANTE | 1
2001036 | CONJ. MOVIMENTADOR TRINO 500 220V 50-60HZ SEM CREMALHEIRA | 813235 | BUCHA DO EIXO DESLIZANTE SEXTAVADA | 2
2001036 | CONJ. MOVIMENTADOR TRINO 500 220V 50-60HZ SEM CREMALHEIRA | 813237 | PINO DESTRAVAMENTO TRINO | 1
2001036 | CONJ. MOVIMENTADOR TRINO 500 220V 50-60HZ SEM CREMALHEIRA | 813251 | SEM FIM DE UMA ENTRADA ALUMÍNIO TR LIGTH/ TR300/ TR500 | 1
2001036 | CONJ. MOVIMENTADOR TRINO 500 220V 50-60HZ SEM CREMALHEIRA | 813289 | ENGRENAGEM INTERNA DE 1 ENTRADA DZ E NEWBV SEM IMÃ | 1
2001036 | CONJ. MOVIMENTADOR TRINO 500 220V 50-60HZ SEM CREMALHEIRA | 813331 | SUPORTE DE INSTALAÇÃO DO IMÃ DZ | 2
2001036 | CONJ. MOVIMENTADOR TRINO 500 220V 50-60HZ SEM CREMALHEIRA | 813409 | TAMPÃO DO ENGRENAGEM EXTERNA MOTORES DZ | 1
2001036 | CONJ. MOVIMENTADOR TRINO 500 220V 50-60HZ SEM CREMALHEIRA | 813410 | BUCHA DE CENTRAGEM DO EIXO DO ROTOR DZ | 1
2001036 | CONJ. MOVIMENTADOR TRINO 500 220V 50-60HZ SEM CREMALHEIRA | 813455 | SENSOR DE FIM DE CURSO REED DESLIZANTE | 1
2001036 | CONJ. MOVIMENTADOR TRINO 500 220V 50-60HZ SEM CREMALHEIRA | 813522 | CHAVETA QUADRADA 8MMX33,4MM | 1
2001036 | CONJ. MOVIMENTADOR TRINO 500 220V 50-60HZ SEM CREMALHEIRA | 911080 | PLACA REVISADA CENTRAL FLEX | 1
2001037 | CONJ. MOVIMENTADOR TRINO 500 SPEED 127V 50-60HZ SEM CREMALHEIRA | 100802 | TRANSMISSOR 433MHZ REMOTE - MODELO: AGL-E2 (DIGITAL KEY 6P20 BLACK) | 2
2001037 | CONJ. MOVIMENTADOR TRINO 500 SPEED 127V 50-60HZ SEM CREMALHEIRA | 101311 | CAPACITOR FIXO C/DIELETRICO DE POLIPROPILENO BIORIENTADO P/MOTORES CMRW CANECA PLASTICA 50uf 250V 50 | 1
2001037 | CONJ. MOVIMENTADOR TRINO 500 SPEED 127V 50-60HZ SEM CREMALHEIRA | 103064 | CONECTOR FÊMEA EC601V-5.08-3P GREEN BAG/BULK (EC601V-5.08-3P) | 1
2001037 | CONJ. MOVIMENTADOR TRINO 500 SPEED 127V 50-60HZ SEM CREMALHEIRA | 208003 | IMÃ DE FERRITE - B40X20X10MM | 2
2001037 | CONJ. MOVIMENTADOR TRINO 500 SPEED 127V 50-60HZ SEM CREMALHEIRA | 208006 | ANEL ENCODER - ROUND MAGNET | 1
2001037 | CONJ. MOVIMENTADOR TRINO 500 SPEED 127V 50-60HZ SEM CREMALHEIRA | 401014 | PARAFUSO 2.9 X 6.5 A/A PAN PHS ZI | 4
2001037 | CONJ. MOVIMENTADOR TRINO 500 SPEED 127V 50-60HZ SEM CREMALHEIRA | 401068 | ARRUELA LISA 1/4 FE ZI | 4
2001037 | CONJ. MOVIMENTADOR TRINO 500 SPEED 127V 50-60HZ SEM CREMALHEIRA | 401108 | PARAFUSO PLASTIC PAN PHS 5 X 25MM ZI | 10
2001037 | CONJ. MOVIMENTADOR TRINO 500 SPEED 127V 50-60HZ SEM CREMALHEIRA | 401121 | ABRAÇADEIRA UV PRETA 202X3,7 | 1
2001037 | CONJ. MOVIMENTADOR TRINO 500 SPEED 127V 50-60HZ SEM CREMALHEIRA | 401143 | ABRAÇADEIRA UV PRETA 100 X 2,5 | 1
2001037 | CONJ. MOVIMENTADOR TRINO 500 SPEED 127V 50-60HZ SEM CREMALHEIRA | 401156 | PARAFUSO MAD SX 1/4 X 70MM ZI | 4
2001037 | CONJ. MOVIMENTADOR TRINO 500 SPEED 127V 50-60HZ SEM CREMALHEIRA | 401163 | PARAFUSO PLASTIC PAN PHS 5 X 12MM ZI | 2
2001037 | CONJ. MOVIMENTADOR TRINO 500 SPEED 127V 50-60HZ SEM CREMALHEIRA | 401169 | PF JMP PAN PHS 3,5X14MM ZI | 2
2001037 | CONJ. MOVIMENTADOR TRINO 500 SPEED 127V 50-60HZ SEM CREMALHEIRA | 401207 | PF A/A JMC DRILL FL PHS C/ SERRILHA PTA BROCA 4,2X13MM ZI | 4
2001037 | CONJ. MOVIMENTADOR TRINO 500 SPEED 127V 50-60HZ SEM CREMALHEIRA | 402012 | ANEL ELÁSTICO E-20 | 3
2001037 | CONJ. MOVIMENTADOR TRINO 500 SPEED 127V 50-60HZ SEM CREMALHEIRA | 402015 | ANEL ELÁSTICO E12 | 4
2001037 | CONJ. MOVIMENTADOR TRINO 500 SPEED 127V 50-60HZ SEM CREMALHEIRA | 402019 | PINO ELÁSTICO 4 X 24MM | 1
2001037 | CONJ. MOVIMENTADOR TRINO 500 SPEED 127V 50-60HZ SEM CREMALHEIRA | 402028 | BUCHA PLASTICA N10 | 4
2001037 | CONJ. MOVIMENTADOR TRINO 500 SPEED 127V 50-60HZ SEM CREMALHEIRA | 403027 | MOLA CÔNICA DO FREIO DESLIZANTE Ø 2.4 | 1
2001037 | CONJ. MOVIMENTADOR TRINO 500 SPEED 127V 50-60HZ SEM CREMALHEIRA | 403032 | MOLA DE DESTRAVAMENTO DESLIZANTE | 1
2001037 | CONJ. MOVIMENTADOR TRINO 500 SPEED 127V 50-60HZ SEM CREMALHEIRA | 411017 | ROLAMENTOS 6201-08 ZZ C3 | 2
2001037 | CONJ. MOVIMENTADOR TRINO 500 SPEED 127V 50-60HZ SEM CREMALHEIRA | 510027 | INLUB GRAX MP 2/TI | 0.034
2001037 | CONJ. MOVIMENTADOR TRINO 500 SPEED 127V 50-60HZ SEM CREMALHEIRA | 512010 | CONJUNTO ESTATOR E ROTOR AGL DESL P45 1/2 cv 04 42Z 127V 60Hz | 1
2001037 | CONJ. MOVIMENTADOR TRINO 500 SPEED 127V 50-60HZ SEM CREMALHEIRA | 701154 | EIXO MOTOR DESLIZANTE - BRUTO | 1
2001037 | CONJ. MOVIMENTADOR TRINO 500 SPEED 127V 50-60HZ SEM CREMALHEIRA | 802036 | PARTE DE FECHADURAS - CILINDRO COM CHAVE PARA MOTOR - CYLINDER | 1
2001037 | CONJ. MOVIMENTADOR TRINO 500 SPEED 127V 50-60HZ SEM CREMALHEIRA | 804247 | BASE DA CENTRAL DESLIZANTE | 1
2001037 | CONJ. MOVIMENTADOR TRINO 500 SPEED 127V 50-60HZ SEM CREMALHEIRA | 804248 | TAMPA DA CENTRAL DESLIZANTE | 1
2001037 | CONJ. MOVIMENTADOR TRINO 500 SPEED 127V 50-60HZ SEM CREMALHEIRA | 804261 | BASE SUPERIOR NYLON DO MOTOR DESLIZANTE C/ ENCODER | 1
2001037 | CONJ. MOVIMENTADOR TRINO 500 SPEED 127V 50-60HZ SEM CREMALHEIRA | 811122 | MANUAL P / AUTOMATIZADOR DZ/BV/NEW BV CENTRAL FLEX/LIGHT EM PORTUGUÊS | 1
2001037 | CONJ. MOVIMENTADOR TRINO 500 SPEED 127V 50-60HZ SEM CREMALHEIRA | 811306 | ETIQUETA ADES. COUCHE 100MM X 80MM X 01 CAR | 1
2001037 | CONJ. MOVIMENTADOR TRINO 500 SPEED 127V 50-60HZ SEM CREMALHEIRA | 811311 | ETIQUETA ADES. BOPP FOSCO C/DFAM 50MM X 25MM X 02 CAR | 1
2001037 | CONJ. MOVIMENTADOR TRINO 500 SPEED 127V 50-60HZ SEM CREMALHEIRA | 811541 | SACO PLASTICO TRANSPARENTE 30CM X 15CM | 1
2001037 | CONJ. MOVIMENTADOR TRINO 500 SPEED 127V 50-60HZ SEM CREMALHEIRA | 811921 | CAIXA PARDA MOTOR DESLIZANTE AGL ( MEIA ABA REFORÇADA) | 1
2001037 | CONJ. MOVIMENTADOR TRINO 500 SPEED 127V 50-60HZ SEM CREMALHEIRA | 813009 | ALAVANCA PARA DESTRAVAMENTO MANUAL | 1
2001037 | CONJ. MOVIMENTADOR TRINO 500 SPEED 127V 50-60HZ SEM CREMALHEIRA | 813014 | LINGUETA DO CILINDRO DA ALAVANCA DE DESTRAVAMENTO MANUAL DZ ZI | 1
2001037 | CONJ. MOVIMENTADOR TRINO 500 SPEED 127V 50-60HZ SEM CREMALHEIRA | 813025 | VENTOINHA DOS MOTORES | 1
2001037 | CONJ. MOVIMENTADOR TRINO 500 SPEED 127V 50-60HZ SEM CREMALHEIRA | 813030 | DISCO DE FRICÇÃO DE CELEROM | 2
2001037 | CONJ. MOVIMENTADOR TRINO 500 SPEED 127V 50-60HZ SEM CREMALHEIRA | 813031 | COPO DE FREIO | 1
2001037 | CONJ. MOVIMENTADOR TRINO 500 SPEED 127V 50-60HZ SEM CREMALHEIRA | 813036 | TAMPA PROTEÇÃO DO MOTOR - CINZA | 1
2001037 | CONJ. MOVIMENTADOR TRINO 500 SPEED 127V 50-60HZ SEM CREMALHEIRA | 813037 | ENGRENAGEM EXTERNA MOTOR 17 DENTES | 1
2001037 | CONJ. MOVIMENTADOR TRINO 500 SPEED 127V 50-60HZ SEM CREMALHEIRA | 813039 | VENEZIANA DOS MOTORES | 1
2001037 | CONJ. MOVIMENTADOR TRINO 500 SPEED 127V 50-60HZ SEM CREMALHEIRA | 813099 | ENGRENAGEM INTERNA DE ZAMAC DO DESLIZANTE TRINO SPEED 300/500/SOFT 2 ENTRADAS | 1
2001037 | CONJ. MOVIMENTADOR TRINO 500 SPEED 127V 50-60HZ SEM CREMALHEIRA | 813144 | SUPORTE DO IMA DE FIM DE CURSO DESLIZANTE | 2
2001037 | CONJ. MOVIMENTADOR TRINO 500 SPEED 127V 50-60HZ SEM CREMALHEIRA | 813151 | BASE INFERIOR NYLON MOTORES DESLIZANTES | 1
2001037 | CONJ. MOVIMENTADOR TRINO 500 SPEED 127V 50-60HZ SEM CREMALHEIRA | 813234 | CHAVETA 8MMX33,4MM | 1
2001037 | CONJ. MOVIMENTADOR TRINO 500 SPEED 127V 50-60HZ SEM CREMALHEIRA | 813234 | CHAVETA 8MMX33,4MM | 1
2001037 | CONJ. MOVIMENTADOR TRINO 500 SPEED 127V 50-60HZ SEM CREMALHEIRA | 813235 | BUCHA DO EIXO DESLIZANTE SEXTAVADA | 2
2001037 | CONJ. MOVIMENTADOR TRINO 500 SPEED 127V 50-60HZ SEM CREMALHEIRA | 813237 | PINO DESTRAVAMENTO TRINO | 1
2001037 | CONJ. MOVIMENTADOR TRINO 500 SPEED 127V 50-60HZ SEM CREMALHEIRA | 813240 | CHAPA APOIO DESLIZANTE | 1
2001037 | CONJ. MOVIMENTADOR TRINO 500 SPEED 127V 50-60HZ SEM CREMALHEIRA | 813255 | SEM FIM DE DUAS ENTRADAS AÇO DZ/ NEW BV | 1
2001037 | CONJ. MOVIMENTADOR TRINO 500 SPEED 127V 50-60HZ SEM CREMALHEIRA | 813331 | SUPORTE DE INSTALAÇÃO DO IMÃ DZ | 2
2001037 | CONJ. MOVIMENTADOR TRINO 500 SPEED 127V 50-60HZ SEM CREMALHEIRA | 813409 | TAMPÃO DO ENGRENAGEM EXTERNA MOTORES DZ | 1
2001037 | CONJ. MOVIMENTADOR TRINO 500 SPEED 127V 50-60HZ SEM CREMALHEIRA | 813410 | BUCHA DE CENTRAGEM DO EIXO DO ROTOR DZ | 1
2001037 | CONJ. MOVIMENTADOR TRINO 500 SPEED 127V 50-60HZ SEM CREMALHEIRA | 813455 | SENSOR DE FIM DE CURSO REED DESLIZANTE | 1
2001037 | CONJ. MOVIMENTADOR TRINO 500 SPEED 127V 50-60HZ SEM CREMALHEIRA | 911080 | PLACA REVISADA CENTRAL FLEX | 1
2001038 | CONJ. MOVIMENTADOR TRINO 500 SPEED 220V 50-60HZ SEM CREMALHEIRA | 100802 | TRANSMISSOR 433MHZ REMOTE - MODELO: AGL-E2 (DIGITAL KEY 6P20 BLACK) | 2
2001038 | CONJ. MOVIMENTADOR TRINO 500 SPEED 220V 50-60HZ SEM CREMALHEIRA | 101307 | CAPACITOR FIXO C/DIELETRICO DE POLIPROPILENO BIORIENTADO P/MOTORES CMRW CANECA PLASTICA 20uf 250V 50 | 1
2001038 | CONJ. MOVIMENTADOR TRINO 500 SPEED 220V 50-60HZ SEM CREMALHEIRA | 103064 | CONECTOR FÊMEA EC601V-5.08-3P GREEN BAG/BULK (EC601V-5.08-3P) | 1
2001038 | CONJ. MOVIMENTADOR TRINO 500 SPEED 220V 50-60HZ SEM CREMALHEIRA | 208003 | IMÃ DE FERRITE - B40X20X10MM | 2
2001038 | CONJ. MOVIMENTADOR TRINO 500 SPEED 220V 50-60HZ SEM CREMALHEIRA | 208006 | ANEL ENCODER - ROUND MAGNET | 1
2001038 | CONJ. MOVIMENTADOR TRINO 500 SPEED 220V 50-60HZ SEM CREMALHEIRA | 401014 | PARAFUSO 2.9 X 6.5 A/A PAN PHS ZI | 4
2001038 | CONJ. MOVIMENTADOR TRINO 500 SPEED 220V 50-60HZ SEM CREMALHEIRA | 401068 | ARRUELA LISA 1/4 FE ZI | 4
2001038 | CONJ. MOVIMENTADOR TRINO 500 SPEED 220V 50-60HZ SEM CREMALHEIRA | 401108 | PARAFUSO PLASTIC PAN PHS 5 X 25MM ZI | 10
2001038 | CONJ. MOVIMENTADOR TRINO 500 SPEED 220V 50-60HZ SEM CREMALHEIRA | 401121 | ABRAÇADEIRA UV PRETA 202X3,7 | 1
2001038 | CONJ. MOVIMENTADOR TRINO 500 SPEED 220V 50-60HZ SEM CREMALHEIRA | 401143 | ABRAÇADEIRA UV PRETA 100 X 2,5 | 1
2001038 | CONJ. MOVIMENTADOR TRINO 500 SPEED 220V 50-60HZ SEM CREMALHEIRA | 401156 | PARAFUSO MAD SX 1/4 X 70MM ZI | 4
2001038 | CONJ. MOVIMENTADOR TRINO 500 SPEED 220V 50-60HZ SEM CREMALHEIRA | 401163 | PARAFUSO PLASTIC PAN PHS 5 X 12MM ZI | 2
2001038 | CONJ. MOVIMENTADOR TRINO 500 SPEED 220V 50-60HZ SEM CREMALHEIRA | 401169 | PF JMP PAN PHS 3,5X14MM ZI | 2
2001038 | CONJ. MOVIMENTADOR TRINO 500 SPEED 220V 50-60HZ SEM CREMALHEIRA | 401207 | PF A/A JMC DRILL FL PHS C/ SERRILHA PTA BROCA 4,2X13MM ZI | 4
2001038 | CONJ. MOVIMENTADOR TRINO 500 SPEED 220V 50-60HZ SEM CREMALHEIRA | 402012 | ANEL ELÁSTICO E-20 | 3
2001038 | CONJ. MOVIMENTADOR TRINO 500 SPEED 220V 50-60HZ SEM CREMALHEIRA | 402015 | ANEL ELÁSTICO E12 | 4
2001038 | CONJ. MOVIMENTADOR TRINO 500 SPEED 220V 50-60HZ SEM CREMALHEIRA | 402019 | PINO ELÁSTICO 4 X 24MM | 1
2001038 | CONJ. MOVIMENTADOR TRINO 500 SPEED 220V 50-60HZ SEM CREMALHEIRA | 402028 | BUCHA PLASTICA N10 | 4
2001038 | CONJ. MOVIMENTADOR TRINO 500 SPEED 220V 50-60HZ SEM CREMALHEIRA | 403027 | MOLA CÔNICA DO FREIO DESLIZANTE Ø 2.4 | 1
2001038 | CONJ. MOVIMENTADOR TRINO 500 SPEED 220V 50-60HZ SEM CREMALHEIRA | 403032 | MOLA DE DESTRAVAMENTO DESLIZANTE | 1
2001038 | CONJ. MOVIMENTADOR TRINO 500 SPEED 220V 50-60HZ SEM CREMALHEIRA | 411017 | ROLAMENTOS 6201-08 ZZ C3 | 2
2001038 | CONJ. MOVIMENTADOR TRINO 500 SPEED 220V 50-60HZ SEM CREMALHEIRA | 510027 | INLUB GRAX MP 2/TI | 0.034
2001038 | CONJ. MOVIMENTADOR TRINO 500 SPEED 220V 50-60HZ SEM CREMALHEIRA | 512011 | CONJUNTO ESTATOR E ROTOR AGL DESL P45 1/2 cv 04 42Z 220V 60Hz | 1
2001038 | CONJ. MOVIMENTADOR TRINO 500 SPEED 220V 50-60HZ SEM CREMALHEIRA | 701154 | EIXO MOTOR DESLIZANTE - BRUTO | 1
2001038 | CONJ. MOVIMENTADOR TRINO 500 SPEED 220V 50-60HZ SEM CREMALHEIRA | 802036 | PARTE DE FECHADURAS - CILINDRO COM CHAVE PARA MOTOR - CYLINDER | 1
2001038 | CONJ. MOVIMENTADOR TRINO 500 SPEED 220V 50-60HZ SEM CREMALHEIRA | 804247 | BASE DA CENTRAL DESLIZANTE | 1
2001038 | CONJ. MOVIMENTADOR TRINO 500 SPEED 220V 50-60HZ SEM CREMALHEIRA | 804248 | TAMPA DA CENTRAL DESLIZANTE | 1
2001038 | CONJ. MOVIMENTADOR TRINO 500 SPEED 220V 50-60HZ SEM CREMALHEIRA | 804261 | BASE SUPERIOR NYLON DO MOTOR DESLIZANTE C/ ENCODER | 1
2001038 | CONJ. MOVIMENTADOR TRINO 500 SPEED 220V 50-60HZ SEM CREMALHEIRA | 811122 | MANUAL P / AUTOMATIZADOR DZ/BV/NEW BV CENTRAL FLEX/LIGHT EM PORTUGUÊS | 1
2001038 | CONJ. MOVIMENTADOR TRINO 500 SPEED 220V 50-60HZ SEM CREMALHEIRA | 811306 | ETIQUETA ADES. COUCHE 100MM X 80MM X 01 CAR | 1
2001038 | CONJ. MOVIMENTADOR TRINO 500 SPEED 220V 50-60HZ SEM CREMALHEIRA | 811311 | ETIQUETA ADES. BOPP FOSCO C/DFAM 50MM X 25MM X 02 CAR | 1
2001038 | CONJ. MOVIMENTADOR TRINO 500 SPEED 220V 50-60HZ SEM CREMALHEIRA | 811541 | SACO PLASTICO TRANSPARENTE 30CM X 15CM | 1
2001038 | CONJ. MOVIMENTADOR TRINO 500 SPEED 220V 50-60HZ SEM CREMALHEIRA | 811921 | CAIXA PARDA MOTOR DESLIZANTE AGL ( MEIA ABA REFORÇADA) | 1
2001038 | CONJ. MOVIMENTADOR TRINO 500 SPEED 220V 50-60HZ SEM CREMALHEIRA | 813009 | ALAVANCA PARA DESTRAVAMENTO MANUAL | 1
2001038 | CONJ. MOVIMENTADOR TRINO 500 SPEED 220V 50-60HZ SEM CREMALHEIRA | 813014 | LINGUETA DO CILINDRO DA ALAVANCA DE DESTRAVAMENTO MANUAL DZ ZI | 1
2001038 | CONJ. MOVIMENTADOR TRINO 500 SPEED 220V 50-60HZ SEM CREMALHEIRA | 813025 | VENTOINHA DOS MOTORES | 1
2001038 | CONJ. MOVIMENTADOR TRINO 500 SPEED 220V 50-60HZ SEM CREMALHEIRA | 813030 | DISCO DE FRICÇÃO DE CELEROM | 2
2001038 | CONJ. MOVIMENTADOR TRINO 500 SPEED 220V 50-60HZ SEM CREMALHEIRA | 813031 | COPO DE FREIO | 1
2001038 | CONJ. MOVIMENTADOR TRINO 500 SPEED 220V 50-60HZ SEM CREMALHEIRA | 813036 | TAMPA PROTEÇÃO DO MOTOR - CINZA | 1
2001038 | CONJ. MOVIMENTADOR TRINO 500 SPEED 220V 50-60HZ SEM CREMALHEIRA | 813037 | ENGRENAGEM EXTERNA MOTOR 17 DENTES | 1
2001038 | CONJ. MOVIMENTADOR TRINO 500 SPEED 220V 50-60HZ SEM CREMALHEIRA | 813039 | VENEZIANA DOS MOTORES | 1
2001038 | CONJ. MOVIMENTADOR TRINO 500 SPEED 220V 50-60HZ SEM CREMALHEIRA | 813099 | ENGRENAGEM INTERNA DE ZAMAC DO DESLIZANTE TRINO SPEED 300/500/SOFT 2 ENTRADAS | 1
2001038 | CONJ. MOVIMENTADOR TRINO 500 SPEED 220V 50-60HZ SEM CREMALHEIRA | 813144 | SUPORTE DO IMA DE FIM DE CURSO DESLIZANTE | 2
2001038 | CONJ. MOVIMENTADOR TRINO 500 SPEED 220V 50-60HZ SEM CREMALHEIRA | 813151 | BASE INFERIOR NYLON MOTORES DESLIZANTES | 1
2001038 | CONJ. MOVIMENTADOR TRINO 500 SPEED 220V 50-60HZ SEM CREMALHEIRA | 813234 | CHAVETA 8MMX33,4MM | 1
2001038 | CONJ. MOVIMENTADOR TRINO 500 SPEED 220V 50-60HZ SEM CREMALHEIRA | 813234 | CHAVETA 8MMX33,4MM | 1
2001038 | CONJ. MOVIMENTADOR TRINO 500 SPEED 220V 50-60HZ SEM CREMALHEIRA | 813235 | BUCHA DO EIXO DESLIZANTE SEXTAVADA | 2
2001038 | CONJ. MOVIMENTADOR TRINO 500 SPEED 220V 50-60HZ SEM CREMALHEIRA | 813237 | PINO DESTRAVAMENTO TRINO | 1
2001038 | CONJ. MOVIMENTADOR TRINO 500 SPEED 220V 50-60HZ SEM CREMALHEIRA | 813240 | CHAPA APOIO DESLIZANTE | 1
2001038 | CONJ. MOVIMENTADOR TRINO 500 SPEED 220V 50-60HZ SEM CREMALHEIRA | 813255 | SEM FIM DE DUAS ENTRADAS AÇO DZ/ NEW BV | 1
2001038 | CONJ. MOVIMENTADOR TRINO 500 SPEED 220V 50-60HZ SEM CREMALHEIRA | 813331 | SUPORTE DE INSTALAÇÃO DO IMÃ DZ | 2
2001038 | CONJ. MOVIMENTADOR TRINO 500 SPEED 220V 50-60HZ SEM CREMALHEIRA | 813409 | TAMPÃO DO ENGRENAGEM EXTERNA MOTORES DZ | 1
2001038 | CONJ. MOVIMENTADOR TRINO 500 SPEED 220V 50-60HZ SEM CREMALHEIRA | 813410 | BUCHA DE CENTRAGEM DO EIXO DO ROTOR DZ | 1
2001038 | CONJ. MOVIMENTADOR TRINO 500 SPEED 220V 50-60HZ SEM CREMALHEIRA | 813455 | SENSOR DE FIM DE CURSO REED DESLIZANTE | 1
2001038 | CONJ. MOVIMENTADOR TRINO 500 SPEED 220V 50-60HZ SEM CREMALHEIRA | 911080 | PLACA REVISADA CENTRAL FLEX | 1
2001039 | CONJ. MOVIMENTADOR TRINO 700 127V 50-60HZ SEM CREMALHEIRA | 100802 | TRANSMISSOR 433MHZ REMOTE - MODELO: AGL-E2 (DIGITAL KEY 6P20 BLACK) | 2
2001039 | CONJ. MOVIMENTADOR TRINO 700 127V 50-60HZ SEM CREMALHEIRA | 103064 | CONECTOR FÊMEA EC601V-5.08-3P GREEN BAG/BULK (EC601V-5.08-3P) | 1
2001039 | CONJ. MOVIMENTADOR TRINO 700 127V 50-60HZ SEM CREMALHEIRA | 208003 | IMÃ DE FERRITE - B40X20X10MM | 2
2001039 | CONJ. MOVIMENTADOR TRINO 700 127V 50-60HZ SEM CREMALHEIRA | 208006 | ANEL ENCODER - ROUND MAGNET | 1
2001039 | CONJ. MOVIMENTADOR TRINO 700 127V 50-60HZ SEM CREMALHEIRA | 401068 | ARRUELA LISA 1/4 FE ZI | 4
2001039 | CONJ. MOVIMENTADOR TRINO 700 127V 50-60HZ SEM CREMALHEIRA | 401121 | ABRAÇADEIRA UV PRETA 202X3,7 | 1
2001039 | CONJ. MOVIMENTADOR TRINO 700 127V 50-60HZ SEM CREMALHEIRA | 401143 | ABRAÇADEIRA UV PRETA 100 X 2,5 | 1
2001039 | CONJ. MOVIMENTADOR TRINO 700 127V 50-60HZ SEM CREMALHEIRA | 401156 | PARAFUSO MAD SX 1/4 X 70MM ZI | 4
2001039 | CONJ. MOVIMENTADOR TRINO 700 127V 50-60HZ SEM CREMALHEIRA | 401163 | PARAFUSO PLASTIC PAN PHS 5 X 12MM ZI | 2
2001039 | CONJ. MOVIMENTADOR TRINO 700 127V 50-60HZ SEM CREMALHEIRA | 401169 | PF JMP PAN PHS 3,5X14MM ZI | 2
2001039 | CONJ. MOVIMENTADOR TRINO 700 127V 50-60HZ SEM CREMALHEIRA | 401207 | PF A/A JMC DRILL FL PHS C/ SERRILHA PTA BROCA 4,2X13MM ZI | 4
2001039 | CONJ. MOVIMENTADOR TRINO 700 127V 50-60HZ SEM CREMALHEIRA | 402012 | ANEL ELÁSTICO E-20 | 3
2001039 | CONJ. MOVIMENTADOR TRINO 700 127V 50-60HZ SEM CREMALHEIRA | 402019 | PINO ELÁSTICO 4 X 24MM | 1
2001039 | CONJ. MOVIMENTADOR TRINO 700 127V 50-60HZ SEM CREMALHEIRA | 402028 | BUCHA PLASTICA N10 | 4
2001039 | CONJ. MOVIMENTADOR TRINO 700 127V 50-60HZ SEM CREMALHEIRA | 403032 | MOLA DE DESTRAVAMENTO DESLIZANTE | 1
2001039 | CONJ. MOVIMENTADOR TRINO 700 127V 50-60HZ SEM CREMALHEIRA | 512007 | CONJUNTO ESTATOR E ROTOR AGL DESL P33 1/4 cv 04 42Z 127V 60Hz | 1
2001039 | CONJ. MOVIMENTADOR TRINO 700 127V 50-60HZ SEM CREMALHEIRA | 701154 | EIXO MOTOR DESLIZANTE - BRUTO | 1
2001039 | CONJ. MOVIMENTADOR TRINO 700 127V 50-60HZ SEM CREMALHEIRA | 802036 | PARTE DE FECHADURAS - CILINDRO COM CHAVE PARA MOTOR - CYLINDER | 1
2001039 | CONJ. MOVIMENTADOR TRINO 700 127V 50-60HZ SEM CREMALHEIRA | 804247 | BASE DA CENTRAL DESLIZANTE | 1
2001039 | CONJ. MOVIMENTADOR TRINO 700 127V 50-60HZ SEM CREMALHEIRA | 804248 | TAMPA DA CENTRAL DESLIZANTE | 1
2001039 | CONJ. MOVIMENTADOR TRINO 700 127V 50-60HZ SEM CREMALHEIRA | 804261 | BASE SUPERIOR NYLON DO MOTOR DESLIZANTE C/ ENCODER | 1
2001039 | CONJ. MOVIMENTADOR TRINO 700 127V 50-60HZ SEM CREMALHEIRA | 811122 | MANUAL P / AUTOMATIZADOR DZ/BV/NEW BV CENTRAL FLEX/LIGHT EM PORTUGUÊS | 1
2001039 | CONJ. MOVIMENTADOR TRINO 700 127V 50-60HZ SEM CREMALHEIRA | 811306 | ETIQUETA ADES. COUCHE 100MM X 80MM X 01 CAR | 1
2001039 | CONJ. MOVIMENTADOR TRINO 700 127V 50-60HZ SEM CREMALHEIRA | 811311 | ETIQUETA ADES. BOPP FOSCO C/DFAM 50MM X 25MM X 02 CAR | 1
2001039 | CONJ. MOVIMENTADOR TRINO 700 127V 50-60HZ SEM CREMALHEIRA | 811541 | SACO PLASTICO TRANSPARENTE 30CM X 15CM | 1
2001039 | CONJ. MOVIMENTADOR TRINO 700 127V 50-60HZ SEM CREMALHEIRA | 811921 | CAIXA PARDA MOTOR DESLIZANTE AGL ( MEIA ABA REFORÇADA) | 1
2001039 | CONJ. MOVIMENTADOR TRINO 700 127V 50-60HZ SEM CREMALHEIRA | 813009 | ALAVANCA PARA DESTRAVAMENTO MANUAL | 1
2001039 | CONJ. MOVIMENTADOR TRINO 700 127V 50-60HZ SEM CREMALHEIRA | 813014 | LINGUETA DO CILINDRO DA ALAVANCA DE DESTRAVAMENTO MANUAL DZ ZI | 1
2001039 | CONJ. MOVIMENTADOR TRINO 700 127V 50-60HZ SEM CREMALHEIRA | 813024 | TAMPA PROTEÇÃO DO MOTOR - PRETA | 1
2001039 | CONJ. MOVIMENTADOR TRINO 700 127V 50-60HZ SEM CREMALHEIRA | 813037 | ENGRENAGEM EXTERNA MOTOR 17 DENTES | 1
2001039 | CONJ. MOVIMENTADOR TRINO 700 127V 50-60HZ SEM CREMALHEIRA | 813100 | ENGRENAGEM INTERNA DE ZAMAC DO DESLIZANTE TRINO 700/900 1 ENTRADA 300/500/SOFT | 1
2001039 | CONJ. MOVIMENTADOR TRINO 700 127V 50-60HZ SEM CREMALHEIRA | 813144 | SUPORTE DO IMA DE FIM DE CURSO DESLIZANTE | 2
2001039 | CONJ. MOVIMENTADOR TRINO 700 127V 50-60HZ SEM CREMALHEIRA | 813151 | BASE INFERIOR NYLON MOTORES DESLIZANTES | 1
2001039 | CONJ. MOVIMENTADOR TRINO 700 127V 50-60HZ SEM CREMALHEIRA | 813234 | CHAVETA 8MMX33,4MM | 1
2001039 | CONJ. MOVIMENTADOR TRINO 700 127V 50-60HZ SEM CREMALHEIRA | 813234 | CHAVETA 8MMX33,4MM | 1
2001039 | CONJ. MOVIMENTADOR TRINO 700 127V 50-60HZ SEM CREMALHEIRA | 813235 | BUCHA DO EIXO DESLIZANTE SEXTAVADA | 2
2001039 | CONJ. MOVIMENTADOR TRINO 700 127V 50-60HZ SEM CREMALHEIRA | 813237 | PINO DESTRAVAMENTO TRINO | 1
2001039 | CONJ. MOVIMENTADOR TRINO 700 127V 50-60HZ SEM CREMALHEIRA | 813253 | SEM FIM DE 1 ENTRADA AÇO | 1
2001039 | CONJ. MOVIMENTADOR TRINO 700 127V 50-60HZ SEM CREMALHEIRA | 813331 | SUPORTE DE INSTALAÇÃO DO IMÃ DZ | 2
2001039 | CONJ. MOVIMENTADOR TRINO 700 127V 50-60HZ SEM CREMALHEIRA | 813409 | TAMPÃO DO ENGRENAGEM EXTERNA MOTORES DZ | 1
2001039 | CONJ. MOVIMENTADOR TRINO 700 127V 50-60HZ SEM CREMALHEIRA | 813410 | BUCHA DE CENTRAGEM DO EIXO DO ROTOR DZ | 1
2001039 | CONJ. MOVIMENTADOR TRINO 700 127V 50-60HZ SEM CREMALHEIRA | 813455 | SENSOR DE FIM DE CURSO REED DESLIZANTE | 1
2001039 | CONJ. MOVIMENTADOR TRINO 700 127V 50-60HZ SEM CREMALHEIRA | 911080 | PLACA REVISADA CENTRAL FLEX | 1
2001040 | CONJ. MOVIMENTADOR TRINO 700 220V 50-60HZ SEM CREMALHEIRA | 100802 | TRANSMISSOR 433MHZ REMOTE - MODELO: AGL-E2 (DIGITAL KEY 6P20 BLACK) | 2
2001040 | CONJ. MOVIMENTADOR TRINO 700 220V 50-60HZ SEM CREMALHEIRA | 103064 | CONECTOR FÊMEA EC601V-5.08-3P GREEN BAG/BULK (EC601V-5.08-3P) | 1
2001040 | CONJ. MOVIMENTADOR TRINO 700 220V 50-60HZ SEM CREMALHEIRA | 208003 | IMÃ DE FERRITE - B40X20X10MM | 2
2001040 | CONJ. MOVIMENTADOR TRINO 700 220V 50-60HZ SEM CREMALHEIRA | 208006 | ANEL ENCODER - ROUND MAGNET | 1
2001040 | CONJ. MOVIMENTADOR TRINO 700 220V 50-60HZ SEM CREMALHEIRA | 401068 | ARRUELA LISA 1/4 FE ZI | 4
2001040 | CONJ. MOVIMENTADOR TRINO 700 220V 50-60HZ SEM CREMALHEIRA | 401108 | PARAFUSO PLASTIC PAN PHS 5 X 25MM ZI | 10
2001040 | CONJ. MOVIMENTADOR TRINO 700 220V 50-60HZ SEM CREMALHEIRA | 401143 | ABRAÇADEIRA UV PRETA 100 X 2,5 | 1
2001040 | CONJ. MOVIMENTADOR TRINO 700 220V 50-60HZ SEM CREMALHEIRA | 401156 | PARAFUSO MAD SX 1/4 X 70MM ZI | 4
2001040 | CONJ. MOVIMENTADOR TRINO 700 220V 50-60HZ SEM CREMALHEIRA | 401163 | PARAFUSO PLASTIC PAN PHS 5 X 12MM ZI | 2
2001040 | CONJ. MOVIMENTADOR TRINO 700 220V 50-60HZ SEM CREMALHEIRA | 401169 | PF JMP PAN PHS 3,5X14MM ZI | 2
2001040 | CONJ. MOVIMENTADOR TRINO 700 220V 50-60HZ SEM CREMALHEIRA | 401207 | PF A/A JMC DRILL FL PHS C/ SERRILHA PTA BROCA 4,2X13MM ZI | 4
2001040 | CONJ. MOVIMENTADOR TRINO 700 220V 50-60HZ SEM CREMALHEIRA | 402012 | ANEL ELÁSTICO E-20 | 3
2001040 | CONJ. MOVIMENTADOR TRINO 700 220V 50-60HZ SEM CREMALHEIRA | 402019 | PINO ELÁSTICO 4 X 24MM | 1
2001040 | CONJ. MOVIMENTADOR TRINO 700 220V 50-60HZ SEM CREMALHEIRA | 402028 | BUCHA PLASTICA N10 | 4
2001040 | CONJ. MOVIMENTADOR TRINO 700 220V 50-60HZ SEM CREMALHEIRA | 403032 | MOLA DE DESTRAVAMENTO DESLIZANTE | 1
2001040 | CONJ. MOVIMENTADOR TRINO 700 220V 50-60HZ SEM CREMALHEIRA | 510027 | INLUB GRAX MP 2/TI | 0.034
2001040 | CONJ. MOVIMENTADOR TRINO 700 220V 50-60HZ SEM CREMALHEIRA | 512008 | CONJUNTO ESTATOR E ROTOR AGL DESL P33 1/4 cv 04 42Z 220V 60Hz | 1
2001040 | CONJ. MOVIMENTADOR TRINO 700 220V 50-60HZ SEM CREMALHEIRA | 701154 | EIXO MOTOR DESLIZANTE - BRUTO | 1
2001040 | CONJ. MOVIMENTADOR TRINO 700 220V 50-60HZ SEM CREMALHEIRA | 802036 | PARTE DE FECHADURAS - CILINDRO COM CHAVE PARA MOTOR - CYLINDER | 1
2001040 | CONJ. MOVIMENTADOR TRINO 700 220V 50-60HZ SEM CREMALHEIRA | 804247 | BASE DA CENTRAL DESLIZANTE | 1
2001040 | CONJ. MOVIMENTADOR TRINO 700 220V 50-60HZ SEM CREMALHEIRA | 804248 | TAMPA DA CENTRAL DESLIZANTE | 1
2001040 | CONJ. MOVIMENTADOR TRINO 700 220V 50-60HZ SEM CREMALHEIRA | 804261 | BASE SUPERIOR NYLON DO MOTOR DESLIZANTE C/ ENCODER | 1
2001040 | CONJ. MOVIMENTADOR TRINO 700 220V 50-60HZ SEM CREMALHEIRA | 811122 | MANUAL P / AUTOMATIZADOR DZ/BV/NEW BV CENTRAL FLEX/LIGHT EM PORTUGUÊS | 1
2001040 | CONJ. MOVIMENTADOR TRINO 700 220V 50-60HZ SEM CREMALHEIRA | 811306 | ETIQUETA ADES. COUCHE 100MM X 80MM X 01 CAR | 1
2001040 | CONJ. MOVIMENTADOR TRINO 700 220V 50-60HZ SEM CREMALHEIRA | 811311 | ETIQUETA ADES. BOPP FOSCO C/DFAM 50MM X 25MM X 02 CAR | 1
2001040 | CONJ. MOVIMENTADOR TRINO 700 220V 50-60HZ SEM CREMALHEIRA | 811541 | SACO PLASTICO TRANSPARENTE 30CM X 15CM | 1
2001040 | CONJ. MOVIMENTADOR TRINO 700 220V 50-60HZ SEM CREMALHEIRA | 811921 | CAIXA PARDA MOTOR DESLIZANTE AGL ( MEIA ABA REFORÇADA) | 1
2001040 | CONJ. MOVIMENTADOR TRINO 700 220V 50-60HZ SEM CREMALHEIRA | 813009 | ALAVANCA PARA DESTRAVAMENTO MANUAL | 1
2001040 | CONJ. MOVIMENTADOR TRINO 700 220V 50-60HZ SEM CREMALHEIRA | 813014 | LINGUETA DO CILINDRO DA ALAVANCA DE DESTRAVAMENTO MANUAL DZ ZI | 1
2001040 | CONJ. MOVIMENTADOR TRINO 700 220V 50-60HZ SEM CREMALHEIRA | 813024 | TAMPA PROTEÇÃO DO MOTOR - PRETA | 1
2001040 | CONJ. MOVIMENTADOR TRINO 700 220V 50-60HZ SEM CREMALHEIRA | 813037 | ENGRENAGEM EXTERNA MOTOR 17 DENTES | 1
2001040 | CONJ. MOVIMENTADOR TRINO 700 220V 50-60HZ SEM CREMALHEIRA | 813100 | ENGRENAGEM INTERNA DE ZAMAC DO DESLIZANTE TRINO 700/900 1 ENTRADA 300/500/SOFT | 1
2001040 | CONJ. MOVIMENTADOR TRINO 700 220V 50-60HZ SEM CREMALHEIRA | 813144 | SUPORTE DO IMA DE FIM DE CURSO DESLIZANTE | 2
2001040 | CONJ. MOVIMENTADOR TRINO 700 220V 50-60HZ SEM CREMALHEIRA | 813151 | BASE INFERIOR NYLON MOTORES DESLIZANTES | 1
2001040 | CONJ. MOVIMENTADOR TRINO 700 220V 50-60HZ SEM CREMALHEIRA | 813234 | CHAVETA 8MMX33,4MM | 1
2001040 | CONJ. MOVIMENTADOR TRINO 700 220V 50-60HZ SEM CREMALHEIRA | 813234 | CHAVETA 8MMX33,4MM | 1
2001040 | CONJ. MOVIMENTADOR TRINO 700 220V 50-60HZ SEM CREMALHEIRA | 813235 | BUCHA DO EIXO DESLIZANTE SEXTAVADA | 2
2001040 | CONJ. MOVIMENTADOR TRINO 700 220V 50-60HZ SEM CREMALHEIRA | 813237 | PINO DESTRAVAMENTO TRINO | 1
2001040 | CONJ. MOVIMENTADOR TRINO 700 220V 50-60HZ SEM CREMALHEIRA | 813253 | SEM FIM DE 1 ENTRADA AÇO | 1
2001040 | CONJ. MOVIMENTADOR TRINO 700 220V 50-60HZ SEM CREMALHEIRA | 813331 | SUPORTE DE INSTALAÇÃO DO IMÃ DZ | 2
2001040 | CONJ. MOVIMENTADOR TRINO 700 220V 50-60HZ SEM CREMALHEIRA | 813409 | TAMPÃO DO ENGRENAGEM EXTERNA MOTORES DZ | 1
2001040 | CONJ. MOVIMENTADOR TRINO 700 220V 50-60HZ SEM CREMALHEIRA | 813410 | BUCHA DE CENTRAGEM DO EIXO DO ROTOR DZ | 1
2001040 | CONJ. MOVIMENTADOR TRINO 700 220V 50-60HZ SEM CREMALHEIRA | 813455 | SENSOR DE FIM DE CURSO REED DESLIZANTE | 1
2001040 | CONJ. MOVIMENTADOR TRINO 700 220V 50-60HZ SEM CREMALHEIRA | 911080 | PLACA REVISADA CENTRAL FLEX | 1
2001041 | CONJ. MOVIMENTADOR TRINO 900 127V 50-60HZ SEM CREMALHEIRA | 100802 | TRANSMISSOR 433MHZ REMOTE - MODELO: AGL-E2 (DIGITAL KEY 6P20 BLACK) | 2
2001041 | CONJ. MOVIMENTADOR TRINO 900 127V 50-60HZ SEM CREMALHEIRA | 101311 | CAPACITOR FIXO C/DIELETRICO DE POLIPROPILENO BIORIENTADO P/MOTORES CMRW CANECA PLASTICA 50uf 250V 50 | 1
2001041 | CONJ. MOVIMENTADOR TRINO 900 127V 50-60HZ SEM CREMALHEIRA | 103064 | CONECTOR FÊMEA EC601V-5.08-3P GREEN BAG/BULK (EC601V-5.08-3P) | 1
2001041 | CONJ. MOVIMENTADOR TRINO 900 127V 50-60HZ SEM CREMALHEIRA | 208003 | IMÃ DE FERRITE - B40X20X10MM | 2
2001041 | CONJ. MOVIMENTADOR TRINO 900 127V 50-60HZ SEM CREMALHEIRA | 208006 | ANEL ENCODER - ROUND MAGNET | 1
2001041 | CONJ. MOVIMENTADOR TRINO 900 127V 50-60HZ SEM CREMALHEIRA | 401014 | PARAFUSO 2.9 X 6.5 A/A PAN PHS ZI | 5
2001041 | CONJ. MOVIMENTADOR TRINO 900 127V 50-60HZ SEM CREMALHEIRA | 401068 | ARRUELA LISA 1/4 FE ZI | 4
2001041 | CONJ. MOVIMENTADOR TRINO 900 127V 50-60HZ SEM CREMALHEIRA | 401108 | PARAFUSO PLASTIC PAN PHS 5 X 25MM ZI | 10
2001041 | CONJ. MOVIMENTADOR TRINO 900 127V 50-60HZ SEM CREMALHEIRA | 401121 | ABRAÇADEIRA UV PRETA 202X3,7 | 1
2001041 | CONJ. MOVIMENTADOR TRINO 900 127V 50-60HZ SEM CREMALHEIRA | 401143 | ABRAÇADEIRA UV PRETA 100 X 2,5 | 1
2001041 | CONJ. MOVIMENTADOR TRINO 900 127V 50-60HZ SEM CREMALHEIRA | 401156 | PARAFUSO MAD SX 1/4 X 70MM ZI | 4
2001041 | CONJ. MOVIMENTADOR TRINO 900 127V 50-60HZ SEM CREMALHEIRA | 401163 | PARAFUSO PLASTIC PAN PHS 5 X 12MM ZI | 2
2001041 | CONJ. MOVIMENTADOR TRINO 900 127V 50-60HZ SEM CREMALHEIRA | 401169 | PF JMP PAN PHS 3,5X14MM ZI | 2
2001041 | CONJ. MOVIMENTADOR TRINO 900 127V 50-60HZ SEM CREMALHEIRA | 401207 | PF A/A JMC DRILL FL PHS C/ SERRILHA PTA BROCA 4,2X13MM ZI | 4
2001041 | CONJ. MOVIMENTADOR TRINO 900 127V 50-60HZ SEM CREMALHEIRA | 402012 | ANEL ELÁSTICO E-20 | 3
2001041 | CONJ. MOVIMENTADOR TRINO 900 127V 50-60HZ SEM CREMALHEIRA | 402015 | ANEL ELÁSTICO E12 | 4
2001041 | CONJ. MOVIMENTADOR TRINO 900 127V 50-60HZ SEM CREMALHEIRA | 402019 | PINO ELÁSTICO 4 X 24MM | 1
2001041 | CONJ. MOVIMENTADOR TRINO 900 127V 50-60HZ SEM CREMALHEIRA | 402028 | BUCHA PLASTICA N10 | 4
2001041 | CONJ. MOVIMENTADOR TRINO 900 127V 50-60HZ SEM CREMALHEIRA | 403032 | MOLA DE DESTRAVAMENTO DESLIZANTE | 1
2001041 | CONJ. MOVIMENTADOR TRINO 900 127V 50-60HZ SEM CREMALHEIRA | 411017 | ROLAMENTOS 6201-08 ZZ C3 | 2
2001041 | CONJ. MOVIMENTADOR TRINO 900 127V 50-60HZ SEM CREMALHEIRA | 510027 | INLUB GRAX MP 2/TI | 0.034
2001041 | CONJ. MOVIMENTADOR TRINO 900 127V 50-60HZ SEM CREMALHEIRA | 512010 | CONJUNTO ESTATOR E ROTOR AGL DESL P45 1/2 cv 04 42Z 127V 60Hz | 1
2001041 | CONJ. MOVIMENTADOR TRINO 900 127V 50-60HZ SEM CREMALHEIRA | 701154 | EIXO MOTOR DESLIZANTE - BRUTO | 1
2001041 | CONJ. MOVIMENTADOR TRINO 900 127V 50-60HZ SEM CREMALHEIRA | 802036 | PARTE DE FECHADURAS - CILINDRO COM CHAVE PARA MOTOR - CYLINDER | 1
2001041 | CONJ. MOVIMENTADOR TRINO 900 127V 50-60HZ SEM CREMALHEIRA | 804247 | BASE DA CENTRAL DESLIZANTE | 1
2001041 | CONJ. MOVIMENTADOR TRINO 900 127V 50-60HZ SEM CREMALHEIRA | 804248 | TAMPA DA CENTRAL DESLIZANTE | 1
2001041 | CONJ. MOVIMENTADOR TRINO 900 127V 50-60HZ SEM CREMALHEIRA | 804261 | BASE SUPERIOR NYLON DO MOTOR DESLIZANTE C/ ENCODER | 1
2001041 | CONJ. MOVIMENTADOR TRINO 900 127V 50-60HZ SEM CREMALHEIRA | 811122 | MANUAL P / AUTOMATIZADOR DZ/BV/NEW BV CENTRAL FLEX/LIGHT EM PORTUGUÊS | 1
2001041 | CONJ. MOVIMENTADOR TRINO 900 127V 50-60HZ SEM CREMALHEIRA | 811306 | ETIQUETA ADES. COUCHE 100MM X 80MM X 01 CAR | 1
2001041 | CONJ. MOVIMENTADOR TRINO 900 127V 50-60HZ SEM CREMALHEIRA | 811311 | ETIQUETA ADES. BOPP FOSCO C/DFAM 50MM X 25MM X 02 CAR | 1
2001041 | CONJ. MOVIMENTADOR TRINO 900 127V 50-60HZ SEM CREMALHEIRA | 811541 | SACO PLASTICO TRANSPARENTE 30CM X 15CM | 1
2001041 | CONJ. MOVIMENTADOR TRINO 900 127V 50-60HZ SEM CREMALHEIRA | 811921 | CAIXA PARDA MOTOR DESLIZANTE AGL ( MEIA ABA REFORÇADA) | 1
2001041 | CONJ. MOVIMENTADOR TRINO 900 127V 50-60HZ SEM CREMALHEIRA | 813009 | ALAVANCA PARA DESTRAVAMENTO MANUAL | 1
2001041 | CONJ. MOVIMENTADOR TRINO 900 127V 50-60HZ SEM CREMALHEIRA | 813014 | LINGUETA DO CILINDRO DA ALAVANCA DE DESTRAVAMENTO MANUAL DZ ZI | 1
2001041 | CONJ. MOVIMENTADOR TRINO 900 127V 50-60HZ SEM CREMALHEIRA | 813024 | TAMPA PROTEÇÃO DO MOTOR - PRETA | 1
2001041 | CONJ. MOVIMENTADOR TRINO 900 127V 50-60HZ SEM CREMALHEIRA | 813025 | VENTOINHA DOS MOTORES | 1
2001041 | CONJ. MOVIMENTADOR TRINO 900 127V 50-60HZ SEM CREMALHEIRA | 813037 | ENGRENAGEM EXTERNA MOTOR 17 DENTES | 1
2001041 | CONJ. MOVIMENTADOR TRINO 900 127V 50-60HZ SEM CREMALHEIRA | 813039 | VENEZIANA DOS MOTORES | 1
2001041 | CONJ. MOVIMENTADOR TRINO 900 127V 50-60HZ SEM CREMALHEIRA | 813100 | ENGRENAGEM INTERNA DE ZAMAC DO DESLIZANTE TRINO 700/900 1 ENTRADA 300/500/SOFT | 1
2001041 | CONJ. MOVIMENTADOR TRINO 900 127V 50-60HZ SEM CREMALHEIRA | 813144 | SUPORTE DO IMA DE FIM DE CURSO DESLIZANTE | 2
2001041 | CONJ. MOVIMENTADOR TRINO 900 127V 50-60HZ SEM CREMALHEIRA | 813151 | BASE INFERIOR NYLON MOTORES DESLIZANTES | 1
2001041 | CONJ. MOVIMENTADOR TRINO 900 127V 50-60HZ SEM CREMALHEIRA | 813234 | CHAVETA 8MMX33,4MM | 1
2001041 | CONJ. MOVIMENTADOR TRINO 900 127V 50-60HZ SEM CREMALHEIRA | 813234 | CHAVETA 8MMX33,4MM | 1
2001041 | CONJ. MOVIMENTADOR TRINO 900 127V 50-60HZ SEM CREMALHEIRA | 813235 | BUCHA DO EIXO DESLIZANTE SEXTAVADA | 2
2001041 | CONJ. MOVIMENTADOR TRINO 900 127V 50-60HZ SEM CREMALHEIRA | 813237 | PINO DESTRAVAMENTO TRINO | 1
2001041 | CONJ. MOVIMENTADOR TRINO 900 127V 50-60HZ SEM CREMALHEIRA | 813253 | SEM FIM DE 1 ENTRADA AÇO | 1
2001041 | CONJ. MOVIMENTADOR TRINO 900 127V 50-60HZ SEM CREMALHEIRA | 813331 | SUPORTE DE INSTALAÇÃO DO IMÃ DZ | 2
2001041 | CONJ. MOVIMENTADOR TRINO 900 127V 50-60HZ SEM CREMALHEIRA | 813409 | TAMPÃO DO ENGRENAGEM EXTERNA MOTORES DZ | 1
2001041 | CONJ. MOVIMENTADOR TRINO 900 127V 50-60HZ SEM CREMALHEIRA | 813410 | BUCHA DE CENTRAGEM DO EIXO DO ROTOR DZ | 1
2001041 | CONJ. MOVIMENTADOR TRINO 900 127V 50-60HZ SEM CREMALHEIRA | 813455 | SENSOR DE FIM DE CURSO REED DESLIZANTE | 1
2001041 | CONJ. MOVIMENTADOR TRINO 900 127V 50-60HZ SEM CREMALHEIRA | 911080 | PLACA REVISADA CENTRAL FLEX | 1
2001042 | CONJ. MOVIMENTADOR TRINO 900 220V 50-60HZ SEM CREMALHEIRA | 100802 | TRANSMISSOR 433MHZ REMOTE - MODELO: AGL-E2 (DIGITAL KEY 6P20 BLACK) | 2
2001042 | CONJ. MOVIMENTADOR TRINO 900 220V 50-60HZ SEM CREMALHEIRA | 103064 | CONECTOR FÊMEA EC601V-5.08-3P GREEN BAG/BULK (EC601V-5.08-3P) | 1
2001042 | CONJ. MOVIMENTADOR TRINO 900 220V 50-60HZ SEM CREMALHEIRA | 208003 | IMÃ DE FERRITE - B40X20X10MM | 2
2001042 | CONJ. MOVIMENTADOR TRINO 900 220V 50-60HZ SEM CREMALHEIRA | 208006 | ANEL ENCODER - ROUND MAGNET | 1
2001042 | CONJ. MOVIMENTADOR TRINO 900 220V 50-60HZ SEM CREMALHEIRA | 401014 | PARAFUSO 2.9 X 6.5 A/A PAN PHS ZI | 5
2001042 | CONJ. MOVIMENTADOR TRINO 900 220V 50-60HZ SEM CREMALHEIRA | 401068 | ARRUELA LISA 1/4 FE ZI | 4
2001042 | CONJ. MOVIMENTADOR TRINO 900 220V 50-60HZ SEM CREMALHEIRA | 401108 | PARAFUSO PLASTIC PAN PHS 5 X 25MM ZI | 10
2001042 | CONJ. MOVIMENTADOR TRINO 900 220V 50-60HZ SEM CREMALHEIRA | 401143 | ABRAÇADEIRA UV PRETA 100 X 2,5 | 1
2001042 | CONJ. MOVIMENTADOR TRINO 900 220V 50-60HZ SEM CREMALHEIRA | 401156 | PARAFUSO MAD SX 1/4 X 70MM ZI | 4
2001042 | CONJ. MOVIMENTADOR TRINO 900 220V 50-60HZ SEM CREMALHEIRA | 401163 | PARAFUSO PLASTIC PAN PHS 5 X 12MM ZI | 2
2001042 | CONJ. MOVIMENTADOR TRINO 900 220V 50-60HZ SEM CREMALHEIRA | 401169 | PF JMP PAN PHS 3,5X14MM ZI | 2
2001042 | CONJ. MOVIMENTADOR TRINO 900 220V 50-60HZ SEM CREMALHEIRA | 401207 | PF A/A JMC DRILL FL PHS C/ SERRILHA PTA BROCA 4,2X13MM ZI | 4
2001042 | CONJ. MOVIMENTADOR TRINO 900 220V 50-60HZ SEM CREMALHEIRA | 402012 | ANEL ELÁSTICO E-20 | 3
2001042 | CONJ. MOVIMENTADOR TRINO 900 220V 50-60HZ SEM CREMALHEIRA | 402015 | ANEL ELÁSTICO E12 | 4
2001042 | CONJ. MOVIMENTADOR TRINO 900 220V 50-60HZ SEM CREMALHEIRA | 402019 | PINO ELÁSTICO 4 X 24MM | 1
2001042 | CONJ. MOVIMENTADOR TRINO 900 220V 50-60HZ SEM CREMALHEIRA | 402028 | BUCHA PLASTICA N10 | 4
2001042 | CONJ. MOVIMENTADOR TRINO 900 220V 50-60HZ SEM CREMALHEIRA | 403032 | MOLA DE DESTRAVAMENTO DESLIZANTE | 1
2001042 | CONJ. MOVIMENTADOR TRINO 900 220V 50-60HZ SEM CREMALHEIRA | 411017 | ROLAMENTOS 6201-08 ZZ C3 | 2
2001042 | CONJ. MOVIMENTADOR TRINO 900 220V 50-60HZ SEM CREMALHEIRA | 510027 | INLUB GRAX MP 2/TI | 0.034
2001042 | CONJ. MOVIMENTADOR TRINO 900 220V 50-60HZ SEM CREMALHEIRA | 512011 | CONJUNTO ESTATOR E ROTOR AGL DESL P45 1/2 cv 04 42Z 220V 60Hz | 1
2001042 | CONJ. MOVIMENTADOR TRINO 900 220V 50-60HZ SEM CREMALHEIRA | 701154 | EIXO MOTOR DESLIZANTE - BRUTO | 1
2001042 | CONJ. MOVIMENTADOR TRINO 900 220V 50-60HZ SEM CREMALHEIRA | 802036 | PARTE DE FECHADURAS - CILINDRO COM CHAVE PARA MOTOR - CYLINDER | 1
2001042 | CONJ. MOVIMENTADOR TRINO 900 220V 50-60HZ SEM CREMALHEIRA | 804247 | BASE DA CENTRAL DESLIZANTE | 1
2001042 | CONJ. MOVIMENTADOR TRINO 900 220V 50-60HZ SEM CREMALHEIRA | 804248 | TAMPA DA CENTRAL DESLIZANTE | 1
2001042 | CONJ. MOVIMENTADOR TRINO 900 220V 50-60HZ SEM CREMALHEIRA | 804261 | BASE SUPERIOR NYLON DO MOTOR DESLIZANTE C/ ENCODER | 1
2001042 | CONJ. MOVIMENTADOR TRINO 900 220V 50-60HZ SEM CREMALHEIRA | 811122 | MANUAL P / AUTOMATIZADOR DZ/BV/NEW BV CENTRAL FLEX/LIGHT EM PORTUGUÊS | 1
2001042 | CONJ. MOVIMENTADOR TRINO 900 220V 50-60HZ SEM CREMALHEIRA | 811306 | ETIQUETA ADES. COUCHE 100MM X 80MM X 01 CAR | 1
2001042 | CONJ. MOVIMENTADOR TRINO 900 220V 50-60HZ SEM CREMALHEIRA | 811311 | ETIQUETA ADES. BOPP FOSCO C/DFAM 50MM X 25MM X 02 CAR | 1
2001042 | CONJ. MOVIMENTADOR TRINO 900 220V 50-60HZ SEM CREMALHEIRA | 811541 | SACO PLASTICO TRANSPARENTE 30CM X 15CM | 1
2001042 | CONJ. MOVIMENTADOR TRINO 900 220V 50-60HZ SEM CREMALHEIRA | 811921 | CAIXA PARDA MOTOR DESLIZANTE AGL ( MEIA ABA REFORÇADA) | 1
2001042 | CONJ. MOVIMENTADOR TRINO 900 220V 50-60HZ SEM CREMALHEIRA | 813009 | ALAVANCA PARA DESTRAVAMENTO MANUAL | 1
2001042 | CONJ. MOVIMENTADOR TRINO 900 220V 50-60HZ SEM CREMALHEIRA | 813014 | LINGUETA DO CILINDRO DA ALAVANCA DE DESTRAVAMENTO MANUAL DZ ZI | 1
2001042 | CONJ. MOVIMENTADOR TRINO 900 220V 50-60HZ SEM CREMALHEIRA | 813024 | TAMPA PROTEÇÃO DO MOTOR - PRETA | 1
2001042 | CONJ. MOVIMENTADOR TRINO 900 220V 50-60HZ SEM CREMALHEIRA | 813025 | VENTOINHA DOS MOTORES | 1
2001042 | CONJ. MOVIMENTADOR TRINO 900 220V 50-60HZ SEM CREMALHEIRA | 813037 | ENGRENAGEM EXTERNA MOTOR 17 DENTES | 1
2001042 | CONJ. MOVIMENTADOR TRINO 900 220V 50-60HZ SEM CREMALHEIRA | 813039 | VENEZIANA DOS MOTORES | 1
2001042 | CONJ. MOVIMENTADOR TRINO 900 220V 50-60HZ SEM CREMALHEIRA | 813100 | ENGRENAGEM INTERNA DE ZAMAC DO DESLIZANTE TRINO 700/900 1 ENTRADA 300/500/SOFT | 1
2001042 | CONJ. MOVIMENTADOR TRINO 900 220V 50-60HZ SEM CREMALHEIRA | 813144 | SUPORTE DO IMA DE FIM DE CURSO DESLIZANTE | 2
2001042 | CONJ. MOVIMENTADOR TRINO 900 220V 50-60HZ SEM CREMALHEIRA | 813151 | BASE INFERIOR NYLON MOTORES DESLIZANTES | 1
2001042 | CONJ. MOVIMENTADOR TRINO 900 220V 50-60HZ SEM CREMALHEIRA | 813234 | CHAVETA 8MMX33,4MM | 1
2001042 | CONJ. MOVIMENTADOR TRINO 900 220V 50-60HZ SEM CREMALHEIRA | 813234 | CHAVETA 8MMX33,4MM | 1
2001042 | CONJ. MOVIMENTADOR TRINO 900 220V 50-60HZ SEM CREMALHEIRA | 813235 | BUCHA DO EIXO DESLIZANTE SEXTAVADA | 2
2001042 | CONJ. MOVIMENTADOR TRINO 900 220V 50-60HZ SEM CREMALHEIRA | 813237 | PINO DESTRAVAMENTO TRINO | 1
2001042 | CONJ. MOVIMENTADOR TRINO 900 220V 50-60HZ SEM CREMALHEIRA | 813253 | SEM FIM DE 1 ENTRADA AÇO | 1
2001042 | CONJ. MOVIMENTADOR TRINO 900 220V 50-60HZ SEM CREMALHEIRA | 813331 | SUPORTE DE INSTALAÇÃO DO IMÃ DZ | 2
2001042 | CONJ. MOVIMENTADOR TRINO 900 220V 50-60HZ SEM CREMALHEIRA | 813409 | TAMPÃO DO ENGRENAGEM EXTERNA MOTORES DZ | 1
2001042 | CONJ. MOVIMENTADOR TRINO 900 220V 50-60HZ SEM CREMALHEIRA | 813410 | BUCHA DE CENTRAGEM DO EIXO DO ROTOR DZ | 1
2001042 | CONJ. MOVIMENTADOR TRINO 900 220V 50-60HZ SEM CREMALHEIRA | 813455 | SENSOR DE FIM DE CURSO REED DESLIZANTE | 1
2001042 | CONJ. MOVIMENTADOR TRINO 900 220V 50-60HZ SEM CREMALHEIRA | 911080 | PLACA REVISADA CENTRAL FLEX | 1
2001047 | CONJ. MOVIMENTADOR TRINO 300 SPEED 127V 50-60HZ COM B. ALUMINIUM EX | 100802 | TRANSMISSOR 433MHZ REMOTE - MODELO: AGL-E2 (DIGITAL KEY 6P20 BLACK) | 2
2001047 | CONJ. MOVIMENTADOR TRINO 300 SPEED 127V 50-60HZ COM B. ALUMINIUM EX | 101311 | CAPACITOR FIXO C/DIELETRICO DE POLIPROPILENO BIORIENTADO P/MOTORES CMRW CANECA PLASTICA 50uf 250V 50 | 1
2001047 | CONJ. MOVIMENTADOR TRINO 300 SPEED 127V 50-60HZ COM B. ALUMINIUM EX | 103064 | CONECTOR FÊMEA EC601V-5.08-3P GREEN BAG/BULK (EC601V-5.08-3P) | 1
2001047 | CONJ. MOVIMENTADOR TRINO 300 SPEED 127V 50-60HZ COM B. ALUMINIUM EX | 208003 | IMÃ DE FERRITE - B40X20X10MM | 2
2001047 | CONJ. MOVIMENTADOR TRINO 300 SPEED 127V 50-60HZ COM B. ALUMINIUM EX | 208006 | ANEL ENCODER - ROUND MAGNET | 1
2001047 | CONJ. MOVIMENTADOR TRINO 300 SPEED 127V 50-60HZ COM B. ALUMINIUM EX | 401007 | PARAFUSO 4.8 X 13 A/A PN. PH - ZI | 2
2001047 | CONJ. MOVIMENTADOR TRINO 300 SPEED 127V 50-60HZ COM B. ALUMINIUM EX | 401068 | ARRUELA LISA 1/4 FE ZI | 4
2001047 | CONJ. MOVIMENTADOR TRINO 300 SPEED 127V 50-60HZ COM B. ALUMINIUM EX | 401108 | PARAFUSO PLASTIC PAN PHS 5 X 25MM ZI | 4
2001047 | CONJ. MOVIMENTADOR TRINO 300 SPEED 127V 50-60HZ COM B. ALUMINIUM EX | 401121 | ABRAÇADEIRA UV PRETA 202X3,7 | 1
2001047 | CONJ. MOVIMENTADOR TRINO 300 SPEED 127V 50-60HZ COM B. ALUMINIUM EX | 401143 | ABRAÇADEIRA UV PRETA 100 X 2,5 | 1
2001047 | CONJ. MOVIMENTADOR TRINO 300 SPEED 127V 50-60HZ COM B. ALUMINIUM EX | 401156 | PARAFUSO MAD SX 1/4 X 70MM ZI | 4
2001047 | CONJ. MOVIMENTADOR TRINO 300 SPEED 127V 50-60HZ COM B. ALUMINIUM EX | 401162 | PARAFUSO PAN ZBR P/ CHAVE TORX M5 X 25MM T25 | 6
2001047 | CONJ. MOVIMENTADOR TRINO 300 SPEED 127V 50-60HZ COM B. ALUMINIUM EX | 401169 | PF JMP PAN PHS 3,5X14MM ZI | 2
2001047 | CONJ. MOVIMENTADOR TRINO 300 SPEED 127V 50-60HZ COM B. ALUMINIUM EX | 401207 | PF A/A JMC DRILL FL PHS C/ SERRILHA PTA BROCA 4,2X13MM ZI | 4
2001047 | CONJ. MOVIMENTADOR TRINO 300 SPEED 127V 50-60HZ COM B. ALUMINIUM EX | 402012 | ANEL ELÁSTICO E-20 | 3
2001047 | CONJ. MOVIMENTADOR TRINO 300 SPEED 127V 50-60HZ COM B. ALUMINIUM EX | 402019 | PINO ELÁSTICO 4 X 24MM | 1
2001047 | CONJ. MOVIMENTADOR TRINO 300 SPEED 127V 50-60HZ COM B. ALUMINIUM EX | 402028 | BUCHA PLASTICA N10 | 4
2001047 | CONJ. MOVIMENTADOR TRINO 300 SPEED 127V 50-60HZ COM B. ALUMINIUM EX | 403027 | MOLA CÔNICA DO FREIO DESLIZANTE Ø 2.4 | 1
2001047 | CONJ. MOVIMENTADOR TRINO 300 SPEED 127V 50-60HZ COM B. ALUMINIUM EX | 403032 | MOLA DE DESTRAVAMENTO DESLIZANTE | 1
2001047 | CONJ. MOVIMENTADOR TRINO 300 SPEED 127V 50-60HZ COM B. ALUMINIUM EX | 510027 | INLUB GRAX MP 2/TI | 0.034
2001047 | CONJ. MOVIMENTADOR TRINO 300 SPEED 127V 50-60HZ COM B. ALUMINIUM EX | 512007 | CONJUNTO ESTATOR E ROTOR AGL DESL P33 1/4 cv 04 42Z 127V 60Hz | 1
2001047 | CONJ. MOVIMENTADOR TRINO 300 SPEED 127V 50-60HZ COM B. ALUMINIUM EX | 701154 | EIXO MOTOR DESLIZANTE - BRUTO | 1
2001047 | CONJ. MOVIMENTADOR TRINO 300 SPEED 127V 50-60HZ COM B. ALUMINIUM EX | 802036 | PARTE DE FECHADURAS - CILINDRO COM CHAVE PARA MOTOR - CYLINDER | 1
2001047 | CONJ. MOVIMENTADOR TRINO 300 SPEED 127V 50-60HZ COM B. ALUMINIUM EX | 804247 | BASE DA CENTRAL DESLIZANTE | 1
2001047 | CONJ. MOVIMENTADOR TRINO 300 SPEED 127V 50-60HZ COM B. ALUMINIUM EX | 804248 | TAMPA DA CENTRAL DESLIZANTE | 1
2001047 | CONJ. MOVIMENTADOR TRINO 300 SPEED 127V 50-60HZ COM B. ALUMINIUM EX | 804261 | BASE SUPERIOR NYLON DO MOTOR DESLIZANTE C/ ENCODER | 1
2001047 | CONJ. MOVIMENTADOR TRINO 300 SPEED 127V 50-60HZ COM B. ALUMINIUM EX | 811306 | ETIQUETA ADES. COUCHE 100MM X 80MM X 01 CAR | 1
2001047 | CONJ. MOVIMENTADOR TRINO 300 SPEED 127V 50-60HZ COM B. ALUMINIUM EX | 811311 | ETIQUETA ADES. BOPP FOSCO C/DFAM 50MM X 25MM X 02 CAR | 1
2001047 | CONJ. MOVIMENTADOR TRINO 300 SPEED 127V 50-60HZ COM B. ALUMINIUM EX | 811541 | SACO PLASTICO TRANSPARENTE 30CM X 15CM | 1
2001047 | CONJ. MOVIMENTADOR TRINO 300 SPEED 127V 50-60HZ COM B. ALUMINIUM EX | 811787 | MANUAL P / AUTOMATIZADOR DZ/BV/NEW BV CENTRAL FLEX/LIGHT EM ESPANHOL SEM LOGO | 1
2001047 | CONJ. MOVIMENTADOR TRINO 300 SPEED 127V 50-60HZ COM B. ALUMINIUM EX | 811818 | TERMO DE GARANTIA ESPANHOL | 1
2001047 | CONJ. MOVIMENTADOR TRINO 300 SPEED 127V 50-60HZ COM B. ALUMINIUM EX | 811921 | CAIXA PARDA MOTOR DESLIZANTE AGL ( MEIA ABA REFORÇADA) | 1
2001047 | CONJ. MOVIMENTADOR TRINO 300 SPEED 127V 50-60HZ COM B. ALUMINIUM EX | 813009 | ALAVANCA PARA DESTRAVAMENTO MANUAL | 1
2001047 | CONJ. MOVIMENTADOR TRINO 300 SPEED 127V 50-60HZ COM B. ALUMINIUM EX | 813014 | LINGUETA DO CILINDRO DA ALAVANCA DE DESTRAVAMENTO MANUAL DZ ZI | 1
2001047 | CONJ. MOVIMENTADOR TRINO 300 SPEED 127V 50-60HZ COM B. ALUMINIUM EX | 813030 | DISCO DE FRICÇÃO DE CELEROM | 2
2001047 | CONJ. MOVIMENTADOR TRINO 300 SPEED 127V 50-60HZ COM B. ALUMINIUM EX | 813031 | COPO DE FREIO | 1
2001047 | CONJ. MOVIMENTADOR TRINO 300 SPEED 127V 50-60HZ COM B. ALUMINIUM EX | 813036 | TAMPA PROTEÇÃO DO MOTOR - CINZA | 1
2001047 | CONJ. MOVIMENTADOR TRINO 300 SPEED 127V 50-60HZ COM B. ALUMINIUM EX | 813037 | ENGRENAGEM EXTERNA MOTOR 17 DENTES | 1
2001047 | CONJ. MOVIMENTADOR TRINO 300 SPEED 127V 50-60HZ COM B. ALUMINIUM EX | 813099 | ENGRENAGEM INTERNA DE ZAMAC DO DESLIZANTE TRINO SPEED 300/500/SOFT 2 ENTRADAS | 1
2001047 | CONJ. MOVIMENTADOR TRINO 300 SPEED 127V 50-60HZ COM B. ALUMINIUM EX | 813101 | CREMALHEIRA PERFIL AÇO GOMO DE ALUMÍNIO 1,5M | 2
2001047 | CONJ. MOVIMENTADOR TRINO 300 SPEED 127V 50-60HZ COM B. ALUMINIUM EX | 813144 | SUPORTE DO IMA DE FIM DE CURSO DESLIZANTE | 2
2001047 | CONJ. MOVIMENTADOR TRINO 300 SPEED 127V 50-60HZ COM B. ALUMINIUM EX | 813199 | BASE DE ALUMÍNIO MOTORES DESLIZANTES | 1
2001047 | CONJ. MOVIMENTADOR TRINO 300 SPEED 127V 50-60HZ COM B. ALUMINIUM EX | 813234 | CHAVETA 8MMX33,4MM | 1
2001047 | CONJ. MOVIMENTADOR TRINO 300 SPEED 127V 50-60HZ COM B. ALUMINIUM EX | 813234 | CHAVETA 8MMX33,4MM | 1
2001047 | CONJ. MOVIMENTADOR TRINO 300 SPEED 127V 50-60HZ COM B. ALUMINIUM EX | 813235 | BUCHA DO EIXO DESLIZANTE SEXTAVADA | 2
2001047 | CONJ. MOVIMENTADOR TRINO 300 SPEED 127V 50-60HZ COM B. ALUMINIUM EX | 813237 | PINO DESTRAVAMENTO TRINO | 1
2001047 | CONJ. MOVIMENTADOR TRINO 300 SPEED 127V 50-60HZ COM B. ALUMINIUM EX | 813240 | CHAPA APOIO DESLIZANTE | 1
2001047 | CONJ. MOVIMENTADOR TRINO 300 SPEED 127V 50-60HZ COM B. ALUMINIUM EX | 813255 | SEM FIM DE DUAS ENTRADAS AÇO DZ/ NEW BV | 1
2001047 | CONJ. MOVIMENTADOR TRINO 300 SPEED 127V 50-60HZ COM B. ALUMINIUM EX | 813331 | SUPORTE DE INSTALAÇÃO DO IMÃ DZ | 2
2001047 | CONJ. MOVIMENTADOR TRINO 300 SPEED 127V 50-60HZ COM B. ALUMINIUM EX | 813409 | TAMPÃO DO ENGRENAGEM EXTERNA MOTORES DZ | 1
2001047 | CONJ. MOVIMENTADOR TRINO 300 SPEED 127V 50-60HZ COM B. ALUMINIUM EX | 813410 | BUCHA DE CENTRAGEM DO EIXO DO ROTOR DZ | 1
2001047 | CONJ. MOVIMENTADOR TRINO 300 SPEED 127V 50-60HZ COM B. ALUMINIUM EX | 813455 | SENSOR DE FIM DE CURSO REED DESLIZANTE | 1
2001047 | CONJ. MOVIMENTADOR TRINO 300 SPEED 127V 50-60HZ COM B. ALUMINIUM EX | 911080 | PLACA REVISADA CENTRAL FLEX | 1
2001048 | CONJ. MOVIMENTADOR TRINO 300 220V Light 50-60HZ SEM CREMALHEIRA - CONDOMINIAL 100 EX | 100802 | TRANSMISSOR 433MHZ REMOTE - MODELO: AGL-E2 (DIGITAL KEY 6P20 BLACK) | 102
2001048 | CONJ. MOVIMENTADOR TRINO 300 220V Light 50-60HZ SEM CREMALHEIRA - CONDOMINIAL 100 EX | 103064 | CONECTOR FÊMEA EC601V-5.08-3P GREEN BAG/BULK (EC601V-5.08-3P) | 1
2001048 | CONJ. MOVIMENTADOR TRINO 300 220V Light 50-60HZ SEM CREMALHEIRA - CONDOMINIAL 100 EX | 208003 | IMÃ DE FERRITE - B40X20X10MM | 2
2001048 | CONJ. MOVIMENTADOR TRINO 300 220V Light 50-60HZ SEM CREMALHEIRA - CONDOMINIAL 100 EX | 401014 | PARAFUSO 2.9 X 6.5 A/A PAN PHS ZI | 1
2001048 | CONJ. MOVIMENTADOR TRINO 300 220V Light 50-60HZ SEM CREMALHEIRA - CONDOMINIAL 100 EX | 401068 | ARRUELA LISA 1/4 FE ZI | 4
2001048 | CONJ. MOVIMENTADOR TRINO 300 220V Light 50-60HZ SEM CREMALHEIRA - CONDOMINIAL 100 EX | 401108 | PARAFUSO PLASTIC PAN PHS 5 X 25MM ZI | 10
2001048 | CONJ. MOVIMENTADOR TRINO 300 220V Light 50-60HZ SEM CREMALHEIRA - CONDOMINIAL 100 EX | 401143 | ABRAÇADEIRA UV PRETA 100 X 2,5 | 1
2001048 | CONJ. MOVIMENTADOR TRINO 300 220V Light 50-60HZ SEM CREMALHEIRA - CONDOMINIAL 100 EX | 401156 | PARAFUSO MAD SX 1/4 X 70MM ZI | 4
2001048 | CONJ. MOVIMENTADOR TRINO 300 220V Light 50-60HZ SEM CREMALHEIRA - CONDOMINIAL 100 EX | 401163 | PARAFUSO PLASTIC PAN PHS 5 X 12MM ZI | 2
2001048 | CONJ. MOVIMENTADOR TRINO 300 220V Light 50-60HZ SEM CREMALHEIRA - CONDOMINIAL 100 EX | 401169 | PF JMP PAN PHS 3,5X14MM ZI | 2
2001048 | CONJ. MOVIMENTADOR TRINO 300 220V Light 50-60HZ SEM CREMALHEIRA - CONDOMINIAL 100 EX | 401207 | PF A/A JMC DRILL FL PHS C/ SERRILHA PTA BROCA 4,2X13MM ZI | 4
2001048 | CONJ. MOVIMENTADOR TRINO 300 220V Light 50-60HZ SEM CREMALHEIRA - CONDOMINIAL 100 EX | 402012 | ANEL ELÁSTICO E-20 | 3
2001048 | CONJ. MOVIMENTADOR TRINO 300 220V Light 50-60HZ SEM CREMALHEIRA - CONDOMINIAL 100 EX | 402019 | PINO ELÁSTICO 4 X 24MM | 1
2001048 | CONJ. MOVIMENTADOR TRINO 300 220V Light 50-60HZ SEM CREMALHEIRA - CONDOMINIAL 100 EX | 402028 | BUCHA PLASTICA N10 | 4
2001048 | CONJ. MOVIMENTADOR TRINO 300 220V Light 50-60HZ SEM CREMALHEIRA - CONDOMINIAL 100 EX | 403032 | MOLA DE DESTRAVAMENTO DESLIZANTE | 1
2001048 | CONJ. MOVIMENTADOR TRINO 300 220V Light 50-60HZ SEM CREMALHEIRA - CONDOMINIAL 100 EX | 510027 | INLUB GRAX MP 2/TI | 0.034
2001048 | CONJ. MOVIMENTADOR TRINO 300 220V Light 50-60HZ SEM CREMALHEIRA - CONDOMINIAL 100 EX | 512003 | CONJUNTO ESTATOR E ROTOR AGL DESL P17 1/7 cv 04 42Z 220V 50HZ | 1
2001048 | CONJ. MOVIMENTADOR TRINO 300 220V Light 50-60HZ SEM CREMALHEIRA - CONDOMINIAL 100 EX | 701154 | EIXO MOTOR DESLIZANTE - BRUTO | 1
2001048 | CONJ. MOVIMENTADOR TRINO 300 220V Light 50-60HZ SEM CREMALHEIRA - CONDOMINIAL 100 EX | 802036 | PARTE DE FECHADURAS - CILINDRO COM CHAVE PARA MOTOR - CYLINDER | 1
2001048 | CONJ. MOVIMENTADOR TRINO 300 220V Light 50-60HZ SEM CREMALHEIRA - CONDOMINIAL 100 EX | 804247 | BASE DA CENTRAL DESLIZANTE | 1
2001048 | CONJ. MOVIMENTADOR TRINO 300 220V Light 50-60HZ SEM CREMALHEIRA - CONDOMINIAL 100 EX | 804248 | TAMPA DA CENTRAL DESLIZANTE | 1
2001048 | CONJ. MOVIMENTADOR TRINO 300 220V Light 50-60HZ SEM CREMALHEIRA - CONDOMINIAL 100 EX | 804540 | BASE SUPERIOR PP DO MOTOR DESLIZANTE | 1
2001048 | CONJ. MOVIMENTADOR TRINO 300 220V Light 50-60HZ SEM CREMALHEIRA - CONDOMINIAL 100 EX | 804542 | BASE INFERIOR PP MOTORES DESLIZANTES | 1
2001048 | CONJ. MOVIMENTADOR TRINO 300 220V Light 50-60HZ SEM CREMALHEIRA - CONDOMINIAL 100 EX | 811306 | ETIQUETA ADES. COUCHE 100MM X 80MM X 01 CAR | 1
2001048 | CONJ. MOVIMENTADOR TRINO 300 220V Light 50-60HZ SEM CREMALHEIRA - CONDOMINIAL 100 EX | 811311 | ETIQUETA ADES. BOPP FOSCO C/DFAM 50MM X 25MM X 02 CAR | 1
2001048 | CONJ. MOVIMENTADOR TRINO 300 220V Light 50-60HZ SEM CREMALHEIRA - CONDOMINIAL 100 EX | 811541 | SACO PLASTICO TRANSPARENTE 30CM X 15CM | 1
2001048 | CONJ. MOVIMENTADOR TRINO 300 220V Light 50-60HZ SEM CREMALHEIRA - CONDOMINIAL 100 EX | 811760 | CAIXA PARA CONTROLE REMOTO AGL 4,0 X 6,2 | 100
2001048 | CONJ. MOVIMENTADOR TRINO 300 220V Light 50-60HZ SEM CREMALHEIRA - CONDOMINIAL 100 EX | 811787 | MANUAL P / AUTOMATIZADOR DZ/BV/NEW BV CENTRAL FLEX/LIGHT EM ESPANHOL SEM LOGO | 1
2001048 | CONJ. MOVIMENTADOR TRINO 300 220V Light 50-60HZ SEM CREMALHEIRA - CONDOMINIAL 100 EX | 811818 | TERMO DE GARANTIA ESPANHOL | 1
2001048 | CONJ. MOVIMENTADOR TRINO 300 220V Light 50-60HZ SEM CREMALHEIRA - CONDOMINIAL 100 EX | 811921 | CAIXA PARDA MOTOR DESLIZANTE AGL ( MEIA ABA REFORÇADA) | 1
2001048 | CONJ. MOVIMENTADOR TRINO 300 220V Light 50-60HZ SEM CREMALHEIRA - CONDOMINIAL 100 EX | 813009 | ALAVANCA PARA DESTRAVAMENTO MANUAL | 1
2001048 | CONJ. MOVIMENTADOR TRINO 300 220V Light 50-60HZ SEM CREMALHEIRA - CONDOMINIAL 100 EX | 813014 | LINGUETA DO CILINDRO DA ALAVANCA DE DESTRAVAMENTO MANUAL DZ ZI | 1
2001048 | CONJ. MOVIMENTADOR TRINO 300 220V Light 50-60HZ SEM CREMALHEIRA - CONDOMINIAL 100 EX | 813024 | TAMPA PROTEÇÃO DO MOTOR - PRETA | 1
2001048 | CONJ. MOVIMENTADOR TRINO 300 220V Light 50-60HZ SEM CREMALHEIRA - CONDOMINIAL 100 EX | 813037 | ENGRENAGEM EXTERNA MOTOR 17 DENTES | 1
2001048 | CONJ. MOVIMENTADOR TRINO 300 220V Light 50-60HZ SEM CREMALHEIRA - CONDOMINIAL 100 EX | 813144 | SUPORTE DO IMA DE FIM DE CURSO DESLIZANTE | 2
2001048 | CONJ. MOVIMENTADOR TRINO 300 220V Light 50-60HZ SEM CREMALHEIRA - CONDOMINIAL 100 EX | 813173 | ARRUELA 1,2MM EIXO DESLIZANTE | 1
2001048 | CONJ. MOVIMENTADOR TRINO 300 220V Light 50-60HZ SEM CREMALHEIRA - CONDOMINIAL 100 EX | 813235 | BUCHA DO EIXO DESLIZANTE SEXTAVADA | 2
2001048 | CONJ. MOVIMENTADOR TRINO 300 220V Light 50-60HZ SEM CREMALHEIRA - CONDOMINIAL 100 EX | 813237 | PINO DESTRAVAMENTO TRINO | 1
2001048 | CONJ. MOVIMENTADOR TRINO 300 220V Light 50-60HZ SEM CREMALHEIRA - CONDOMINIAL 100 EX | 813251 | SEM FIM DE UMA ENTRADA ALUMÍNIO TR LIGTH/ TR300/ TR500 | 1
2001048 | CONJ. MOVIMENTADOR TRINO 300 220V Light 50-60HZ SEM CREMALHEIRA - CONDOMINIAL 100 EX | 813289 | ENGRENAGEM INTERNA DE 1 ENTRADA DZ E NEWBV SEM IMÃ | 1
2001048 | CONJ. MOVIMENTADOR TRINO 300 220V Light 50-60HZ SEM CREMALHEIRA - CONDOMINIAL 100 EX | 813331 | SUPORTE DE INSTALAÇÃO DO IMÃ DZ | 2
2001048 | CONJ. MOVIMENTADOR TRINO 300 220V Light 50-60HZ SEM CREMALHEIRA - CONDOMINIAL 100 EX | 813409 | TAMPÃO DO ENGRENAGEM EXTERNA MOTORES DZ | 1
2001048 | CONJ. MOVIMENTADOR TRINO 300 220V Light 50-60HZ SEM CREMALHEIRA - CONDOMINIAL 100 EX | 813410 | BUCHA DE CENTRAGEM DO EIXO DO ROTOR DZ | 1
2001048 | CONJ. MOVIMENTADOR TRINO 300 220V Light 50-60HZ SEM CREMALHEIRA - CONDOMINIAL 100 EX | 813455 | SENSOR DE FIM DE CURSO REED DESLIZANTE | 1
2001048 | CONJ. MOVIMENTADOR TRINO 300 220V Light 50-60HZ SEM CREMALHEIRA - CONDOMINIAL 100 EX | 813522 | CHAVETA QUADRADA 8MMX33,4MM | 1
2001048 | CONJ. MOVIMENTADOR TRINO 300 220V Light 50-60HZ SEM CREMALHEIRA - CONDOMINIAL 100 EX | 911130 | PLACA REVISADA NOVA CENTRAL BASIC G/LIGHT | 1
2001049 | CONJ. MOVIMENTADOR TRINO 300 127V 50-60HZ COM B. ALUMINIUM EX | 100802 | TRANSMISSOR 433MHZ REMOTE - MODELO: AGL-E2 (DIGITAL KEY 6P20 BLACK) | 2
2001049 | CONJ. MOVIMENTADOR TRINO 300 127V 50-60HZ COM B. ALUMINIUM EX | 101309 | CAPACITOR FIXO C/DIELETRICO DE POLIPROPILENO BIORIENTADO P/MOTORES CMRW CANECA PLASTICA 30UF 250V 50 | 1
2001049 | CONJ. MOVIMENTADOR TRINO 300 127V 50-60HZ COM B. ALUMINIUM EX | 103064 | CONECTOR FÊMEA EC601V-5.08-3P GREEN BAG/BULK (EC601V-5.08-3P) | 1
2001049 | CONJ. MOVIMENTADOR TRINO 300 127V 50-60HZ COM B. ALUMINIUM EX | 208003 | IMÃ DE FERRITE - B40X20X10MM | 2
2001049 | CONJ. MOVIMENTADOR TRINO 300 127V 50-60HZ COM B. ALUMINIUM EX | 401007 | PARAFUSO 4.8 X 13 A/A PN. PH - ZI | 2
2001049 | CONJ. MOVIMENTADOR TRINO 300 127V 50-60HZ COM B. ALUMINIUM EX | 401068 | ARRUELA LISA 1/4 FE ZI | 4
2001049 | CONJ. MOVIMENTADOR TRINO 300 127V 50-60HZ COM B. ALUMINIUM EX | 401108 | PARAFUSO PLASTIC PAN PHS 5 X 25MM ZI | 4
2001049 | CONJ. MOVIMENTADOR TRINO 300 127V 50-60HZ COM B. ALUMINIUM EX | 401121 | ABRAÇADEIRA UV PRETA 202X3,7 | 1
2001049 | CONJ. MOVIMENTADOR TRINO 300 127V 50-60HZ COM B. ALUMINIUM EX | 401143 | ABRAÇADEIRA UV PRETA 100 X 2,5 | 1
2001049 | CONJ. MOVIMENTADOR TRINO 300 127V 50-60HZ COM B. ALUMINIUM EX | 401156 | PARAFUSO MAD SX 1/4 X 70MM ZI | 4
2001049 | CONJ. MOVIMENTADOR TRINO 300 127V 50-60HZ COM B. ALUMINIUM EX | 401162 | PARAFUSO PAN ZBR P/ CHAVE TORX M5 X 25MM T25 | 6
2001049 | CONJ. MOVIMENTADOR TRINO 300 127V 50-60HZ COM B. ALUMINIUM EX | 401169 | PF JMP PAN PHS 3,5X14MM ZI | 2
2001049 | CONJ. MOVIMENTADOR TRINO 300 127V 50-60HZ COM B. ALUMINIUM EX | 401207 | PF A/A JMC DRILL FL PHS C/ SERRILHA PTA BROCA 4,2X13MM ZI | 4
2001049 | CONJ. MOVIMENTADOR TRINO 300 127V 50-60HZ COM B. ALUMINIUM EX | 402012 | ANEL ELÁSTICO E-20 | 3
2001049 | CONJ. MOVIMENTADOR TRINO 300 127V 50-60HZ COM B. ALUMINIUM EX | 402019 | PINO ELÁSTICO 4 X 24MM | 1
2001049 | CONJ. MOVIMENTADOR TRINO 300 127V 50-60HZ COM B. ALUMINIUM EX | 402028 | BUCHA PLASTICA N10 | 4
2001049 | CONJ. MOVIMENTADOR TRINO 300 127V 50-60HZ COM B. ALUMINIUM EX | 403032 | MOLA DE DESTRAVAMENTO DESLIZANTE | 1
2001049 | CONJ. MOVIMENTADOR TRINO 300 127V 50-60HZ COM B. ALUMINIUM EX | 510027 | INLUB GRAX MP 2/TI | 0.034
2001049 | CONJ. MOVIMENTADOR TRINO 300 127V 50-60HZ COM B. ALUMINIUM EX | 512001 | CONJUNTO ESTATOR E ROTOR AGL DESL P17 1/7 cv 04 42Z 127V 60HZ | 1
2001049 | CONJ. MOVIMENTADOR TRINO 300 127V 50-60HZ COM B. ALUMINIUM EX | 701154 | EIXO MOTOR DESLIZANTE - BRUTO | 1
2001049 | CONJ. MOVIMENTADOR TRINO 300 127V 50-60HZ COM B. ALUMINIUM EX | 802036 | PARTE DE FECHADURAS - CILINDRO COM CHAVE PARA MOTOR - CYLINDER | 1
2001049 | CONJ. MOVIMENTADOR TRINO 300 127V 50-60HZ COM B. ALUMINIUM EX | 804246 | BASE SUPERIOR NYLON DO MOTOR DESLIZANTE | 1
2001049 | CONJ. MOVIMENTADOR TRINO 300 127V 50-60HZ COM B. ALUMINIUM EX | 804247 | BASE DA CENTRAL DESLIZANTE | 1
2001049 | CONJ. MOVIMENTADOR TRINO 300 127V 50-60HZ COM B. ALUMINIUM EX | 804248 | TAMPA DA CENTRAL DESLIZANTE | 1
2001049 | CONJ. MOVIMENTADOR TRINO 300 127V 50-60HZ COM B. ALUMINIUM EX | 811306 | ETIQUETA ADES. COUCHE 100MM X 80MM X 01 CAR | 1
2001049 | CONJ. MOVIMENTADOR TRINO 300 127V 50-60HZ COM B. ALUMINIUM EX | 811311 | ETIQUETA ADES. BOPP FOSCO C/DFAM 50MM X 25MM X 02 CAR | 1
2001049 | CONJ. MOVIMENTADOR TRINO 300 127V 50-60HZ COM B. ALUMINIUM EX | 811541 | SACO PLASTICO TRANSPARENTE 30CM X 15CM | 1
2001049 | CONJ. MOVIMENTADOR TRINO 300 127V 50-60HZ COM B. ALUMINIUM EX | 811787 | MANUAL P / AUTOMATIZADOR DZ/BV/NEW BV CENTRAL FLEX/LIGHT EM ESPANHOL SEM LOGO | 1
2001049 | CONJ. MOVIMENTADOR TRINO 300 127V 50-60HZ COM B. ALUMINIUM EX | 811818 | TERMO DE GARANTIA ESPANHOL | 1
2001049 | CONJ. MOVIMENTADOR TRINO 300 127V 50-60HZ COM B. ALUMINIUM EX | 811921 | CAIXA PARDA MOTOR DESLIZANTE AGL ( MEIA ABA REFORÇADA) | 1
2001049 | CONJ. MOVIMENTADOR TRINO 300 127V 50-60HZ COM B. ALUMINIUM EX | 813009 | ALAVANCA PARA DESTRAVAMENTO MANUAL | 1
2001049 | CONJ. MOVIMENTADOR TRINO 300 127V 50-60HZ COM B. ALUMINIUM EX | 813014 | LINGUETA DO CILINDRO DA ALAVANCA DE DESTRAVAMENTO MANUAL DZ ZI | 1
2001049 | CONJ. MOVIMENTADOR TRINO 300 127V 50-60HZ COM B. ALUMINIUM EX | 813024 | TAMPA PROTEÇÃO DO MOTOR - PRETA | 1
2001049 | CONJ. MOVIMENTADOR TRINO 300 127V 50-60HZ COM B. ALUMINIUM EX | 813037 | ENGRENAGEM EXTERNA MOTOR 17 DENTES | 1
2001049 | CONJ. MOVIMENTADOR TRINO 300 127V 50-60HZ COM B. ALUMINIUM EX | 813101 | CREMALHEIRA PERFIL AÇO GOMO DE ALUMÍNIO 1,5M | 2
2001049 | CONJ. MOVIMENTADOR TRINO 300 127V 50-60HZ COM B. ALUMINIUM EX | 813144 | SUPORTE DO IMA DE FIM DE CURSO DESLIZANTE | 2
2001049 | CONJ. MOVIMENTADOR TRINO 300 127V 50-60HZ COM B. ALUMINIUM EX | 813173 | ARRUELA 1,2MM EIXO DESLIZANTE | 1
2001049 | CONJ. MOVIMENTADOR TRINO 300 127V 50-60HZ COM B. ALUMINIUM EX | 813199 | BASE DE ALUMÍNIO MOTORES DESLIZANTES | 1
2001049 | CONJ. MOVIMENTADOR TRINO 300 127V 50-60HZ COM B. ALUMINIUM EX | 813235 | BUCHA DO EIXO DESLIZANTE SEXTAVADA | 2
2001049 | CONJ. MOVIMENTADOR TRINO 300 127V 50-60HZ COM B. ALUMINIUM EX | 813237 | PINO DESTRAVAMENTO TRINO | 1
2001049 | CONJ. MOVIMENTADOR TRINO 300 127V 50-60HZ COM B. ALUMINIUM EX | 813251 | SEM FIM DE UMA ENTRADA ALUMÍNIO TR LIGTH/ TR300/ TR500 | 1
2001049 | CONJ. MOVIMENTADOR TRINO 300 127V 50-60HZ COM B. ALUMINIUM EX | 813289 | ENGRENAGEM INTERNA DE 1 ENTRADA DZ E NEWBV SEM IMÃ | 1
2001049 | CONJ. MOVIMENTADOR TRINO 300 127V 50-60HZ COM B. ALUMINIUM EX | 813331 | SUPORTE DE INSTALAÇÃO DO IMÃ DZ | 2
2001049 | CONJ. MOVIMENTADOR TRINO 300 127V 50-60HZ COM B. ALUMINIUM EX | 813409 | TAMPÃO DO ENGRENAGEM EXTERNA MOTORES DZ | 1
2001049 | CONJ. MOVIMENTADOR TRINO 300 127V 50-60HZ COM B. ALUMINIUM EX | 813410 | BUCHA DE CENTRAGEM DO EIXO DO ROTOR DZ | 1
2001049 | CONJ. MOVIMENTADOR TRINO 300 127V 50-60HZ COM B. ALUMINIUM EX | 813455 | SENSOR DE FIM DE CURSO REED DESLIZANTE | 1
2001049 | CONJ. MOVIMENTADOR TRINO 300 127V 50-60HZ COM B. ALUMINIUM EX | 813522 | CHAVETA QUADRADA 8MMX33,4MM | 1
2001049 | CONJ. MOVIMENTADOR TRINO 300 127V 50-60HZ COM B. ALUMINIUM EX | 911080 | PLACA REVISADA CENTRAL FLEX | 1
2001050 | CONJ. MOVIMENTADOR TRINO 500 SPEED 127V 50-60HZ COM B. ALUMINIUM EX | 100802 | TRANSMISSOR 433MHZ REMOTE - MODELO: AGL-E2 (DIGITAL KEY 6P20 BLACK) | 2
2001050 | CONJ. MOVIMENTADOR TRINO 500 SPEED 127V 50-60HZ COM B. ALUMINIUM EX | 101311 | CAPACITOR FIXO C/DIELETRICO DE POLIPROPILENO BIORIENTADO P/MOTORES CMRW CANECA PLASTICA 50uf 250V 50 | 1
2001050 | CONJ. MOVIMENTADOR TRINO 500 SPEED 127V 50-60HZ COM B. ALUMINIUM EX | 103064 | CONECTOR FÊMEA EC601V-5.08-3P GREEN BAG/BULK (EC601V-5.08-3P) | 1
2001050 | CONJ. MOVIMENTADOR TRINO 500 SPEED 127V 50-60HZ COM B. ALUMINIUM EX | 208003 | IMÃ DE FERRITE - B40X20X10MM | 2
2001050 | CONJ. MOVIMENTADOR TRINO 500 SPEED 127V 50-60HZ COM B. ALUMINIUM EX | 208006 | ANEL ENCODER - ROUND MAGNET | 1
2001050 | CONJ. MOVIMENTADOR TRINO 500 SPEED 127V 50-60HZ COM B. ALUMINIUM EX | 401007 | PARAFUSO 4.8 X 13 A/A PN. PH - ZI | 2
2001050 | CONJ. MOVIMENTADOR TRINO 500 SPEED 127V 50-60HZ COM B. ALUMINIUM EX | 401014 | PARAFUSO 2.9 X 6.5 A/A PAN PHS ZI | 4
2001050 | CONJ. MOVIMENTADOR TRINO 500 SPEED 127V 50-60HZ COM B. ALUMINIUM EX | 401068 | ARRUELA LISA 1/4 FE ZI | 4
2001050 | CONJ. MOVIMENTADOR TRINO 500 SPEED 127V 50-60HZ COM B. ALUMINIUM EX | 401108 | PARAFUSO PLASTIC PAN PHS 5 X 25MM ZI | 4
2001050 | CONJ. MOVIMENTADOR TRINO 500 SPEED 127V 50-60HZ COM B. ALUMINIUM EX | 401121 | ABRAÇADEIRA UV PRETA 202X3,7 | 1
2001050 | CONJ. MOVIMENTADOR TRINO 500 SPEED 127V 50-60HZ COM B. ALUMINIUM EX | 401143 | ABRAÇADEIRA UV PRETA 100 X 2,5 | 1
2001050 | CONJ. MOVIMENTADOR TRINO 500 SPEED 127V 50-60HZ COM B. ALUMINIUM EX | 401156 | PARAFUSO MAD SX 1/4 X 70MM ZI | 4
2001050 | CONJ. MOVIMENTADOR TRINO 500 SPEED 127V 50-60HZ COM B. ALUMINIUM EX | 401162 | PARAFUSO PAN ZBR P/ CHAVE TORX M5 X 25MM T25 | 6
2001050 | CONJ. MOVIMENTADOR TRINO 500 SPEED 127V 50-60HZ COM B. ALUMINIUM EX | 401169 | PF JMP PAN PHS 3,5X14MM ZI | 2
2001050 | CONJ. MOVIMENTADOR TRINO 500 SPEED 127V 50-60HZ COM B. ALUMINIUM EX | 401207 | PF A/A JMC DRILL FL PHS C/ SERRILHA PTA BROCA 4,2X13MM ZI | 4
2001050 | CONJ. MOVIMENTADOR TRINO 500 SPEED 127V 50-60HZ COM B. ALUMINIUM EX | 402012 | ANEL ELÁSTICO E-20 | 3
2001050 | CONJ. MOVIMENTADOR TRINO 500 SPEED 127V 50-60HZ COM B. ALUMINIUM EX | 402015 | ANEL ELÁSTICO E12 | 4
2001050 | CONJ. MOVIMENTADOR TRINO 500 SPEED 127V 50-60HZ COM B. ALUMINIUM EX | 402019 | PINO ELÁSTICO 4 X 24MM | 1
2001050 | CONJ. MOVIMENTADOR TRINO 500 SPEED 127V 50-60HZ COM B. ALUMINIUM EX | 402028 | BUCHA PLASTICA N10 | 4
2001050 | CONJ. MOVIMENTADOR TRINO 500 SPEED 127V 50-60HZ COM B. ALUMINIUM EX | 403027 | MOLA CÔNICA DO FREIO DESLIZANTE Ø 2.4 | 1
2001050 | CONJ. MOVIMENTADOR TRINO 500 SPEED 127V 50-60HZ COM B. ALUMINIUM EX | 403032 | MOLA DE DESTRAVAMENTO DESLIZANTE | 1
2001050 | CONJ. MOVIMENTADOR TRINO 500 SPEED 127V 50-60HZ COM B. ALUMINIUM EX | 411017 | ROLAMENTOS 6201-08 ZZ C3 | 2
2001050 | CONJ. MOVIMENTADOR TRINO 500 SPEED 127V 50-60HZ COM B. ALUMINIUM EX | 510027 | INLUB GRAX MP 2/TI | 0.034
2001050 | CONJ. MOVIMENTADOR TRINO 500 SPEED 127V 50-60HZ COM B. ALUMINIUM EX | 512010 | CONJUNTO ESTATOR E ROTOR AGL DESL P45 1/2 cv 04 42Z 127V 60Hz | 1
2001050 | CONJ. MOVIMENTADOR TRINO 500 SPEED 127V 50-60HZ COM B. ALUMINIUM EX | 701154 | EIXO MOTOR DESLIZANTE - BRUTO | 1
2001050 | CONJ. MOVIMENTADOR TRINO 500 SPEED 127V 50-60HZ COM B. ALUMINIUM EX | 802036 | PARTE DE FECHADURAS - CILINDRO COM CHAVE PARA MOTOR - CYLINDER | 1
2001050 | CONJ. MOVIMENTADOR TRINO 500 SPEED 127V 50-60HZ COM B. ALUMINIUM EX | 804247 | BASE DA CENTRAL DESLIZANTE | 1
2001050 | CONJ. MOVIMENTADOR TRINO 500 SPEED 127V 50-60HZ COM B. ALUMINIUM EX | 804248 | TAMPA DA CENTRAL DESLIZANTE | 1
2001050 | CONJ. MOVIMENTADOR TRINO 500 SPEED 127V 50-60HZ COM B. ALUMINIUM EX | 804261 | BASE SUPERIOR NYLON DO MOTOR DESLIZANTE C/ ENCODER | 1
2001050 | CONJ. MOVIMENTADOR TRINO 500 SPEED 127V 50-60HZ COM B. ALUMINIUM EX | 811306 | ETIQUETA ADES. COUCHE 100MM X 80MM X 01 CAR | 1
2001050 | CONJ. MOVIMENTADOR TRINO 500 SPEED 127V 50-60HZ COM B. ALUMINIUM EX | 811311 | ETIQUETA ADES. BOPP FOSCO C/DFAM 50MM X 25MM X 02 CAR | 1
2001050 | CONJ. MOVIMENTADOR TRINO 500 SPEED 127V 50-60HZ COM B. ALUMINIUM EX | 811541 | SACO PLASTICO TRANSPARENTE 30CM X 15CM | 1
2001050 | CONJ. MOVIMENTADOR TRINO 500 SPEED 127V 50-60HZ COM B. ALUMINIUM EX | 811787 | MANUAL P / AUTOMATIZADOR DZ/BV/NEW BV CENTRAL FLEX/LIGHT EM ESPANHOL SEM LOGO | 1
2001050 | CONJ. MOVIMENTADOR TRINO 500 SPEED 127V 50-60HZ COM B. ALUMINIUM EX | 811818 | TERMO DE GARANTIA ESPANHOL | 1
2001050 | CONJ. MOVIMENTADOR TRINO 500 SPEED 127V 50-60HZ COM B. ALUMINIUM EX | 811921 | CAIXA PARDA MOTOR DESLIZANTE AGL ( MEIA ABA REFORÇADA) | 1
2001050 | CONJ. MOVIMENTADOR TRINO 500 SPEED 127V 50-60HZ COM B. ALUMINIUM EX | 813009 | ALAVANCA PARA DESTRAVAMENTO MANUAL | 1
2001050 | CONJ. MOVIMENTADOR TRINO 500 SPEED 127V 50-60HZ COM B. ALUMINIUM EX | 813014 | LINGUETA DO CILINDRO DA ALAVANCA DE DESTRAVAMENTO MANUAL DZ ZI | 1
2001050 | CONJ. MOVIMENTADOR TRINO 500 SPEED 127V 50-60HZ COM B. ALUMINIUM EX | 813025 | VENTOINHA DOS MOTORES | 1
2001050 | CONJ. MOVIMENTADOR TRINO 500 SPEED 127V 50-60HZ COM B. ALUMINIUM EX | 813030 | DISCO DE FRICÇÃO DE CELEROM | 2
2001050 | CONJ. MOVIMENTADOR TRINO 500 SPEED 127V 50-60HZ COM B. ALUMINIUM EX | 813031 | COPO DE FREIO | 1
2001050 | CONJ. MOVIMENTADOR TRINO 500 SPEED 127V 50-60HZ COM B. ALUMINIUM EX | 813036 | TAMPA PROTEÇÃO DO MOTOR - CINZA | 1
2001050 | CONJ. MOVIMENTADOR TRINO 500 SPEED 127V 50-60HZ COM B. ALUMINIUM EX | 813037 | ENGRENAGEM EXTERNA MOTOR 17 DENTES | 1
2001050 | CONJ. MOVIMENTADOR TRINO 500 SPEED 127V 50-60HZ COM B. ALUMINIUM EX | 813039 | VENEZIANA DOS MOTORES | 1
2001050 | CONJ. MOVIMENTADOR TRINO 500 SPEED 127V 50-60HZ COM B. ALUMINIUM EX | 813099 | ENGRENAGEM INTERNA DE ZAMAC DO DESLIZANTE TRINO SPEED 300/500/SOFT 2 ENTRADAS | 1
2001050 | CONJ. MOVIMENTADOR TRINO 500 SPEED 127V 50-60HZ COM B. ALUMINIUM EX | 813101 | CREMALHEIRA PERFIL AÇO GOMO DE ALUMÍNIO 1,5M | 2
2001050 | CONJ. MOVIMENTADOR TRINO 500 SPEED 127V 50-60HZ COM B. ALUMINIUM EX | 813144 | SUPORTE DO IMA DE FIM DE CURSO DESLIZANTE | 2
2001050 | CONJ. MOVIMENTADOR TRINO 500 SPEED 127V 50-60HZ COM B. ALUMINIUM EX | 813199 | BASE DE ALUMÍNIO MOTORES DESLIZANTES | 1
2001050 | CONJ. MOVIMENTADOR TRINO 500 SPEED 127V 50-60HZ COM B. ALUMINIUM EX | 813234 | CHAVETA 8MMX33,4MM | 1
2001050 | CONJ. MOVIMENTADOR TRINO 500 SPEED 127V 50-60HZ COM B. ALUMINIUM EX | 813234 | CHAVETA 8MMX33,4MM | 1
2001050 | CONJ. MOVIMENTADOR TRINO 500 SPEED 127V 50-60HZ COM B. ALUMINIUM EX | 813235 | BUCHA DO EIXO DESLIZANTE SEXTAVADA | 2
2001050 | CONJ. MOVIMENTADOR TRINO 500 SPEED 127V 50-60HZ COM B. ALUMINIUM EX | 813237 | PINO DESTRAVAMENTO TRINO | 1
2001050 | CONJ. MOVIMENTADOR TRINO 500 SPEED 127V 50-60HZ COM B. ALUMINIUM EX | 813240 | CHAPA APOIO DESLIZANTE | 1
2001050 | CONJ. MOVIMENTADOR TRINO 500 SPEED 127V 50-60HZ COM B. ALUMINIUM EX | 813255 | SEM FIM DE DUAS ENTRADAS AÇO DZ/ NEW BV | 1
2001050 | CONJ. MOVIMENTADOR TRINO 500 SPEED 127V 50-60HZ COM B. ALUMINIUM EX | 813331 | SUPORTE DE INSTALAÇÃO DO IMÃ DZ | 2
2001050 | CONJ. MOVIMENTADOR TRINO 500 SPEED 127V 50-60HZ COM B. ALUMINIUM EX | 813409 | TAMPÃO DO ENGRENAGEM EXTERNA MOTORES DZ | 1
2001050 | CONJ. MOVIMENTADOR TRINO 500 SPEED 127V 50-60HZ COM B. ALUMINIUM EX | 813410 | BUCHA DE CENTRAGEM DO EIXO DO ROTOR DZ | 1
2001050 | CONJ. MOVIMENTADOR TRINO 500 SPEED 127V 50-60HZ COM B. ALUMINIUM EX | 813455 | SENSOR DE FIM DE CURSO REED DESLIZANTE | 1
2001050 | CONJ. MOVIMENTADOR TRINO 500 SPEED 127V 50-60HZ COM B. ALUMINIUM EX | 911080 | PLACA REVISADA CENTRAL FLEX | 1
2001051 | CONJ. MOVIMENTADOR TRINO 500 127V 50-60HZ COM B. ALUMINIUM EX | 100802 | TRANSMISSOR 433MHZ REMOTE - MODELO: AGL-E2 (DIGITAL KEY 6P20 BLACK) | 2
2001051 | CONJ. MOVIMENTADOR TRINO 500 127V 50-60HZ COM B. ALUMINIUM EX | 101309 | CAPACITOR FIXO C/DIELETRICO DE POLIPROPILENO BIORIENTADO P/MOTORES CMRW CANECA PLASTICA 30UF 250V 50 | 1
2001051 | CONJ. MOVIMENTADOR TRINO 500 127V 50-60HZ COM B. ALUMINIUM EX | 103064 | CONECTOR FÊMEA EC601V-5.08-3P GREEN BAG/BULK (EC601V-5.08-3P) | 1
2001051 | CONJ. MOVIMENTADOR TRINO 500 127V 50-60HZ COM B. ALUMINIUM EX | 208003 | IMÃ DE FERRITE - B40X20X10MM | 2
2001051 | CONJ. MOVIMENTADOR TRINO 500 127V 50-60HZ COM B. ALUMINIUM EX | 401007 | PARAFUSO 4.8 X 13 A/A PN. PH - ZI | 2
2001051 | CONJ. MOVIMENTADOR TRINO 500 127V 50-60HZ COM B. ALUMINIUM EX | 401068 | ARRUELA LISA 1/4 FE ZI | 4
2001051 | CONJ. MOVIMENTADOR TRINO 500 127V 50-60HZ COM B. ALUMINIUM EX | 401108 | PARAFUSO PLASTIC PAN PHS 5 X 25MM ZI | 4
2001051 | CONJ. MOVIMENTADOR TRINO 500 127V 50-60HZ COM B. ALUMINIUM EX | 401121 | ABRAÇADEIRA UV PRETA 202X3,7 | 1
2001051 | CONJ. MOVIMENTADOR TRINO 500 127V 50-60HZ COM B. ALUMINIUM EX | 401143 | ABRAÇADEIRA UV PRETA 100 X 2,5 | 1
2001051 | CONJ. MOVIMENTADOR TRINO 500 127V 50-60HZ COM B. ALUMINIUM EX | 401156 | PARAFUSO MAD SX 1/4 X 70MM ZI | 4
2001051 | CONJ. MOVIMENTADOR TRINO 500 127V 50-60HZ COM B. ALUMINIUM EX | 401162 | PARAFUSO PAN ZBR P/ CHAVE TORX M5 X 25MM T25 | 6
2001051 | CONJ. MOVIMENTADOR TRINO 500 127V 50-60HZ COM B. ALUMINIUM EX | 401169 | PF JMP PAN PHS 3,5X14MM ZI | 2
2001051 | CONJ. MOVIMENTADOR TRINO 500 127V 50-60HZ COM B. ALUMINIUM EX | 401207 | PF A/A JMC DRILL FL PHS C/ SERRILHA PTA BROCA 4,2X13MM ZI | 4
2001051 | CONJ. MOVIMENTADOR TRINO 500 127V 50-60HZ COM B. ALUMINIUM EX | 402012 | ANEL ELÁSTICO E-20 | 3
2001051 | CONJ. MOVIMENTADOR TRINO 500 127V 50-60HZ COM B. ALUMINIUM EX | 402019 | PINO ELÁSTICO 4 X 24MM | 1
2001051 | CONJ. MOVIMENTADOR TRINO 500 127V 50-60HZ COM B. ALUMINIUM EX | 402028 | BUCHA PLASTICA N10 | 4
2001051 | CONJ. MOVIMENTADOR TRINO 500 127V 50-60HZ COM B. ALUMINIUM EX | 403032 | MOLA DE DESTRAVAMENTO DESLIZANTE | 1
2001051 | CONJ. MOVIMENTADOR TRINO 500 127V 50-60HZ COM B. ALUMINIUM EX | 510027 | INLUB GRAX MP 2/TI | 0.034
2001051 | CONJ. MOVIMENTADOR TRINO 500 127V 50-60HZ COM B. ALUMINIUM EX | 512004 | CONJUNTO ESTATOR E ROTOR AGL DESL P28 1/4 cv 04 42Z 127V 60Hz | 1
2001051 | CONJ. MOVIMENTADOR TRINO 500 127V 50-60HZ COM B. ALUMINIUM EX | 701154 | EIXO MOTOR DESLIZANTE - BRUTO | 1
2001051 | CONJ. MOVIMENTADOR TRINO 500 127V 50-60HZ COM B. ALUMINIUM EX | 802036 | PARTE DE FECHADURAS - CILINDRO COM CHAVE PARA MOTOR - CYLINDER | 1
2001051 | CONJ. MOVIMENTADOR TRINO 500 127V 50-60HZ COM B. ALUMINIUM EX | 804246 | BASE SUPERIOR NYLON DO MOTOR DESLIZANTE | 1
2001051 | CONJ. MOVIMENTADOR TRINO 500 127V 50-60HZ COM B. ALUMINIUM EX | 804247 | BASE DA CENTRAL DESLIZANTE | 1
2001051 | CONJ. MOVIMENTADOR TRINO 500 127V 50-60HZ COM B. ALUMINIUM EX | 804248 | TAMPA DA CENTRAL DESLIZANTE | 1
2001051 | CONJ. MOVIMENTADOR TRINO 500 127V 50-60HZ COM B. ALUMINIUM EX | 811306 | ETIQUETA ADES. COUCHE 100MM X 80MM X 01 CAR | 1
2001051 | CONJ. MOVIMENTADOR TRINO 500 127V 50-60HZ COM B. ALUMINIUM EX | 811311 | ETIQUETA ADES. BOPP FOSCO C/DFAM 50MM X 25MM X 02 CAR | 1
2001051 | CONJ. MOVIMENTADOR TRINO 500 127V 50-60HZ COM B. ALUMINIUM EX | 811541 | SACO PLASTICO TRANSPARENTE 30CM X 15CM | 1
2001051 | CONJ. MOVIMENTADOR TRINO 500 127V 50-60HZ COM B. ALUMINIUM EX | 811787 | MANUAL P / AUTOMATIZADOR DZ/BV/NEW BV CENTRAL FLEX/LIGHT EM ESPANHOL SEM LOGO | 1
2001051 | CONJ. MOVIMENTADOR TRINO 500 127V 50-60HZ COM B. ALUMINIUM EX | 811818 | TERMO DE GARANTIA ESPANHOL | 1
2001051 | CONJ. MOVIMENTADOR TRINO 500 127V 50-60HZ COM B. ALUMINIUM EX | 811921 | CAIXA PARDA MOTOR DESLIZANTE AGL ( MEIA ABA REFORÇADA) | 1
2001051 | CONJ. MOVIMENTADOR TRINO 500 127V 50-60HZ COM B. ALUMINIUM EX | 813009 | ALAVANCA PARA DESTRAVAMENTO MANUAL | 1
2001051 | CONJ. MOVIMENTADOR TRINO 500 127V 50-60HZ COM B. ALUMINIUM EX | 813014 | LINGUETA DO CILINDRO DA ALAVANCA DE DESTRAVAMENTO MANUAL DZ ZI | 1
2001051 | CONJ. MOVIMENTADOR TRINO 500 127V 50-60HZ COM B. ALUMINIUM EX | 813024 | TAMPA PROTEÇÃO DO MOTOR - PRETA | 1
2001051 | CONJ. MOVIMENTADOR TRINO 500 127V 50-60HZ COM B. ALUMINIUM EX | 813037 | ENGRENAGEM EXTERNA MOTOR 17 DENTES | 1
2001051 | CONJ. MOVIMENTADOR TRINO 500 127V 50-60HZ COM B. ALUMINIUM EX | 813101 | CREMALHEIRA PERFIL AÇO GOMO DE ALUMÍNIO 1,5M | 2
2001051 | CONJ. MOVIMENTADOR TRINO 500 127V 50-60HZ COM B. ALUMINIUM EX | 813144 | SUPORTE DO IMA DE FIM DE CURSO DESLIZANTE | 2
2001051 | CONJ. MOVIMENTADOR TRINO 500 127V 50-60HZ COM B. ALUMINIUM EX | 813173 | ARRUELA 1,2MM EIXO DESLIZANTE | 1
2001051 | CONJ. MOVIMENTADOR TRINO 500 127V 50-60HZ COM B. ALUMINIUM EX | 813199 | BASE DE ALUMÍNIO MOTORES DESLIZANTES | 1
2001051 | CONJ. MOVIMENTADOR TRINO 500 127V 50-60HZ COM B. ALUMINIUM EX | 813235 | BUCHA DO EIXO DESLIZANTE SEXTAVADA | 2
2001051 | CONJ. MOVIMENTADOR TRINO 500 127V 50-60HZ COM B. ALUMINIUM EX | 813237 | PINO DESTRAVAMENTO TRINO | 1
2001051 | CONJ. MOVIMENTADOR TRINO 500 127V 50-60HZ COM B. ALUMINIUM EX | 813251 | SEM FIM DE UMA ENTRADA ALUMÍNIO TR LIGTH/ TR300/ TR500 | 1
2001051 | CONJ. MOVIMENTADOR TRINO 500 127V 50-60HZ COM B. ALUMINIUM EX | 813289 | ENGRENAGEM INTERNA DE 1 ENTRADA DZ E NEWBV SEM IMÃ | 1
2001051 | CONJ. MOVIMENTADOR TRINO 500 127V 50-60HZ COM B. ALUMINIUM EX | 813331 | SUPORTE DE INSTALAÇÃO DO IMÃ DZ | 2
2001051 | CONJ. MOVIMENTADOR TRINO 500 127V 50-60HZ COM B. ALUMINIUM EX | 813409 | TAMPÃO DO ENGRENAGEM EXTERNA MOTORES DZ | 1
2001051 | CONJ. MOVIMENTADOR TRINO 500 127V 50-60HZ COM B. ALUMINIUM EX | 813410 | BUCHA DE CENTRAGEM DO EIXO DO ROTOR DZ | 1
2001051 | CONJ. MOVIMENTADOR TRINO 500 127V 50-60HZ COM B. ALUMINIUM EX | 813455 | SENSOR DE FIM DE CURSO REED DESLIZANTE | 1
2001051 | CONJ. MOVIMENTADOR TRINO 500 127V 50-60HZ COM B. ALUMINIUM EX | 813522 | CHAVETA QUADRADA 8MMX33,4MM | 1
2001051 | CONJ. MOVIMENTADOR TRINO 500 127V 50-60HZ COM B. ALUMINIUM EX | 911080 | PLACA REVISADA CENTRAL FLEX | 1
2001052 | CONJ. MOVIMENTADOR TRINO 700 127V 50-60HZ COM B. ALUMINIUM EX | 100802 | TRANSMISSOR 433MHZ REMOTE - MODELO: AGL-E2 (DIGITAL KEY 6P20 BLACK) | 2
2001052 | CONJ. MOVIMENTADOR TRINO 700 127V 50-60HZ COM B. ALUMINIUM EX | 101309 | CAPACITOR FIXO C/DIELETRICO DE POLIPROPILENO BIORIENTADO P/MOTORES CMRW CANECA PLASTICA 30UF 250V 50 | 1
2001052 | CONJ. MOVIMENTADOR TRINO 700 127V 50-60HZ COM B. ALUMINIUM EX | 103064 | CONECTOR FÊMEA EC601V-5.08-3P GREEN BAG/BULK (EC601V-5.08-3P) | 1
2001052 | CONJ. MOVIMENTADOR TRINO 700 127V 50-60HZ COM B. ALUMINIUM EX | 208003 | IMÃ DE FERRITE - B40X20X10MM | 2
2001052 | CONJ. MOVIMENTADOR TRINO 700 127V 50-60HZ COM B. ALUMINIUM EX | 208006 | ANEL ENCODER - ROUND MAGNET | 1
2001052 | CONJ. MOVIMENTADOR TRINO 700 127V 50-60HZ COM B. ALUMINIUM EX | 401007 | PARAFUSO 4.8 X 13 A/A PN. PH - ZI | 2
2001052 | CONJ. MOVIMENTADOR TRINO 700 127V 50-60HZ COM B. ALUMINIUM EX | 401068 | ARRUELA LISA 1/4 FE ZI | 4
2001052 | CONJ. MOVIMENTADOR TRINO 700 127V 50-60HZ COM B. ALUMINIUM EX | 401108 | PARAFUSO PLASTIC PAN PHS 5 X 25MM ZI | 4
2001052 | CONJ. MOVIMENTADOR TRINO 700 127V 50-60HZ COM B. ALUMINIUM EX | 401121 | ABRAÇADEIRA UV PRETA 202X3,7 | 1
2001052 | CONJ. MOVIMENTADOR TRINO 700 127V 50-60HZ COM B. ALUMINIUM EX | 401143 | ABRAÇADEIRA UV PRETA 100 X 2,5 | 1
2001052 | CONJ. MOVIMENTADOR TRINO 700 127V 50-60HZ COM B. ALUMINIUM EX | 401156 | PARAFUSO MAD SX 1/4 X 70MM ZI | 4
2001052 | CONJ. MOVIMENTADOR TRINO 700 127V 50-60HZ COM B. ALUMINIUM EX | 401162 | PARAFUSO PAN ZBR P/ CHAVE TORX M5 X 25MM T25 | 6
2001052 | CONJ. MOVIMENTADOR TRINO 700 127V 50-60HZ COM B. ALUMINIUM EX | 401169 | PF JMP PAN PHS 3,5X14MM ZI | 2
2001052 | CONJ. MOVIMENTADOR TRINO 700 127V 50-60HZ COM B. ALUMINIUM EX | 401207 | PF A/A JMC DRILL FL PHS C/ SERRILHA PTA BROCA 4,2X13MM ZI | 4
2001052 | CONJ. MOVIMENTADOR TRINO 700 127V 50-60HZ COM B. ALUMINIUM EX | 402012 | ANEL ELÁSTICO E-20 | 3
2001052 | CONJ. MOVIMENTADOR TRINO 700 127V 50-60HZ COM B. ALUMINIUM EX | 402019 | PINO ELÁSTICO 4 X 24MM | 1
2001052 | CONJ. MOVIMENTADOR TRINO 700 127V 50-60HZ COM B. ALUMINIUM EX | 402028 | BUCHA PLASTICA N10 | 4
2001052 | CONJ. MOVIMENTADOR TRINO 700 127V 50-60HZ COM B. ALUMINIUM EX | 403032 | MOLA DE DESTRAVAMENTO DESLIZANTE | 1
2001052 | CONJ. MOVIMENTADOR TRINO 700 127V 50-60HZ COM B. ALUMINIUM EX | 510027 | INLUB GRAX MP 2/TI | 0.034
2001052 | CONJ. MOVIMENTADOR TRINO 700 127V 50-60HZ COM B. ALUMINIUM EX | 512007 | CONJUNTO ESTATOR E ROTOR AGL DESL P33 1/4 cv 04 42Z 127V 60Hz | 1
2001052 | CONJ. MOVIMENTADOR TRINO 700 127V 50-60HZ COM B. ALUMINIUM EX | 701154 | EIXO MOTOR DESLIZANTE - BRUTO | 1
2001052 | CONJ. MOVIMENTADOR TRINO 700 127V 50-60HZ COM B. ALUMINIUM EX | 802036 | PARTE DE FECHADURAS - CILINDRO COM CHAVE PARA MOTOR - CYLINDER | 1
2001052 | CONJ. MOVIMENTADOR TRINO 700 127V 50-60HZ COM B. ALUMINIUM EX | 804247 | BASE DA CENTRAL DESLIZANTE | 1
2001052 | CONJ. MOVIMENTADOR TRINO 700 127V 50-60HZ COM B. ALUMINIUM EX | 804248 | TAMPA DA CENTRAL DESLIZANTE | 1
2001052 | CONJ. MOVIMENTADOR TRINO 700 127V 50-60HZ COM B. ALUMINIUM EX | 804261 | BASE SUPERIOR NYLON DO MOTOR DESLIZANTE C/ ENCODER | 1
2001052 | CONJ. MOVIMENTADOR TRINO 700 127V 50-60HZ COM B. ALUMINIUM EX | 811306 | ETIQUETA ADES. COUCHE 100MM X 80MM X 01 CAR | 1
2001052 | CONJ. MOVIMENTADOR TRINO 700 127V 50-60HZ COM B. ALUMINIUM EX | 811311 | ETIQUETA ADES. BOPP FOSCO C/DFAM 50MM X 25MM X 02 CAR | 1
2001052 | CONJ. MOVIMENTADOR TRINO 700 127V 50-60HZ COM B. ALUMINIUM EX | 811541 | SACO PLASTICO TRANSPARENTE 30CM X 15CM | 1
2001052 | CONJ. MOVIMENTADOR TRINO 700 127V 50-60HZ COM B. ALUMINIUM EX | 811787 | MANUAL P / AUTOMATIZADOR DZ/BV/NEW BV CENTRAL FLEX/LIGHT EM ESPANHOL SEM LOGO | 1
2001052 | CONJ. MOVIMENTADOR TRINO 700 127V 50-60HZ COM B. ALUMINIUM EX | 811818 | TERMO DE GARANTIA ESPANHOL | 1
2001052 | CONJ. MOVIMENTADOR TRINO 700 127V 50-60HZ COM B. ALUMINIUM EX | 811921 | CAIXA PARDA MOTOR DESLIZANTE AGL ( MEIA ABA REFORÇADA) | 1
2001052 | CONJ. MOVIMENTADOR TRINO 700 127V 50-60HZ COM B. ALUMINIUM EX | 813009 | ALAVANCA PARA DESTRAVAMENTO MANUAL | 1
2001052 | CONJ. MOVIMENTADOR TRINO 700 127V 50-60HZ COM B. ALUMINIUM EX | 813014 | LINGUETA DO CILINDRO DA ALAVANCA DE DESTRAVAMENTO MANUAL DZ ZI | 1
2001052 | CONJ. MOVIMENTADOR TRINO 700 127V 50-60HZ COM B. ALUMINIUM EX | 813024 | TAMPA PROTEÇÃO DO MOTOR - PRETA | 1
2001052 | CONJ. MOVIMENTADOR TRINO 700 127V 50-60HZ COM B. ALUMINIUM EX | 813037 | ENGRENAGEM EXTERNA MOTOR 17 DENTES | 1
2001052 | CONJ. MOVIMENTADOR TRINO 700 127V 50-60HZ COM B. ALUMINIUM EX | 813100 | ENGRENAGEM INTERNA DE ZAMAC DO DESLIZANTE TRINO 700/900 1 ENTRADA 300/500/SOFT | 1
2001052 | CONJ. MOVIMENTADOR TRINO 700 127V 50-60HZ COM B. ALUMINIUM EX | 813101 | CREMALHEIRA PERFIL AÇO GOMO DE ALUMÍNIO 1,5M | 2
2001052 | CONJ. MOVIMENTADOR TRINO 700 127V 50-60HZ COM B. ALUMINIUM EX | 813144 | SUPORTE DO IMA DE FIM DE CURSO DESLIZANTE | 2
2001052 | CONJ. MOVIMENTADOR TRINO 700 127V 50-60HZ COM B. ALUMINIUM EX | 813199 | BASE DE ALUMÍNIO MOTORES DESLIZANTES | 1
2001052 | CONJ. MOVIMENTADOR TRINO 700 127V 50-60HZ COM B. ALUMINIUM EX | 813234 | CHAVETA 8MMX33,4MM | 1
2001052 | CONJ. MOVIMENTADOR TRINO 700 127V 50-60HZ COM B. ALUMINIUM EX | 813234 | CHAVETA 8MMX33,4MM | 1
2001052 | CONJ. MOVIMENTADOR TRINO 700 127V 50-60HZ COM B. ALUMINIUM EX | 813235 | BUCHA DO EIXO DESLIZANTE SEXTAVADA | 2
2001052 | CONJ. MOVIMENTADOR TRINO 700 127V 50-60HZ COM B. ALUMINIUM EX | 813237 | PINO DESTRAVAMENTO TRINO | 1
2001052 | CONJ. MOVIMENTADOR TRINO 700 127V 50-60HZ COM B. ALUMINIUM EX | 813253 | SEM FIM DE 1 ENTRADA AÇO | 1
2001052 | CONJ. MOVIMENTADOR TRINO 700 127V 50-60HZ COM B. ALUMINIUM EX | 813331 | SUPORTE DE INSTALAÇÃO DO IMÃ DZ | 2
2001052 | CONJ. MOVIMENTADOR TRINO 700 127V 50-60HZ COM B. ALUMINIUM EX | 813409 | TAMPÃO DO ENGRENAGEM EXTERNA MOTORES DZ | 1
2001052 | CONJ. MOVIMENTADOR TRINO 700 127V 50-60HZ COM B. ALUMINIUM EX | 813410 | BUCHA DE CENTRAGEM DO EIXO DO ROTOR DZ | 1
2001052 | CONJ. MOVIMENTADOR TRINO 700 127V 50-60HZ COM B. ALUMINIUM EX | 813455 | SENSOR DE FIM DE CURSO REED DESLIZANTE | 1
2001052 | CONJ. MOVIMENTADOR TRINO 700 127V 50-60HZ COM B. ALUMINIUM EX | 911080 | PLACA REVISADA CENTRAL FLEX | 1
2001053 | CONJ. MOVIMENTADOR TRINO 900 127V 50-60HZ COM B. ALUMINIUM EX | 100802 | TRANSMISSOR 433MHZ REMOTE - MODELO: AGL-E2 (DIGITAL KEY 6P20 BLACK) | 2
2001053 | CONJ. MOVIMENTADOR TRINO 900 127V 50-60HZ COM B. ALUMINIUM EX | 101311 | CAPACITOR FIXO C/DIELETRICO DE POLIPROPILENO BIORIENTADO P/MOTORES CMRW CANECA PLASTICA 50uf 250V 50 | 1
2001053 | CONJ. MOVIMENTADOR TRINO 900 127V 50-60HZ COM B. ALUMINIUM EX | 103064 | CONECTOR FÊMEA EC601V-5.08-3P GREEN BAG/BULK (EC601V-5.08-3P) | 1
2001053 | CONJ. MOVIMENTADOR TRINO 900 127V 50-60HZ COM B. ALUMINIUM EX | 208003 | IMÃ DE FERRITE - B40X20X10MM | 2
2001053 | CONJ. MOVIMENTADOR TRINO 900 127V 50-60HZ COM B. ALUMINIUM EX | 208006 | ANEL ENCODER - ROUND MAGNET | 1
2001053 | CONJ. MOVIMENTADOR TRINO 900 127V 50-60HZ COM B. ALUMINIUM EX | 401007 | PARAFUSO 4.8 X 13 A/A PN. PH - ZI | 2
2001053 | CONJ. MOVIMENTADOR TRINO 900 127V 50-60HZ COM B. ALUMINIUM EX | 401014 | PARAFUSO 2.9 X 6.5 A/A PAN PHS ZI | 5
2001053 | CONJ. MOVIMENTADOR TRINO 900 127V 50-60HZ COM B. ALUMINIUM EX | 401068 | ARRUELA LISA 1/4 FE ZI | 4
2001053 | CONJ. MOVIMENTADOR TRINO 900 127V 50-60HZ COM B. ALUMINIUM EX | 401108 | PARAFUSO PLASTIC PAN PHS 5 X 25MM ZI | 4
2001053 | CONJ. MOVIMENTADOR TRINO 900 127V 50-60HZ COM B. ALUMINIUM EX | 401121 | ABRAÇADEIRA UV PRETA 202X3,7 | 1
2001053 | CONJ. MOVIMENTADOR TRINO 900 127V 50-60HZ COM B. ALUMINIUM EX | 401143 | ABRAÇADEIRA UV PRETA 100 X 2,5 | 1
2001053 | CONJ. MOVIMENTADOR TRINO 900 127V 50-60HZ COM B. ALUMINIUM EX | 401156 | PARAFUSO MAD SX 1/4 X 70MM ZI | 4
2001053 | CONJ. MOVIMENTADOR TRINO 900 127V 50-60HZ COM B. ALUMINIUM EX | 401162 | PARAFUSO PAN ZBR P/ CHAVE TORX M5 X 25MM T25 | 6
2001053 | CONJ. MOVIMENTADOR TRINO 900 127V 50-60HZ COM B. ALUMINIUM EX | 401169 | PF JMP PAN PHS 3,5X14MM ZI | 2
2001053 | CONJ. MOVIMENTADOR TRINO 900 127V 50-60HZ COM B. ALUMINIUM EX | 401207 | PF A/A JMC DRILL FL PHS C/ SERRILHA PTA BROCA 4,2X13MM ZI | 4
2001053 | CONJ. MOVIMENTADOR TRINO 900 127V 50-60HZ COM B. ALUMINIUM EX | 402012 | ANEL ELÁSTICO E-20 | 3
2001053 | CONJ. MOVIMENTADOR TRINO 900 127V 50-60HZ COM B. ALUMINIUM EX | 402015 | ANEL ELÁSTICO E12 | 4
2001053 | CONJ. MOVIMENTADOR TRINO 900 127V 50-60HZ COM B. ALUMINIUM EX | 402019 | PINO ELÁSTICO 4 X 24MM | 1
2001053 | CONJ. MOVIMENTADOR TRINO 900 127V 50-60HZ COM B. ALUMINIUM EX | 402028 | BUCHA PLASTICA N10 | 4
2001053 | CONJ. MOVIMENTADOR TRINO 900 127V 50-60HZ COM B. ALUMINIUM EX | 403032 | MOLA DE DESTRAVAMENTO DESLIZANTE | 1
2001053 | CONJ. MOVIMENTADOR TRINO 900 127V 50-60HZ COM B. ALUMINIUM EX | 411017 | ROLAMENTOS 6201-08 ZZ C3 | 2
2001053 | CONJ. MOVIMENTADOR TRINO 900 127V 50-60HZ COM B. ALUMINIUM EX | 510027 | INLUB GRAX MP 2/TI | 0.034
2001053 | CONJ. MOVIMENTADOR TRINO 900 127V 50-60HZ COM B. ALUMINIUM EX | 512010 | CONJUNTO ESTATOR E ROTOR AGL DESL P45 1/2 cv 04 42Z 127V 60Hz | 1
2001053 | CONJ. MOVIMENTADOR TRINO 900 127V 50-60HZ COM B. ALUMINIUM EX | 701154 | EIXO MOTOR DESLIZANTE - BRUTO | 1
2001053 | CONJ. MOVIMENTADOR TRINO 900 127V 50-60HZ COM B. ALUMINIUM EX | 802036 | PARTE DE FECHADURAS - CILINDRO COM CHAVE PARA MOTOR - CYLINDER | 1
2001053 | CONJ. MOVIMENTADOR TRINO 900 127V 50-60HZ COM B. ALUMINIUM EX | 804247 | BASE DA CENTRAL DESLIZANTE | 1
2001053 | CONJ. MOVIMENTADOR TRINO 900 127V 50-60HZ COM B. ALUMINIUM EX | 804248 | TAMPA DA CENTRAL DESLIZANTE | 1
2001053 | CONJ. MOVIMENTADOR TRINO 900 127V 50-60HZ COM B. ALUMINIUM EX | 804261 | BASE SUPERIOR NYLON DO MOTOR DESLIZANTE C/ ENCODER | 1
2001053 | CONJ. MOVIMENTADOR TRINO 900 127V 50-60HZ COM B. ALUMINIUM EX | 811306 | ETIQUETA ADES. COUCHE 100MM X 80MM X 01 CAR | 1
2001053 | CONJ. MOVIMENTADOR TRINO 900 127V 50-60HZ COM B. ALUMINIUM EX | 811311 | ETIQUETA ADES. BOPP FOSCO C/DFAM 50MM X 25MM X 02 CAR | 1
2001053 | CONJ. MOVIMENTADOR TRINO 900 127V 50-60HZ COM B. ALUMINIUM EX | 811541 | SACO PLASTICO TRANSPARENTE 30CM X 15CM | 1
2001053 | CONJ. MOVIMENTADOR TRINO 900 127V 50-60HZ COM B. ALUMINIUM EX | 811787 | MANUAL P / AUTOMATIZADOR DZ/BV/NEW BV CENTRAL FLEX/LIGHT EM ESPANHOL SEM LOGO | 1
2001053 | CONJ. MOVIMENTADOR TRINO 900 127V 50-60HZ COM B. ALUMINIUM EX | 811818 | TERMO DE GARANTIA ESPANHOL | 1
2001053 | CONJ. MOVIMENTADOR TRINO 900 127V 50-60HZ COM B. ALUMINIUM EX | 811921 | CAIXA PARDA MOTOR DESLIZANTE AGL ( MEIA ABA REFORÇADA) | 1
2001053 | CONJ. MOVIMENTADOR TRINO 900 127V 50-60HZ COM B. ALUMINIUM EX | 813009 | ALAVANCA PARA DESTRAVAMENTO MANUAL | 1
2001053 | CONJ. MOVIMENTADOR TRINO 900 127V 50-60HZ COM B. ALUMINIUM EX | 813014 | LINGUETA DO CILINDRO DA ALAVANCA DE DESTRAVAMENTO MANUAL DZ ZI | 1
2001053 | CONJ. MOVIMENTADOR TRINO 900 127V 50-60HZ COM B. ALUMINIUM EX | 813024 | TAMPA PROTEÇÃO DO MOTOR - PRETA | 1
2001053 | CONJ. MOVIMENTADOR TRINO 900 127V 50-60HZ COM B. ALUMINIUM EX | 813025 | VENTOINHA DOS MOTORES | 1
2001053 | CONJ. MOVIMENTADOR TRINO 900 127V 50-60HZ COM B. ALUMINIUM EX | 813037 | ENGRENAGEM EXTERNA MOTOR 17 DENTES | 1
2001053 | CONJ. MOVIMENTADOR TRINO 900 127V 50-60HZ COM B. ALUMINIUM EX | 813039 | VENEZIANA DOS MOTORES | 1
2001053 | CONJ. MOVIMENTADOR TRINO 900 127V 50-60HZ COM B. ALUMINIUM EX | 813100 | ENGRENAGEM INTERNA DE ZAMAC DO DESLIZANTE TRINO 700/900 1 ENTRADA 300/500/SOFT | 1
2001053 | CONJ. MOVIMENTADOR TRINO 900 127V 50-60HZ COM B. ALUMINIUM EX | 813101 | CREMALHEIRA PERFIL AÇO GOMO DE ALUMÍNIO 1,5M | 2
2001053 | CONJ. MOVIMENTADOR TRINO 900 127V 50-60HZ COM B. ALUMINIUM EX | 813144 | SUPORTE DO IMA DE FIM DE CURSO DESLIZANTE | 2
2001053 | CONJ. MOVIMENTADOR TRINO 900 127V 50-60HZ COM B. ALUMINIUM EX | 813199 | BASE DE ALUMÍNIO MOTORES DESLIZANTES | 1
2001053 | CONJ. MOVIMENTADOR TRINO 900 127V 50-60HZ COM B. ALUMINIUM EX | 813234 | CHAVETA 8MMX33,4MM | 1
2001053 | CONJ. MOVIMENTADOR TRINO 900 127V 50-60HZ COM B. ALUMINIUM EX | 813234 | CHAVETA 8MMX33,4MM | 1
2001053 | CONJ. MOVIMENTADOR TRINO 900 127V 50-60HZ COM B. ALUMINIUM EX | 813235 | BUCHA DO EIXO DESLIZANTE SEXTAVADA | 2
2001053 | CONJ. MOVIMENTADOR TRINO 900 127V 50-60HZ COM B. ALUMINIUM EX | 813237 | PINO DESTRAVAMENTO TRINO | 1
2001053 | CONJ. MOVIMENTADOR TRINO 900 127V 50-60HZ COM B. ALUMINIUM EX | 813253 | SEM FIM DE 1 ENTRADA AÇO | 1
2001053 | CONJ. MOVIMENTADOR TRINO 900 127V 50-60HZ COM B. ALUMINIUM EX | 813331 | SUPORTE DE INSTALAÇÃO DO IMÃ DZ | 2
2001053 | CONJ. MOVIMENTADOR TRINO 900 127V 50-60HZ COM B. ALUMINIUM EX | 813409 | TAMPÃO DO ENGRENAGEM EXTERNA MOTORES DZ | 1
2001053 | CONJ. MOVIMENTADOR TRINO 900 127V 50-60HZ COM B. ALUMINIUM EX | 813410 | BUCHA DE CENTRAGEM DO EIXO DO ROTOR DZ | 1
2001053 | CONJ. MOVIMENTADOR TRINO 900 127V 50-60HZ COM B. ALUMINIUM EX | 813455 | SENSOR DE FIM DE CURSO REED DESLIZANTE | 1
2001053 | CONJ. MOVIMENTADOR TRINO 900 127V 50-60HZ COM B. ALUMINIUM EX | 911080 | PLACA REVISADA CENTRAL FLEX | 1
2001059 | CONJ. MOVIMENTADOR TRINO 300 220V 50-60HZ - GKOLL | 103064 | CONECTOR FÊMEA EC601V-5.08-3P GREEN BAG/BULK (EC601V-5.08-3P) | 1
2001059 | CONJ. MOVIMENTADOR TRINO 300 220V 50-60HZ - GKOLL | 208003 | IMÃ DE FERRITE - B40X20X10MM | 2
2001059 | CONJ. MOVIMENTADOR TRINO 300 220V 50-60HZ - GKOLL | 401068 | ARRUELA LISA 1/4 FE ZI | 4
2001059 | CONJ. MOVIMENTADOR TRINO 300 220V 50-60HZ - GKOLL | 401108 | PARAFUSO PLASTIC PAN PHS 5 X 25MM ZI | 10
2001059 | CONJ. MOVIMENTADOR TRINO 300 220V 50-60HZ - GKOLL | 401156 | PARAFUSO MAD SX 1/4 X 70MM ZI | 4
2001059 | CONJ. MOVIMENTADOR TRINO 300 220V 50-60HZ - GKOLL | 401163 | PARAFUSO PLASTIC PAN PHS 5 X 12MM ZI | 2
2001059 | CONJ. MOVIMENTADOR TRINO 300 220V 50-60HZ - GKOLL | 401169 | PF JMP PAN PHS 3,5X14MM ZI | 2
2001059 | CONJ. MOVIMENTADOR TRINO 300 220V 50-60HZ - GKOLL | 401207 | PF A/A JMC DRILL FL PHS C/ SERRILHA PTA BROCA 4,2X13MM ZI | 4
2001059 | CONJ. MOVIMENTADOR TRINO 300 220V 50-60HZ - GKOLL | 401260 | PARAFUSO MQ PN HXL T25 TMA 5X45 PS 30 ZB (ROSCA COMPLETA) | 1
2001059 | CONJ. MOVIMENTADOR TRINO 300 220V 50-60HZ - GKOLL | 402019 | PINO ELÁSTICO 4 X 24MM | 2
2001059 | CONJ. MOVIMENTADOR TRINO 300 220V 50-60HZ - GKOLL | 402028 | BUCHA PLASTICA N10 | 4
2001059 | CONJ. MOVIMENTADOR TRINO 300 220V 50-60HZ - GKOLL | 403032 | MOLA DE DESTRAVAMENTO DESLIZANTE | 1
2001059 | CONJ. MOVIMENTADOR TRINO 300 220V 50-60HZ - GKOLL | 510027 | INLUB GRAX MP 2/TI | 0.034
2001059 | CONJ. MOVIMENTADOR TRINO 300 220V 50-60HZ - GKOLL | 512002 | CONJUNTO ESTATOR E ROTOR AGL DESL P17 1/7 cv 04 42Z 220V 60HZ | 1
2001059 | CONJ. MOVIMENTADOR TRINO 300 220V 50-60HZ - GKOLL | 801132 | ARGOLA DA CHAVE | 1
2001059 | CONJ. MOVIMENTADOR TRINO 300 220V 50-60HZ - GKOLL | 804247 | BASE DA CENTRAL DESLIZANTE | 1
2001059 | CONJ. MOVIMENTADOR TRINO 300 220V 50-60HZ - GKOLL | 804248 | TAMPA DA CENTRAL DESLIZANTE | 1
2001059 | CONJ. MOVIMENTADOR TRINO 300 220V 50-60HZ - GKOLL | 804259 | BASE SUPERIOR SEM LOGO DO CONTROLE REMOTO INTER. DIGI. DIGITAL KEY - PRETO | 2
2001059 | CONJ. MOVIMENTADOR TRINO 300 220V 50-60HZ - GKOLL | 804540 | BASE SUPERIOR PP DO MOTOR DESLIZANTE | 1
2001059 | CONJ. MOVIMENTADOR TRINO 300 220V 50-60HZ - GKOLL | 804542 | BASE INFERIOR PP MOTORES DESLIZANTES | 1
2001059 | CONJ. MOVIMENTADOR TRINO 300 220V 50-60HZ - GKOLL | 811122 | MANUAL P / AUTOMATIZADOR DZ/BV/NEW BV CENTRAL FLEX/LIGHT EM PORTUGUÊS | 1
2001059 | CONJ. MOVIMENTADOR TRINO 300 220V 50-60HZ - GKOLL | 811306 | ETIQUETA ADES. COUCHE 100MM X 80MM X 01 CAR | 1
2001059 | CONJ. MOVIMENTADOR TRINO 300 220V 50-60HZ - GKOLL | 811311 | ETIQUETA ADES. BOPP FOSCO C/DFAM 50MM X 25MM X 02 CAR | 1
2001059 | CONJ. MOVIMENTADOR TRINO 300 220V 50-60HZ - GKOLL | 811541 | SACO PLASTICO TRANSPARENTE 30CM X 15CM | 1
2001059 | CONJ. MOVIMENTADOR TRINO 300 220V 50-60HZ - GKOLL | 811764 | CAIXA MOTOR LINHA TRINO BRANCA 24,0 X 19,5 X 24,5 | 1
2001059 | CONJ. MOVIMENTADOR TRINO 300 220V 50-60HZ - GKOLL | 813009 | ALAVANCA PARA DESTRAVAMENTO MANUAL | 1
2001059 | CONJ. MOVIMENTADOR TRINO 300 220V 50-60HZ - GKOLL | 813014 | LINGUETA DO CILINDRO DA ALAVANCA DE DESTRAVAMENTO MANUAL DZ ZI | 1
2001059 | CONJ. MOVIMENTADOR TRINO 300 220V 50-60HZ - GKOLL | 813024 | TAMPA PROTEÇÃO DO MOTOR - PRETA | 1
2001059 | CONJ. MOVIMENTADOR TRINO 300 220V 50-60HZ - GKOLL | 813096 | ENGRENAGEM EXTERNA 17D PARA EIXO ESTAMPADO TRINO LIGHT/300 | 1
2001059 | CONJ. MOVIMENTADOR TRINO 300 220V 50-60HZ - GKOLL | 813129 | CREMALHEIRA PERFIL AÇO GOMO DE PLÁSTICO 1,5M | 2
2001059 | CONJ. MOVIMENTADOR TRINO 300 220V 50-60HZ - GKOLL | 813144 | SUPORTE DO IMA DE FIM DE CURSO DESLIZANTE | 2
2001059 | CONJ. MOVIMENTADOR TRINO 300 220V 50-60HZ - GKOLL | 813173 | ARRUELA 1,2MM EIXO DESLIZANTE | 2
2001059 | CONJ. MOVIMENTADOR TRINO 300 220V 50-60HZ - GKOLL | 813235 | BUCHA DO EIXO DESLIZANTE SEXTAVADA | 2
2001059 | CONJ. MOVIMENTADOR TRINO 300 220V 50-60HZ - GKOLL | 813237 | PINO DESTRAVAMENTO TRINO | 1
2001059 | CONJ. MOVIMENTADOR TRINO 300 220V 50-60HZ - GKOLL | 813249 | CILINDRO MOTOR DESLIZANTE NYLON | 1
2001059 | CONJ. MOVIMENTADOR TRINO 300 220V 50-60HZ - GKOLL | 813250 | CHAVE CILINDRO MOTOR DESLIZANTE NYLON (MODELO NOVO) | 2
2001059 | CONJ. MOVIMENTADOR TRINO 300 220V 50-60HZ - GKOLL | 813251 | SEM FIM DE UMA ENTRADA ALUMÍNIO TR LIGTH/ TR300/ TR500 | 1
2001059 | CONJ. MOVIMENTADOR TRINO 300 220V 50-60HZ - GKOLL | 813289 | ENGRENAGEM INTERNA DE 1 ENTRADA DZ E NEWBV SEM IMÃ | 1
2001059 | CONJ. MOVIMENTADOR TRINO 300 220V 50-60HZ - GKOLL | 813293 | MIOLO DO CILINDRO NYLON MOTOR DESLIZANTE | 1
2001059 | CONJ. MOVIMENTADOR TRINO 300 220V 50-60HZ - GKOLL | 813294 | PORCA DO CILINDRO NYLON MOTOR DESLIZANTE | 1
2001059 | CONJ. MOVIMENTADOR TRINO 300 220V 50-60HZ - GKOLL | 813331 | SUPORTE DE INSTALAÇÃO DO IMÃ DZ | 2
2001059 | CONJ. MOVIMENTADOR TRINO 300 220V 50-60HZ - GKOLL | 813409 | TAMPÃO DO ENGRENAGEM EXTERNA MOTORES DZ | 1
2001059 | CONJ. MOVIMENTADOR TRINO 300 220V 50-60HZ - GKOLL | 813410 | BUCHA DE CENTRAGEM DO EIXO DO ROTOR DZ | 1
2001059 | CONJ. MOVIMENTADOR TRINO 300 220V 50-60HZ - GKOLL | 813455 | SENSOR DE FIM DE CURSO REED DESLIZANTE | 1
2001059 | CONJ. MOVIMENTADOR TRINO 300 220V 50-60HZ - GKOLL | 813522 | CHAVETA QUADRADA 8MMX33,4MM | 1
2001059 | CONJ. MOVIMENTADOR TRINO 300 220V 50-60HZ - GKOLL | 813525 | EIXO ESTAMPADO PARA MOTOR TRINO LIGHT/300 - ZINCADO | 1
2001059 | CONJ. MOVIMENTADOR TRINO 300 220V 50-60HZ - GKOLL | 813527 | COPO DO PINO ELÁSTICO DO EIXO ESTAMPADO | 2
2001059 | CONJ. MOVIMENTADOR TRINO 300 220V 50-60HZ - GKOLL | 911080 | PLACA REVISADA CENTRAL FLEX | 1
2001065 | MOTOR TRINO 500 220V | 103064 | CONECTOR FÊMEA EC601V-5.08-3P GREEN BAG/BULK (EC601V-5.08-3P) | 1
2001065 | MOTOR TRINO 500 220V | 208003 | IMÃ DE FERRITE - B40X20X10MM | 2
2001065 | MOTOR TRINO 500 220V | 401068 | ARRUELA LISA 1/4 FE ZI | 4
2001065 | MOTOR TRINO 500 220V | 401108 | PARAFUSO PLASTIC PAN PHS 5 X 25MM ZI | 10
2001065 | MOTOR TRINO 500 220V | 401143 | ABRAÇADEIRA UV PRETA 100 X 2,5 | 1
2001065 | MOTOR TRINO 500 220V | 401156 | PARAFUSO MAD SX 1/4 X 70MM ZI | 4
2001065 | MOTOR TRINO 500 220V | 401163 | PARAFUSO PLASTIC PAN PHS 5 X 12MM ZI | 2
2001065 | MOTOR TRINO 500 220V | 401169 | PF JMP PAN PHS 3,5X14MM ZI | 2
2001065 | MOTOR TRINO 500 220V | 401207 | PF A/A JMC DRILL FL PHS C/ SERRILHA PTA BROCA 4,2X13MM ZI | 4
2001065 | MOTOR TRINO 500 220V | 402012 | ANEL ELÁSTICO E-20 | 3
2001065 | MOTOR TRINO 500 220V | 402019 | PINO ELÁSTICO 4 X 24MM | 1
2001065 | MOTOR TRINO 500 220V | 402028 | BUCHA PLASTICA N10 | 4
2001065 | MOTOR TRINO 500 220V | 403032 | MOLA DE DESTRAVAMENTO DESLIZANTE | 1
2001065 | MOTOR TRINO 500 220V | 510027 | INLUB GRAX MP 2/TI | 0.026
2001065 | MOTOR TRINO 500 220V | 512005 | CONJUNTO ESTATOR E ROTOR AGL DESL P28 1/4 cv 04 42Z 220V 60Hz | 1
2001065 | MOTOR TRINO 500 220V | 701154 | EIXO MOTOR DESLIZANTE - BRUTO | 1
2001065 | MOTOR TRINO 500 220V | 802036 | PARTE DE FECHADURAS - CILINDRO COM CHAVE PARA MOTOR - CYLINDER | 1
2001065 | MOTOR TRINO 500 220V | 804247 | BASE DA CENTRAL DESLIZANTE | 1
2001065 | MOTOR TRINO 500 220V | 804248 | TAMPA DA CENTRAL DESLIZANTE | 1
2001065 | MOTOR TRINO 500 220V | 804259 | BASE SUPERIOR SEM LOGO DO CONTROLE REMOTO INTER. DIGI. DIGITAL KEY - PRETO | 2
2001065 | MOTOR TRINO 500 220V | 804540 | BASE SUPERIOR PP DO MOTOR DESLIZANTE | 1
2001065 | MOTOR TRINO 500 220V | 804542 | BASE INFERIOR PP MOTORES DESLIZANTES | 1
2001065 | MOTOR TRINO 500 220V | 811122 | MANUAL P / AUTOMATIZADOR DZ/BV/NEW BV CENTRAL FLEX/LIGHT EM PORTUGUÊS | 1
2001065 | MOTOR TRINO 500 220V | 811306 | ETIQUETA ADES. COUCHE 100MM X 80MM X 01 CAR | 1
2001065 | MOTOR TRINO 500 220V | 811311 | ETIQUETA ADES. BOPP FOSCO C/DFAM 50MM X 25MM X 02 CAR | 1
2001065 | MOTOR TRINO 500 220V | 811541 | SACO PLASTICO TRANSPARENTE 30CM X 15CM | 1
2001065 | MOTOR TRINO 500 220V | 811764 | CAIXA MOTOR LINHA TRINO BRANCA 24,0 X 19,5 X 24,5 | 1
2001065 | MOTOR TRINO 500 220V | 813009 | ALAVANCA PARA DESTRAVAMENTO MANUAL | 1
2001065 | MOTOR TRINO 500 220V | 813014 | LINGUETA DO CILINDRO DA ALAVANCA DE DESTRAVAMENTO MANUAL DZ ZI | 1
2001065 | MOTOR TRINO 500 220V | 813024 | TAMPA PROTEÇÃO DO MOTOR - PRETA | 1
2001065 | MOTOR TRINO 500 220V | 813037 | ENGRENAGEM EXTERNA MOTOR 17 DENTES | 1
2001065 | MOTOR TRINO 500 220V | 813129 | CREMALHEIRA PERFIL AÇO GOMO DE PLÁSTICO 1,5M | 2
2001065 | MOTOR TRINO 500 220V | 813144 | SUPORTE DO IMA DE FIM DE CURSO DESLIZANTE | 2
2001065 | MOTOR TRINO 500 220V | 813173 | ARRUELA 1,2MM EIXO DESLIZANTE | 1
2001065 | MOTOR TRINO 500 220V | 813235 | BUCHA DO EIXO DESLIZANTE SEXTAVADA | 2
2001065 | MOTOR TRINO 500 220V | 813237 | PINO DESTRAVAMENTO TRINO | 1
2001065 | MOTOR TRINO 500 220V | 813251 | SEM FIM DE UMA ENTRADA ALUMÍNIO TR LIGTH/ TR300/ TR500 | 1
2001065 | MOTOR TRINO 500 220V | 813289 | ENGRENAGEM INTERNA DE 1 ENTRADA DZ E NEWBV SEM IMÃ | 1
2001065 | MOTOR TRINO 500 220V | 813331 | SUPORTE DE INSTALAÇÃO DO IMÃ DZ | 2
2001065 | MOTOR TRINO 500 220V | 813409 | TAMPÃO DO ENGRENAGEM EXTERNA MOTORES DZ | 1
2001065 | MOTOR TRINO 500 220V | 813410 | BUCHA DE CENTRAGEM DO EIXO DO ROTOR DZ | 1
2001065 | MOTOR TRINO 500 220V | 813455 | SENSOR DE FIM DE CURSO REED DESLIZANTE | 1
2001065 | MOTOR TRINO 500 220V | 813522 | CHAVETA QUADRADA 8MMX33,4MM | 1
2001065 | MOTOR TRINO 500 220V | 911080 | PLACA REVISADA CENTRAL FLEX | 1
2001066 | CONJ. MOVIMENTADOR TRINO 300 127V Light 50-60HZ | 100802 | TRANSMISSOR 433MHZ REMOTE - MODELO: AGL-E2 (DIGITAL KEY 6P20 BLACK) | 2
2001066 | CONJ. MOVIMENTADOR TRINO 300 127V Light 50-60HZ | 101309 | CAPACITOR FIXO C/DIELETRICO DE POLIPROPILENO BIORIENTADO P/MOTORES CMRW CANECA PLASTICA 30UF 250V 50 | 1
2001066 | CONJ. MOVIMENTADOR TRINO 300 127V Light 50-60HZ | 101890 | CAPACITOR FIXO C/DIELETRICO DE POLIPROPILENO BIORIENTADO P/MOTORES CMLW CANECA PLASTICA 25uf 250V | 1
2001066 | CONJ. MOVIMENTADOR TRINO 300 127V Light 50-60HZ | 103064 | CONECTOR FÊMEA EC601V-5.08-3P GREEN BAG/BULK (EC601V-5.08-3P) | 1
2001066 | CONJ. MOVIMENTADOR TRINO 300 127V Light 50-60HZ | 208003 | IMÃ DE FERRITE - B40X20X10MM | 2
2001066 | CONJ. MOVIMENTADOR TRINO 300 127V Light 50-60HZ | 401014 | PARAFUSO 2.9 X 6.5 A/A PAN PHS ZI | 1
2001066 | CONJ. MOVIMENTADOR TRINO 300 127V Light 50-60HZ | 401068 | ARRUELA LISA 1/4 FE ZI | 4
2001066 | CONJ. MOVIMENTADOR TRINO 300 127V Light 50-60HZ | 401108 | PARAFUSO PLASTIC PAN PHS 5 X 25MM ZI | 10
2001066 | CONJ. MOVIMENTADOR TRINO 300 127V Light 50-60HZ | 401121 | ABRAÇADEIRA UV PRETA 202X3,7 | 1
2001066 | CONJ. MOVIMENTADOR TRINO 300 127V Light 50-60HZ | 401156 | PARAFUSO MAD SX 1/4 X 70MM ZI | 4
2001066 | CONJ. MOVIMENTADOR TRINO 300 127V Light 50-60HZ | 401163 | PARAFUSO PLASTIC PAN PHS 5 X 12MM ZI | 2
2001066 | CONJ. MOVIMENTADOR TRINO 300 127V Light 50-60HZ | 401169 | PF JMP PAN PHS 3,5X14MM ZI | 2
2001066 | CONJ. MOVIMENTADOR TRINO 300 127V Light 50-60HZ | 401207 | PF A/A JMC DRILL FL PHS C/ SERRILHA PTA BROCA 4,2X13MM ZI | 4
2001066 | CONJ. MOVIMENTADOR TRINO 300 127V Light 50-60HZ | 401260 | PARAFUSO MQ PN HXL T25 TMA 5X45 PS 30 ZB (ROSCA COMPLETA) | 1
2001066 | CONJ. MOVIMENTADOR TRINO 300 127V Light 50-60HZ | 402019 | PINO ELÁSTICO 4 X 24MM | 2
2001066 | CONJ. MOVIMENTADOR TRINO 300 127V Light 50-60HZ | 402028 | BUCHA PLASTICA N10 | 4
2001066 | CONJ. MOVIMENTADOR TRINO 300 127V Light 50-60HZ | 403032 | MOLA DE DESTRAVAMENTO DESLIZANTE | 1
2001066 | CONJ. MOVIMENTADOR TRINO 300 127V Light 50-60HZ | 510027 | INLUB GRAX MP 2/TI | 0.034
2001066 | CONJ. MOVIMENTADOR TRINO 300 127V Light 50-60HZ | 512001 | CONJUNTO ESTATOR E ROTOR AGL DESL P17 1/7 cv 04 42Z 127V 60HZ | 1
2001066 | CONJ. MOVIMENTADOR TRINO 300 127V Light 50-60HZ | 801132 | ARGOLA DA CHAVE | 1
2001066 | CONJ. MOVIMENTADOR TRINO 300 127V Light 50-60HZ | 804247 | BASE DA CENTRAL DESLIZANTE | 1
2001066 | CONJ. MOVIMENTADOR TRINO 300 127V Light 50-60HZ | 804248 | TAMPA DA CENTRAL DESLIZANTE | 1
2001066 | CONJ. MOVIMENTADOR TRINO 300 127V Light 50-60HZ | 804540 | BASE SUPERIOR PP DO MOTOR DESLIZANTE | 1
2001066 | CONJ. MOVIMENTADOR TRINO 300 127V Light 50-60HZ | 804542 | BASE INFERIOR PP MOTORES DESLIZANTES | 1
2001066 | CONJ. MOVIMENTADOR TRINO 300 127V Light 50-60HZ | 811122 | MANUAL P / AUTOMATIZADOR DZ/BV/NEW BV CENTRAL FLEX/LIGHT EM PORTUGUÊS | 1
2001066 | CONJ. MOVIMENTADOR TRINO 300 127V Light 50-60HZ | 811306 | ETIQUETA ADES. COUCHE 100MM X 80MM X 01 CAR | 1
2001066 | CONJ. MOVIMENTADOR TRINO 300 127V Light 50-60HZ | 811311 | ETIQUETA ADES. BOPP FOSCO C/DFAM 50MM X 25MM X 02 CAR | 1
2001066 | CONJ. MOVIMENTADOR TRINO 300 127V Light 50-60HZ | 811541 | SACO PLASTICO TRANSPARENTE 30CM X 15CM | 1
2001066 | CONJ. MOVIMENTADOR TRINO 300 127V Light 50-60HZ | 811921 | CAIXA PARDA MOTOR DESLIZANTE AGL ( MEIA ABA REFORÇADA) | 1
2001066 | CONJ. MOVIMENTADOR TRINO 300 127V Light 50-60HZ | 813009 | ALAVANCA PARA DESTRAVAMENTO MANUAL | 1
2001066 | CONJ. MOVIMENTADOR TRINO 300 127V Light 50-60HZ | 813014 | LINGUETA DO CILINDRO DA ALAVANCA DE DESTRAVAMENTO MANUAL DZ ZI | 1
2001066 | CONJ. MOVIMENTADOR TRINO 300 127V Light 50-60HZ | 813024 | TAMPA PROTEÇÃO DO MOTOR - PRETA | 1
2001066 | CONJ. MOVIMENTADOR TRINO 300 127V Light 50-60HZ | 813096 | ENGRENAGEM EXTERNA 17D PARA EIXO ESTAMPADO TRINO LIGHT/300 | 1
2001066 | CONJ. MOVIMENTADOR TRINO 300 127V Light 50-60HZ | 813129 | CREMALHEIRA PERFIL AÇO GOMO DE PLÁSTICO 1,5M | 2
2001066 | CONJ. MOVIMENTADOR TRINO 300 127V Light 50-60HZ | 813144 | SUPORTE DO IMA DE FIM DE CURSO DESLIZANTE | 2
2001066 | CONJ. MOVIMENTADOR TRINO 300 127V Light 50-60HZ | 813173 | ARRUELA 1,2MM EIXO DESLIZANTE | 2
2001066 | CONJ. MOVIMENTADOR TRINO 300 127V Light 50-60HZ | 813235 | BUCHA DO EIXO DESLIZANTE SEXTAVADA | 2
2001066 | CONJ. MOVIMENTADOR TRINO 300 127V Light 50-60HZ | 813237 | PINO DESTRAVAMENTO TRINO | 1
2001066 | CONJ. MOVIMENTADOR TRINO 300 127V Light 50-60HZ | 813249 | CILINDRO MOTOR DESLIZANTE NYLON | 1
2001066 | CONJ. MOVIMENTADOR TRINO 300 127V Light 50-60HZ | 813250 | CHAVE CILINDRO MOTOR DESLIZANTE NYLON (MODELO NOVO) | 2
2001066 | CONJ. MOVIMENTADOR TRINO 300 127V Light 50-60HZ | 813251 | SEM FIM DE UMA ENTRADA ALUMÍNIO TR LIGTH/ TR300/ TR500 | 1
2001066 | CONJ. MOVIMENTADOR TRINO 300 127V Light 50-60HZ | 813289 | ENGRENAGEM INTERNA DE 1 ENTRADA DZ E NEWBV SEM IMÃ | 1
2001066 | CONJ. MOVIMENTADOR TRINO 300 127V Light 50-60HZ | 813293 | MIOLO DO CILINDRO NYLON MOTOR DESLIZANTE | 1
2001066 | CONJ. MOVIMENTADOR TRINO 300 127V Light 50-60HZ | 813294 | PORCA DO CILINDRO NYLON MOTOR DESLIZANTE | 1
2001066 | CONJ. MOVIMENTADOR TRINO 300 127V Light 50-60HZ | 813331 | SUPORTE DE INSTALAÇÃO DO IMÃ DZ | 2
2001066 | CONJ. MOVIMENTADOR TRINO 300 127V Light 50-60HZ | 813409 | TAMPÃO DO ENGRENAGEM EXTERNA MOTORES DZ | 1
2001066 | CONJ. MOVIMENTADOR TRINO 300 127V Light 50-60HZ | 813410 | BUCHA DE CENTRAGEM DO EIXO DO ROTOR DZ | 1
2001066 | CONJ. MOVIMENTADOR TRINO 300 127V Light 50-60HZ | 813455 | SENSOR DE FIM DE CURSO REED DESLIZANTE | 1
2001066 | CONJ. MOVIMENTADOR TRINO 300 127V Light 50-60HZ | 813522 | CHAVETA QUADRADA 8MMX33,4MM | 1
2001066 | CONJ. MOVIMENTADOR TRINO 300 127V Light 50-60HZ | 813525 | EIXO ESTAMPADO PARA MOTOR TRINO LIGHT/300 - ZINCADO | 1
2001066 | CONJ. MOVIMENTADOR TRINO 300 127V Light 50-60HZ | 813527 | COPO DO PINO ELÁSTICO DO EIXO ESTAMPADO | 2
2001066 | CONJ. MOVIMENTADOR TRINO 300 127V Light 50-60HZ | 911130 | PLACA REVISADA NOVA CENTRAL BASIC G/LIGHT | 1
2001067 | CONJ. MOVIMENTADOR TRINO 300 220V Light 50-60HZ | 100802 | TRANSMISSOR 433MHZ REMOTE - MODELO: AGL-E2 (DIGITAL KEY 6P20 BLACK) | 2
2001067 | CONJ. MOVIMENTADOR TRINO 300 220V Light 50-60HZ | 103064 | CONECTOR FÊMEA EC601V-5.08-3P GREEN BAG/BULK (EC601V-5.08-3P) | 1
2001067 | CONJ. MOVIMENTADOR TRINO 300 220V Light 50-60HZ | 208003 | IMÃ DE FERRITE - B40X20X10MM | 2
2001067 | CONJ. MOVIMENTADOR TRINO 300 220V Light 50-60HZ | 401014 | PARAFUSO 2.9 X 6.5 A/A PAN PHS ZI | 1
2001067 | CONJ. MOVIMENTADOR TRINO 300 220V Light 50-60HZ | 401068 | ARRUELA LISA 1/4 FE ZI | 4
2001067 | CONJ. MOVIMENTADOR TRINO 300 220V Light 50-60HZ | 401108 | PARAFUSO PLASTIC PAN PHS 5 X 25MM ZI | 10
2001067 | CONJ. MOVIMENTADOR TRINO 300 220V Light 50-60HZ | 401156 | PARAFUSO MAD SX 1/4 X 70MM ZI | 4
2001067 | CONJ. MOVIMENTADOR TRINO 300 220V Light 50-60HZ | 401163 | PARAFUSO PLASTIC PAN PHS 5 X 12MM ZI | 2
2001067 | CONJ. MOVIMENTADOR TRINO 300 220V Light 50-60HZ | 401169 | PF JMP PAN PHS 3,5X14MM ZI | 2
2001067 | CONJ. MOVIMENTADOR TRINO 300 220V Light 50-60HZ | 401207 | PF A/A JMC DRILL FL PHS C/ SERRILHA PTA BROCA 4,2X13MM ZI | 4
2001067 | CONJ. MOVIMENTADOR TRINO 300 220V Light 50-60HZ | 401260 | PARAFUSO MQ PN HXL T25 TMA 5X45 PS 30 ZB (ROSCA COMPLETA) | 1
2001067 | CONJ. MOVIMENTADOR TRINO 300 220V Light 50-60HZ | 402019 | PINO ELÁSTICO 4 X 24MM | 2
2001067 | CONJ. MOVIMENTADOR TRINO 300 220V Light 50-60HZ | 402028 | BUCHA PLASTICA N10 | 4
2001067 | CONJ. MOVIMENTADOR TRINO 300 220V Light 50-60HZ | 403032 | MOLA DE DESTRAVAMENTO DESLIZANTE | 1
2001067 | CONJ. MOVIMENTADOR TRINO 300 220V Light 50-60HZ | 510027 | INLUB GRAX MP 2/TI | 0.034
2001067 | CONJ. MOVIMENTADOR TRINO 300 220V Light 50-60HZ | 512002 | CONJUNTO ESTATOR E ROTOR AGL DESL P17 1/7 cv 04 42Z 220V 60HZ | 1
2001067 | CONJ. MOVIMENTADOR TRINO 300 220V Light 50-60HZ | 801132 | ARGOLA DA CHAVE | 1
2001067 | CONJ. MOVIMENTADOR TRINO 300 220V Light 50-60HZ | 804247 | BASE DA CENTRAL DESLIZANTE | 1
2001067 | CONJ. MOVIMENTADOR TRINO 300 220V Light 50-60HZ | 804248 | TAMPA DA CENTRAL DESLIZANTE | 1
2001067 | CONJ. MOVIMENTADOR TRINO 300 220V Light 50-60HZ | 804540 | BASE SUPERIOR PP DO MOTOR DESLIZANTE | 1
2001067 | CONJ. MOVIMENTADOR TRINO 300 220V Light 50-60HZ | 804542 | BASE INFERIOR PP MOTORES DESLIZANTES | 1
2001067 | CONJ. MOVIMENTADOR TRINO 300 220V Light 50-60HZ | 811122 | MANUAL P / AUTOMATIZADOR DZ/BV/NEW BV CENTRAL FLEX/LIGHT EM PORTUGUÊS | 1
2001067 | CONJ. MOVIMENTADOR TRINO 300 220V Light 50-60HZ | 811306 | ETIQUETA ADES. COUCHE 100MM X 80MM X 01 CAR | 1
2001067 | CONJ. MOVIMENTADOR TRINO 300 220V Light 50-60HZ | 811311 | ETIQUETA ADES. BOPP FOSCO C/DFAM 50MM X 25MM X 02 CAR | 1
2001067 | CONJ. MOVIMENTADOR TRINO 300 220V Light 50-60HZ | 811541 | SACO PLASTICO TRANSPARENTE 30CM X 15CM | 1
2001067 | CONJ. MOVIMENTADOR TRINO 300 220V Light 50-60HZ | 811921 | CAIXA PARDA MOTOR DESLIZANTE AGL ( MEIA ABA REFORÇADA) | 1
2001067 | CONJ. MOVIMENTADOR TRINO 300 220V Light 50-60HZ | 813009 | ALAVANCA PARA DESTRAVAMENTO MANUAL | 1
2001067 | CONJ. MOVIMENTADOR TRINO 300 220V Light 50-60HZ | 813014 | LINGUETA DO CILINDRO DA ALAVANCA DE DESTRAVAMENTO MANUAL DZ ZI | 1
2001067 | CONJ. MOVIMENTADOR TRINO 300 220V Light 50-60HZ | 813024 | TAMPA PROTEÇÃO DO MOTOR - PRETA | 1
2001067 | CONJ. MOVIMENTADOR TRINO 300 220V Light 50-60HZ | 813096 | ENGRENAGEM EXTERNA 17D PARA EIXO ESTAMPADO TRINO LIGHT/300 | 1
2001067 | CONJ. MOVIMENTADOR TRINO 300 220V Light 50-60HZ | 813129 | CREMALHEIRA PERFIL AÇO GOMO DE PLÁSTICO 1,5M | 2
2001067 | CONJ. MOVIMENTADOR TRINO 300 220V Light 50-60HZ | 813144 | SUPORTE DO IMA DE FIM DE CURSO DESLIZANTE | 2
2001067 | CONJ. MOVIMENTADOR TRINO 300 220V Light 50-60HZ | 813173 | ARRUELA 1,2MM EIXO DESLIZANTE | 2
2001067 | CONJ. MOVIMENTADOR TRINO 300 220V Light 50-60HZ | 813235 | BUCHA DO EIXO DESLIZANTE SEXTAVADA | 2
2001067 | CONJ. MOVIMENTADOR TRINO 300 220V Light 50-60HZ | 813237 | PINO DESTRAVAMENTO TRINO | 1
2001067 | CONJ. MOVIMENTADOR TRINO 300 220V Light 50-60HZ | 813249 | CILINDRO MOTOR DESLIZANTE NYLON | 1
2001067 | CONJ. MOVIMENTADOR TRINO 300 220V Light 50-60HZ | 813250 | CHAVE CILINDRO MOTOR DESLIZANTE NYLON (MODELO NOVO) | 2
2001067 | CONJ. MOVIMENTADOR TRINO 300 220V Light 50-60HZ | 813251 | SEM FIM DE UMA ENTRADA ALUMÍNIO TR LIGTH/ TR300/ TR500 | 1
2001067 | CONJ. MOVIMENTADOR TRINO 300 220V Light 50-60HZ | 813289 | ENGRENAGEM INTERNA DE 1 ENTRADA DZ E NEWBV SEM IMÃ | 1
2001067 | CONJ. MOVIMENTADOR TRINO 300 220V Light 50-60HZ | 813293 | MIOLO DO CILINDRO NYLON MOTOR DESLIZANTE | 1
2001067 | CONJ. MOVIMENTADOR TRINO 300 220V Light 50-60HZ | 813294 | PORCA DO CILINDRO NYLON MOTOR DESLIZANTE | 1
2001067 | CONJ. MOVIMENTADOR TRINO 300 220V Light 50-60HZ | 813331 | SUPORTE DE INSTALAÇÃO DO IMÃ DZ | 2
2001067 | CONJ. MOVIMENTADOR TRINO 300 220V Light 50-60HZ | 813409 | TAMPÃO DO ENGRENAGEM EXTERNA MOTORES DZ | 1
2001067 | CONJ. MOVIMENTADOR TRINO 300 220V Light 50-60HZ | 813410 | BUCHA DE CENTRAGEM DO EIXO DO ROTOR DZ | 1
2001067 | CONJ. MOVIMENTADOR TRINO 300 220V Light 50-60HZ | 813455 | SENSOR DE FIM DE CURSO REED DESLIZANTE | 1
2001067 | CONJ. MOVIMENTADOR TRINO 300 220V Light 50-60HZ | 813522 | CHAVETA QUADRADA 8MMX33,4MM | 1
2001067 | CONJ. MOVIMENTADOR TRINO 300 220V Light 50-60HZ | 813525 | EIXO ESTAMPADO PARA MOTOR TRINO LIGHT/300 - ZINCADO | 1
2001067 | CONJ. MOVIMENTADOR TRINO 300 220V Light 50-60HZ | 813527 | COPO DO PINO ELÁSTICO DO EIXO ESTAMPADO | 2
2001067 | CONJ. MOVIMENTADOR TRINO 300 220V Light 50-60HZ | 911130 | PLACA REVISADA NOVA CENTRAL BASIC G/LIGHT | 1
2001068 | CONJ. MOVIMENTADOR TRINO 300 127V 50-60HZ - KRIPT | 101309 | CAPACITOR FIXO C/DIELETRICO DE POLIPROPILENO BIORIENTADO P/MOTORES CMRW CANECA PLASTICA 30UF 250V 50 | 1
2001068 | CONJ. MOVIMENTADOR TRINO 300 127V 50-60HZ - KRIPT | 103064 | CONECTOR FÊMEA EC601V-5.08-3P GREEN BAG/BULK (EC601V-5.08-3P) | 1
2001068 | CONJ. MOVIMENTADOR TRINO 300 127V 50-60HZ - KRIPT | 208003 | IMÃ DE FERRITE - B40X20X10MM | 2
2001068 | CONJ. MOVIMENTADOR TRINO 300 127V 50-60HZ - KRIPT | 401068 | ARRUELA LISA 1/4 FE ZI | 4
2001068 | CONJ. MOVIMENTADOR TRINO 300 127V 50-60HZ - KRIPT | 401108 | PARAFUSO PLASTIC PAN PHS 5 X 25MM ZI | 10
2001068 | CONJ. MOVIMENTADOR TRINO 300 127V 50-60HZ - KRIPT | 401121 | ABRAÇADEIRA UV PRETA 202X3,7 | 1
2001068 | CONJ. MOVIMENTADOR TRINO 300 127V 50-60HZ - KRIPT | 401156 | PARAFUSO MAD SX 1/4 X 70MM ZI | 4
2001068 | CONJ. MOVIMENTADOR TRINO 300 127V 50-60HZ - KRIPT | 401163 | PARAFUSO PLASTIC PAN PHS 5 X 12MM ZI | 2
2001068 | CONJ. MOVIMENTADOR TRINO 300 127V 50-60HZ - KRIPT | 401169 | PF JMP PAN PHS 3,5X14MM ZI | 2
2001068 | CONJ. MOVIMENTADOR TRINO 300 127V 50-60HZ - KRIPT | 401207 | PF A/A JMC DRILL FL PHS C/ SERRILHA PTA BROCA 4,2X13MM ZI | 4
2001068 | CONJ. MOVIMENTADOR TRINO 300 127V 50-60HZ - KRIPT | 401260 | PARAFUSO MQ PN HXL T25 TMA 5X45 PS 30 ZB (ROSCA COMPLETA) | 1
2001068 | CONJ. MOVIMENTADOR TRINO 300 127V 50-60HZ - KRIPT | 402019 | PINO ELÁSTICO 4 X 24MM | 2
2001068 | CONJ. MOVIMENTADOR TRINO 300 127V 50-60HZ - KRIPT | 402028 | BUCHA PLASTICA N10 | 4
2001068 | CONJ. MOVIMENTADOR TRINO 300 127V 50-60HZ - KRIPT | 403032 | MOLA DE DESTRAVAMENTO DESLIZANTE | 1
2001068 | CONJ. MOVIMENTADOR TRINO 300 127V 50-60HZ - KRIPT | 510027 | INLUB GRAX MP 2/TI | 0.034
2001068 | CONJ. MOVIMENTADOR TRINO 300 127V 50-60HZ - KRIPT | 512001 | CONJUNTO ESTATOR E ROTOR AGL DESL P17 1/7 cv 04 42Z 127V 60HZ | 1
2001068 | CONJ. MOVIMENTADOR TRINO 300 127V 50-60HZ - KRIPT | 801132 | ARGOLA DA CHAVE | 1
2001068 | CONJ. MOVIMENTADOR TRINO 300 127V 50-60HZ - KRIPT | 804247 | BASE DA CENTRAL DESLIZANTE | 1
2001068 | CONJ. MOVIMENTADOR TRINO 300 127V 50-60HZ - KRIPT | 804248 | TAMPA DA CENTRAL DESLIZANTE | 1
2001068 | CONJ. MOVIMENTADOR TRINO 300 127V 50-60HZ - KRIPT | 804259 | BASE SUPERIOR SEM LOGO DO CONTROLE REMOTO INTER. DIGI. DIGITAL KEY - PRETO | 2
2001068 | CONJ. MOVIMENTADOR TRINO 300 127V 50-60HZ - KRIPT | 804540 | BASE SUPERIOR PP DO MOTOR DESLIZANTE | 1
2001068 | CONJ. MOVIMENTADOR TRINO 300 127V 50-60HZ - KRIPT | 804542 | BASE INFERIOR PP MOTORES DESLIZANTES | 1
2001068 | CONJ. MOVIMENTADOR TRINO 300 127V 50-60HZ - KRIPT | 811122 | MANUAL P / AUTOMATIZADOR DZ/BV/NEW BV CENTRAL FLEX/LIGHT EM PORTUGUÊS | 1
2001068 | CONJ. MOVIMENTADOR TRINO 300 127V 50-60HZ - KRIPT | 811306 | ETIQUETA ADES. COUCHE 100MM X 80MM X 01 CAR | 1
2001068 | CONJ. MOVIMENTADOR TRINO 300 127V 50-60HZ - KRIPT | 811311 | ETIQUETA ADES. BOPP FOSCO C/DFAM 50MM X 25MM X 02 CAR | 1
2001068 | CONJ. MOVIMENTADOR TRINO 300 127V 50-60HZ - KRIPT | 811541 | SACO PLASTICO TRANSPARENTE 30CM X 15CM | 1
2001068 | CONJ. MOVIMENTADOR TRINO 300 127V 50-60HZ - KRIPT | 811746 | CAIXA MOTOR KRIPT 24,0 X 19,5 X 24,5 | 1
2001068 | CONJ. MOVIMENTADOR TRINO 300 127V 50-60HZ - KRIPT | 813009 | ALAVANCA PARA DESTRAVAMENTO MANUAL | 1
2001068 | CONJ. MOVIMENTADOR TRINO 300 127V 50-60HZ - KRIPT | 813014 | LINGUETA DO CILINDRO DA ALAVANCA DE DESTRAVAMENTO MANUAL DZ ZI | 1
2001068 | CONJ. MOVIMENTADOR TRINO 300 127V 50-60HZ - KRIPT | 813024 | TAMPA PROTEÇÃO DO MOTOR - PRETA | 1
2001068 | CONJ. MOVIMENTADOR TRINO 300 127V 50-60HZ - KRIPT | 813096 | ENGRENAGEM EXTERNA 17D PARA EIXO ESTAMPADO TRINO LIGHT/300 | 1
2001068 | CONJ. MOVIMENTADOR TRINO 300 127V 50-60HZ - KRIPT | 813129 | CREMALHEIRA PERFIL AÇO GOMO DE PLÁSTICO 1,5M | 2
2001068 | CONJ. MOVIMENTADOR TRINO 300 127V 50-60HZ - KRIPT | 813144 | SUPORTE DO IMA DE FIM DE CURSO DESLIZANTE | 2
2001068 | CONJ. MOVIMENTADOR TRINO 300 127V 50-60HZ - KRIPT | 813173 | ARRUELA 1,2MM EIXO DESLIZANTE | 2
2001068 | CONJ. MOVIMENTADOR TRINO 300 127V 50-60HZ - KRIPT | 813235 | BUCHA DO EIXO DESLIZANTE SEXTAVADA | 2
2001068 | CONJ. MOVIMENTADOR TRINO 300 127V 50-60HZ - KRIPT | 813237 | PINO DESTRAVAMENTO TRINO | 1
2001068 | CONJ. MOVIMENTADOR TRINO 300 127V 50-60HZ - KRIPT | 813249 | CILINDRO MOTOR DESLIZANTE NYLON | 1
2001068 | CONJ. MOVIMENTADOR TRINO 300 127V 50-60HZ - KRIPT | 813250 | CHAVE CILINDRO MOTOR DESLIZANTE NYLON (MODELO NOVO) | 2
2001068 | CONJ. MOVIMENTADOR TRINO 300 127V 50-60HZ - KRIPT | 813251 | SEM FIM DE UMA ENTRADA ALUMÍNIO TR LIGTH/ TR300/ TR500 | 1
2001068 | CONJ. MOVIMENTADOR TRINO 300 127V 50-60HZ - KRIPT | 813289 | ENGRENAGEM INTERNA DE 1 ENTRADA DZ E NEWBV SEM IMÃ | 1
2001068 | CONJ. MOVIMENTADOR TRINO 300 127V 50-60HZ - KRIPT | 813293 | MIOLO DO CILINDRO NYLON MOTOR DESLIZANTE | 1
2001068 | CONJ. MOVIMENTADOR TRINO 300 127V 50-60HZ - KRIPT | 813294 | PORCA DO CILINDRO NYLON MOTOR DESLIZANTE | 1
2001068 | CONJ. MOVIMENTADOR TRINO 300 127V 50-60HZ - KRIPT | 813331 | SUPORTE DE INSTALAÇÃO DO IMÃ DZ | 2
2001068 | CONJ. MOVIMENTADOR TRINO 300 127V 50-60HZ - KRIPT | 813409 | TAMPÃO DO ENGRENAGEM EXTERNA MOTORES DZ | 1
2001068 | CONJ. MOVIMENTADOR TRINO 300 127V 50-60HZ - KRIPT | 813410 | BUCHA DE CENTRAGEM DO EIXO DO ROTOR DZ | 1
2001068 | CONJ. MOVIMENTADOR TRINO 300 127V 50-60HZ - KRIPT | 813455 | SENSOR DE FIM DE CURSO REED DESLIZANTE | 1
2001068 | CONJ. MOVIMENTADOR TRINO 300 127V 50-60HZ - KRIPT | 813522 | CHAVETA QUADRADA 8MMX33,4MM | 1
2001068 | CONJ. MOVIMENTADOR TRINO 300 127V 50-60HZ - KRIPT | 813525 | EIXO ESTAMPADO PARA MOTOR TRINO LIGHT/300 - ZINCADO | 1
2001068 | CONJ. MOVIMENTADOR TRINO 300 127V 50-60HZ - KRIPT | 813527 | COPO DO PINO ELÁSTICO DO EIXO ESTAMPADO | 2
2001068 | CONJ. MOVIMENTADOR TRINO 300 127V 50-60HZ - KRIPT | 911080 | PLACA REVISADA CENTRAL FLEX | 1
2001069 | CONJ. MOVIMENTADOR TRINO 300 127V 50-60HZ EX | 100802 | TRANSMISSOR 433MHZ REMOTE - MODELO: AGL-E2 (DIGITAL KEY 6P20 BLACK) | 2
2001069 | CONJ. MOVIMENTADOR TRINO 300 127V 50-60HZ EX | 101309 | CAPACITOR FIXO C/DIELETRICO DE POLIPROPILENO BIORIENTADO P/MOTORES CMRW CANECA PLASTICA 30UF 250V 50 | 1
2001069 | CONJ. MOVIMENTADOR TRINO 300 127V 50-60HZ EX | 103064 | CONECTOR FÊMEA EC601V-5.08-3P GREEN BAG/BULK (EC601V-5.08-3P) | 1
2001069 | CONJ. MOVIMENTADOR TRINO 300 127V 50-60HZ EX | 208003 | IMÃ DE FERRITE - B40X20X10MM | 2
2001069 | CONJ. MOVIMENTADOR TRINO 300 127V 50-60HZ EX | 401068 | ARRUELA LISA 1/4 FE ZI | 4
2001069 | CONJ. MOVIMENTADOR TRINO 300 127V 50-60HZ EX | 401108 | PARAFUSO PLASTIC PAN PHS 5 X 25MM ZI | 10
2001069 | CONJ. MOVIMENTADOR TRINO 300 127V 50-60HZ EX | 401121 | ABRAÇADEIRA UV PRETA 202X3,7 | 1
2001069 | CONJ. MOVIMENTADOR TRINO 300 127V 50-60HZ EX | 401143 | ABRAÇADEIRA UV PRETA 100 X 2,5 | 1
2001069 | CONJ. MOVIMENTADOR TRINO 300 127V 50-60HZ EX | 401156 | PARAFUSO MAD SX 1/4 X 70MM ZI | 4
2001069 | CONJ. MOVIMENTADOR TRINO 300 127V 50-60HZ EX | 401163 | PARAFUSO PLASTIC PAN PHS 5 X 12MM ZI | 2
2001069 | CONJ. MOVIMENTADOR TRINO 300 127V 50-60HZ EX | 401169 | PF JMP PAN PHS 3,5X14MM ZI | 2
2001069 | CONJ. MOVIMENTADOR TRINO 300 127V 50-60HZ EX | 401207 | PF A/A JMC DRILL FL PHS C/ SERRILHA PTA BROCA 4,2X13MM ZI | 4
2001069 | CONJ. MOVIMENTADOR TRINO 300 127V 50-60HZ EX | 402012 | ANEL ELÁSTICO E-20 | 3
2001069 | CONJ. MOVIMENTADOR TRINO 300 127V 50-60HZ EX | 402019 | PINO ELÁSTICO 4 X 24MM | 1
2001069 | CONJ. MOVIMENTADOR TRINO 300 127V 50-60HZ EX | 402028 | BUCHA PLASTICA N10 | 4
2001069 | CONJ. MOVIMENTADOR TRINO 300 127V 50-60HZ EX | 403032 | MOLA DE DESTRAVAMENTO DESLIZANTE | 1
2001069 | CONJ. MOVIMENTADOR TRINO 300 127V 50-60HZ EX | 510027 | INLUB GRAX MP 2/TI | 0.034
2001069 | CONJ. MOVIMENTADOR TRINO 300 127V 50-60HZ EX | 512001 | CONJUNTO ESTATOR E ROTOR AGL DESL P17 1/7 cv 04 42Z 127V 60HZ | 1
2001069 | CONJ. MOVIMENTADOR TRINO 300 127V 50-60HZ EX | 701154 | EIXO MOTOR DESLIZANTE - BRUTO | 1
2001069 | CONJ. MOVIMENTADOR TRINO 300 127V 50-60HZ EX | 802036 | PARTE DE FECHADURAS - CILINDRO COM CHAVE PARA MOTOR - CYLINDER | 1
2001069 | CONJ. MOVIMENTADOR TRINO 300 127V 50-60HZ EX | 804247 | BASE DA CENTRAL DESLIZANTE | 1
2001069 | CONJ. MOVIMENTADOR TRINO 300 127V 50-60HZ EX | 804248 | TAMPA DA CENTRAL DESLIZANTE | 1
2001069 | CONJ. MOVIMENTADOR TRINO 300 127V 50-60HZ EX | 804540 | BASE SUPERIOR PP DO MOTOR DESLIZANTE | 1
2001069 | CONJ. MOVIMENTADOR TRINO 300 127V 50-60HZ EX | 804542 | BASE INFERIOR PP MOTORES DESLIZANTES | 1
2001069 | CONJ. MOVIMENTADOR TRINO 300 127V 50-60HZ EX | 811306 | ETIQUETA ADES. COUCHE 100MM X 80MM X 01 CAR | 1
2001069 | CONJ. MOVIMENTADOR TRINO 300 127V 50-60HZ EX | 811311 | ETIQUETA ADES. BOPP FOSCO C/DFAM 50MM X 25MM X 02 CAR | 1
2001069 | CONJ. MOVIMENTADOR TRINO 300 127V 50-60HZ EX | 811541 | SACO PLASTICO TRANSPARENTE 30CM X 15CM | 1
2001069 | CONJ. MOVIMENTADOR TRINO 300 127V 50-60HZ EX | 811787 | MANUAL P / AUTOMATIZADOR DZ/BV/NEW BV CENTRAL FLEX/LIGHT EM ESPANHOL SEM LOGO | 1
2001069 | CONJ. MOVIMENTADOR TRINO 300 127V 50-60HZ EX | 811818 | TERMO DE GARANTIA ESPANHOL | 1
2001069 | CONJ. MOVIMENTADOR TRINO 300 127V 50-60HZ EX | 811921 | CAIXA PARDA MOTOR DESLIZANTE AGL ( MEIA ABA REFORÇADA) | 1
2001069 | CONJ. MOVIMENTADOR TRINO 300 127V 50-60HZ EX | 813009 | ALAVANCA PARA DESTRAVAMENTO MANUAL | 1
2001069 | CONJ. MOVIMENTADOR TRINO 300 127V 50-60HZ EX | 813014 | LINGUETA DO CILINDRO DA ALAVANCA DE DESTRAVAMENTO MANUAL DZ ZI | 1
2001069 | CONJ. MOVIMENTADOR TRINO 300 127V 50-60HZ EX | 813024 | TAMPA PROTEÇÃO DO MOTOR - PRETA | 1
2001069 | CONJ. MOVIMENTADOR TRINO 300 127V 50-60HZ EX | 813037 | ENGRENAGEM EXTERNA MOTOR 17 DENTES | 1
2001069 | CONJ. MOVIMENTADOR TRINO 300 127V 50-60HZ EX | 813101 | CREMALHEIRA PERFIL AÇO GOMO DE ALUMÍNIO 1,5M | 2
2001069 | CONJ. MOVIMENTADOR TRINO 300 127V 50-60HZ EX | 813144 | SUPORTE DO IMA DE FIM DE CURSO DESLIZANTE | 2
2001069 | CONJ. MOVIMENTADOR TRINO 300 127V 50-60HZ EX | 813173 | ARRUELA 1,2MM EIXO DESLIZANTE | 1
2001069 | CONJ. MOVIMENTADOR TRINO 300 127V 50-60HZ EX | 813235 | BUCHA DO EIXO DESLIZANTE SEXTAVADA | 2
2001069 | CONJ. MOVIMENTADOR TRINO 300 127V 50-60HZ EX | 813237 | PINO DESTRAVAMENTO TRINO | 1
2001069 | CONJ. MOVIMENTADOR TRINO 300 127V 50-60HZ EX | 813251 | SEM FIM DE UMA ENTRADA ALUMÍNIO TR LIGTH/ TR300/ TR500 | 1
2001069 | CONJ. MOVIMENTADOR TRINO 300 127V 50-60HZ EX | 813289 | ENGRENAGEM INTERNA DE 1 ENTRADA DZ E NEWBV SEM IMÃ | 1
2001069 | CONJ. MOVIMENTADOR TRINO 300 127V 50-60HZ EX | 813331 | SUPORTE DE INSTALAÇÃO DO IMÃ DZ | 2
2001069 | CONJ. MOVIMENTADOR TRINO 300 127V 50-60HZ EX | 813409 | TAMPÃO DO ENGRENAGEM EXTERNA MOTORES DZ | 1
2001069 | CONJ. MOVIMENTADOR TRINO 300 127V 50-60HZ EX | 813410 | BUCHA DE CENTRAGEM DO EIXO DO ROTOR DZ | 1
2001069 | CONJ. MOVIMENTADOR TRINO 300 127V 50-60HZ EX | 813455 | SENSOR DE FIM DE CURSO REED DESLIZANTE | 1
2001069 | CONJ. MOVIMENTADOR TRINO 300 127V 50-60HZ EX | 813522 | CHAVETA QUADRADA 8MMX33,4MM | 1
2001069 | CONJ. MOVIMENTADOR TRINO 300 127V 50-60HZ EX | 911080 | PLACA REVISADA CENTRAL FLEX | 1
2001070 | CONJ. MOVIMENTADOR TRINO 300 220V 50-60HZ EX | 100802 | TRANSMISSOR 433MHZ REMOTE - MODELO: AGL-E2 (DIGITAL KEY 6P20 BLACK) | 2
2001070 | CONJ. MOVIMENTADOR TRINO 300 220V 50-60HZ EX | 103064 | CONECTOR FÊMEA EC601V-5.08-3P GREEN BAG/BULK (EC601V-5.08-3P) | 1
2001070 | CONJ. MOVIMENTADOR TRINO 300 220V 50-60HZ EX | 208003 | IMÃ DE FERRITE - B40X20X10MM | 2
2001070 | CONJ. MOVIMENTADOR TRINO 300 220V 50-60HZ EX | 401068 | ARRUELA LISA 1/4 FE ZI | 4
2001070 | CONJ. MOVIMENTADOR TRINO 300 220V 50-60HZ EX | 401108 | PARAFUSO PLASTIC PAN PHS 5 X 25MM ZI | 10
2001070 | CONJ. MOVIMENTADOR TRINO 300 220V 50-60HZ EX | 401143 | ABRAÇADEIRA UV PRETA 100 X 2,5 | 1
2001070 | CONJ. MOVIMENTADOR TRINO 300 220V 50-60HZ EX | 401156 | PARAFUSO MAD SX 1/4 X 70MM ZI | 4
2001070 | CONJ. MOVIMENTADOR TRINO 300 220V 50-60HZ EX | 401163 | PARAFUSO PLASTIC PAN PHS 5 X 12MM ZI | 2
2001070 | CONJ. MOVIMENTADOR TRINO 300 220V 50-60HZ EX | 401169 | PF JMP PAN PHS 3,5X14MM ZI | 2
2001070 | CONJ. MOVIMENTADOR TRINO 300 220V 50-60HZ EX | 401207 | PF A/A JMC DRILL FL PHS C/ SERRILHA PTA BROCA 4,2X13MM ZI | 4
2001070 | CONJ. MOVIMENTADOR TRINO 300 220V 50-60HZ EX | 402012 | ANEL ELÁSTICO E-20 | 3
2001070 | CONJ. MOVIMENTADOR TRINO 300 220V 50-60HZ EX | 402019 | PINO ELÁSTICO 4 X 24MM | 1
2001070 | CONJ. MOVIMENTADOR TRINO 300 220V 50-60HZ EX | 402028 | BUCHA PLASTICA N10 | 4
2001070 | CONJ. MOVIMENTADOR TRINO 300 220V 50-60HZ EX | 403032 | MOLA DE DESTRAVAMENTO DESLIZANTE | 1
2001070 | CONJ. MOVIMENTADOR TRINO 300 220V 50-60HZ EX | 510027 | INLUB GRAX MP 2/TI | 0.034
2001070 | CONJ. MOVIMENTADOR TRINO 300 220V 50-60HZ EX | 512003 | CONJUNTO ESTATOR E ROTOR AGL DESL P17 1/7 cv 04 42Z 220V 50HZ | 1
2001070 | CONJ. MOVIMENTADOR TRINO 300 220V 50-60HZ EX | 701154 | EIXO MOTOR DESLIZANTE - BRUTO | 1
2001070 | CONJ. MOVIMENTADOR TRINO 300 220V 50-60HZ EX | 802036 | PARTE DE FECHADURAS - CILINDRO COM CHAVE PARA MOTOR - CYLINDER | 1
2001070 | CONJ. MOVIMENTADOR TRINO 300 220V 50-60HZ EX | 804247 | BASE DA CENTRAL DESLIZANTE | 1
2001070 | CONJ. MOVIMENTADOR TRINO 300 220V 50-60HZ EX | 804248 | TAMPA DA CENTRAL DESLIZANTE | 1
2001070 | CONJ. MOVIMENTADOR TRINO 300 220V 50-60HZ EX | 804540 | BASE SUPERIOR PP DO MOTOR DESLIZANTE | 1
2001070 | CONJ. MOVIMENTADOR TRINO 300 220V 50-60HZ EX | 804542 | BASE INFERIOR PP MOTORES DESLIZANTES | 1
2001070 | CONJ. MOVIMENTADOR TRINO 300 220V 50-60HZ EX | 811306 | ETIQUETA ADES. COUCHE 100MM X 80MM X 01 CAR | 1
2001070 | CONJ. MOVIMENTADOR TRINO 300 220V 50-60HZ EX | 811311 | ETIQUETA ADES. BOPP FOSCO C/DFAM 50MM X 25MM X 02 CAR | 1
2001070 | CONJ. MOVIMENTADOR TRINO 300 220V 50-60HZ EX | 811541 | SACO PLASTICO TRANSPARENTE 30CM X 15CM | 1
2001070 | CONJ. MOVIMENTADOR TRINO 300 220V 50-60HZ EX | 811787 | MANUAL P / AUTOMATIZADOR DZ/BV/NEW BV CENTRAL FLEX/LIGHT EM ESPANHOL SEM LOGO | 1
2001070 | CONJ. MOVIMENTADOR TRINO 300 220V 50-60HZ EX | 811818 | TERMO DE GARANTIA ESPANHOL | 1
2001070 | CONJ. MOVIMENTADOR TRINO 300 220V 50-60HZ EX | 811921 | CAIXA PARDA MOTOR DESLIZANTE AGL ( MEIA ABA REFORÇADA) | 1
2001070 | CONJ. MOVIMENTADOR TRINO 300 220V 50-60HZ EX | 813009 | ALAVANCA PARA DESTRAVAMENTO MANUAL | 1
2001070 | CONJ. MOVIMENTADOR TRINO 300 220V 50-60HZ EX | 813014 | LINGUETA DO CILINDRO DA ALAVANCA DE DESTRAVAMENTO MANUAL DZ ZI | 1
2001070 | CONJ. MOVIMENTADOR TRINO 300 220V 50-60HZ EX | 813024 | TAMPA PROTEÇÃO DO MOTOR - PRETA | 1
2001070 | CONJ. MOVIMENTADOR TRINO 300 220V 50-60HZ EX | 813037 | ENGRENAGEM EXTERNA MOTOR 17 DENTES | 1
2001070 | CONJ. MOVIMENTADOR TRINO 300 220V 50-60HZ EX | 813101 | CREMALHEIRA PERFIL AÇO GOMO DE ALUMÍNIO 1,5M | 2
2001070 | CONJ. MOVIMENTADOR TRINO 300 220V 50-60HZ EX | 813144 | SUPORTE DO IMA DE FIM DE CURSO DESLIZANTE | 2
2001070 | CONJ. MOVIMENTADOR TRINO 300 220V 50-60HZ EX | 813173 | ARRUELA 1,2MM EIXO DESLIZANTE | 1
2001070 | CONJ. MOVIMENTADOR TRINO 300 220V 50-60HZ EX | 813235 | BUCHA DO EIXO DESLIZANTE SEXTAVADA | 2
2001070 | CONJ. MOVIMENTADOR TRINO 300 220V 50-60HZ EX | 813237 | PINO DESTRAVAMENTO TRINO | 1
2001070 | CONJ. MOVIMENTADOR TRINO 300 220V 50-60HZ EX | 813251 | SEM FIM DE UMA ENTRADA ALUMÍNIO TR LIGTH/ TR300/ TR500 | 1
2001070 | CONJ. MOVIMENTADOR TRINO 300 220V 50-60HZ EX | 813289 | ENGRENAGEM INTERNA DE 1 ENTRADA DZ E NEWBV SEM IMÃ | 1
2001070 | CONJ. MOVIMENTADOR TRINO 300 220V 50-60HZ EX | 813331 | SUPORTE DE INSTALAÇÃO DO IMÃ DZ | 2
2001070 | CONJ. MOVIMENTADOR TRINO 300 220V 50-60HZ EX | 813409 | TAMPÃO DO ENGRENAGEM EXTERNA MOTORES DZ | 1
2001070 | CONJ. MOVIMENTADOR TRINO 300 220V 50-60HZ EX | 813410 | BUCHA DE CENTRAGEM DO EIXO DO ROTOR DZ | 1
2001070 | CONJ. MOVIMENTADOR TRINO 300 220V 50-60HZ EX | 813455 | SENSOR DE FIM DE CURSO REED DESLIZANTE | 1
2001070 | CONJ. MOVIMENTADOR TRINO 300 220V 50-60HZ EX | 813522 | CHAVETA QUADRADA 8MMX33,4MM | 1
2001070 | CONJ. MOVIMENTADOR TRINO 300 220V 50-60HZ EX | 911080 | PLACA REVISADA CENTRAL FLEX | 1
2001071 | CONJ. MOVIMENTADOR TRINO 300 SPEED 127V 50-60HZ EX | 100802 | TRANSMISSOR 433MHZ REMOTE - MODELO: AGL-E2 (DIGITAL KEY 6P20 BLACK) | 2
2001071 | CONJ. MOVIMENTADOR TRINO 300 SPEED 127V 50-60HZ EX | 101311 | CAPACITOR FIXO C/DIELETRICO DE POLIPROPILENO BIORIENTADO P/MOTORES CMRW CANECA PLASTICA 50uf 250V 50 | 1
2001071 | CONJ. MOVIMENTADOR TRINO 300 SPEED 127V 50-60HZ EX | 103064 | CONECTOR FÊMEA EC601V-5.08-3P GREEN BAG/BULK (EC601V-5.08-3P) | 1
2001071 | CONJ. MOVIMENTADOR TRINO 300 SPEED 127V 50-60HZ EX | 208003 | IMÃ DE FERRITE - B40X20X10MM | 2
2001071 | CONJ. MOVIMENTADOR TRINO 300 SPEED 127V 50-60HZ EX | 208006 | ANEL ENCODER - ROUND MAGNET | 1
2001071 | CONJ. MOVIMENTADOR TRINO 300 SPEED 127V 50-60HZ EX | 401068 | ARRUELA LISA 1/4 FE ZI | 4
2001071 | CONJ. MOVIMENTADOR TRINO 300 SPEED 127V 50-60HZ EX | 401108 | PARAFUSO PLASTIC PAN PHS 5 X 25MM ZI | 10
2001071 | CONJ. MOVIMENTADOR TRINO 300 SPEED 127V 50-60HZ EX | 401121 | ABRAÇADEIRA UV PRETA 202X3,7 | 1
2001071 | CONJ. MOVIMENTADOR TRINO 300 SPEED 127V 50-60HZ EX | 401143 | ABRAÇADEIRA UV PRETA 100 X 2,5 | 1
2001071 | CONJ. MOVIMENTADOR TRINO 300 SPEED 127V 50-60HZ EX | 401156 | PARAFUSO MAD SX 1/4 X 70MM ZI | 4
2001071 | CONJ. MOVIMENTADOR TRINO 300 SPEED 127V 50-60HZ EX | 401163 | PARAFUSO PLASTIC PAN PHS 5 X 12MM ZI | 2
2001071 | CONJ. MOVIMENTADOR TRINO 300 SPEED 127V 50-60HZ EX | 401169 | PF JMP PAN PHS 3,5X14MM ZI | 2
2001071 | CONJ. MOVIMENTADOR TRINO 300 SPEED 127V 50-60HZ EX | 401207 | PF A/A JMC DRILL FL PHS C/ SERRILHA PTA BROCA 4,2X13MM ZI | 4
2001071 | CONJ. MOVIMENTADOR TRINO 300 SPEED 127V 50-60HZ EX | 402012 | ANEL ELÁSTICO E-20 | 3
2001071 | CONJ. MOVIMENTADOR TRINO 300 SPEED 127V 50-60HZ EX | 402019 | PINO ELÁSTICO 4 X 24MM | 1
2001071 | CONJ. MOVIMENTADOR TRINO 300 SPEED 127V 50-60HZ EX | 402028 | BUCHA PLASTICA N10 | 4
2001071 | CONJ. MOVIMENTADOR TRINO 300 SPEED 127V 50-60HZ EX | 403027 | MOLA CÔNICA DO FREIO DESLIZANTE Ø 2.4 | 1
2001071 | CONJ. MOVIMENTADOR TRINO 300 SPEED 127V 50-60HZ EX | 403032 | MOLA DE DESTRAVAMENTO DESLIZANTE | 1
2001071 | CONJ. MOVIMENTADOR TRINO 300 SPEED 127V 50-60HZ EX | 510027 | INLUB GRAX MP 2/TI | 0.034
2001071 | CONJ. MOVIMENTADOR TRINO 300 SPEED 127V 50-60HZ EX | 512007 | CONJUNTO ESTATOR E ROTOR AGL DESL P33 1/4 cv 04 42Z 127V 60Hz | 1
2001071 | CONJ. MOVIMENTADOR TRINO 300 SPEED 127V 50-60HZ EX | 701154 | EIXO MOTOR DESLIZANTE - BRUTO | 1
2001071 | CONJ. MOVIMENTADOR TRINO 300 SPEED 127V 50-60HZ EX | 802036 | PARTE DE FECHADURAS - CILINDRO COM CHAVE PARA MOTOR - CYLINDER | 1
2001071 | CONJ. MOVIMENTADOR TRINO 300 SPEED 127V 50-60HZ EX | 804247 | BASE DA CENTRAL DESLIZANTE | 1
2001071 | CONJ. MOVIMENTADOR TRINO 300 SPEED 127V 50-60HZ EX | 804248 | TAMPA DA CENTRAL DESLIZANTE | 1
2001071 | CONJ. MOVIMENTADOR TRINO 300 SPEED 127V 50-60HZ EX | 804261 | BASE SUPERIOR NYLON DO MOTOR DESLIZANTE C/ ENCODER | 1
2001071 | CONJ. MOVIMENTADOR TRINO 300 SPEED 127V 50-60HZ EX | 811306 | ETIQUETA ADES. COUCHE 100MM X 80MM X 01 CAR | 1
2001071 | CONJ. MOVIMENTADOR TRINO 300 SPEED 127V 50-60HZ EX | 811311 | ETIQUETA ADES. BOPP FOSCO C/DFAM 50MM X 25MM X 02 CAR | 1
2001071 | CONJ. MOVIMENTADOR TRINO 300 SPEED 127V 50-60HZ EX | 811541 | SACO PLASTICO TRANSPARENTE 30CM X 15CM | 1
2001071 | CONJ. MOVIMENTADOR TRINO 300 SPEED 127V 50-60HZ EX | 811787 | MANUAL P / AUTOMATIZADOR DZ/BV/NEW BV CENTRAL FLEX/LIGHT EM ESPANHOL SEM LOGO | 1
2001071 | CONJ. MOVIMENTADOR TRINO 300 SPEED 127V 50-60HZ EX | 811818 | TERMO DE GARANTIA ESPANHOL | 1
2001071 | CONJ. MOVIMENTADOR TRINO 300 SPEED 127V 50-60HZ EX | 811921 | CAIXA PARDA MOTOR DESLIZANTE AGL ( MEIA ABA REFORÇADA) | 1
2001071 | CONJ. MOVIMENTADOR TRINO 300 SPEED 127V 50-60HZ EX | 813009 | ALAVANCA PARA DESTRAVAMENTO MANUAL | 1
2001071 | CONJ. MOVIMENTADOR TRINO 300 SPEED 127V 50-60HZ EX | 813014 | LINGUETA DO CILINDRO DA ALAVANCA DE DESTRAVAMENTO MANUAL DZ ZI | 1
2001071 | CONJ. MOVIMENTADOR TRINO 300 SPEED 127V 50-60HZ EX | 813030 | DISCO DE FRICÇÃO DE CELEROM | 2
2001071 | CONJ. MOVIMENTADOR TRINO 300 SPEED 127V 50-60HZ EX | 813031 | COPO DE FREIO | 1
2001071 | CONJ. MOVIMENTADOR TRINO 300 SPEED 127V 50-60HZ EX | 813036 | TAMPA PROTEÇÃO DO MOTOR - CINZA | 1
2001071 | CONJ. MOVIMENTADOR TRINO 300 SPEED 127V 50-60HZ EX | 813037 | ENGRENAGEM EXTERNA MOTOR 17 DENTES | 1
2001071 | CONJ. MOVIMENTADOR TRINO 300 SPEED 127V 50-60HZ EX | 813099 | ENGRENAGEM INTERNA DE ZAMAC DO DESLIZANTE TRINO SPEED 300/500/SOFT 2 ENTRADAS | 1
2001071 | CONJ. MOVIMENTADOR TRINO 300 SPEED 127V 50-60HZ EX | 813101 | CREMALHEIRA PERFIL AÇO GOMO DE ALUMÍNIO 1,5M | 2
2001071 | CONJ. MOVIMENTADOR TRINO 300 SPEED 127V 50-60HZ EX | 813144 | SUPORTE DO IMA DE FIM DE CURSO DESLIZANTE | 2
2001071 | CONJ. MOVIMENTADOR TRINO 300 SPEED 127V 50-60HZ EX | 813151 | BASE INFERIOR NYLON MOTORES DESLIZANTES | 1
2001071 | CONJ. MOVIMENTADOR TRINO 300 SPEED 127V 50-60HZ EX | 813234 | CHAVETA 8MMX33,4MM | 1
2001071 | CONJ. MOVIMENTADOR TRINO 300 SPEED 127V 50-60HZ EX | 813234 | CHAVETA 8MMX33,4MM | 1
2001071 | CONJ. MOVIMENTADOR TRINO 300 SPEED 127V 50-60HZ EX | 813235 | BUCHA DO EIXO DESLIZANTE SEXTAVADA | 2
2001071 | CONJ. MOVIMENTADOR TRINO 300 SPEED 127V 50-60HZ EX | 813237 | PINO DESTRAVAMENTO TRINO | 1
2001071 | CONJ. MOVIMENTADOR TRINO 300 SPEED 127V 50-60HZ EX | 813240 | CHAPA APOIO DESLIZANTE | 1
2001071 | CONJ. MOVIMENTADOR TRINO 300 SPEED 127V 50-60HZ EX | 813255 | SEM FIM DE DUAS ENTRADAS AÇO DZ/ NEW BV | 1
2001071 | CONJ. MOVIMENTADOR TRINO 300 SPEED 127V 50-60HZ EX | 813331 | SUPORTE DE INSTALAÇÃO DO IMÃ DZ | 2
2001071 | CONJ. MOVIMENTADOR TRINO 300 SPEED 127V 50-60HZ EX | 813409 | TAMPÃO DO ENGRENAGEM EXTERNA MOTORES DZ | 1
2001071 | CONJ. MOVIMENTADOR TRINO 300 SPEED 127V 50-60HZ EX | 813410 | BUCHA DE CENTRAGEM DO EIXO DO ROTOR DZ | 1
2001071 | CONJ. MOVIMENTADOR TRINO 300 SPEED 127V 50-60HZ EX | 813455 | SENSOR DE FIM DE CURSO REED DESLIZANTE | 1
2001071 | CONJ. MOVIMENTADOR TRINO 300 SPEED 127V 50-60HZ EX | 911080 | PLACA REVISADA CENTRAL FLEX | 1
2001072 | CONJ. MOVIMENTADOR TRINO 300 SPEED 220V 50-60HZ EX | 100802 | TRANSMISSOR 433MHZ REMOTE - MODELO: AGL-E2 (DIGITAL KEY 6P20 BLACK) | 2
2001072 | CONJ. MOVIMENTADOR TRINO 300 SPEED 220V 50-60HZ EX | 101307 | CAPACITOR FIXO C/DIELETRICO DE POLIPROPILENO BIORIENTADO P/MOTORES CMRW CANECA PLASTICA 20uf 250V 50 | 1
2001072 | CONJ. MOVIMENTADOR TRINO 300 SPEED 220V 50-60HZ EX | 103064 | CONECTOR FÊMEA EC601V-5.08-3P GREEN BAG/BULK (EC601V-5.08-3P) | 1
2001072 | CONJ. MOVIMENTADOR TRINO 300 SPEED 220V 50-60HZ EX | 208003 | IMÃ DE FERRITE - B40X20X10MM | 2
2001072 | CONJ. MOVIMENTADOR TRINO 300 SPEED 220V 50-60HZ EX | 208006 | ANEL ENCODER - ROUND MAGNET | 1
2001072 | CONJ. MOVIMENTADOR TRINO 300 SPEED 220V 50-60HZ EX | 401068 | ARRUELA LISA 1/4 FE ZI | 4
2001072 | CONJ. MOVIMENTADOR TRINO 300 SPEED 220V 50-60HZ EX | 401108 | PARAFUSO PLASTIC PAN PHS 5 X 25MM ZI | 10
2001072 | CONJ. MOVIMENTADOR TRINO 300 SPEED 220V 50-60HZ EX | 401121 | ABRAÇADEIRA UV PRETA 202X3,7 | 1
2001072 | CONJ. MOVIMENTADOR TRINO 300 SPEED 220V 50-60HZ EX | 401143 | ABRAÇADEIRA UV PRETA 100 X 2,5 | 1
2001072 | CONJ. MOVIMENTADOR TRINO 300 SPEED 220V 50-60HZ EX | 401156 | PARAFUSO MAD SX 1/4 X 70MM ZI | 4
2001072 | CONJ. MOVIMENTADOR TRINO 300 SPEED 220V 50-60HZ EX | 401163 | PARAFUSO PLASTIC PAN PHS 5 X 12MM ZI | 2
2001072 | CONJ. MOVIMENTADOR TRINO 300 SPEED 220V 50-60HZ EX | 401169 | PF JMP PAN PHS 3,5X14MM ZI | 2
2001072 | CONJ. MOVIMENTADOR TRINO 300 SPEED 220V 50-60HZ EX | 401207 | PF A/A JMC DRILL FL PHS C/ SERRILHA PTA BROCA 4,2X13MM ZI | 4
2001072 | CONJ. MOVIMENTADOR TRINO 300 SPEED 220V 50-60HZ EX | 402012 | ANEL ELÁSTICO E-20 | 3
2001072 | CONJ. MOVIMENTADOR TRINO 300 SPEED 220V 50-60HZ EX | 402019 | PINO ELÁSTICO 4 X 24MM | 1
2001072 | CONJ. MOVIMENTADOR TRINO 300 SPEED 220V 50-60HZ EX | 402028 | BUCHA PLASTICA N10 | 4
2001072 | CONJ. MOVIMENTADOR TRINO 300 SPEED 220V 50-60HZ EX | 403027 | MOLA CÔNICA DO FREIO DESLIZANTE Ø 2.4 | 1
2001072 | CONJ. MOVIMENTADOR TRINO 300 SPEED 220V 50-60HZ EX | 403032 | MOLA DE DESTRAVAMENTO DESLIZANTE | 1
2001072 | CONJ. MOVIMENTADOR TRINO 300 SPEED 220V 50-60HZ EX | 510027 | INLUB GRAX MP 2/TI | 0.034
2001072 | CONJ. MOVIMENTADOR TRINO 300 SPEED 220V 50-60HZ EX | 512009 | CONJUNTO ESTATOR E ROTOR AGL DESL P33 1/4 cv 04 42Z 220V 50Hz | 1
2001072 | CONJ. MOVIMENTADOR TRINO 300 SPEED 220V 50-60HZ EX | 701154 | EIXO MOTOR DESLIZANTE - BRUTO | 1
2001072 | CONJ. MOVIMENTADOR TRINO 300 SPEED 220V 50-60HZ EX | 802036 | PARTE DE FECHADURAS - CILINDRO COM CHAVE PARA MOTOR - CYLINDER | 1
2001072 | CONJ. MOVIMENTADOR TRINO 300 SPEED 220V 50-60HZ EX | 804247 | BASE DA CENTRAL DESLIZANTE | 1
2001072 | CONJ. MOVIMENTADOR TRINO 300 SPEED 220V 50-60HZ EX | 804248 | TAMPA DA CENTRAL DESLIZANTE | 1
2001072 | CONJ. MOVIMENTADOR TRINO 300 SPEED 220V 50-60HZ EX | 804261 | BASE SUPERIOR NYLON DO MOTOR DESLIZANTE C/ ENCODER | 1
2001072 | CONJ. MOVIMENTADOR TRINO 300 SPEED 220V 50-60HZ EX | 811306 | ETIQUETA ADES. COUCHE 100MM X 80MM X 01 CAR | 1
2001072 | CONJ. MOVIMENTADOR TRINO 300 SPEED 220V 50-60HZ EX | 811311 | ETIQUETA ADES. BOPP FOSCO C/DFAM 50MM X 25MM X 02 CAR | 1
2001072 | CONJ. MOVIMENTADOR TRINO 300 SPEED 220V 50-60HZ EX | 811541 | SACO PLASTICO TRANSPARENTE 30CM X 15CM | 1
2001072 | CONJ. MOVIMENTADOR TRINO 300 SPEED 220V 50-60HZ EX | 811787 | MANUAL P / AUTOMATIZADOR DZ/BV/NEW BV CENTRAL FLEX/LIGHT EM ESPANHOL SEM LOGO | 1
2001072 | CONJ. MOVIMENTADOR TRINO 300 SPEED 220V 50-60HZ EX | 811818 | TERMO DE GARANTIA ESPANHOL | 1
2001072 | CONJ. MOVIMENTADOR TRINO 300 SPEED 220V 50-60HZ EX | 811921 | CAIXA PARDA MOTOR DESLIZANTE AGL ( MEIA ABA REFORÇADA) | 1
2001072 | CONJ. MOVIMENTADOR TRINO 300 SPEED 220V 50-60HZ EX | 813009 | ALAVANCA PARA DESTRAVAMENTO MANUAL | 1
2001072 | CONJ. MOVIMENTADOR TRINO 300 SPEED 220V 50-60HZ EX | 813014 | LINGUETA DO CILINDRO DA ALAVANCA DE DESTRAVAMENTO MANUAL DZ ZI | 1
2001072 | CONJ. MOVIMENTADOR TRINO 300 SPEED 220V 50-60HZ EX | 813030 | DISCO DE FRICÇÃO DE CELEROM | 2
2001072 | CONJ. MOVIMENTADOR TRINO 300 SPEED 220V 50-60HZ EX | 813031 | COPO DE FREIO | 1
2001072 | CONJ. MOVIMENTADOR TRINO 300 SPEED 220V 50-60HZ EX | 813036 | TAMPA PROTEÇÃO DO MOTOR - CINZA | 1
2001072 | CONJ. MOVIMENTADOR TRINO 300 SPEED 220V 50-60HZ EX | 813037 | ENGRENAGEM EXTERNA MOTOR 17 DENTES | 1
2001072 | CONJ. MOVIMENTADOR TRINO 300 SPEED 220V 50-60HZ EX | 813099 | ENGRENAGEM INTERNA DE ZAMAC DO DESLIZANTE TRINO SPEED 300/500/SOFT 2 ENTRADAS | 1
2001072 | CONJ. MOVIMENTADOR TRINO 300 SPEED 220V 50-60HZ EX | 813101 | CREMALHEIRA PERFIL AÇO GOMO DE ALUMÍNIO 1,5M | 2
2001072 | CONJ. MOVIMENTADOR TRINO 300 SPEED 220V 50-60HZ EX | 813144 | SUPORTE DO IMA DE FIM DE CURSO DESLIZANTE | 2
2001072 | CONJ. MOVIMENTADOR TRINO 300 SPEED 220V 50-60HZ EX | 813151 | BASE INFERIOR NYLON MOTORES DESLIZANTES | 1
2001072 | CONJ. MOVIMENTADOR TRINO 300 SPEED 220V 50-60HZ EX | 813234 | CHAVETA 8MMX33,4MM | 1
2001072 | CONJ. MOVIMENTADOR TRINO 300 SPEED 220V 50-60HZ EX | 813234 | CHAVETA 8MMX33,4MM | 1
2001072 | CONJ. MOVIMENTADOR TRINO 300 SPEED 220V 50-60HZ EX | 813235 | BUCHA DO EIXO DESLIZANTE SEXTAVADA | 2
2001072 | CONJ. MOVIMENTADOR TRINO 300 SPEED 220V 50-60HZ EX | 813237 | PINO DESTRAVAMENTO TRINO | 1
2001072 | CONJ. MOVIMENTADOR TRINO 300 SPEED 220V 50-60HZ EX | 813240 | CHAPA APOIO DESLIZANTE | 1
2001072 | CONJ. MOVIMENTADOR TRINO 300 SPEED 220V 50-60HZ EX | 813255 | SEM FIM DE DUAS ENTRADAS AÇO DZ/ NEW BV | 1
2001072 | CONJ. MOVIMENTADOR TRINO 300 SPEED 220V 50-60HZ EX | 813331 | SUPORTE DE INSTALAÇÃO DO IMÃ DZ | 2
2001072 | CONJ. MOVIMENTADOR TRINO 300 SPEED 220V 50-60HZ EX | 813409 | TAMPÃO DO ENGRENAGEM EXTERNA MOTORES DZ | 1
2001072 | CONJ. MOVIMENTADOR TRINO 300 SPEED 220V 50-60HZ EX | 813410 | BUCHA DE CENTRAGEM DO EIXO DO ROTOR DZ | 1
2001072 | CONJ. MOVIMENTADOR TRINO 300 SPEED 220V 50-60HZ EX | 813455 | SENSOR DE FIM DE CURSO REED DESLIZANTE | 1
2001072 | CONJ. MOVIMENTADOR TRINO 300 SPEED 220V 50-60HZ EX | 911080 | PLACA REVISADA CENTRAL FLEX | 1
2001073 | CONJ. MOVIMENTADOR TRINO 500 127V 50-60HZ EX | 100802 | TRANSMISSOR 433MHZ REMOTE - MODELO: AGL-E2 (DIGITAL KEY 6P20 BLACK) | 2
2001073 | CONJ. MOVIMENTADOR TRINO 500 127V 50-60HZ EX | 101309 | CAPACITOR FIXO C/DIELETRICO DE POLIPROPILENO BIORIENTADO P/MOTORES CMRW CANECA PLASTICA 30UF 250V 50 | 1
2001073 | CONJ. MOVIMENTADOR TRINO 500 127V 50-60HZ EX | 103064 | CONECTOR FÊMEA EC601V-5.08-3P GREEN BAG/BULK (EC601V-5.08-3P) | 1
2001073 | CONJ. MOVIMENTADOR TRINO 500 127V 50-60HZ EX | 208003 | IMÃ DE FERRITE - B40X20X10MM | 2
2001073 | CONJ. MOVIMENTADOR TRINO 500 127V 50-60HZ EX | 401068 | ARRUELA LISA 1/4 FE ZI | 4
2001073 | CONJ. MOVIMENTADOR TRINO 500 127V 50-60HZ EX | 401108 | PARAFUSO PLASTIC PAN PHS 5 X 25MM ZI | 10
2001073 | CONJ. MOVIMENTADOR TRINO 500 127V 50-60HZ EX | 401121 | ABRAÇADEIRA UV PRETA 202X3,7 | 1
2001073 | CONJ. MOVIMENTADOR TRINO 500 127V 50-60HZ EX | 401143 | ABRAÇADEIRA UV PRETA 100 X 2,5 | 1
2001073 | CONJ. MOVIMENTADOR TRINO 500 127V 50-60HZ EX | 401156 | PARAFUSO MAD SX 1/4 X 70MM ZI | 4
2001073 | CONJ. MOVIMENTADOR TRINO 500 127V 50-60HZ EX | 401163 | PARAFUSO PLASTIC PAN PHS 5 X 12MM ZI | 2
2001073 | CONJ. MOVIMENTADOR TRINO 500 127V 50-60HZ EX | 401169 | PF JMP PAN PHS 3,5X14MM ZI | 2
2001073 | CONJ. MOVIMENTADOR TRINO 500 127V 50-60HZ EX | 401207 | PF A/A JMC DRILL FL PHS C/ SERRILHA PTA BROCA 4,2X13MM ZI | 4
2001073 | CONJ. MOVIMENTADOR TRINO 500 127V 50-60HZ EX | 402012 | ANEL ELÁSTICO E-20 | 3
2001073 | CONJ. MOVIMENTADOR TRINO 500 127V 50-60HZ EX | 402019 | PINO ELÁSTICO 4 X 24MM | 1
2001073 | CONJ. MOVIMENTADOR TRINO 500 127V 50-60HZ EX | 402028 | BUCHA PLASTICA N10 | 4
2001073 | CONJ. MOVIMENTADOR TRINO 500 127V 50-60HZ EX | 403032 | MOLA DE DESTRAVAMENTO DESLIZANTE | 1
2001073 | CONJ. MOVIMENTADOR TRINO 500 127V 50-60HZ EX | 510027 | INLUB GRAX MP 2/TI | 0.034
2001073 | CONJ. MOVIMENTADOR TRINO 500 127V 50-60HZ EX | 512004 | CONJUNTO ESTATOR E ROTOR AGL DESL P28 1/4 cv 04 42Z 127V 60Hz | 1
2001073 | CONJ. MOVIMENTADOR TRINO 500 127V 50-60HZ EX | 701154 | EIXO MOTOR DESLIZANTE - BRUTO | 1
2001073 | CONJ. MOVIMENTADOR TRINO 500 127V 50-60HZ EX | 802036 | PARTE DE FECHADURAS - CILINDRO COM CHAVE PARA MOTOR - CYLINDER | 1
2001073 | CONJ. MOVIMENTADOR TRINO 500 127V 50-60HZ EX | 804247 | BASE DA CENTRAL DESLIZANTE | 1
2001073 | CONJ. MOVIMENTADOR TRINO 500 127V 50-60HZ EX | 804248 | TAMPA DA CENTRAL DESLIZANTE | 1
2001073 | CONJ. MOVIMENTADOR TRINO 500 127V 50-60HZ EX | 804540 | BASE SUPERIOR PP DO MOTOR DESLIZANTE | 1
2001073 | CONJ. MOVIMENTADOR TRINO 500 127V 50-60HZ EX | 804542 | BASE INFERIOR PP MOTORES DESLIZANTES | 1
2001073 | CONJ. MOVIMENTADOR TRINO 500 127V 50-60HZ EX | 811306 | ETIQUETA ADES. COUCHE 100MM X 80MM X 01 CAR | 1
2001073 | CONJ. MOVIMENTADOR TRINO 500 127V 50-60HZ EX | 811311 | ETIQUETA ADES. BOPP FOSCO C/DFAM 50MM X 25MM X 02 CAR | 1
2001073 | CONJ. MOVIMENTADOR TRINO 500 127V 50-60HZ EX | 811541 | SACO PLASTICO TRANSPARENTE 30CM X 15CM | 1
2001073 | CONJ. MOVIMENTADOR TRINO 500 127V 50-60HZ EX | 811787 | MANUAL P / AUTOMATIZADOR DZ/BV/NEW BV CENTRAL FLEX/LIGHT EM ESPANHOL SEM LOGO | 1
2001073 | CONJ. MOVIMENTADOR TRINO 500 127V 50-60HZ EX | 811818 | TERMO DE GARANTIA ESPANHOL | 1
2001073 | CONJ. MOVIMENTADOR TRINO 500 127V 50-60HZ EX | 811921 | CAIXA PARDA MOTOR DESLIZANTE AGL ( MEIA ABA REFORÇADA) | 1
2001073 | CONJ. MOVIMENTADOR TRINO 500 127V 50-60HZ EX | 813009 | ALAVANCA PARA DESTRAVAMENTO MANUAL | 1
2001073 | CONJ. MOVIMENTADOR TRINO 500 127V 50-60HZ EX | 813014 | LINGUETA DO CILINDRO DA ALAVANCA DE DESTRAVAMENTO MANUAL DZ ZI | 1
2001073 | CONJ. MOVIMENTADOR TRINO 500 127V 50-60HZ EX | 813024 | TAMPA PROTEÇÃO DO MOTOR - PRETA | 1
2001073 | CONJ. MOVIMENTADOR TRINO 500 127V 50-60HZ EX | 813037 | ENGRENAGEM EXTERNA MOTOR 17 DENTES | 1
2001073 | CONJ. MOVIMENTADOR TRINO 500 127V 50-60HZ EX | 813101 | CREMALHEIRA PERFIL AÇO GOMO DE ALUMÍNIO 1,5M | 2
2001073 | CONJ. MOVIMENTADOR TRINO 500 127V 50-60HZ EX | 813144 | SUPORTE DO IMA DE FIM DE CURSO DESLIZANTE | 2
2001073 | CONJ. MOVIMENTADOR TRINO 500 127V 50-60HZ EX | 813173 | ARRUELA 1,2MM EIXO DESLIZANTE | 1
2001073 | CONJ. MOVIMENTADOR TRINO 500 127V 50-60HZ EX | 813235 | BUCHA DO EIXO DESLIZANTE SEXTAVADA | 2
2001073 | CONJ. MOVIMENTADOR TRINO 500 127V 50-60HZ EX | 813237 | PINO DESTRAVAMENTO TRINO | 1
2001073 | CONJ. MOVIMENTADOR TRINO 500 127V 50-60HZ EX | 813251 | SEM FIM DE UMA ENTRADA ALUMÍNIO TR LIGTH/ TR300/ TR500 | 1
2001073 | CONJ. MOVIMENTADOR TRINO 500 127V 50-60HZ EX | 813289 | ENGRENAGEM INTERNA DE 1 ENTRADA DZ E NEWBV SEM IMÃ | 1
2001073 | CONJ. MOVIMENTADOR TRINO 500 127V 50-60HZ EX | 813331 | SUPORTE DE INSTALAÇÃO DO IMÃ DZ | 2
2001073 | CONJ. MOVIMENTADOR TRINO 500 127V 50-60HZ EX | 813409 | TAMPÃO DO ENGRENAGEM EXTERNA MOTORES DZ | 1
2001073 | CONJ. MOVIMENTADOR TRINO 500 127V 50-60HZ EX | 813410 | BUCHA DE CENTRAGEM DO EIXO DO ROTOR DZ | 1
2001073 | CONJ. MOVIMENTADOR TRINO 500 127V 50-60HZ EX | 813455 | SENSOR DE FIM DE CURSO REED DESLIZANTE | 1
2001073 | CONJ. MOVIMENTADOR TRINO 500 127V 50-60HZ EX | 813522 | CHAVETA QUADRADA 8MMX33,4MM | 1
2001073 | CONJ. MOVIMENTADOR TRINO 500 127V 50-60HZ EX | 911080 | PLACA REVISADA CENTRAL FLEX | 1
2001074 | CONJ. MOVIMENTADOR TRINO 500 220V 50-60HZ EX | 100802 | TRANSMISSOR 433MHZ REMOTE - MODELO: AGL-E2 (DIGITAL KEY 6P20 BLACK) | 2
2001074 | CONJ. MOVIMENTADOR TRINO 500 220V 50-60HZ EX | 103064 | CONECTOR FÊMEA EC601V-5.08-3P GREEN BAG/BULK (EC601V-5.08-3P) | 1
2001074 | CONJ. MOVIMENTADOR TRINO 500 220V 50-60HZ EX | 208003 | IMÃ DE FERRITE - B40X20X10MM | 2
2001074 | CONJ. MOVIMENTADOR TRINO 500 220V 50-60HZ EX | 401068 | ARRUELA LISA 1/4 FE ZI | 4
2001074 | CONJ. MOVIMENTADOR TRINO 500 220V 50-60HZ EX | 401108 | PARAFUSO PLASTIC PAN PHS 5 X 25MM ZI | 10
2001074 | CONJ. MOVIMENTADOR TRINO 500 220V 50-60HZ EX | 401143 | ABRAÇADEIRA UV PRETA 100 X 2,5 | 1
2001074 | CONJ. MOVIMENTADOR TRINO 500 220V 50-60HZ EX | 401156 | PARAFUSO MAD SX 1/4 X 70MM ZI | 4
2001074 | CONJ. MOVIMENTADOR TRINO 500 220V 50-60HZ EX | 401163 | PARAFUSO PLASTIC PAN PHS 5 X 12MM ZI | 2
2001074 | CONJ. MOVIMENTADOR TRINO 500 220V 50-60HZ EX | 401169 | PF JMP PAN PHS 3,5X14MM ZI | 2
2001074 | CONJ. MOVIMENTADOR TRINO 500 220V 50-60HZ EX | 401207 | PF A/A JMC DRILL FL PHS C/ SERRILHA PTA BROCA 4,2X13MM ZI | 4
2001074 | CONJ. MOVIMENTADOR TRINO 500 220V 50-60HZ EX | 402012 | ANEL ELÁSTICO E-20 | 3
2001074 | CONJ. MOVIMENTADOR TRINO 500 220V 50-60HZ EX | 402019 | PINO ELÁSTICO 4 X 24MM | 1
2001074 | CONJ. MOVIMENTADOR TRINO 500 220V 50-60HZ EX | 402028 | BUCHA PLASTICA N10 | 4
2001074 | CONJ. MOVIMENTADOR TRINO 500 220V 50-60HZ EX | 403032 | MOLA DE DESTRAVAMENTO DESLIZANTE | 1
2001074 | CONJ. MOVIMENTADOR TRINO 500 220V 50-60HZ EX | 510027 | INLUB GRAX MP 2/TI | 0.034
2001074 | CONJ. MOVIMENTADOR TRINO 500 220V 50-60HZ EX | 512006 | CONJUNTO ESTATOR E ROTOR AGL DESL P28 1/4 cv 04 42Z 220V 50Hz | 1
2001074 | CONJ. MOVIMENTADOR TRINO 500 220V 50-60HZ EX | 701154 | EIXO MOTOR DESLIZANTE - BRUTO | 1
2001074 | CONJ. MOVIMENTADOR TRINO 500 220V 50-60HZ EX | 802036 | PARTE DE FECHADURAS - CILINDRO COM CHAVE PARA MOTOR - CYLINDER | 1
2001074 | CONJ. MOVIMENTADOR TRINO 500 220V 50-60HZ EX | 804247 | BASE DA CENTRAL DESLIZANTE | 1
2001074 | CONJ. MOVIMENTADOR TRINO 500 220V 50-60HZ EX | 804248 | TAMPA DA CENTRAL DESLIZANTE | 1
2001074 | CONJ. MOVIMENTADOR TRINO 500 220V 50-60HZ EX | 804540 | BASE SUPERIOR PP DO MOTOR DESLIZANTE | 1
2001074 | CONJ. MOVIMENTADOR TRINO 500 220V 50-60HZ EX | 804542 | BASE INFERIOR PP MOTORES DESLIZANTES | 1
2001074 | CONJ. MOVIMENTADOR TRINO 500 220V 50-60HZ EX | 811306 | ETIQUETA ADES. COUCHE 100MM X 80MM X 01 CAR | 1
2001074 | CONJ. MOVIMENTADOR TRINO 500 220V 50-60HZ EX | 811311 | ETIQUETA ADES. BOPP FOSCO C/DFAM 50MM X 25MM X 02 CAR | 1
2001074 | CONJ. MOVIMENTADOR TRINO 500 220V 50-60HZ EX | 811541 | SACO PLASTICO TRANSPARENTE 30CM X 15CM | 1
2001074 | CONJ. MOVIMENTADOR TRINO 500 220V 50-60HZ EX | 811787 | MANUAL P / AUTOMATIZADOR DZ/BV/NEW BV CENTRAL FLEX/LIGHT EM ESPANHOL SEM LOGO | 1
2001074 | CONJ. MOVIMENTADOR TRINO 500 220V 50-60HZ EX | 811818 | TERMO DE GARANTIA ESPANHOL | 1
2001074 | CONJ. MOVIMENTADOR TRINO 500 220V 50-60HZ EX | 811921 | CAIXA PARDA MOTOR DESLIZANTE AGL ( MEIA ABA REFORÇADA) | 1
2001074 | CONJ. MOVIMENTADOR TRINO 500 220V 50-60HZ EX | 813009 | ALAVANCA PARA DESTRAVAMENTO MANUAL | 1
2001074 | CONJ. MOVIMENTADOR TRINO 500 220V 50-60HZ EX | 813014 | LINGUETA DO CILINDRO DA ALAVANCA DE DESTRAVAMENTO MANUAL DZ ZI | 1
2001074 | CONJ. MOVIMENTADOR TRINO 500 220V 50-60HZ EX | 813024 | TAMPA PROTEÇÃO DO MOTOR - PRETA | 1
2001074 | CONJ. MOVIMENTADOR TRINO 500 220V 50-60HZ EX | 813037 | ENGRENAGEM EXTERNA MOTOR 17 DENTES | 1
2001074 | CONJ. MOVIMENTADOR TRINO 500 220V 50-60HZ EX | 813101 | CREMALHEIRA PERFIL AÇO GOMO DE ALUMÍNIO 1,5M | 2
2001074 | CONJ. MOVIMENTADOR TRINO 500 220V 50-60HZ EX | 813144 | SUPORTE DO IMA DE FIM DE CURSO DESLIZANTE | 2
2001074 | CONJ. MOVIMENTADOR TRINO 500 220V 50-60HZ EX | 813173 | ARRUELA 1,2MM EIXO DESLIZANTE | 1
2001074 | CONJ. MOVIMENTADOR TRINO 500 220V 50-60HZ EX | 813235 | BUCHA DO EIXO DESLIZANTE SEXTAVADA | 2
2001074 | CONJ. MOVIMENTADOR TRINO 500 220V 50-60HZ EX | 813237 | PINO DESTRAVAMENTO TRINO | 1
2001074 | CONJ. MOVIMENTADOR TRINO 500 220V 50-60HZ EX | 813251 | SEM FIM DE UMA ENTRADA ALUMÍNIO TR LIGTH/ TR300/ TR500 | 1
2001074 | CONJ. MOVIMENTADOR TRINO 500 220V 50-60HZ EX | 813289 | ENGRENAGEM INTERNA DE 1 ENTRADA DZ E NEWBV SEM IMÃ | 1
2001074 | CONJ. MOVIMENTADOR TRINO 500 220V 50-60HZ EX | 813331 | SUPORTE DE INSTALAÇÃO DO IMÃ DZ | 2
2001074 | CONJ. MOVIMENTADOR TRINO 500 220V 50-60HZ EX | 813409 | TAMPÃO DO ENGRENAGEM EXTERNA MOTORES DZ | 1
2001074 | CONJ. MOVIMENTADOR TRINO 500 220V 50-60HZ EX | 813410 | BUCHA DE CENTRAGEM DO EIXO DO ROTOR DZ | 1
2001074 | CONJ. MOVIMENTADOR TRINO 500 220V 50-60HZ EX | 813455 | SENSOR DE FIM DE CURSO REED DESLIZANTE | 1
2001074 | CONJ. MOVIMENTADOR TRINO 500 220V 50-60HZ EX | 813522 | CHAVETA QUADRADA 8MMX33,4MM | 1
2001074 | CONJ. MOVIMENTADOR TRINO 500 220V 50-60HZ EX | 911080 | PLACA REVISADA CENTRAL FLEX | 1
2001075 | CONJ. MOVIMENTADOR TRINO 500 SPEED 127V 50-60HZ EX | 100802 | TRANSMISSOR 433MHZ REMOTE - MODELO: AGL-E2 (DIGITAL KEY 6P20 BLACK) | 2
2001075 | CONJ. MOVIMENTADOR TRINO 500 SPEED 127V 50-60HZ EX | 101311 | CAPACITOR FIXO C/DIELETRICO DE POLIPROPILENO BIORIENTADO P/MOTORES CMRW CANECA PLASTICA 50uf 250V 50 | 1
2001075 | CONJ. MOVIMENTADOR TRINO 500 SPEED 127V 50-60HZ EX | 103064 | CONECTOR FÊMEA EC601V-5.08-3P GREEN BAG/BULK (EC601V-5.08-3P) | 1
2001075 | CONJ. MOVIMENTADOR TRINO 500 SPEED 127V 50-60HZ EX | 208003 | IMÃ DE FERRITE - B40X20X10MM | 2
2001075 | CONJ. MOVIMENTADOR TRINO 500 SPEED 127V 50-60HZ EX | 208006 | ANEL ENCODER - ROUND MAGNET | 1
2001075 | CONJ. MOVIMENTADOR TRINO 500 SPEED 127V 50-60HZ EX | 401014 | PARAFUSO 2.9 X 6.5 A/A PAN PHS ZI | 4
2001075 | CONJ. MOVIMENTADOR TRINO 500 SPEED 127V 50-60HZ EX | 401068 | ARRUELA LISA 1/4 FE ZI | 4
2001075 | CONJ. MOVIMENTADOR TRINO 500 SPEED 127V 50-60HZ EX | 401108 | PARAFUSO PLASTIC PAN PHS 5 X 25MM ZI | 10
2001075 | CONJ. MOVIMENTADOR TRINO 500 SPEED 127V 50-60HZ EX | 401121 | ABRAÇADEIRA UV PRETA 202X3,7 | 1
2001075 | CONJ. MOVIMENTADOR TRINO 500 SPEED 127V 50-60HZ EX | 401143 | ABRAÇADEIRA UV PRETA 100 X 2,5 | 1
2001075 | CONJ. MOVIMENTADOR TRINO 500 SPEED 127V 50-60HZ EX | 401156 | PARAFUSO MAD SX 1/4 X 70MM ZI | 4
2001075 | CONJ. MOVIMENTADOR TRINO 500 SPEED 127V 50-60HZ EX | 401163 | PARAFUSO PLASTIC PAN PHS 5 X 12MM ZI | 2
2001075 | CONJ. MOVIMENTADOR TRINO 500 SPEED 127V 50-60HZ EX | 401169 | PF JMP PAN PHS 3,5X14MM ZI | 2
2001075 | CONJ. MOVIMENTADOR TRINO 500 SPEED 127V 50-60HZ EX | 401207 | PF A/A JMC DRILL FL PHS C/ SERRILHA PTA BROCA 4,2X13MM ZI | 4
2001075 | CONJ. MOVIMENTADOR TRINO 500 SPEED 127V 50-60HZ EX | 402012 | ANEL ELÁSTICO E-20 | 3
2001075 | CONJ. MOVIMENTADOR TRINO 500 SPEED 127V 50-60HZ EX | 402015 | ANEL ELÁSTICO E12 | 4
2001075 | CONJ. MOVIMENTADOR TRINO 500 SPEED 127V 50-60HZ EX | 402019 | PINO ELÁSTICO 4 X 24MM | 1
2001075 | CONJ. MOVIMENTADOR TRINO 500 SPEED 127V 50-60HZ EX | 402028 | BUCHA PLASTICA N10 | 4
2001075 | CONJ. MOVIMENTADOR TRINO 500 SPEED 127V 50-60HZ EX | 403027 | MOLA CÔNICA DO FREIO DESLIZANTE Ø 2.4 | 1
2001075 | CONJ. MOVIMENTADOR TRINO 500 SPEED 127V 50-60HZ EX | 403032 | MOLA DE DESTRAVAMENTO DESLIZANTE | 1
2001075 | CONJ. MOVIMENTADOR TRINO 500 SPEED 127V 50-60HZ EX | 411017 | ROLAMENTOS 6201-08 ZZ C3 | 2
2001075 | CONJ. MOVIMENTADOR TRINO 500 SPEED 127V 50-60HZ EX | 510027 | INLUB GRAX MP 2/TI | 0.034
2001075 | CONJ. MOVIMENTADOR TRINO 500 SPEED 127V 50-60HZ EX | 512010 | CONJUNTO ESTATOR E ROTOR AGL DESL P45 1/2 cv 04 42Z 127V 60Hz | 1
2001075 | CONJ. MOVIMENTADOR TRINO 500 SPEED 127V 50-60HZ EX | 701154 | EIXO MOTOR DESLIZANTE - BRUTO | 1
2001075 | CONJ. MOVIMENTADOR TRINO 500 SPEED 127V 50-60HZ EX | 802036 | PARTE DE FECHADURAS - CILINDRO COM CHAVE PARA MOTOR - CYLINDER | 1
2001075 | CONJ. MOVIMENTADOR TRINO 500 SPEED 127V 50-60HZ EX | 804247 | BASE DA CENTRAL DESLIZANTE | 1
2001075 | CONJ. MOVIMENTADOR TRINO 500 SPEED 127V 50-60HZ EX | 804248 | TAMPA DA CENTRAL DESLIZANTE | 1
2001075 | CONJ. MOVIMENTADOR TRINO 500 SPEED 127V 50-60HZ EX | 804261 | BASE SUPERIOR NYLON DO MOTOR DESLIZANTE C/ ENCODER | 1
2001075 | CONJ. MOVIMENTADOR TRINO 500 SPEED 127V 50-60HZ EX | 811306 | ETIQUETA ADES. COUCHE 100MM X 80MM X 01 CAR | 1
2001075 | CONJ. MOVIMENTADOR TRINO 500 SPEED 127V 50-60HZ EX | 811311 | ETIQUETA ADES. BOPP FOSCO C/DFAM 50MM X 25MM X 02 CAR | 1
2001075 | CONJ. MOVIMENTADOR TRINO 500 SPEED 127V 50-60HZ EX | 811541 | SACO PLASTICO TRANSPARENTE 30CM X 15CM | 1
2001075 | CONJ. MOVIMENTADOR TRINO 500 SPEED 127V 50-60HZ EX | 811787 | MANUAL P / AUTOMATIZADOR DZ/BV/NEW BV CENTRAL FLEX/LIGHT EM ESPANHOL SEM LOGO | 1
2001075 | CONJ. MOVIMENTADOR TRINO 500 SPEED 127V 50-60HZ EX | 811818 | TERMO DE GARANTIA ESPANHOL | 1
2001075 | CONJ. MOVIMENTADOR TRINO 500 SPEED 127V 50-60HZ EX | 811921 | CAIXA PARDA MOTOR DESLIZANTE AGL ( MEIA ABA REFORÇADA) | 1
2001075 | CONJ. MOVIMENTADOR TRINO 500 SPEED 127V 50-60HZ EX | 813009 | ALAVANCA PARA DESTRAVAMENTO MANUAL | 1
2001075 | CONJ. MOVIMENTADOR TRINO 500 SPEED 127V 50-60HZ EX | 813014 | LINGUETA DO CILINDRO DA ALAVANCA DE DESTRAVAMENTO MANUAL DZ ZI | 1
2001075 | CONJ. MOVIMENTADOR TRINO 500 SPEED 127V 50-60HZ EX | 813025 | VENTOINHA DOS MOTORES | 1
2001075 | CONJ. MOVIMENTADOR TRINO 500 SPEED 127V 50-60HZ EX | 813030 | DISCO DE FRICÇÃO DE CELEROM | 2
2001075 | CONJ. MOVIMENTADOR TRINO 500 SPEED 127V 50-60HZ EX | 813031 | COPO DE FREIO | 1
2001075 | CONJ. MOVIMENTADOR TRINO 500 SPEED 127V 50-60HZ EX | 813036 | TAMPA PROTEÇÃO DO MOTOR - CINZA | 1
2001075 | CONJ. MOVIMENTADOR TRINO 500 SPEED 127V 50-60HZ EX | 813037 | ENGRENAGEM EXTERNA MOTOR 17 DENTES | 1
2001075 | CONJ. MOVIMENTADOR TRINO 500 SPEED 127V 50-60HZ EX | 813039 | VENEZIANA DOS MOTORES | 1
2001075 | CONJ. MOVIMENTADOR TRINO 500 SPEED 127V 50-60HZ EX | 813099 | ENGRENAGEM INTERNA DE ZAMAC DO DESLIZANTE TRINO SPEED 300/500/SOFT 2 ENTRADAS | 1
2001075 | CONJ. MOVIMENTADOR TRINO 500 SPEED 127V 50-60HZ EX | 813101 | CREMALHEIRA PERFIL AÇO GOMO DE ALUMÍNIO 1,5M | 2
2001075 | CONJ. MOVIMENTADOR TRINO 500 SPEED 127V 50-60HZ EX | 813144 | SUPORTE DO IMA DE FIM DE CURSO DESLIZANTE | 2
2001075 | CONJ. MOVIMENTADOR TRINO 500 SPEED 127V 50-60HZ EX | 813151 | BASE INFERIOR NYLON MOTORES DESLIZANTES | 1
2001075 | CONJ. MOVIMENTADOR TRINO 500 SPEED 127V 50-60HZ EX | 813234 | CHAVETA 8MMX33,4MM | 1
2001075 | CONJ. MOVIMENTADOR TRINO 500 SPEED 127V 50-60HZ EX | 813234 | CHAVETA 8MMX33,4MM | 1
2001075 | CONJ. MOVIMENTADOR TRINO 500 SPEED 127V 50-60HZ EX | 813235 | BUCHA DO EIXO DESLIZANTE SEXTAVADA | 2
2001075 | CONJ. MOVIMENTADOR TRINO 500 SPEED 127V 50-60HZ EX | 813237 | PINO DESTRAVAMENTO TRINO | 1
2001075 | CONJ. MOVIMENTADOR TRINO 500 SPEED 127V 50-60HZ EX | 813240 | CHAPA APOIO DESLIZANTE | 1
2001075 | CONJ. MOVIMENTADOR TRINO 500 SPEED 127V 50-60HZ EX | 813255 | SEM FIM DE DUAS ENTRADAS AÇO DZ/ NEW BV | 1
2001075 | CONJ. MOVIMENTADOR TRINO 500 SPEED 127V 50-60HZ EX | 813331 | SUPORTE DE INSTALAÇÃO DO IMÃ DZ | 2
2001075 | CONJ. MOVIMENTADOR TRINO 500 SPEED 127V 50-60HZ EX | 813409 | TAMPÃO DO ENGRENAGEM EXTERNA MOTORES DZ | 1
2001075 | CONJ. MOVIMENTADOR TRINO 500 SPEED 127V 50-60HZ EX | 813410 | BUCHA DE CENTRAGEM DO EIXO DO ROTOR DZ | 1
2001075 | CONJ. MOVIMENTADOR TRINO 500 SPEED 127V 50-60HZ EX | 813455 | SENSOR DE FIM DE CURSO REED DESLIZANTE | 1
2001075 | CONJ. MOVIMENTADOR TRINO 500 SPEED 127V 50-60HZ EX | 911080 | PLACA REVISADA CENTRAL FLEX | 1
2001076 | CONJ. MOVIMENTADOR TRINO 500 SPEED 220V 50-60HZ EX | 100802 | TRANSMISSOR 433MHZ REMOTE - MODELO: AGL-E2 (DIGITAL KEY 6P20 BLACK) | 2
2001076 | CONJ. MOVIMENTADOR TRINO 500 SPEED 220V 50-60HZ EX | 101307 | CAPACITOR FIXO C/DIELETRICO DE POLIPROPILENO BIORIENTADO P/MOTORES CMRW CANECA PLASTICA 20uf 250V 50 | 1
2001076 | CONJ. MOVIMENTADOR TRINO 500 SPEED 220V 50-60HZ EX | 103064 | CONECTOR FÊMEA EC601V-5.08-3P GREEN BAG/BULK (EC601V-5.08-3P) | 1
2001076 | CONJ. MOVIMENTADOR TRINO 500 SPEED 220V 50-60HZ EX | 208003 | IMÃ DE FERRITE - B40X20X10MM | 2
2001076 | CONJ. MOVIMENTADOR TRINO 500 SPEED 220V 50-60HZ EX | 208006 | ANEL ENCODER - ROUND MAGNET | 1
2001076 | CONJ. MOVIMENTADOR TRINO 500 SPEED 220V 50-60HZ EX | 401014 | PARAFUSO 2.9 X 6.5 A/A PAN PHS ZI | 4
2001076 | CONJ. MOVIMENTADOR TRINO 500 SPEED 220V 50-60HZ EX | 401068 | ARRUELA LISA 1/4 FE ZI | 4
2001076 | CONJ. MOVIMENTADOR TRINO 500 SPEED 220V 50-60HZ EX | 401108 | PARAFUSO PLASTIC PAN PHS 5 X 25MM ZI | 10
2001076 | CONJ. MOVIMENTADOR TRINO 500 SPEED 220V 50-60HZ EX | 401121 | ABRAÇADEIRA UV PRETA 202X3,7 | 1
2001076 | CONJ. MOVIMENTADOR TRINO 500 SPEED 220V 50-60HZ EX | 401143 | ABRAÇADEIRA UV PRETA 100 X 2,5 | 1
2001076 | CONJ. MOVIMENTADOR TRINO 500 SPEED 220V 50-60HZ EX | 401156 | PARAFUSO MAD SX 1/4 X 70MM ZI | 4
2001076 | CONJ. MOVIMENTADOR TRINO 500 SPEED 220V 50-60HZ EX | 401163 | PARAFUSO PLASTIC PAN PHS 5 X 12MM ZI | 2
2001076 | CONJ. MOVIMENTADOR TRINO 500 SPEED 220V 50-60HZ EX | 401169 | PF JMP PAN PHS 3,5X14MM ZI | 2
2001076 | CONJ. MOVIMENTADOR TRINO 500 SPEED 220V 50-60HZ EX | 401207 | PF A/A JMC DRILL FL PHS C/ SERRILHA PTA BROCA 4,2X13MM ZI | 4
2001076 | CONJ. MOVIMENTADOR TRINO 500 SPEED 220V 50-60HZ EX | 402012 | ANEL ELÁSTICO E-20 | 3
2001076 | CONJ. MOVIMENTADOR TRINO 500 SPEED 220V 50-60HZ EX | 402015 | ANEL ELÁSTICO E12 | 4
2001076 | CONJ. MOVIMENTADOR TRINO 500 SPEED 220V 50-60HZ EX | 402019 | PINO ELÁSTICO 4 X 24MM | 1
2001076 | CONJ. MOVIMENTADOR TRINO 500 SPEED 220V 50-60HZ EX | 402028 | BUCHA PLASTICA N10 | 4
2001076 | CONJ. MOVIMENTADOR TRINO 500 SPEED 220V 50-60HZ EX | 403027 | MOLA CÔNICA DO FREIO DESLIZANTE Ø 2.4 | 1
2001076 | CONJ. MOVIMENTADOR TRINO 500 SPEED 220V 50-60HZ EX | 403032 | MOLA DE DESTRAVAMENTO DESLIZANTE | 1
2001076 | CONJ. MOVIMENTADOR TRINO 500 SPEED 220V 50-60HZ EX | 411017 | ROLAMENTOS 6201-08 ZZ C3 | 2
2001076 | CONJ. MOVIMENTADOR TRINO 500 SPEED 220V 50-60HZ EX | 510027 | INLUB GRAX MP 2/TI | 0.034
2001076 | CONJ. MOVIMENTADOR TRINO 500 SPEED 220V 50-60HZ EX | 512011 | CONJUNTO ESTATOR E ROTOR AGL DESL P45 1/2 cv 04 42Z 220V 60Hz | 1
2001076 | CONJ. MOVIMENTADOR TRINO 500 SPEED 220V 50-60HZ EX | 701154 | EIXO MOTOR DESLIZANTE - BRUTO | 1
2001076 | CONJ. MOVIMENTADOR TRINO 500 SPEED 220V 50-60HZ EX | 802036 | PARTE DE FECHADURAS - CILINDRO COM CHAVE PARA MOTOR - CYLINDER | 1
2001076 | CONJ. MOVIMENTADOR TRINO 500 SPEED 220V 50-60HZ EX | 804247 | BASE DA CENTRAL DESLIZANTE | 1
2001076 | CONJ. MOVIMENTADOR TRINO 500 SPEED 220V 50-60HZ EX | 804248 | TAMPA DA CENTRAL DESLIZANTE | 1
2001076 | CONJ. MOVIMENTADOR TRINO 500 SPEED 220V 50-60HZ EX | 804261 | BASE SUPERIOR NYLON DO MOTOR DESLIZANTE C/ ENCODER | 1
2001076 | CONJ. MOVIMENTADOR TRINO 500 SPEED 220V 50-60HZ EX | 811306 | ETIQUETA ADES. COUCHE 100MM X 80MM X 01 CAR | 1
2001076 | CONJ. MOVIMENTADOR TRINO 500 SPEED 220V 50-60HZ EX | 811311 | ETIQUETA ADES. BOPP FOSCO C/DFAM 50MM X 25MM X 02 CAR | 1
2001076 | CONJ. MOVIMENTADOR TRINO 500 SPEED 220V 50-60HZ EX | 811541 | SACO PLASTICO TRANSPARENTE 30CM X 15CM | 1
2001076 | CONJ. MOVIMENTADOR TRINO 500 SPEED 220V 50-60HZ EX | 811787 | MANUAL P / AUTOMATIZADOR DZ/BV/NEW BV CENTRAL FLEX/LIGHT EM ESPANHOL SEM LOGO | 1
2001076 | CONJ. MOVIMENTADOR TRINO 500 SPEED 220V 50-60HZ EX | 811818 | TERMO DE GARANTIA ESPANHOL | 1
2001076 | CONJ. MOVIMENTADOR TRINO 500 SPEED 220V 50-60HZ EX | 811921 | CAIXA PARDA MOTOR DESLIZANTE AGL ( MEIA ABA REFORÇADA) | 1
2001076 | CONJ. MOVIMENTADOR TRINO 500 SPEED 220V 50-60HZ EX | 813009 | ALAVANCA PARA DESTRAVAMENTO MANUAL | 1
2001076 | CONJ. MOVIMENTADOR TRINO 500 SPEED 220V 50-60HZ EX | 813014 | LINGUETA DO CILINDRO DA ALAVANCA DE DESTRAVAMENTO MANUAL DZ ZI | 1
2001076 | CONJ. MOVIMENTADOR TRINO 500 SPEED 220V 50-60HZ EX | 813025 | VENTOINHA DOS MOTORES | 1
2001076 | CONJ. MOVIMENTADOR TRINO 500 SPEED 220V 50-60HZ EX | 813030 | DISCO DE FRICÇÃO DE CELEROM | 2
2001076 | CONJ. MOVIMENTADOR TRINO 500 SPEED 220V 50-60HZ EX | 813031 | COPO DE FREIO | 1
2001076 | CONJ. MOVIMENTADOR TRINO 500 SPEED 220V 50-60HZ EX | 813036 | TAMPA PROTEÇÃO DO MOTOR - CINZA | 1
2001076 | CONJ. MOVIMENTADOR TRINO 500 SPEED 220V 50-60HZ EX | 813037 | ENGRENAGEM EXTERNA MOTOR 17 DENTES | 1
2001076 | CONJ. MOVIMENTADOR TRINO 500 SPEED 220V 50-60HZ EX | 813039 | VENEZIANA DOS MOTORES | 1
2001076 | CONJ. MOVIMENTADOR TRINO 500 SPEED 220V 50-60HZ EX | 813099 | ENGRENAGEM INTERNA DE ZAMAC DO DESLIZANTE TRINO SPEED 300/500/SOFT 2 ENTRADAS | 1
2001076 | CONJ. MOVIMENTADOR TRINO 500 SPEED 220V 50-60HZ EX | 813101 | CREMALHEIRA PERFIL AÇO GOMO DE ALUMÍNIO 1,5M | 2
2001076 | CONJ. MOVIMENTADOR TRINO 500 SPEED 220V 50-60HZ EX | 813144 | SUPORTE DO IMA DE FIM DE CURSO DESLIZANTE | 2
2001076 | CONJ. MOVIMENTADOR TRINO 500 SPEED 220V 50-60HZ EX | 813151 | BASE INFERIOR NYLON MOTORES DESLIZANTES | 1
2001076 | CONJ. MOVIMENTADOR TRINO 500 SPEED 220V 50-60HZ EX | 813234 | CHAVETA 8MMX33,4MM | 1
2001076 | CONJ. MOVIMENTADOR TRINO 500 SPEED 220V 50-60HZ EX | 813234 | CHAVETA 8MMX33,4MM | 1
2001076 | CONJ. MOVIMENTADOR TRINO 500 SPEED 220V 50-60HZ EX | 813235 | BUCHA DO EIXO DESLIZANTE SEXTAVADA | 2
2001076 | CONJ. MOVIMENTADOR TRINO 500 SPEED 220V 50-60HZ EX | 813237 | PINO DESTRAVAMENTO TRINO | 1
2001076 | CONJ. MOVIMENTADOR TRINO 500 SPEED 220V 50-60HZ EX | 813240 | CHAPA APOIO DESLIZANTE | 1
2001076 | CONJ. MOVIMENTADOR TRINO 500 SPEED 220V 50-60HZ EX | 813255 | SEM FIM DE DUAS ENTRADAS AÇO DZ/ NEW BV | 1
2001076 | CONJ. MOVIMENTADOR TRINO 500 SPEED 220V 50-60HZ EX | 813331 | SUPORTE DE INSTALAÇÃO DO IMÃ DZ | 2
2001076 | CONJ. MOVIMENTADOR TRINO 500 SPEED 220V 50-60HZ EX | 813409 | TAMPÃO DO ENGRENAGEM EXTERNA MOTORES DZ | 1
2001076 | CONJ. MOVIMENTADOR TRINO 500 SPEED 220V 50-60HZ EX | 813410 | BUCHA DE CENTRAGEM DO EIXO DO ROTOR DZ | 1
2001076 | CONJ. MOVIMENTADOR TRINO 500 SPEED 220V 50-60HZ EX | 813455 | SENSOR DE FIM DE CURSO REED DESLIZANTE | 1
2001076 | CONJ. MOVIMENTADOR TRINO 500 SPEED 220V 50-60HZ EX | 911080 | PLACA REVISADA CENTRAL FLEX | 1
2001077 | CONJ. MOVIMENTADOR TRINO 700 127V 50-60HZ EX | 100802 | TRANSMISSOR 433MHZ REMOTE - MODELO: AGL-E2 (DIGITAL KEY 6P20 BLACK) | 2
2001077 | CONJ. MOVIMENTADOR TRINO 700 127V 50-60HZ EX | 101309 | CAPACITOR FIXO C/DIELETRICO DE POLIPROPILENO BIORIENTADO P/MOTORES CMRW CANECA PLASTICA 30UF 250V 50 | 1
2001077 | CONJ. MOVIMENTADOR TRINO 700 127V 50-60HZ EX | 103064 | CONECTOR FÊMEA EC601V-5.08-3P GREEN BAG/BULK (EC601V-5.08-3P) | 1
2001077 | CONJ. MOVIMENTADOR TRINO 700 127V 50-60HZ EX | 208003 | IMÃ DE FERRITE - B40X20X10MM | 2
2001077 | CONJ. MOVIMENTADOR TRINO 700 127V 50-60HZ EX | 208006 | ANEL ENCODER - ROUND MAGNET | 1
2001077 | CONJ. MOVIMENTADOR TRINO 700 127V 50-60HZ EX | 401068 | ARRUELA LISA 1/4 FE ZI | 4
2001077 | CONJ. MOVIMENTADOR TRINO 700 127V 50-60HZ EX | 401108 | PARAFUSO PLASTIC PAN PHS 5 X 25MM ZI | 10
2001077 | CONJ. MOVIMENTADOR TRINO 700 127V 50-60HZ EX | 401121 | ABRAÇADEIRA UV PRETA 202X3,7 | 1
2001077 | CONJ. MOVIMENTADOR TRINO 700 127V 50-60HZ EX | 401143 | ABRAÇADEIRA UV PRETA 100 X 2,5 | 1
2001077 | CONJ. MOVIMENTADOR TRINO 700 127V 50-60HZ EX | 401156 | PARAFUSO MAD SX 1/4 X 70MM ZI | 4
2001077 | CONJ. MOVIMENTADOR TRINO 700 127V 50-60HZ EX | 401163 | PARAFUSO PLASTIC PAN PHS 5 X 12MM ZI | 2
2001077 | CONJ. MOVIMENTADOR TRINO 700 127V 50-60HZ EX | 401169 | PF JMP PAN PHS 3,5X14MM ZI | 2
2001077 | CONJ. MOVIMENTADOR TRINO 700 127V 50-60HZ EX | 401207 | PF A/A JMC DRILL FL PHS C/ SERRILHA PTA BROCA 4,2X13MM ZI | 4
2001077 | CONJ. MOVIMENTADOR TRINO 700 127V 50-60HZ EX | 402012 | ANEL ELÁSTICO E-20 | 3
2001077 | CONJ. MOVIMENTADOR TRINO 700 127V 50-60HZ EX | 402019 | PINO ELÁSTICO 4 X 24MM | 1
2001077 | CONJ. MOVIMENTADOR TRINO 700 127V 50-60HZ EX | 402028 | BUCHA PLASTICA N10 | 4
2001077 | CONJ. MOVIMENTADOR TRINO 700 127V 50-60HZ EX | 403032 | MOLA DE DESTRAVAMENTO DESLIZANTE | 1
2001077 | CONJ. MOVIMENTADOR TRINO 700 127V 50-60HZ EX | 510027 | INLUB GRAX MP 2/TI | 0.034
2001077 | CONJ. MOVIMENTADOR TRINO 700 127V 50-60HZ EX | 512007 | CONJUNTO ESTATOR E ROTOR AGL DESL P33 1/4 cv 04 42Z 127V 60Hz | 1
2001077 | CONJ. MOVIMENTADOR TRINO 700 127V 50-60HZ EX | 701154 | EIXO MOTOR DESLIZANTE - BRUTO | 1
2001077 | CONJ. MOVIMENTADOR TRINO 700 127V 50-60HZ EX | 802036 | PARTE DE FECHADURAS - CILINDRO COM CHAVE PARA MOTOR - CYLINDER | 1
2001077 | CONJ. MOVIMENTADOR TRINO 700 127V 50-60HZ EX | 804247 | BASE DA CENTRAL DESLIZANTE | 1
2001077 | CONJ. MOVIMENTADOR TRINO 700 127V 50-60HZ EX | 804248 | TAMPA DA CENTRAL DESLIZANTE | 1
2001077 | CONJ. MOVIMENTADOR TRINO 700 127V 50-60HZ EX | 804261 | BASE SUPERIOR NYLON DO MOTOR DESLIZANTE C/ ENCODER | 1
2001077 | CONJ. MOVIMENTADOR TRINO 700 127V 50-60HZ EX | 811306 | ETIQUETA ADES. COUCHE 100MM X 80MM X 01 CAR | 1
2001077 | CONJ. MOVIMENTADOR TRINO 700 127V 50-60HZ EX | 811311 | ETIQUETA ADES. BOPP FOSCO C/DFAM 50MM X 25MM X 02 CAR | 1
2001077 | CONJ. MOVIMENTADOR TRINO 700 127V 50-60HZ EX | 811541 | SACO PLASTICO TRANSPARENTE 30CM X 15CM | 1
2001077 | CONJ. MOVIMENTADOR TRINO 700 127V 50-60HZ EX | 811787 | MANUAL P / AUTOMATIZADOR DZ/BV/NEW BV CENTRAL FLEX/LIGHT EM ESPANHOL SEM LOGO | 1
2001077 | CONJ. MOVIMENTADOR TRINO 700 127V 50-60HZ EX | 811818 | TERMO DE GARANTIA ESPANHOL | 1
2001077 | CONJ. MOVIMENTADOR TRINO 700 127V 50-60HZ EX | 811921 | CAIXA PARDA MOTOR DESLIZANTE AGL ( MEIA ABA REFORÇADA) | 1
2001077 | CONJ. MOVIMENTADOR TRINO 700 127V 50-60HZ EX | 813009 | ALAVANCA PARA DESTRAVAMENTO MANUAL | 1
2001077 | CONJ. MOVIMENTADOR TRINO 700 127V 50-60HZ EX | 813014 | LINGUETA DO CILINDRO DA ALAVANCA DE DESTRAVAMENTO MANUAL DZ ZI | 1
2001077 | CONJ. MOVIMENTADOR TRINO 700 127V 50-60HZ EX | 813024 | TAMPA PROTEÇÃO DO MOTOR - PRETA | 1
2001077 | CONJ. MOVIMENTADOR TRINO 700 127V 50-60HZ EX | 813037 | ENGRENAGEM EXTERNA MOTOR 17 DENTES | 1
2001077 | CONJ. MOVIMENTADOR TRINO 700 127V 50-60HZ EX | 813100 | ENGRENAGEM INTERNA DE ZAMAC DO DESLIZANTE TRINO 700/900 1 ENTRADA 300/500/SOFT | 1
2001077 | CONJ. MOVIMENTADOR TRINO 700 127V 50-60HZ EX | 813101 | CREMALHEIRA PERFIL AÇO GOMO DE ALUMÍNIO 1,5M | 2
2001077 | CONJ. MOVIMENTADOR TRINO 700 127V 50-60HZ EX | 813144 | SUPORTE DO IMA DE FIM DE CURSO DESLIZANTE | 2
2001077 | CONJ. MOVIMENTADOR TRINO 700 127V 50-60HZ EX | 813151 | BASE INFERIOR NYLON MOTORES DESLIZANTES | 1
2001077 | CONJ. MOVIMENTADOR TRINO 700 127V 50-60HZ EX | 813234 | CHAVETA 8MMX33,4MM | 1
2001077 | CONJ. MOVIMENTADOR TRINO 700 127V 50-60HZ EX | 813234 | CHAVETA 8MMX33,4MM | 1
2001077 | CONJ. MOVIMENTADOR TRINO 700 127V 50-60HZ EX | 813235 | BUCHA DO EIXO DESLIZANTE SEXTAVADA | 2
2001077 | CONJ. MOVIMENTADOR TRINO 700 127V 50-60HZ EX | 813237 | PINO DESTRAVAMENTO TRINO | 1
2001077 | CONJ. MOVIMENTADOR TRINO 700 127V 50-60HZ EX | 813253 | SEM FIM DE 1 ENTRADA AÇO | 1
2001077 | CONJ. MOVIMENTADOR TRINO 700 127V 50-60HZ EX | 813331 | SUPORTE DE INSTALAÇÃO DO IMÃ DZ | 2
2001077 | CONJ. MOVIMENTADOR TRINO 700 127V 50-60HZ EX | 813409 | TAMPÃO DO ENGRENAGEM EXTERNA MOTORES DZ | 1
2001077 | CONJ. MOVIMENTADOR TRINO 700 127V 50-60HZ EX | 813410 | BUCHA DE CENTRAGEM DO EIXO DO ROTOR DZ | 1
2001077 | CONJ. MOVIMENTADOR TRINO 700 127V 50-60HZ EX | 813455 | SENSOR DE FIM DE CURSO REED DESLIZANTE | 1
2001077 | CONJ. MOVIMENTADOR TRINO 700 127V 50-60HZ EX | 911080 | PLACA REVISADA CENTRAL FLEX | 1
2001078 | CONJ. MOVIMENTADOR TRINO 700 220V 50-60HZ EX | 100802 | TRANSMISSOR 433MHZ REMOTE - MODELO: AGL-E2 (DIGITAL KEY 6P20 BLACK) | 2
2001078 | CONJ. MOVIMENTADOR TRINO 700 220V 50-60HZ EX | 103064 | CONECTOR FÊMEA EC601V-5.08-3P GREEN BAG/BULK (EC601V-5.08-3P) | 1
2001078 | CONJ. MOVIMENTADOR TRINO 700 220V 50-60HZ EX | 208003 | IMÃ DE FERRITE - B40X20X10MM | 2
2001078 | CONJ. MOVIMENTADOR TRINO 700 220V 50-60HZ EX | 208006 | ANEL ENCODER - ROUND MAGNET | 1
2001078 | CONJ. MOVIMENTADOR TRINO 700 220V 50-60HZ EX | 401068 | ARRUELA LISA 1/4 FE ZI | 4
2001078 | CONJ. MOVIMENTADOR TRINO 700 220V 50-60HZ EX | 401108 | PARAFUSO PLASTIC PAN PHS 5 X 25MM ZI | 10
2001078 | CONJ. MOVIMENTADOR TRINO 700 220V 50-60HZ EX | 401143 | ABRAÇADEIRA UV PRETA 100 X 2,5 | 1
2001078 | CONJ. MOVIMENTADOR TRINO 700 220V 50-60HZ EX | 401156 | PARAFUSO MAD SX 1/4 X 70MM ZI | 4
2001078 | CONJ. MOVIMENTADOR TRINO 700 220V 50-60HZ EX | 401163 | PARAFUSO PLASTIC PAN PHS 5 X 12MM ZI | 2
2001078 | CONJ. MOVIMENTADOR TRINO 700 220V 50-60HZ EX | 401169 | PF JMP PAN PHS 3,5X14MM ZI | 2
2001078 | CONJ. MOVIMENTADOR TRINO 700 220V 50-60HZ EX | 401207 | PF A/A JMC DRILL FL PHS C/ SERRILHA PTA BROCA 4,2X13MM ZI | 4
2001078 | CONJ. MOVIMENTADOR TRINO 700 220V 50-60HZ EX | 402012 | ANEL ELÁSTICO E-20 | 3
2001078 | CONJ. MOVIMENTADOR TRINO 700 220V 50-60HZ EX | 402019 | PINO ELÁSTICO 4 X 24MM | 1
2001078 | CONJ. MOVIMENTADOR TRINO 700 220V 50-60HZ EX | 402028 | BUCHA PLASTICA N10 | 4
2001078 | CONJ. MOVIMENTADOR TRINO 700 220V 50-60HZ EX | 403032 | MOLA DE DESTRAVAMENTO DESLIZANTE | 1
2001078 | CONJ. MOVIMENTADOR TRINO 700 220V 50-60HZ EX | 510027 | INLUB GRAX MP 2/TI | 0.034
2001078 | CONJ. MOVIMENTADOR TRINO 700 220V 50-60HZ EX | 512009 | CONJUNTO ESTATOR E ROTOR AGL DESL P33 1/4 cv 04 42Z 220V 50Hz | 1
2001078 | CONJ. MOVIMENTADOR TRINO 700 220V 50-60HZ EX | 701154 | EIXO MOTOR DESLIZANTE - BRUTO | 1
2001078 | CONJ. MOVIMENTADOR TRINO 700 220V 50-60HZ EX | 802036 | PARTE DE FECHADURAS - CILINDRO COM CHAVE PARA MOTOR - CYLINDER | 1
2001078 | CONJ. MOVIMENTADOR TRINO 700 220V 50-60HZ EX | 804247 | BASE DA CENTRAL DESLIZANTE | 1
2001078 | CONJ. MOVIMENTADOR TRINO 700 220V 50-60HZ EX | 804248 | TAMPA DA CENTRAL DESLIZANTE | 1
2001078 | CONJ. MOVIMENTADOR TRINO 700 220V 50-60HZ EX | 804261 | BASE SUPERIOR NYLON DO MOTOR DESLIZANTE C/ ENCODER | 1
2001078 | CONJ. MOVIMENTADOR TRINO 700 220V 50-60HZ EX | 811306 | ETIQUETA ADES. COUCHE 100MM X 80MM X 01 CAR | 1
2001078 | CONJ. MOVIMENTADOR TRINO 700 220V 50-60HZ EX | 811311 | ETIQUETA ADES. BOPP FOSCO C/DFAM 50MM X 25MM X 02 CAR | 1
2001078 | CONJ. MOVIMENTADOR TRINO 700 220V 50-60HZ EX | 811541 | SACO PLASTICO TRANSPARENTE 30CM X 15CM | 1
2001078 | CONJ. MOVIMENTADOR TRINO 700 220V 50-60HZ EX | 811787 | MANUAL P / AUTOMATIZADOR DZ/BV/NEW BV CENTRAL FLEX/LIGHT EM ESPANHOL SEM LOGO | 1
2001078 | CONJ. MOVIMENTADOR TRINO 700 220V 50-60HZ EX | 811818 | TERMO DE GARANTIA ESPANHOL | 1
2001078 | CONJ. MOVIMENTADOR TRINO 700 220V 50-60HZ EX | 811921 | CAIXA PARDA MOTOR DESLIZANTE AGL ( MEIA ABA REFORÇADA) | 1
2001078 | CONJ. MOVIMENTADOR TRINO 700 220V 50-60HZ EX | 813009 | ALAVANCA PARA DESTRAVAMENTO MANUAL | 1
2001078 | CONJ. MOVIMENTADOR TRINO 700 220V 50-60HZ EX | 813014 | LINGUETA DO CILINDRO DA ALAVANCA DE DESTRAVAMENTO MANUAL DZ ZI | 1
2001078 | CONJ. MOVIMENTADOR TRINO 700 220V 50-60HZ EX | 813024 | TAMPA PROTEÇÃO DO MOTOR - PRETA | 1
2001078 | CONJ. MOVIMENTADOR TRINO 700 220V 50-60HZ EX | 813037 | ENGRENAGEM EXTERNA MOTOR 17 DENTES | 1
2001078 | CONJ. MOVIMENTADOR TRINO 700 220V 50-60HZ EX | 813100 | ENGRENAGEM INTERNA DE ZAMAC DO DESLIZANTE TRINO 700/900 1 ENTRADA 300/500/SOFT | 1
2001078 | CONJ. MOVIMENTADOR TRINO 700 220V 50-60HZ EX | 813101 | CREMALHEIRA PERFIL AÇO GOMO DE ALUMÍNIO 1,5M | 2
2001078 | CONJ. MOVIMENTADOR TRINO 700 220V 50-60HZ EX | 813144 | SUPORTE DO IMA DE FIM DE CURSO DESLIZANTE | 2
2001078 | CONJ. MOVIMENTADOR TRINO 700 220V 50-60HZ EX | 813151 | BASE INFERIOR NYLON MOTORES DESLIZANTES | 1
2001078 | CONJ. MOVIMENTADOR TRINO 700 220V 50-60HZ EX | 813173 | ARRUELA 1,2MM EIXO DESLIZANTE | 1
2001078 | CONJ. MOVIMENTADOR TRINO 700 220V 50-60HZ EX | 813234 | CHAVETA 8MMX33,4MM | 1
2001078 | CONJ. MOVIMENTADOR TRINO 700 220V 50-60HZ EX | 813234 | CHAVETA 8MMX33,4MM | 1
2001078 | CONJ. MOVIMENTADOR TRINO 700 220V 50-60HZ EX | 813235 | BUCHA DO EIXO DESLIZANTE SEXTAVADA | 2
2001078 | CONJ. MOVIMENTADOR TRINO 700 220V 50-60HZ EX | 813237 | PINO DESTRAVAMENTO TRINO | 1
2001078 | CONJ. MOVIMENTADOR TRINO 700 220V 50-60HZ EX | 813253 | SEM FIM DE 1 ENTRADA AÇO | 1
2001078 | CONJ. MOVIMENTADOR TRINO 700 220V 50-60HZ EX | 813331 | SUPORTE DE INSTALAÇÃO DO IMÃ DZ | 2
2001078 | CONJ. MOVIMENTADOR TRINO 700 220V 50-60HZ EX | 813409 | TAMPÃO DO ENGRENAGEM EXTERNA MOTORES DZ | 1
2001078 | CONJ. MOVIMENTADOR TRINO 700 220V 50-60HZ EX | 813410 | BUCHA DE CENTRAGEM DO EIXO DO ROTOR DZ | 1
2001078 | CONJ. MOVIMENTADOR TRINO 700 220V 50-60HZ EX | 813455 | SENSOR DE FIM DE CURSO REED DESLIZANTE | 1
2001078 | CONJ. MOVIMENTADOR TRINO 700 220V 50-60HZ EX | 911080 | PLACA REVISADA CENTRAL FLEX | 1
2001079 | CONJ. MOVIMENTADOR TRINO 900 127V 50-60HZ EX | 100802 | TRANSMISSOR 433MHZ REMOTE - MODELO: AGL-E2 (DIGITAL KEY 6P20 BLACK) | 2
2001079 | CONJ. MOVIMENTADOR TRINO 900 127V 50-60HZ EX | 101311 | CAPACITOR FIXO C/DIELETRICO DE POLIPROPILENO BIORIENTADO P/MOTORES CMRW CANECA PLASTICA 50uf 250V 50 | 1
2001079 | CONJ. MOVIMENTADOR TRINO 900 127V 50-60HZ EX | 103064 | CONECTOR FÊMEA EC601V-5.08-3P GREEN BAG/BULK (EC601V-5.08-3P) | 1
2001079 | CONJ. MOVIMENTADOR TRINO 900 127V 50-60HZ EX | 208003 | IMÃ DE FERRITE - B40X20X10MM | 2
2001079 | CONJ. MOVIMENTADOR TRINO 900 127V 50-60HZ EX | 208006 | ANEL ENCODER - ROUND MAGNET | 1
2001079 | CONJ. MOVIMENTADOR TRINO 900 127V 50-60HZ EX | 401014 | PARAFUSO 2.9 X 6.5 A/A PAN PHS ZI | 5
2001079 | CONJ. MOVIMENTADOR TRINO 900 127V 50-60HZ EX | 401068 | ARRUELA LISA 1/4 FE ZI | 4
2001079 | CONJ. MOVIMENTADOR TRINO 900 127V 50-60HZ EX | 401108 | PARAFUSO PLASTIC PAN PHS 5 X 25MM ZI | 10
2001079 | CONJ. MOVIMENTADOR TRINO 900 127V 50-60HZ EX | 401121 | ABRAÇADEIRA UV PRETA 202X3,7 | 1
2001079 | CONJ. MOVIMENTADOR TRINO 900 127V 50-60HZ EX | 401143 | ABRAÇADEIRA UV PRETA 100 X 2,5 | 1
2001079 | CONJ. MOVIMENTADOR TRINO 900 127V 50-60HZ EX | 401156 | PARAFUSO MAD SX 1/4 X 70MM ZI | 4
2001079 | CONJ. MOVIMENTADOR TRINO 900 127V 50-60HZ EX | 401163 | PARAFUSO PLASTIC PAN PHS 5 X 12MM ZI | 2
2001079 | CONJ. MOVIMENTADOR TRINO 900 127V 50-60HZ EX | 401169 | PF JMP PAN PHS 3,5X14MM ZI | 2
2001079 | CONJ. MOVIMENTADOR TRINO 900 127V 50-60HZ EX | 401207 | PF A/A JMC DRILL FL PHS C/ SERRILHA PTA BROCA 4,2X13MM ZI | 4
2001079 | CONJ. MOVIMENTADOR TRINO 900 127V 50-60HZ EX | 402012 | ANEL ELÁSTICO E-20 | 3
2001079 | CONJ. MOVIMENTADOR TRINO 900 127V 50-60HZ EX | 402015 | ANEL ELÁSTICO E12 | 4
2001079 | CONJ. MOVIMENTADOR TRINO 900 127V 50-60HZ EX | 402019 | PINO ELÁSTICO 4 X 24MM | 1
2001079 | CONJ. MOVIMENTADOR TRINO 900 127V 50-60HZ EX | 402028 | BUCHA PLASTICA N10 | 4
2001079 | CONJ. MOVIMENTADOR TRINO 900 127V 50-60HZ EX | 403032 | MOLA DE DESTRAVAMENTO DESLIZANTE | 1
2001079 | CONJ. MOVIMENTADOR TRINO 900 127V 50-60HZ EX | 411017 | ROLAMENTOS 6201-08 ZZ C3 | 2
2001079 | CONJ. MOVIMENTADOR TRINO 900 127V 50-60HZ EX | 510027 | INLUB GRAX MP 2/TI | 0.034
2001079 | CONJ. MOVIMENTADOR TRINO 900 127V 50-60HZ EX | 512010 | CONJUNTO ESTATOR E ROTOR AGL DESL P45 1/2 cv 04 42Z 127V 60Hz | 1
2001079 | CONJ. MOVIMENTADOR TRINO 900 127V 50-60HZ EX | 701154 | EIXO MOTOR DESLIZANTE - BRUTO | 1
2001079 | CONJ. MOVIMENTADOR TRINO 900 127V 50-60HZ EX | 802036 | PARTE DE FECHADURAS - CILINDRO COM CHAVE PARA MOTOR - CYLINDER | 1
2001079 | CONJ. MOVIMENTADOR TRINO 900 127V 50-60HZ EX | 804247 | BASE DA CENTRAL DESLIZANTE | 1
2001079 | CONJ. MOVIMENTADOR TRINO 900 127V 50-60HZ EX | 804248 | TAMPA DA CENTRAL DESLIZANTE | 1
2001079 | CONJ. MOVIMENTADOR TRINO 900 127V 50-60HZ EX | 804261 | BASE SUPERIOR NYLON DO MOTOR DESLIZANTE C/ ENCODER | 1
2001079 | CONJ. MOVIMENTADOR TRINO 900 127V 50-60HZ EX | 811306 | ETIQUETA ADES. COUCHE 100MM X 80MM X 01 CAR | 1
2001079 | CONJ. MOVIMENTADOR TRINO 900 127V 50-60HZ EX | 811311 | ETIQUETA ADES. BOPP FOSCO C/DFAM 50MM X 25MM X 02 CAR | 1
2001079 | CONJ. MOVIMENTADOR TRINO 900 127V 50-60HZ EX | 811541 | SACO PLASTICO TRANSPARENTE 30CM X 15CM | 1
2001079 | CONJ. MOVIMENTADOR TRINO 900 127V 50-60HZ EX | 811787 | MANUAL P / AUTOMATIZADOR DZ/BV/NEW BV CENTRAL FLEX/LIGHT EM ESPANHOL SEM LOGO | 1
2001079 | CONJ. MOVIMENTADOR TRINO 900 127V 50-60HZ EX | 811818 | TERMO DE GARANTIA ESPANHOL | 1
2001079 | CONJ. MOVIMENTADOR TRINO 900 127V 50-60HZ EX | 811921 | CAIXA PARDA MOTOR DESLIZANTE AGL ( MEIA ABA REFORÇADA) | 1
2001079 | CONJ. MOVIMENTADOR TRINO 900 127V 50-60HZ EX | 813009 | ALAVANCA PARA DESTRAVAMENTO MANUAL | 1
2001079 | CONJ. MOVIMENTADOR TRINO 900 127V 50-60HZ EX | 813014 | LINGUETA DO CILINDRO DA ALAVANCA DE DESTRAVAMENTO MANUAL DZ ZI | 1
2001079 | CONJ. MOVIMENTADOR TRINO 900 127V 50-60HZ EX | 813024 | TAMPA PROTEÇÃO DO MOTOR - PRETA | 1
2001079 | CONJ. MOVIMENTADOR TRINO 900 127V 50-60HZ EX | 813025 | VENTOINHA DOS MOTORES | 1
2001079 | CONJ. MOVIMENTADOR TRINO 900 127V 50-60HZ EX | 813037 | ENGRENAGEM EXTERNA MOTOR 17 DENTES | 1
2001079 | CONJ. MOVIMENTADOR TRINO 900 127V 50-60HZ EX | 813039 | VENEZIANA DOS MOTORES | 1
2001079 | CONJ. MOVIMENTADOR TRINO 900 127V 50-60HZ EX | 813100 | ENGRENAGEM INTERNA DE ZAMAC DO DESLIZANTE TRINO 700/900 1 ENTRADA 300/500/SOFT | 1
2001079 | CONJ. MOVIMENTADOR TRINO 900 127V 50-60HZ EX | 813101 | CREMALHEIRA PERFIL AÇO GOMO DE ALUMÍNIO 1,5M | 2
2001079 | CONJ. MOVIMENTADOR TRINO 900 127V 50-60HZ EX | 813144 | SUPORTE DO IMA DE FIM DE CURSO DESLIZANTE | 2
2001079 | CONJ. MOVIMENTADOR TRINO 900 127V 50-60HZ EX | 813151 | BASE INFERIOR NYLON MOTORES DESLIZANTES | 1
2001079 | CONJ. MOVIMENTADOR TRINO 900 127V 50-60HZ EX | 813234 | CHAVETA 8MMX33,4MM | 1
2001079 | CONJ. MOVIMENTADOR TRINO 900 127V 50-60HZ EX | 813234 | CHAVETA 8MMX33,4MM | 1
2001079 | CONJ. MOVIMENTADOR TRINO 900 127V 50-60HZ EX | 813235 | BUCHA DO EIXO DESLIZANTE SEXTAVADA | 2
2001079 | CONJ. MOVIMENTADOR TRINO 900 127V 50-60HZ EX | 813237 | PINO DESTRAVAMENTO TRINO | 1
2001079 | CONJ. MOVIMENTADOR TRINO 900 127V 50-60HZ EX | 813253 | SEM FIM DE 1 ENTRADA AÇO | 1
2001079 | CONJ. MOVIMENTADOR TRINO 900 127V 50-60HZ EX | 813331 | SUPORTE DE INSTALAÇÃO DO IMÃ DZ | 2
2001079 | CONJ. MOVIMENTADOR TRINO 900 127V 50-60HZ EX | 813409 | TAMPÃO DO ENGRENAGEM EXTERNA MOTORES DZ | 1
2001079 | CONJ. MOVIMENTADOR TRINO 900 127V 50-60HZ EX | 813410 | BUCHA DE CENTRAGEM DO EIXO DO ROTOR DZ | 1
2001079 | CONJ. MOVIMENTADOR TRINO 900 127V 50-60HZ EX | 813455 | SENSOR DE FIM DE CURSO REED DESLIZANTE | 1
2001079 | CONJ. MOVIMENTADOR TRINO 900 127V 50-60HZ EX | 911080 | PLACA REVISADA CENTRAL FLEX | 1
2001080 | CONJ. MOVIMENTADOR TRINO 900 220V 50-60HZ EX | 100802 | TRANSMISSOR 433MHZ REMOTE - MODELO: AGL-E2 (DIGITAL KEY 6P20 BLACK) | 2
2001080 | CONJ. MOVIMENTADOR TRINO 900 220V 50-60HZ EX | 103064 | CONECTOR FÊMEA EC601V-5.08-3P GREEN BAG/BULK (EC601V-5.08-3P) | 1
2001080 | CONJ. MOVIMENTADOR TRINO 900 220V 50-60HZ EX | 208003 | IMÃ DE FERRITE - B40X20X10MM | 2
2001080 | CONJ. MOVIMENTADOR TRINO 900 220V 50-60HZ EX | 208006 | ANEL ENCODER - ROUND MAGNET | 1
2001080 | CONJ. MOVIMENTADOR TRINO 900 220V 50-60HZ EX | 401014 | PARAFUSO 2.9 X 6.5 A/A PAN PHS ZI | 5
2001080 | CONJ. MOVIMENTADOR TRINO 900 220V 50-60HZ EX | 401068 | ARRUELA LISA 1/4 FE ZI | 4
2001080 | CONJ. MOVIMENTADOR TRINO 900 220V 50-60HZ EX | 401108 | PARAFUSO PLASTIC PAN PHS 5 X 25MM ZI | 10
2001080 | CONJ. MOVIMENTADOR TRINO 900 220V 50-60HZ EX | 401143 | ABRAÇADEIRA UV PRETA 100 X 2,5 | 1
2001080 | CONJ. MOVIMENTADOR TRINO 900 220V 50-60HZ EX | 401156 | PARAFUSO MAD SX 1/4 X 70MM ZI | 4
2001080 | CONJ. MOVIMENTADOR TRINO 900 220V 50-60HZ EX | 401163 | PARAFUSO PLASTIC PAN PHS 5 X 12MM ZI | 2
2001080 | CONJ. MOVIMENTADOR TRINO 900 220V 50-60HZ EX | 401169 | PF JMP PAN PHS 3,5X14MM ZI | 2
2001080 | CONJ. MOVIMENTADOR TRINO 900 220V 50-60HZ EX | 401207 | PF A/A JMC DRILL FL PHS C/ SERRILHA PTA BROCA 4,2X13MM ZI | 4
2001080 | CONJ. MOVIMENTADOR TRINO 900 220V 50-60HZ EX | 402012 | ANEL ELÁSTICO E-20 | 3
2001080 | CONJ. MOVIMENTADOR TRINO 900 220V 50-60HZ EX | 402015 | ANEL ELÁSTICO E12 | 4
2001080 | CONJ. MOVIMENTADOR TRINO 900 220V 50-60HZ EX | 402019 | PINO ELÁSTICO 4 X 24MM | 1
2001080 | CONJ. MOVIMENTADOR TRINO 900 220V 50-60HZ EX | 402028 | BUCHA PLASTICA N10 | 4
2001080 | CONJ. MOVIMENTADOR TRINO 900 220V 50-60HZ EX | 403032 | MOLA DE DESTRAVAMENTO DESLIZANTE | 1
2001080 | CONJ. MOVIMENTADOR TRINO 900 220V 50-60HZ EX | 411017 | ROLAMENTOS 6201-08 ZZ C3 | 2
2001080 | CONJ. MOVIMENTADOR TRINO 900 220V 50-60HZ EX | 510027 | INLUB GRAX MP 2/TI | 0.034
2001080 | CONJ. MOVIMENTADOR TRINO 900 220V 50-60HZ EX | 512011 | CONJUNTO ESTATOR E ROTOR AGL DESL P45 1/2 cv 04 42Z 220V 60Hz | 1
2001080 | CONJ. MOVIMENTADOR TRINO 900 220V 50-60HZ EX | 701154 | EIXO MOTOR DESLIZANTE - BRUTO | 1
2001080 | CONJ. MOVIMENTADOR TRINO 900 220V 50-60HZ EX | 802036 | PARTE DE FECHADURAS - CILINDRO COM CHAVE PARA MOTOR - CYLINDER | 1
2001080 | CONJ. MOVIMENTADOR TRINO 900 220V 50-60HZ EX | 804247 | BASE DA CENTRAL DESLIZANTE | 1
2001080 | CONJ. MOVIMENTADOR TRINO 900 220V 50-60HZ EX | 804248 | TAMPA DA CENTRAL DESLIZANTE | 1
2001080 | CONJ. MOVIMENTADOR TRINO 900 220V 50-60HZ EX | 804261 | BASE SUPERIOR NYLON DO MOTOR DESLIZANTE C/ ENCODER | 1
2001080 | CONJ. MOVIMENTADOR TRINO 900 220V 50-60HZ EX | 811306 | ETIQUETA ADES. COUCHE 100MM X 80MM X 01 CAR | 1
2001080 | CONJ. MOVIMENTADOR TRINO 900 220V 50-60HZ EX | 811311 | ETIQUETA ADES. BOPP FOSCO C/DFAM 50MM X 25MM X 02 CAR | 1
2001080 | CONJ. MOVIMENTADOR TRINO 900 220V 50-60HZ EX | 811541 | SACO PLASTICO TRANSPARENTE 30CM X 15CM | 1
2001080 | CONJ. MOVIMENTADOR TRINO 900 220V 50-60HZ EX | 811787 | MANUAL P / AUTOMATIZADOR DZ/BV/NEW BV CENTRAL FLEX/LIGHT EM ESPANHOL SEM LOGO | 1
2001080 | CONJ. MOVIMENTADOR TRINO 900 220V 50-60HZ EX | 811818 | TERMO DE GARANTIA ESPANHOL | 1
2001080 | CONJ. MOVIMENTADOR TRINO 900 220V 50-60HZ EX | 811921 | CAIXA PARDA MOTOR DESLIZANTE AGL ( MEIA ABA REFORÇADA) | 1
2001080 | CONJ. MOVIMENTADOR TRINO 900 220V 50-60HZ EX | 813009 | ALAVANCA PARA DESTRAVAMENTO MANUAL | 1
2001080 | CONJ. MOVIMENTADOR TRINO 900 220V 50-60HZ EX | 813014 | LINGUETA DO CILINDRO DA ALAVANCA DE DESTRAVAMENTO MANUAL DZ ZI | 1
2001080 | CONJ. MOVIMENTADOR TRINO 900 220V 50-60HZ EX | 813024 | TAMPA PROTEÇÃO DO MOTOR - PRETA | 1
2001080 | CONJ. MOVIMENTADOR TRINO 900 220V 50-60HZ EX | 813025 | VENTOINHA DOS MOTORES | 1
2001080 | CONJ. MOVIMENTADOR TRINO 900 220V 50-60HZ EX | 813037 | ENGRENAGEM EXTERNA MOTOR 17 DENTES | 1
2001080 | CONJ. MOVIMENTADOR TRINO 900 220V 50-60HZ EX | 813039 | VENEZIANA DOS MOTORES | 1
2001080 | CONJ. MOVIMENTADOR TRINO 900 220V 50-60HZ EX | 813100 | ENGRENAGEM INTERNA DE ZAMAC DO DESLIZANTE TRINO 700/900 1 ENTRADA 300/500/SOFT | 1
2001080 | CONJ. MOVIMENTADOR TRINO 900 220V 50-60HZ EX | 813101 | CREMALHEIRA PERFIL AÇO GOMO DE ALUMÍNIO 1,5M | 2
2001080 | CONJ. MOVIMENTADOR TRINO 900 220V 50-60HZ EX | 813144 | SUPORTE DO IMA DE FIM DE CURSO DESLIZANTE | 2
2001080 | CONJ. MOVIMENTADOR TRINO 900 220V 50-60HZ EX | 813151 | BASE INFERIOR NYLON MOTORES DESLIZANTES | 1
2001080 | CONJ. MOVIMENTADOR TRINO 900 220V 50-60HZ EX | 813234 | CHAVETA 8MMX33,4MM | 1
2001080 | CONJ. MOVIMENTADOR TRINO 900 220V 50-60HZ EX | 813234 | CHAVETA 8MMX33,4MM | 1
2001080 | CONJ. MOVIMENTADOR TRINO 900 220V 50-60HZ EX | 813235 | BUCHA DO EIXO DESLIZANTE SEXTAVADA | 2
2001080 | CONJ. MOVIMENTADOR TRINO 900 220V 50-60HZ EX | 813237 | PINO DESTRAVAMENTO TRINO | 1
2001080 | CONJ. MOVIMENTADOR TRINO 900 220V 50-60HZ EX | 813253 | SEM FIM DE 1 ENTRADA AÇO | 1
2001080 | CONJ. MOVIMENTADOR TRINO 900 220V 50-60HZ EX | 813331 | SUPORTE DE INSTALAÇÃO DO IMÃ DZ | 2
2001080 | CONJ. MOVIMENTADOR TRINO 900 220V 50-60HZ EX | 813409 | TAMPÃO DO ENGRENAGEM EXTERNA MOTORES DZ | 1
2001080 | CONJ. MOVIMENTADOR TRINO 900 220V 50-60HZ EX | 813410 | BUCHA DE CENTRAGEM DO EIXO DO ROTOR DZ | 1
2001080 | CONJ. MOVIMENTADOR TRINO 900 220V 50-60HZ EX | 813455 | SENSOR DE FIM DE CURSO REED DESLIZANTE | 1
2001080 | CONJ. MOVIMENTADOR TRINO 900 220V 50-60HZ EX | 911080 | PLACA REVISADA CENTRAL FLEX | 1
2001083 | CONJ. MOVIMENTADOR TRINO 300 220V 50-60HZ SEM CREMALHEIRA EX | 100802 | TRANSMISSOR 433MHZ REMOTE - MODELO: AGL-E2 (DIGITAL KEY 6P20 BLACK) | 2
2001083 | CONJ. MOVIMENTADOR TRINO 300 220V 50-60HZ SEM CREMALHEIRA EX | 103064 | CONECTOR FÊMEA EC601V-5.08-3P GREEN BAG/BULK (EC601V-5.08-3P) | 1
2001083 | CONJ. MOVIMENTADOR TRINO 300 220V 50-60HZ SEM CREMALHEIRA EX | 208003 | IMÃ DE FERRITE - B40X20X10MM | 2
2001083 | CONJ. MOVIMENTADOR TRINO 300 220V 50-60HZ SEM CREMALHEIRA EX | 401068 | ARRUELA LISA 1/4 FE ZI | 4
2001083 | CONJ. MOVIMENTADOR TRINO 300 220V 50-60HZ SEM CREMALHEIRA EX | 401108 | PARAFUSO PLASTIC PAN PHS 5 X 25MM ZI | 10
2001083 | CONJ. MOVIMENTADOR TRINO 300 220V 50-60HZ SEM CREMALHEIRA EX | 401143 | ABRAÇADEIRA UV PRETA 100 X 2,5 | 1
2001083 | CONJ. MOVIMENTADOR TRINO 300 220V 50-60HZ SEM CREMALHEIRA EX | 401156 | PARAFUSO MAD SX 1/4 X 70MM ZI | 4
2001083 | CONJ. MOVIMENTADOR TRINO 300 220V 50-60HZ SEM CREMALHEIRA EX | 401163 | PARAFUSO PLASTIC PAN PHS 5 X 12MM ZI | 2
2001083 | CONJ. MOVIMENTADOR TRINO 300 220V 50-60HZ SEM CREMALHEIRA EX | 401169 | PF JMP PAN PHS 3,5X14MM ZI | 2
2001083 | CONJ. MOVIMENTADOR TRINO 300 220V 50-60HZ SEM CREMALHEIRA EX | 401207 | PF A/A JMC DRILL FL PHS C/ SERRILHA PTA BROCA 4,2X13MM ZI | 4
2001083 | CONJ. MOVIMENTADOR TRINO 300 220V 50-60HZ SEM CREMALHEIRA EX | 402012 | ANEL ELÁSTICO E-20 | 3
2001083 | CONJ. MOVIMENTADOR TRINO 300 220V 50-60HZ SEM CREMALHEIRA EX | 402019 | PINO ELÁSTICO 4 X 24MM | 1
2001083 | CONJ. MOVIMENTADOR TRINO 300 220V 50-60HZ SEM CREMALHEIRA EX | 402028 | BUCHA PLASTICA N10 | 4
2001083 | CONJ. MOVIMENTADOR TRINO 300 220V 50-60HZ SEM CREMALHEIRA EX | 403032 | MOLA DE DESTRAVAMENTO DESLIZANTE | 1
2001083 | CONJ. MOVIMENTADOR TRINO 300 220V 50-60HZ SEM CREMALHEIRA EX | 510027 | INLUB GRAX MP 2/TI | 0.034
2001083 | CONJ. MOVIMENTADOR TRINO 300 220V 50-60HZ SEM CREMALHEIRA EX | 512003 | CONJUNTO ESTATOR E ROTOR AGL DESL P17 1/7 cv 04 42Z 220V 50HZ | 1
2001083 | CONJ. MOVIMENTADOR TRINO 300 220V 50-60HZ SEM CREMALHEIRA EX | 701154 | EIXO MOTOR DESLIZANTE - BRUTO | 1
2001083 | CONJ. MOVIMENTADOR TRINO 300 220V 50-60HZ SEM CREMALHEIRA EX | 802036 | PARTE DE FECHADURAS - CILINDRO COM CHAVE PARA MOTOR - CYLINDER | 1
2001083 | CONJ. MOVIMENTADOR TRINO 300 220V 50-60HZ SEM CREMALHEIRA EX | 804247 | BASE DA CENTRAL DESLIZANTE | 1
2001083 | CONJ. MOVIMENTADOR TRINO 300 220V 50-60HZ SEM CREMALHEIRA EX | 804248 | TAMPA DA CENTRAL DESLIZANTE | 1
2001083 | CONJ. MOVIMENTADOR TRINO 300 220V 50-60HZ SEM CREMALHEIRA EX | 804540 | BASE SUPERIOR PP DO MOTOR DESLIZANTE | 1
2001083 | CONJ. MOVIMENTADOR TRINO 300 220V 50-60HZ SEM CREMALHEIRA EX | 804542 | BASE INFERIOR PP MOTORES DESLIZANTES | 1
2001083 | CONJ. MOVIMENTADOR TRINO 300 220V 50-60HZ SEM CREMALHEIRA EX | 811306 | ETIQUETA ADES. COUCHE 100MM X 80MM X 01 CAR | 1
2001083 | CONJ. MOVIMENTADOR TRINO 300 220V 50-60HZ SEM CREMALHEIRA EX | 811311 | ETIQUETA ADES. BOPP FOSCO C/DFAM 50MM X 25MM X 02 CAR | 1
2001083 | CONJ. MOVIMENTADOR TRINO 300 220V 50-60HZ SEM CREMALHEIRA EX | 811541 | SACO PLASTICO TRANSPARENTE 30CM X 15CM | 1
2001083 | CONJ. MOVIMENTADOR TRINO 300 220V 50-60HZ SEM CREMALHEIRA EX | 811787 | MANUAL P / AUTOMATIZADOR DZ/BV/NEW BV CENTRAL FLEX/LIGHT EM ESPANHOL SEM LOGO | 1
2001083 | CONJ. MOVIMENTADOR TRINO 300 220V 50-60HZ SEM CREMALHEIRA EX | 811818 | TERMO DE GARANTIA ESPANHOL | 1
2001083 | CONJ. MOVIMENTADOR TRINO 300 220V 50-60HZ SEM CREMALHEIRA EX | 811921 | CAIXA PARDA MOTOR DESLIZANTE AGL ( MEIA ABA REFORÇADA) | 1
2001083 | CONJ. MOVIMENTADOR TRINO 300 220V 50-60HZ SEM CREMALHEIRA EX | 813009 | ALAVANCA PARA DESTRAVAMENTO MANUAL | 1
2001083 | CONJ. MOVIMENTADOR TRINO 300 220V 50-60HZ SEM CREMALHEIRA EX | 813014 | LINGUETA DO CILINDRO DA ALAVANCA DE DESTRAVAMENTO MANUAL DZ ZI | 1
2001083 | CONJ. MOVIMENTADOR TRINO 300 220V 50-60HZ SEM CREMALHEIRA EX | 813024 | TAMPA PROTEÇÃO DO MOTOR - PRETA | 1
2001083 | CONJ. MOVIMENTADOR TRINO 300 220V 50-60HZ SEM CREMALHEIRA EX | 813037 | ENGRENAGEM EXTERNA MOTOR 17 DENTES | 1
2001083 | CONJ. MOVIMENTADOR TRINO 300 220V 50-60HZ SEM CREMALHEIRA EX | 813144 | SUPORTE DO IMA DE FIM DE CURSO DESLIZANTE | 2
2001083 | CONJ. MOVIMENTADOR TRINO 300 220V 50-60HZ SEM CREMALHEIRA EX | 813173 | ARRUELA 1,2MM EIXO DESLIZANTE | 1
2001083 | CONJ. MOVIMENTADOR TRINO 300 220V 50-60HZ SEM CREMALHEIRA EX | 813235 | BUCHA DO EIXO DESLIZANTE SEXTAVADA | 2
2001083 | CONJ. MOVIMENTADOR TRINO 300 220V 50-60HZ SEM CREMALHEIRA EX | 813237 | PINO DESTRAVAMENTO TRINO | 1
2001083 | CONJ. MOVIMENTADOR TRINO 300 220V 50-60HZ SEM CREMALHEIRA EX | 813251 | SEM FIM DE UMA ENTRADA ALUMÍNIO TR LIGTH/ TR300/ TR500 | 1
2001083 | CONJ. MOVIMENTADOR TRINO 300 220V 50-60HZ SEM CREMALHEIRA EX | 813289 | ENGRENAGEM INTERNA DE 1 ENTRADA DZ E NEWBV SEM IMÃ | 1
2001083 | CONJ. MOVIMENTADOR TRINO 300 220V 50-60HZ SEM CREMALHEIRA EX | 813331 | SUPORTE DE INSTALAÇÃO DO IMÃ DZ | 2
2001083 | CONJ. MOVIMENTADOR TRINO 300 220V 50-60HZ SEM CREMALHEIRA EX | 813409 | TAMPÃO DO ENGRENAGEM EXTERNA MOTORES DZ | 1
2001083 | CONJ. MOVIMENTADOR TRINO 300 220V 50-60HZ SEM CREMALHEIRA EX | 813410 | BUCHA DE CENTRAGEM DO EIXO DO ROTOR DZ | 1
2001083 | CONJ. MOVIMENTADOR TRINO 300 220V 50-60HZ SEM CREMALHEIRA EX | 813455 | SENSOR DE FIM DE CURSO REED DESLIZANTE | 1
2001083 | CONJ. MOVIMENTADOR TRINO 300 220V 50-60HZ SEM CREMALHEIRA EX | 813522 | CHAVETA QUADRADA 8MMX33,4MM | 1
2001083 | CONJ. MOVIMENTADOR TRINO 300 220V 50-60HZ SEM CREMALHEIRA EX | 911080 | PLACA REVISADA CENTRAL FLEX | 1
2001084 | CONJ. MOVIMENTADOR TRINO 300 127V 50-60HZ SEM CREMALHEIRA EX | 100802 | TRANSMISSOR 433MHZ REMOTE - MODELO: AGL-E2 (DIGITAL KEY 6P20 BLACK) | 2
2001084 | CONJ. MOVIMENTADOR TRINO 300 127V 50-60HZ SEM CREMALHEIRA EX | 101309 | CAPACITOR FIXO C/DIELETRICO DE POLIPROPILENO BIORIENTADO P/MOTORES CMRW CANECA PLASTICA 30UF 250V 50 | 1
2001084 | CONJ. MOVIMENTADOR TRINO 300 127V 50-60HZ SEM CREMALHEIRA EX | 103064 | CONECTOR FÊMEA EC601V-5.08-3P GREEN BAG/BULK (EC601V-5.08-3P) | 1
2001084 | CONJ. MOVIMENTADOR TRINO 300 127V 50-60HZ SEM CREMALHEIRA EX | 208003 | IMÃ DE FERRITE - B40X20X10MM | 2
2001084 | CONJ. MOVIMENTADOR TRINO 300 127V 50-60HZ SEM CREMALHEIRA EX | 401068 | ARRUELA LISA 1/4 FE ZI | 4
2001084 | CONJ. MOVIMENTADOR TRINO 300 127V 50-60HZ SEM CREMALHEIRA EX | 401108 | PARAFUSO PLASTIC PAN PHS 5 X 25MM ZI | 10
2001084 | CONJ. MOVIMENTADOR TRINO 300 127V 50-60HZ SEM CREMALHEIRA EX | 401121 | ABRAÇADEIRA UV PRETA 202X3,7 | 1
2001084 | CONJ. MOVIMENTADOR TRINO 300 127V 50-60HZ SEM CREMALHEIRA EX | 401143 | ABRAÇADEIRA UV PRETA 100 X 2,5 | 1
2001084 | CONJ. MOVIMENTADOR TRINO 300 127V 50-60HZ SEM CREMALHEIRA EX | 401156 | PARAFUSO MAD SX 1/4 X 70MM ZI | 4
2001084 | CONJ. MOVIMENTADOR TRINO 300 127V 50-60HZ SEM CREMALHEIRA EX | 401163 | PARAFUSO PLASTIC PAN PHS 5 X 12MM ZI | 2
2001084 | CONJ. MOVIMENTADOR TRINO 300 127V 50-60HZ SEM CREMALHEIRA EX | 401169 | PF JMP PAN PHS 3,5X14MM ZI | 2
2001084 | CONJ. MOVIMENTADOR TRINO 300 127V 50-60HZ SEM CREMALHEIRA EX | 401207 | PF A/A JMC DRILL FL PHS C/ SERRILHA PTA BROCA 4,2X13MM ZI | 4
2001084 | CONJ. MOVIMENTADOR TRINO 300 127V 50-60HZ SEM CREMALHEIRA EX | 402012 | ANEL ELÁSTICO E-20 | 3
2001084 | CONJ. MOVIMENTADOR TRINO 300 127V 50-60HZ SEM CREMALHEIRA EX | 402019 | PINO ELÁSTICO 4 X 24MM | 1
2001084 | CONJ. MOVIMENTADOR TRINO 300 127V 50-60HZ SEM CREMALHEIRA EX | 402028 | BUCHA PLASTICA N10 | 4
2001084 | CONJ. MOVIMENTADOR TRINO 300 127V 50-60HZ SEM CREMALHEIRA EX | 403032 | MOLA DE DESTRAVAMENTO DESLIZANTE | 1
2001084 | CONJ. MOVIMENTADOR TRINO 300 127V 50-60HZ SEM CREMALHEIRA EX | 510027 | INLUB GRAX MP 2/TI | 0.034
2001084 | CONJ. MOVIMENTADOR TRINO 300 127V 50-60HZ SEM CREMALHEIRA EX | 512001 | CONJUNTO ESTATOR E ROTOR AGL DESL P17 1/7 cv 04 42Z 127V 60HZ | 1
2001084 | CONJ. MOVIMENTADOR TRINO 300 127V 50-60HZ SEM CREMALHEIRA EX | 701154 | EIXO MOTOR DESLIZANTE - BRUTO | 1
2001084 | CONJ. MOVIMENTADOR TRINO 300 127V 50-60HZ SEM CREMALHEIRA EX | 802036 | PARTE DE FECHADURAS - CILINDRO COM CHAVE PARA MOTOR - CYLINDER | 1
2001084 | CONJ. MOVIMENTADOR TRINO 300 127V 50-60HZ SEM CREMALHEIRA EX | 804247 | BASE DA CENTRAL DESLIZANTE | 1
2001084 | CONJ. MOVIMENTADOR TRINO 300 127V 50-60HZ SEM CREMALHEIRA EX | 804248 | TAMPA DA CENTRAL DESLIZANTE | 1
2001084 | CONJ. MOVIMENTADOR TRINO 300 127V 50-60HZ SEM CREMALHEIRA EX | 804540 | BASE SUPERIOR PP DO MOTOR DESLIZANTE | 1
2001084 | CONJ. MOVIMENTADOR TRINO 300 127V 50-60HZ SEM CREMALHEIRA EX | 804542 | BASE INFERIOR PP MOTORES DESLIZANTES | 1
2001084 | CONJ. MOVIMENTADOR TRINO 300 127V 50-60HZ SEM CREMALHEIRA EX | 811306 | ETIQUETA ADES. COUCHE 100MM X 80MM X 01 CAR | 1
2001084 | CONJ. MOVIMENTADOR TRINO 300 127V 50-60HZ SEM CREMALHEIRA EX | 811311 | ETIQUETA ADES. BOPP FOSCO C/DFAM 50MM X 25MM X 02 CAR | 1
2001084 | CONJ. MOVIMENTADOR TRINO 300 127V 50-60HZ SEM CREMALHEIRA EX | 811541 | SACO PLASTICO TRANSPARENTE 30CM X 15CM | 1
2001084 | CONJ. MOVIMENTADOR TRINO 300 127V 50-60HZ SEM CREMALHEIRA EX | 811787 | MANUAL P / AUTOMATIZADOR DZ/BV/NEW BV CENTRAL FLEX/LIGHT EM ESPANHOL SEM LOGO | 1
2001084 | CONJ. MOVIMENTADOR TRINO 300 127V 50-60HZ SEM CREMALHEIRA EX | 811818 | TERMO DE GARANTIA ESPANHOL | 1
2001084 | CONJ. MOVIMENTADOR TRINO 300 127V 50-60HZ SEM CREMALHEIRA EX | 811921 | CAIXA PARDA MOTOR DESLIZANTE AGL ( MEIA ABA REFORÇADA) | 1
2001084 | CONJ. MOVIMENTADOR TRINO 300 127V 50-60HZ SEM CREMALHEIRA EX | 813009 | ALAVANCA PARA DESTRAVAMENTO MANUAL | 1
2001084 | CONJ. MOVIMENTADOR TRINO 300 127V 50-60HZ SEM CREMALHEIRA EX | 813014 | LINGUETA DO CILINDRO DA ALAVANCA DE DESTRAVAMENTO MANUAL DZ ZI | 1
2001084 | CONJ. MOVIMENTADOR TRINO 300 127V 50-60HZ SEM CREMALHEIRA EX | 813024 | TAMPA PROTEÇÃO DO MOTOR - PRETA | 1
2001084 | CONJ. MOVIMENTADOR TRINO 300 127V 50-60HZ SEM CREMALHEIRA EX | 813037 | ENGRENAGEM EXTERNA MOTOR 17 DENTES | 1
2001084 | CONJ. MOVIMENTADOR TRINO 300 127V 50-60HZ SEM CREMALHEIRA EX | 813144 | SUPORTE DO IMA DE FIM DE CURSO DESLIZANTE | 2
2001084 | CONJ. MOVIMENTADOR TRINO 300 127V 50-60HZ SEM CREMALHEIRA EX | 813173 | ARRUELA 1,2MM EIXO DESLIZANTE | 1
2001084 | CONJ. MOVIMENTADOR TRINO 300 127V 50-60HZ SEM CREMALHEIRA EX | 813235 | BUCHA DO EIXO DESLIZANTE SEXTAVADA | 2
2001084 | CONJ. MOVIMENTADOR TRINO 300 127V 50-60HZ SEM CREMALHEIRA EX | 813237 | PINO DESTRAVAMENTO TRINO | 1
2001084 | CONJ. MOVIMENTADOR TRINO 300 127V 50-60HZ SEM CREMALHEIRA EX | 813251 | SEM FIM DE UMA ENTRADA ALUMÍNIO TR LIGTH/ TR300/ TR500 | 1
2001084 | CONJ. MOVIMENTADOR TRINO 300 127V 50-60HZ SEM CREMALHEIRA EX | 813289 | ENGRENAGEM INTERNA DE 1 ENTRADA DZ E NEWBV SEM IMÃ | 1
2001084 | CONJ. MOVIMENTADOR TRINO 300 127V 50-60HZ SEM CREMALHEIRA EX | 813331 | SUPORTE DE INSTALAÇÃO DO IMÃ DZ | 2
2001084 | CONJ. MOVIMENTADOR TRINO 300 127V 50-60HZ SEM CREMALHEIRA EX | 813409 | TAMPÃO DO ENGRENAGEM EXTERNA MOTORES DZ | 1
2001084 | CONJ. MOVIMENTADOR TRINO 300 127V 50-60HZ SEM CREMALHEIRA EX | 813410 | BUCHA DE CENTRAGEM DO EIXO DO ROTOR DZ | 1
2001084 | CONJ. MOVIMENTADOR TRINO 300 127V 50-60HZ SEM CREMALHEIRA EX | 813455 | SENSOR DE FIM DE CURSO REED DESLIZANTE | 1
2001084 | CONJ. MOVIMENTADOR TRINO 300 127V 50-60HZ SEM CREMALHEIRA EX | 813522 | CHAVETA QUADRADA 8MMX33,4MM | 1
2001084 | CONJ. MOVIMENTADOR TRINO 300 127V 50-60HZ SEM CREMALHEIRA EX | 911080 | PLACA REVISADA CENTRAL FLEX | 1
2001085 | CONJ. MOVIMENTADOR TRINO 300 SPEED 127V 50-60HZ SEM CREMALHEIRA EX | 100802 | TRANSMISSOR 433MHZ REMOTE - MODELO: AGL-E2 (DIGITAL KEY 6P20 BLACK) | 2
2001085 | CONJ. MOVIMENTADOR TRINO 300 SPEED 127V 50-60HZ SEM CREMALHEIRA EX | 101311 | CAPACITOR FIXO C/DIELETRICO DE POLIPROPILENO BIORIENTADO P/MOTORES CMRW CANECA PLASTICA 50uf 250V 50 | 1
2001085 | CONJ. MOVIMENTADOR TRINO 300 SPEED 127V 50-60HZ SEM CREMALHEIRA EX | 103064 | CONECTOR FÊMEA EC601V-5.08-3P GREEN BAG/BULK (EC601V-5.08-3P) | 1
2001085 | CONJ. MOVIMENTADOR TRINO 300 SPEED 127V 50-60HZ SEM CREMALHEIRA EX | 208003 | IMÃ DE FERRITE - B40X20X10MM | 2
2001085 | CONJ. MOVIMENTADOR TRINO 300 SPEED 127V 50-60HZ SEM CREMALHEIRA EX | 208006 | ANEL ENCODER - ROUND MAGNET | 1
2001085 | CONJ. MOVIMENTADOR TRINO 300 SPEED 127V 50-60HZ SEM CREMALHEIRA EX | 401068 | ARRUELA LISA 1/4 FE ZI | 4
2001085 | CONJ. MOVIMENTADOR TRINO 300 SPEED 127V 50-60HZ SEM CREMALHEIRA EX | 401108 | PARAFUSO PLASTIC PAN PHS 5 X 25MM ZI | 10
2001085 | CONJ. MOVIMENTADOR TRINO 300 SPEED 127V 50-60HZ SEM CREMALHEIRA EX | 401121 | ABRAÇADEIRA UV PRETA 202X3,7 | 1
2001085 | CONJ. MOVIMENTADOR TRINO 300 SPEED 127V 50-60HZ SEM CREMALHEIRA EX | 401143 | ABRAÇADEIRA UV PRETA 100 X 2,5 | 1
2001085 | CONJ. MOVIMENTADOR TRINO 300 SPEED 127V 50-60HZ SEM CREMALHEIRA EX | 401156 | PARAFUSO MAD SX 1/4 X 70MM ZI | 4
2001085 | CONJ. MOVIMENTADOR TRINO 300 SPEED 127V 50-60HZ SEM CREMALHEIRA EX | 401163 | PARAFUSO PLASTIC PAN PHS 5 X 12MM ZI | 2
2001085 | CONJ. MOVIMENTADOR TRINO 300 SPEED 127V 50-60HZ SEM CREMALHEIRA EX | 401169 | PF JMP PAN PHS 3,5X14MM ZI | 2
2001085 | CONJ. MOVIMENTADOR TRINO 300 SPEED 127V 50-60HZ SEM CREMALHEIRA EX | 401207 | PF A/A JMC DRILL FL PHS C/ SERRILHA PTA BROCA 4,2X13MM ZI | 4
2001085 | CONJ. MOVIMENTADOR TRINO 300 SPEED 127V 50-60HZ SEM CREMALHEIRA EX | 402012 | ANEL ELÁSTICO E-20 | 3
2001085 | CONJ. MOVIMENTADOR TRINO 300 SPEED 127V 50-60HZ SEM CREMALHEIRA EX | 402019 | PINO ELÁSTICO 4 X 24MM | 1
2001085 | CONJ. MOVIMENTADOR TRINO 300 SPEED 127V 50-60HZ SEM CREMALHEIRA EX | 402028 | BUCHA PLASTICA N10 | 4
2001085 | CONJ. MOVIMENTADOR TRINO 300 SPEED 127V 50-60HZ SEM CREMALHEIRA EX | 403027 | MOLA CÔNICA DO FREIO DESLIZANTE Ø 2.4 | 1
2001085 | CONJ. MOVIMENTADOR TRINO 300 SPEED 127V 50-60HZ SEM CREMALHEIRA EX | 403032 | MOLA DE DESTRAVAMENTO DESLIZANTE | 1
2001085 | CONJ. MOVIMENTADOR TRINO 300 SPEED 127V 50-60HZ SEM CREMALHEIRA EX | 510027 | INLUB GRAX MP 2/TI | 0.034
2001085 | CONJ. MOVIMENTADOR TRINO 300 SPEED 127V 50-60HZ SEM CREMALHEIRA EX | 512007 | CONJUNTO ESTATOR E ROTOR AGL DESL P33 1/4 cv 04 42Z 127V 60Hz | 1
2001085 | CONJ. MOVIMENTADOR TRINO 300 SPEED 127V 50-60HZ SEM CREMALHEIRA EX | 701154 | EIXO MOTOR DESLIZANTE - BRUTO | 1
2001085 | CONJ. MOVIMENTADOR TRINO 300 SPEED 127V 50-60HZ SEM CREMALHEIRA EX | 802036 | PARTE DE FECHADURAS - CILINDRO COM CHAVE PARA MOTOR - CYLINDER | 1
2001085 | CONJ. MOVIMENTADOR TRINO 300 SPEED 127V 50-60HZ SEM CREMALHEIRA EX | 804247 | BASE DA CENTRAL DESLIZANTE | 1
2001085 | CONJ. MOVIMENTADOR TRINO 300 SPEED 127V 50-60HZ SEM CREMALHEIRA EX | 804248 | TAMPA DA CENTRAL DESLIZANTE | 1
2001085 | CONJ. MOVIMENTADOR TRINO 300 SPEED 127V 50-60HZ SEM CREMALHEIRA EX | 804261 | BASE SUPERIOR NYLON DO MOTOR DESLIZANTE C/ ENCODER | 1
2001085 | CONJ. MOVIMENTADOR TRINO 300 SPEED 127V 50-60HZ SEM CREMALHEIRA EX | 811306 | ETIQUETA ADES. COUCHE 100MM X 80MM X 01 CAR | 1
2001085 | CONJ. MOVIMENTADOR TRINO 300 SPEED 127V 50-60HZ SEM CREMALHEIRA EX | 811311 | ETIQUETA ADES. BOPP FOSCO C/DFAM 50MM X 25MM X 02 CAR | 1
2001085 | CONJ. MOVIMENTADOR TRINO 300 SPEED 127V 50-60HZ SEM CREMALHEIRA EX | 811541 | SACO PLASTICO TRANSPARENTE 30CM X 15CM | 1
2001085 | CONJ. MOVIMENTADOR TRINO 300 SPEED 127V 50-60HZ SEM CREMALHEIRA EX | 811787 | MANUAL P / AUTOMATIZADOR DZ/BV/NEW BV CENTRAL FLEX/LIGHT EM ESPANHOL SEM LOGO | 1
2001085 | CONJ. MOVIMENTADOR TRINO 300 SPEED 127V 50-60HZ SEM CREMALHEIRA EX | 811818 | TERMO DE GARANTIA ESPANHOL | 1
2001085 | CONJ. MOVIMENTADOR TRINO 300 SPEED 127V 50-60HZ SEM CREMALHEIRA EX | 811921 | CAIXA PARDA MOTOR DESLIZANTE AGL ( MEIA ABA REFORÇADA) | 1
2001085 | CONJ. MOVIMENTADOR TRINO 300 SPEED 127V 50-60HZ SEM CREMALHEIRA EX | 813009 | ALAVANCA PARA DESTRAVAMENTO MANUAL | 1
2001085 | CONJ. MOVIMENTADOR TRINO 300 SPEED 127V 50-60HZ SEM CREMALHEIRA EX | 813014 | LINGUETA DO CILINDRO DA ALAVANCA DE DESTRAVAMENTO MANUAL DZ ZI | 1
2001085 | CONJ. MOVIMENTADOR TRINO 300 SPEED 127V 50-60HZ SEM CREMALHEIRA EX | 813030 | DISCO DE FRICÇÃO DE CELEROM | 2
2001085 | CONJ. MOVIMENTADOR TRINO 300 SPEED 127V 50-60HZ SEM CREMALHEIRA EX | 813031 | COPO DE FREIO | 1
2001085 | CONJ. MOVIMENTADOR TRINO 300 SPEED 127V 50-60HZ SEM CREMALHEIRA EX | 813036 | TAMPA PROTEÇÃO DO MOTOR - CINZA | 1
2001085 | CONJ. MOVIMENTADOR TRINO 300 SPEED 127V 50-60HZ SEM CREMALHEIRA EX | 813037 | ENGRENAGEM EXTERNA MOTOR 17 DENTES | 1
2001085 | CONJ. MOVIMENTADOR TRINO 300 SPEED 127V 50-60HZ SEM CREMALHEIRA EX | 813099 | ENGRENAGEM INTERNA DE ZAMAC DO DESLIZANTE TRINO SPEED 300/500/SOFT 2 ENTRADAS | 1
2001085 | CONJ. MOVIMENTADOR TRINO 300 SPEED 127V 50-60HZ SEM CREMALHEIRA EX | 813144 | SUPORTE DO IMA DE FIM DE CURSO DESLIZANTE | 2
2001085 | CONJ. MOVIMENTADOR TRINO 300 SPEED 127V 50-60HZ SEM CREMALHEIRA EX | 813151 | BASE INFERIOR NYLON MOTORES DESLIZANTES | 1
2001085 | CONJ. MOVIMENTADOR TRINO 300 SPEED 127V 50-60HZ SEM CREMALHEIRA EX | 813234 | CHAVETA 8MMX33,4MM | 1
2001085 | CONJ. MOVIMENTADOR TRINO 300 SPEED 127V 50-60HZ SEM CREMALHEIRA EX | 813234 | CHAVETA 8MMX33,4MM | 1
2001085 | CONJ. MOVIMENTADOR TRINO 300 SPEED 127V 50-60HZ SEM CREMALHEIRA EX | 813235 | BUCHA DO EIXO DESLIZANTE SEXTAVADA | 2
2001085 | CONJ. MOVIMENTADOR TRINO 300 SPEED 127V 50-60HZ SEM CREMALHEIRA EX | 813237 | PINO DESTRAVAMENTO TRINO | 1
2001085 | CONJ. MOVIMENTADOR TRINO 300 SPEED 127V 50-60HZ SEM CREMALHEIRA EX | 813240 | CHAPA APOIO DESLIZANTE | 1
2001085 | CONJ. MOVIMENTADOR TRINO 300 SPEED 127V 50-60HZ SEM CREMALHEIRA EX | 813255 | SEM FIM DE DUAS ENTRADAS AÇO DZ/ NEW BV | 1
2001085 | CONJ. MOVIMENTADOR TRINO 300 SPEED 127V 50-60HZ SEM CREMALHEIRA EX | 813331 | SUPORTE DE INSTALAÇÃO DO IMÃ DZ | 2
2001085 | CONJ. MOVIMENTADOR TRINO 300 SPEED 127V 50-60HZ SEM CREMALHEIRA EX | 813409 | TAMPÃO DO ENGRENAGEM EXTERNA MOTORES DZ | 1
2001085 | CONJ. MOVIMENTADOR TRINO 300 SPEED 127V 50-60HZ SEM CREMALHEIRA EX | 813410 | BUCHA DE CENTRAGEM DO EIXO DO ROTOR DZ | 1
2001085 | CONJ. MOVIMENTADOR TRINO 300 SPEED 127V 50-60HZ SEM CREMALHEIRA EX | 813455 | SENSOR DE FIM DE CURSO REED DESLIZANTE | 1
2001085 | CONJ. MOVIMENTADOR TRINO 300 SPEED 127V 50-60HZ SEM CREMALHEIRA EX | 911080 | PLACA REVISADA CENTRAL FLEX | 1
2001086 | CONJ. MOVIMENTADOR TRINO 300 SPEED 220V 50-60HZ SEM CREMALHEIRA EX | 100802 | TRANSMISSOR 433MHZ REMOTE - MODELO: AGL-E2 (DIGITAL KEY 6P20 BLACK) | 2
2001086 | CONJ. MOVIMENTADOR TRINO 300 SPEED 220V 50-60HZ SEM CREMALHEIRA EX | 101307 | CAPACITOR FIXO C/DIELETRICO DE POLIPROPILENO BIORIENTADO P/MOTORES CMRW CANECA PLASTICA 20uf 250V 50 | 1
2001086 | CONJ. MOVIMENTADOR TRINO 300 SPEED 220V 50-60HZ SEM CREMALHEIRA EX | 103064 | CONECTOR FÊMEA EC601V-5.08-3P GREEN BAG/BULK (EC601V-5.08-3P) | 1
2001086 | CONJ. MOVIMENTADOR TRINO 300 SPEED 220V 50-60HZ SEM CREMALHEIRA EX | 208003 | IMÃ DE FERRITE - B40X20X10MM | 2
2001086 | CONJ. MOVIMENTADOR TRINO 300 SPEED 220V 50-60HZ SEM CREMALHEIRA EX | 208006 | ANEL ENCODER - ROUND MAGNET | 1
2001086 | CONJ. MOVIMENTADOR TRINO 300 SPEED 220V 50-60HZ SEM CREMALHEIRA EX | 401068 | ARRUELA LISA 1/4 FE ZI | 4
2001086 | CONJ. MOVIMENTADOR TRINO 300 SPEED 220V 50-60HZ SEM CREMALHEIRA EX | 401108 | PARAFUSO PLASTIC PAN PHS 5 X 25MM ZI | 10
2001086 | CONJ. MOVIMENTADOR TRINO 300 SPEED 220V 50-60HZ SEM CREMALHEIRA EX | 401121 | ABRAÇADEIRA UV PRETA 202X3,7 | 1
2001086 | CONJ. MOVIMENTADOR TRINO 300 SPEED 220V 50-60HZ SEM CREMALHEIRA EX | 401143 | ABRAÇADEIRA UV PRETA 100 X 2,5 | 1
2001086 | CONJ. MOVIMENTADOR TRINO 300 SPEED 220V 50-60HZ SEM CREMALHEIRA EX | 401156 | PARAFUSO MAD SX 1/4 X 70MM ZI | 4
2001086 | CONJ. MOVIMENTADOR TRINO 300 SPEED 220V 50-60HZ SEM CREMALHEIRA EX | 401163 | PARAFUSO PLASTIC PAN PHS 5 X 12MM ZI | 2
2001086 | CONJ. MOVIMENTADOR TRINO 300 SPEED 220V 50-60HZ SEM CREMALHEIRA EX | 401169 | PF JMP PAN PHS 3,5X14MM ZI | 2
2001086 | CONJ. MOVIMENTADOR TRINO 300 SPEED 220V 50-60HZ SEM CREMALHEIRA EX | 401207 | PF A/A JMC DRILL FL PHS C/ SERRILHA PTA BROCA 4,2X13MM ZI | 4
2001086 | CONJ. MOVIMENTADOR TRINO 300 SPEED 220V 50-60HZ SEM CREMALHEIRA EX | 402012 | ANEL ELÁSTICO E-20 | 3
2001086 | CONJ. MOVIMENTADOR TRINO 300 SPEED 220V 50-60HZ SEM CREMALHEIRA EX | 402019 | PINO ELÁSTICO 4 X 24MM | 1
2001086 | CONJ. MOVIMENTADOR TRINO 300 SPEED 220V 50-60HZ SEM CREMALHEIRA EX | 402028 | BUCHA PLASTICA N10 | 4
2001086 | CONJ. MOVIMENTADOR TRINO 300 SPEED 220V 50-60HZ SEM CREMALHEIRA EX | 403027 | MOLA CÔNICA DO FREIO DESLIZANTE Ø 2.4 | 1
2001086 | CONJ. MOVIMENTADOR TRINO 300 SPEED 220V 50-60HZ SEM CREMALHEIRA EX | 403032 | MOLA DE DESTRAVAMENTO DESLIZANTE | 1
2001086 | CONJ. MOVIMENTADOR TRINO 300 SPEED 220V 50-60HZ SEM CREMALHEIRA EX | 510027 | INLUB GRAX MP 2/TI | 0.034
2001086 | CONJ. MOVIMENTADOR TRINO 300 SPEED 220V 50-60HZ SEM CREMALHEIRA EX | 512009 | CONJUNTO ESTATOR E ROTOR AGL DESL P33 1/4 cv 04 42Z 220V 50Hz | 1
2001086 | CONJ. MOVIMENTADOR TRINO 300 SPEED 220V 50-60HZ SEM CREMALHEIRA EX | 701154 | EIXO MOTOR DESLIZANTE - BRUTO | 1
2001086 | CONJ. MOVIMENTADOR TRINO 300 SPEED 220V 50-60HZ SEM CREMALHEIRA EX | 802036 | PARTE DE FECHADURAS - CILINDRO COM CHAVE PARA MOTOR - CYLINDER | 1
2001086 | CONJ. MOVIMENTADOR TRINO 300 SPEED 220V 50-60HZ SEM CREMALHEIRA EX | 804247 | BASE DA CENTRAL DESLIZANTE | 1
2001086 | CONJ. MOVIMENTADOR TRINO 300 SPEED 220V 50-60HZ SEM CREMALHEIRA EX | 804248 | TAMPA DA CENTRAL DESLIZANTE | 1
2001086 | CONJ. MOVIMENTADOR TRINO 300 SPEED 220V 50-60HZ SEM CREMALHEIRA EX | 804261 | BASE SUPERIOR NYLON DO MOTOR DESLIZANTE C/ ENCODER | 1
2001086 | CONJ. MOVIMENTADOR TRINO 300 SPEED 220V 50-60HZ SEM CREMALHEIRA EX | 811306 | ETIQUETA ADES. COUCHE 100MM X 80MM X 01 CAR | 1
2001086 | CONJ. MOVIMENTADOR TRINO 300 SPEED 220V 50-60HZ SEM CREMALHEIRA EX | 811311 | ETIQUETA ADES. BOPP FOSCO C/DFAM 50MM X 25MM X 02 CAR | 1
2001086 | CONJ. MOVIMENTADOR TRINO 300 SPEED 220V 50-60HZ SEM CREMALHEIRA EX | 811541 | SACO PLASTICO TRANSPARENTE 30CM X 15CM | 1
2001086 | CONJ. MOVIMENTADOR TRINO 300 SPEED 220V 50-60HZ SEM CREMALHEIRA EX | 811787 | MANUAL P / AUTOMATIZADOR DZ/BV/NEW BV CENTRAL FLEX/LIGHT EM ESPANHOL SEM LOGO | 1
2001086 | CONJ. MOVIMENTADOR TRINO 300 SPEED 220V 50-60HZ SEM CREMALHEIRA EX | 811818 | TERMO DE GARANTIA ESPANHOL | 1
2001086 | CONJ. MOVIMENTADOR TRINO 300 SPEED 220V 50-60HZ SEM CREMALHEIRA EX | 811921 | CAIXA PARDA MOTOR DESLIZANTE AGL ( MEIA ABA REFORÇADA) | 1
2001086 | CONJ. MOVIMENTADOR TRINO 300 SPEED 220V 50-60HZ SEM CREMALHEIRA EX | 813009 | ALAVANCA PARA DESTRAVAMENTO MANUAL | 1
2001086 | CONJ. MOVIMENTADOR TRINO 300 SPEED 220V 50-60HZ SEM CREMALHEIRA EX | 813014 | LINGUETA DO CILINDRO DA ALAVANCA DE DESTRAVAMENTO MANUAL DZ ZI | 1
2001086 | CONJ. MOVIMENTADOR TRINO 300 SPEED 220V 50-60HZ SEM CREMALHEIRA EX | 813030 | DISCO DE FRICÇÃO DE CELEROM | 2
2001086 | CONJ. MOVIMENTADOR TRINO 300 SPEED 220V 50-60HZ SEM CREMALHEIRA EX | 813031 | COPO DE FREIO | 1
2001086 | CONJ. MOVIMENTADOR TRINO 300 SPEED 220V 50-60HZ SEM CREMALHEIRA EX | 813036 | TAMPA PROTEÇÃO DO MOTOR - CINZA | 1
2001086 | CONJ. MOVIMENTADOR TRINO 300 SPEED 220V 50-60HZ SEM CREMALHEIRA EX | 813037 | ENGRENAGEM EXTERNA MOTOR 17 DENTES | 1
2001086 | CONJ. MOVIMENTADOR TRINO 300 SPEED 220V 50-60HZ SEM CREMALHEIRA EX | 813099 | ENGRENAGEM INTERNA DE ZAMAC DO DESLIZANTE TRINO SPEED 300/500/SOFT 2 ENTRADAS | 1
2001086 | CONJ. MOVIMENTADOR TRINO 300 SPEED 220V 50-60HZ SEM CREMALHEIRA EX | 813144 | SUPORTE DO IMA DE FIM DE CURSO DESLIZANTE | 2
2001086 | CONJ. MOVIMENTADOR TRINO 300 SPEED 220V 50-60HZ SEM CREMALHEIRA EX | 813151 | BASE INFERIOR NYLON MOTORES DESLIZANTES | 1
2001086 | CONJ. MOVIMENTADOR TRINO 300 SPEED 220V 50-60HZ SEM CREMALHEIRA EX | 813234 | CHAVETA 8MMX33,4MM | 1
2001086 | CONJ. MOVIMENTADOR TRINO 300 SPEED 220V 50-60HZ SEM CREMALHEIRA EX | 813234 | CHAVETA 8MMX33,4MM | 1
2001086 | CONJ. MOVIMENTADOR TRINO 300 SPEED 220V 50-60HZ SEM CREMALHEIRA EX | 813235 | BUCHA DO EIXO DESLIZANTE SEXTAVADA | 2
2001086 | CONJ. MOVIMENTADOR TRINO 300 SPEED 220V 50-60HZ SEM CREMALHEIRA EX | 813237 | PINO DESTRAVAMENTO TRINO | 1
2001086 | CONJ. MOVIMENTADOR TRINO 300 SPEED 220V 50-60HZ SEM CREMALHEIRA EX | 813240 | CHAPA APOIO DESLIZANTE | 1
2001086 | CONJ. MOVIMENTADOR TRINO 300 SPEED 220V 50-60HZ SEM CREMALHEIRA EX | 813255 | SEM FIM DE DUAS ENTRADAS AÇO DZ/ NEW BV | 1
2001086 | CONJ. MOVIMENTADOR TRINO 300 SPEED 220V 50-60HZ SEM CREMALHEIRA EX | 813331 | SUPORTE DE INSTALAÇÃO DO IMÃ DZ | 2
2001086 | CONJ. MOVIMENTADOR TRINO 300 SPEED 220V 50-60HZ SEM CREMALHEIRA EX | 813409 | TAMPÃO DO ENGRENAGEM EXTERNA MOTORES DZ | 1
2001086 | CONJ. MOVIMENTADOR TRINO 300 SPEED 220V 50-60HZ SEM CREMALHEIRA EX | 813410 | BUCHA DE CENTRAGEM DO EIXO DO ROTOR DZ | 1
2001086 | CONJ. MOVIMENTADOR TRINO 300 SPEED 220V 50-60HZ SEM CREMALHEIRA EX | 813455 | SENSOR DE FIM DE CURSO REED DESLIZANTE | 1
2001086 | CONJ. MOVIMENTADOR TRINO 300 SPEED 220V 50-60HZ SEM CREMALHEIRA EX | 911080 | PLACA REVISADA CENTRAL FLEX | 1
2001087 | CONJ. MOVIMENTADOR TRINO 500 127V 50-60HZ SEM CREMALHEIRA EX | 100802 | TRANSMISSOR 433MHZ REMOTE - MODELO: AGL-E2 (DIGITAL KEY 6P20 BLACK) | 2
2001087 | CONJ. MOVIMENTADOR TRINO 500 127V 50-60HZ SEM CREMALHEIRA EX | 101309 | CAPACITOR FIXO C/DIELETRICO DE POLIPROPILENO BIORIENTADO P/MOTORES CMRW CANECA PLASTICA 30UF 250V 50 | 1
2001087 | CONJ. MOVIMENTADOR TRINO 500 127V 50-60HZ SEM CREMALHEIRA EX | 103064 | CONECTOR FÊMEA EC601V-5.08-3P GREEN BAG/BULK (EC601V-5.08-3P) | 1
2001087 | CONJ. MOVIMENTADOR TRINO 500 127V 50-60HZ SEM CREMALHEIRA EX | 208003 | IMÃ DE FERRITE - B40X20X10MM | 2
2001087 | CONJ. MOVIMENTADOR TRINO 500 127V 50-60HZ SEM CREMALHEIRA EX | 401068 | ARRUELA LISA 1/4 FE ZI | 4
2001087 | CONJ. MOVIMENTADOR TRINO 500 127V 50-60HZ SEM CREMALHEIRA EX | 401108 | PARAFUSO PLASTIC PAN PHS 5 X 25MM ZI | 10
2001087 | CONJ. MOVIMENTADOR TRINO 500 127V 50-60HZ SEM CREMALHEIRA EX | 401121 | ABRAÇADEIRA UV PRETA 202X3,7 | 1
2001087 | CONJ. MOVIMENTADOR TRINO 500 127V 50-60HZ SEM CREMALHEIRA EX | 401143 | ABRAÇADEIRA UV PRETA 100 X 2,5 | 1
2001087 | CONJ. MOVIMENTADOR TRINO 500 127V 50-60HZ SEM CREMALHEIRA EX | 401156 | PARAFUSO MAD SX 1/4 X 70MM ZI | 4
2001087 | CONJ. MOVIMENTADOR TRINO 500 127V 50-60HZ SEM CREMALHEIRA EX | 401163 | PARAFUSO PLASTIC PAN PHS 5 X 12MM ZI | 2
2001087 | CONJ. MOVIMENTADOR TRINO 500 127V 50-60HZ SEM CREMALHEIRA EX | 401169 | PF JMP PAN PHS 3,5X14MM ZI | 2
2001087 | CONJ. MOVIMENTADOR TRINO 500 127V 50-60HZ SEM CREMALHEIRA EX | 401207 | PF A/A JMC DRILL FL PHS C/ SERRILHA PTA BROCA 4,2X13MM ZI | 4
2001087 | CONJ. MOVIMENTADOR TRINO 500 127V 50-60HZ SEM CREMALHEIRA EX | 402012 | ANEL ELÁSTICO E-20 | 3
2001087 | CONJ. MOVIMENTADOR TRINO 500 127V 50-60HZ SEM CREMALHEIRA EX | 402019 | PINO ELÁSTICO 4 X 24MM | 1
2001087 | CONJ. MOVIMENTADOR TRINO 500 127V 50-60HZ SEM CREMALHEIRA EX | 402028 | BUCHA PLASTICA N10 | 4
2001087 | CONJ. MOVIMENTADOR TRINO 500 127V 50-60HZ SEM CREMALHEIRA EX | 403032 | MOLA DE DESTRAVAMENTO DESLIZANTE | 1
2001087 | CONJ. MOVIMENTADOR TRINO 500 127V 50-60HZ SEM CREMALHEIRA EX | 510027 | INLUB GRAX MP 2/TI | 0.034
2001087 | CONJ. MOVIMENTADOR TRINO 500 127V 50-60HZ SEM CREMALHEIRA EX | 512004 | CONJUNTO ESTATOR E ROTOR AGL DESL P28 1/4 cv 04 42Z 127V 60Hz | 1
2001087 | CONJ. MOVIMENTADOR TRINO 500 127V 50-60HZ SEM CREMALHEIRA EX | 701154 | EIXO MOTOR DESLIZANTE - BRUTO | 1
2001087 | CONJ. MOVIMENTADOR TRINO 500 127V 50-60HZ SEM CREMALHEIRA EX | 802036 | PARTE DE FECHADURAS - CILINDRO COM CHAVE PARA MOTOR - CYLINDER | 1
2001087 | CONJ. MOVIMENTADOR TRINO 500 127V 50-60HZ SEM CREMALHEIRA EX | 804247 | BASE DA CENTRAL DESLIZANTE | 1
2001087 | CONJ. MOVIMENTADOR TRINO 500 127V 50-60HZ SEM CREMALHEIRA EX | 804248 | TAMPA DA CENTRAL DESLIZANTE | 1
2001087 | CONJ. MOVIMENTADOR TRINO 500 127V 50-60HZ SEM CREMALHEIRA EX | 804540 | BASE SUPERIOR PP DO MOTOR DESLIZANTE | 1
2001087 | CONJ. MOVIMENTADOR TRINO 500 127V 50-60HZ SEM CREMALHEIRA EX | 804542 | BASE INFERIOR PP MOTORES DESLIZANTES | 1
2001087 | CONJ. MOVIMENTADOR TRINO 500 127V 50-60HZ SEM CREMALHEIRA EX | 811306 | ETIQUETA ADES. COUCHE 100MM X 80MM X 01 CAR | 1
2001087 | CONJ. MOVIMENTADOR TRINO 500 127V 50-60HZ SEM CREMALHEIRA EX | 811311 | ETIQUETA ADES. BOPP FOSCO C/DFAM 50MM X 25MM X 02 CAR | 1
2001087 | CONJ. MOVIMENTADOR TRINO 500 127V 50-60HZ SEM CREMALHEIRA EX | 811541 | SACO PLASTICO TRANSPARENTE 30CM X 15CM | 1
2001087 | CONJ. MOVIMENTADOR TRINO 500 127V 50-60HZ SEM CREMALHEIRA EX | 811787 | MANUAL P / AUTOMATIZADOR DZ/BV/NEW BV CENTRAL FLEX/LIGHT EM ESPANHOL SEM LOGO | 1
2001087 | CONJ. MOVIMENTADOR TRINO 500 127V 50-60HZ SEM CREMALHEIRA EX | 811818 | TERMO DE GARANTIA ESPANHOL | 1
2001087 | CONJ. MOVIMENTADOR TRINO 500 127V 50-60HZ SEM CREMALHEIRA EX | 811921 | CAIXA PARDA MOTOR DESLIZANTE AGL ( MEIA ABA REFORÇADA) | 1
2001087 | CONJ. MOVIMENTADOR TRINO 500 127V 50-60HZ SEM CREMALHEIRA EX | 813009 | ALAVANCA PARA DESTRAVAMENTO MANUAL | 1
2001087 | CONJ. MOVIMENTADOR TRINO 500 127V 50-60HZ SEM CREMALHEIRA EX | 813014 | LINGUETA DO CILINDRO DA ALAVANCA DE DESTRAVAMENTO MANUAL DZ ZI | 1
2001087 | CONJ. MOVIMENTADOR TRINO 500 127V 50-60HZ SEM CREMALHEIRA EX | 813024 | TAMPA PROTEÇÃO DO MOTOR - PRETA | 1
2001087 | CONJ. MOVIMENTADOR TRINO 500 127V 50-60HZ SEM CREMALHEIRA EX | 813037 | ENGRENAGEM EXTERNA MOTOR 17 DENTES | 1
2001087 | CONJ. MOVIMENTADOR TRINO 500 127V 50-60HZ SEM CREMALHEIRA EX | 813144 | SUPORTE DO IMA DE FIM DE CURSO DESLIZANTE | 2
2001087 | CONJ. MOVIMENTADOR TRINO 500 127V 50-60HZ SEM CREMALHEIRA EX | 813173 | ARRUELA 1,2MM EIXO DESLIZANTE | 1
2001087 | CONJ. MOVIMENTADOR TRINO 500 127V 50-60HZ SEM CREMALHEIRA EX | 813235 | BUCHA DO EIXO DESLIZANTE SEXTAVADA | 2
2001087 | CONJ. MOVIMENTADOR TRINO 500 127V 50-60HZ SEM CREMALHEIRA EX | 813237 | PINO DESTRAVAMENTO TRINO | 1
2001087 | CONJ. MOVIMENTADOR TRINO 500 127V 50-60HZ SEM CREMALHEIRA EX | 813251 | SEM FIM DE UMA ENTRADA ALUMÍNIO TR LIGTH/ TR300/ TR500 | 1
2001087 | CONJ. MOVIMENTADOR TRINO 500 127V 50-60HZ SEM CREMALHEIRA EX | 813289 | ENGRENAGEM INTERNA DE 1 ENTRADA DZ E NEWBV SEM IMÃ | 1
2001087 | CONJ. MOVIMENTADOR TRINO 500 127V 50-60HZ SEM CREMALHEIRA EX | 813331 | SUPORTE DE INSTALAÇÃO DO IMÃ DZ | 2
2001087 | CONJ. MOVIMENTADOR TRINO 500 127V 50-60HZ SEM CREMALHEIRA EX | 813409 | TAMPÃO DO ENGRENAGEM EXTERNA MOTORES DZ | 1
2001087 | CONJ. MOVIMENTADOR TRINO 500 127V 50-60HZ SEM CREMALHEIRA EX | 813410 | BUCHA DE CENTRAGEM DO EIXO DO ROTOR DZ | 1
2001087 | CONJ. MOVIMENTADOR TRINO 500 127V 50-60HZ SEM CREMALHEIRA EX | 813455 | SENSOR DE FIM DE CURSO REED DESLIZANTE | 1
2001087 | CONJ. MOVIMENTADOR TRINO 500 127V 50-60HZ SEM CREMALHEIRA EX | 813522 | CHAVETA QUADRADA 8MMX33,4MM | 1
2001087 | CONJ. MOVIMENTADOR TRINO 500 127V 50-60HZ SEM CREMALHEIRA EX | 911080 | PLACA REVISADA CENTRAL FLEX | 1
2001088 | CONJ. MOVIMENTADOR TRINO 500 220V 50-60HZ SEM CREMALHEIRA EX | 100802 | TRANSMISSOR 433MHZ REMOTE - MODELO: AGL-E2 (DIGITAL KEY 6P20 BLACK) | 2
2001088 | CONJ. MOVIMENTADOR TRINO 500 220V 50-60HZ SEM CREMALHEIRA EX | 103064 | CONECTOR FÊMEA EC601V-5.08-3P GREEN BAG/BULK (EC601V-5.08-3P) | 1
2001088 | CONJ. MOVIMENTADOR TRINO 500 220V 50-60HZ SEM CREMALHEIRA EX | 208003 | IMÃ DE FERRITE - B40X20X10MM | 2
2001088 | CONJ. MOVIMENTADOR TRINO 500 220V 50-60HZ SEM CREMALHEIRA EX | 401068 | ARRUELA LISA 1/4 FE ZI | 4
2001088 | CONJ. MOVIMENTADOR TRINO 500 220V 50-60HZ SEM CREMALHEIRA EX | 401108 | PARAFUSO PLASTIC PAN PHS 5 X 25MM ZI | 10
2001088 | CONJ. MOVIMENTADOR TRINO 500 220V 50-60HZ SEM CREMALHEIRA EX | 401143 | ABRAÇADEIRA UV PRETA 100 X 2,5 | 1
2001088 | CONJ. MOVIMENTADOR TRINO 500 220V 50-60HZ SEM CREMALHEIRA EX | 401156 | PARAFUSO MAD SX 1/4 X 70MM ZI | 4
2001088 | CONJ. MOVIMENTADOR TRINO 500 220V 50-60HZ SEM CREMALHEIRA EX | 401163 | PARAFUSO PLASTIC PAN PHS 5 X 12MM ZI | 2
2001088 | CONJ. MOVIMENTADOR TRINO 500 220V 50-60HZ SEM CREMALHEIRA EX | 401169 | PF JMP PAN PHS 3,5X14MM ZI | 2
2001088 | CONJ. MOVIMENTADOR TRINO 500 220V 50-60HZ SEM CREMALHEIRA EX | 401207 | PF A/A JMC DRILL FL PHS C/ SERRILHA PTA BROCA 4,2X13MM ZI | 4
2001088 | CONJ. MOVIMENTADOR TRINO 500 220V 50-60HZ SEM CREMALHEIRA EX | 402012 | ANEL ELÁSTICO E-20 | 3
2001088 | CONJ. MOVIMENTADOR TRINO 500 220V 50-60HZ SEM CREMALHEIRA EX | 402019 | PINO ELÁSTICO 4 X 24MM | 1
2001088 | CONJ. MOVIMENTADOR TRINO 500 220V 50-60HZ SEM CREMALHEIRA EX | 402028 | BUCHA PLASTICA N10 | 4
2001088 | CONJ. MOVIMENTADOR TRINO 500 220V 50-60HZ SEM CREMALHEIRA EX | 403032 | MOLA DE DESTRAVAMENTO DESLIZANTE | 1
2001088 | CONJ. MOVIMENTADOR TRINO 500 220V 50-60HZ SEM CREMALHEIRA EX | 510027 | INLUB GRAX MP 2/TI | 0.034
2001088 | CONJ. MOVIMENTADOR TRINO 500 220V 50-60HZ SEM CREMALHEIRA EX | 512006 | CONJUNTO ESTATOR E ROTOR AGL DESL P28 1/4 cv 04 42Z 220V 50Hz | 1
2001088 | CONJ. MOVIMENTADOR TRINO 500 220V 50-60HZ SEM CREMALHEIRA EX | 701154 | EIXO MOTOR DESLIZANTE - BRUTO | 1
2001088 | CONJ. MOVIMENTADOR TRINO 500 220V 50-60HZ SEM CREMALHEIRA EX | 802036 | PARTE DE FECHADURAS - CILINDRO COM CHAVE PARA MOTOR - CYLINDER | 1
2001088 | CONJ. MOVIMENTADOR TRINO 500 220V 50-60HZ SEM CREMALHEIRA EX | 804247 | BASE DA CENTRAL DESLIZANTE | 1
2001088 | CONJ. MOVIMENTADOR TRINO 500 220V 50-60HZ SEM CREMALHEIRA EX | 804248 | TAMPA DA CENTRAL DESLIZANTE | 1
2001088 | CONJ. MOVIMENTADOR TRINO 500 220V 50-60HZ SEM CREMALHEIRA EX | 804540 | BASE SUPERIOR PP DO MOTOR DESLIZANTE | 1
2001088 | CONJ. MOVIMENTADOR TRINO 500 220V 50-60HZ SEM CREMALHEIRA EX | 804542 | BASE INFERIOR PP MOTORES DESLIZANTES | 1
2001088 | CONJ. MOVIMENTADOR TRINO 500 220V 50-60HZ SEM CREMALHEIRA EX | 811306 | ETIQUETA ADES. COUCHE 100MM X 80MM X 01 CAR | 1
2001088 | CONJ. MOVIMENTADOR TRINO 500 220V 50-60HZ SEM CREMALHEIRA EX | 811311 | ETIQUETA ADES. BOPP FOSCO C/DFAM 50MM X 25MM X 02 CAR | 1
2001088 | CONJ. MOVIMENTADOR TRINO 500 220V 50-60HZ SEM CREMALHEIRA EX | 811541 | SACO PLASTICO TRANSPARENTE 30CM X 15CM | 1
2001088 | CONJ. MOVIMENTADOR TRINO 500 220V 50-60HZ SEM CREMALHEIRA EX | 811787 | MANUAL P / AUTOMATIZADOR DZ/BV/NEW BV CENTRAL FLEX/LIGHT EM ESPANHOL SEM LOGO | 1
2001088 | CONJ. MOVIMENTADOR TRINO 500 220V 50-60HZ SEM CREMALHEIRA EX | 811818 | TERMO DE GARANTIA ESPANHOL | 1
2001088 | CONJ. MOVIMENTADOR TRINO 500 220V 50-60HZ SEM CREMALHEIRA EX | 811921 | CAIXA PARDA MOTOR DESLIZANTE AGL ( MEIA ABA REFORÇADA) | 1
2001088 | CONJ. MOVIMENTADOR TRINO 500 220V 50-60HZ SEM CREMALHEIRA EX | 813009 | ALAVANCA PARA DESTRAVAMENTO MANUAL | 1
2001088 | CONJ. MOVIMENTADOR TRINO 500 220V 50-60HZ SEM CREMALHEIRA EX | 813014 | LINGUETA DO CILINDRO DA ALAVANCA DE DESTRAVAMENTO MANUAL DZ ZI | 1
2001088 | CONJ. MOVIMENTADOR TRINO 500 220V 50-60HZ SEM CREMALHEIRA EX | 813024 | TAMPA PROTEÇÃO DO MOTOR - PRETA | 1
2001088 | CONJ. MOVIMENTADOR TRINO 500 220V 50-60HZ SEM CREMALHEIRA EX | 813037 | ENGRENAGEM EXTERNA MOTOR 17 DENTES | 1
2001088 | CONJ. MOVIMENTADOR TRINO 500 220V 50-60HZ SEM CREMALHEIRA EX | 813144 | SUPORTE DO IMA DE FIM DE CURSO DESLIZANTE | 2
2001088 | CONJ. MOVIMENTADOR TRINO 500 220V 50-60HZ SEM CREMALHEIRA EX | 813173 | ARRUELA 1,2MM EIXO DESLIZANTE | 1
2001088 | CONJ. MOVIMENTADOR TRINO 500 220V 50-60HZ SEM CREMALHEIRA EX | 813235 | BUCHA DO EIXO DESLIZANTE SEXTAVADA | 2
2001088 | CONJ. MOVIMENTADOR TRINO 500 220V 50-60HZ SEM CREMALHEIRA EX | 813237 | PINO DESTRAVAMENTO TRINO | 1
2001088 | CONJ. MOVIMENTADOR TRINO 500 220V 50-60HZ SEM CREMALHEIRA EX | 813251 | SEM FIM DE UMA ENTRADA ALUMÍNIO TR LIGTH/ TR300/ TR500 | 1
2001088 | CONJ. MOVIMENTADOR TRINO 500 220V 50-60HZ SEM CREMALHEIRA EX | 813289 | ENGRENAGEM INTERNA DE 1 ENTRADA DZ E NEWBV SEM IMÃ | 1
2001088 | CONJ. MOVIMENTADOR TRINO 500 220V 50-60HZ SEM CREMALHEIRA EX | 813331 | SUPORTE DE INSTALAÇÃO DO IMÃ DZ | 2
2001088 | CONJ. MOVIMENTADOR TRINO 500 220V 50-60HZ SEM CREMALHEIRA EX | 813409 | TAMPÃO DO ENGRENAGEM EXTERNA MOTORES DZ | 1
2001088 | CONJ. MOVIMENTADOR TRINO 500 220V 50-60HZ SEM CREMALHEIRA EX | 813410 | BUCHA DE CENTRAGEM DO EIXO DO ROTOR DZ | 1
2001088 | CONJ. MOVIMENTADOR TRINO 500 220V 50-60HZ SEM CREMALHEIRA EX | 813455 | SENSOR DE FIM DE CURSO REED DESLIZANTE | 1
2001088 | CONJ. MOVIMENTADOR TRINO 500 220V 50-60HZ SEM CREMALHEIRA EX | 813522 | CHAVETA QUADRADA 8MMX33,4MM | 1
2001088 | CONJ. MOVIMENTADOR TRINO 500 220V 50-60HZ SEM CREMALHEIRA EX | 911080 | PLACA REVISADA CENTRAL FLEX | 1
2001089 | CONJ. MOVIMENTADOR TRINO 500 SPEED 127V 50-60HZ SEM CREMALHEIRA EX | 100802 | TRANSMISSOR 433MHZ REMOTE - MODELO: AGL-E2 (DIGITAL KEY 6P20 BLACK) | 2
2001089 | CONJ. MOVIMENTADOR TRINO 500 SPEED 127V 50-60HZ SEM CREMALHEIRA EX | 101311 | CAPACITOR FIXO C/DIELETRICO DE POLIPROPILENO BIORIENTADO P/MOTORES CMRW CANECA PLASTICA 50uf 250V 50 | 1
2001089 | CONJ. MOVIMENTADOR TRINO 500 SPEED 127V 50-60HZ SEM CREMALHEIRA EX | 103064 | CONECTOR FÊMEA EC601V-5.08-3P GREEN BAG/BULK (EC601V-5.08-3P) | 1
2001089 | CONJ. MOVIMENTADOR TRINO 500 SPEED 127V 50-60HZ SEM CREMALHEIRA EX | 208003 | IMÃ DE FERRITE - B40X20X10MM | 2
2001089 | CONJ. MOVIMENTADOR TRINO 500 SPEED 127V 50-60HZ SEM CREMALHEIRA EX | 208006 | ANEL ENCODER - ROUND MAGNET | 1
2001089 | CONJ. MOVIMENTADOR TRINO 500 SPEED 127V 50-60HZ SEM CREMALHEIRA EX | 401014 | PARAFUSO 2.9 X 6.5 A/A PAN PHS ZI | 4
2001089 | CONJ. MOVIMENTADOR TRINO 500 SPEED 127V 50-60HZ SEM CREMALHEIRA EX | 401068 | ARRUELA LISA 1/4 FE ZI | 4
2001089 | CONJ. MOVIMENTADOR TRINO 500 SPEED 127V 50-60HZ SEM CREMALHEIRA EX | 401108 | PARAFUSO PLASTIC PAN PHS 5 X 25MM ZI | 10
2001089 | CONJ. MOVIMENTADOR TRINO 500 SPEED 127V 50-60HZ SEM CREMALHEIRA EX | 401121 | ABRAÇADEIRA UV PRETA 202X3,7 | 1
2001089 | CONJ. MOVIMENTADOR TRINO 500 SPEED 127V 50-60HZ SEM CREMALHEIRA EX | 401143 | ABRAÇADEIRA UV PRETA 100 X 2,5 | 1
2001089 | CONJ. MOVIMENTADOR TRINO 500 SPEED 127V 50-60HZ SEM CREMALHEIRA EX | 401156 | PARAFUSO MAD SX 1/4 X 70MM ZI | 4
2001089 | CONJ. MOVIMENTADOR TRINO 500 SPEED 127V 50-60HZ SEM CREMALHEIRA EX | 401163 | PARAFUSO PLASTIC PAN PHS 5 X 12MM ZI | 2
2001089 | CONJ. MOVIMENTADOR TRINO 500 SPEED 127V 50-60HZ SEM CREMALHEIRA EX | 401169 | PF JMP PAN PHS 3,5X14MM ZI | 2
2001089 | CONJ. MOVIMENTADOR TRINO 500 SPEED 127V 50-60HZ SEM CREMALHEIRA EX | 401207 | PF A/A JMC DRILL FL PHS C/ SERRILHA PTA BROCA 4,2X13MM ZI | 4
2001089 | CONJ. MOVIMENTADOR TRINO 500 SPEED 127V 50-60HZ SEM CREMALHEIRA EX | 402012 | ANEL ELÁSTICO E-20 | 3
2001089 | CONJ. MOVIMENTADOR TRINO 500 SPEED 127V 50-60HZ SEM CREMALHEIRA EX | 402015 | ANEL ELÁSTICO E12 | 4
2001089 | CONJ. MOVIMENTADOR TRINO 500 SPEED 127V 50-60HZ SEM CREMALHEIRA EX | 402019 | PINO ELÁSTICO 4 X 24MM | 1
2001089 | CONJ. MOVIMENTADOR TRINO 500 SPEED 127V 50-60HZ SEM CREMALHEIRA EX | 402028 | BUCHA PLASTICA N10 | 4
2001089 | CONJ. MOVIMENTADOR TRINO 500 SPEED 127V 50-60HZ SEM CREMALHEIRA EX | 403027 | MOLA CÔNICA DO FREIO DESLIZANTE Ø 2.4 | 1
2001089 | CONJ. MOVIMENTADOR TRINO 500 SPEED 127V 50-60HZ SEM CREMALHEIRA EX | 403032 | MOLA DE DESTRAVAMENTO DESLIZANTE | 1
2001089 | CONJ. MOVIMENTADOR TRINO 500 SPEED 127V 50-60HZ SEM CREMALHEIRA EX | 411017 | ROLAMENTOS 6201-08 ZZ C3 | 2
2001089 | CONJ. MOVIMENTADOR TRINO 500 SPEED 127V 50-60HZ SEM CREMALHEIRA EX | 510027 | INLUB GRAX MP 2/TI | 0.034
2001089 | CONJ. MOVIMENTADOR TRINO 500 SPEED 127V 50-60HZ SEM CREMALHEIRA EX | 512010 | CONJUNTO ESTATOR E ROTOR AGL DESL P45 1/2 cv 04 42Z 127V 60Hz | 1
2001089 | CONJ. MOVIMENTADOR TRINO 500 SPEED 127V 50-60HZ SEM CREMALHEIRA EX | 701154 | EIXO MOTOR DESLIZANTE - BRUTO | 1
2001089 | CONJ. MOVIMENTADOR TRINO 500 SPEED 127V 50-60HZ SEM CREMALHEIRA EX | 802036 | PARTE DE FECHADURAS - CILINDRO COM CHAVE PARA MOTOR - CYLINDER | 1
2001089 | CONJ. MOVIMENTADOR TRINO 500 SPEED 127V 50-60HZ SEM CREMALHEIRA EX | 804247 | BASE DA CENTRAL DESLIZANTE | 1
2001089 | CONJ. MOVIMENTADOR TRINO 500 SPEED 127V 50-60HZ SEM CREMALHEIRA EX | 804248 | TAMPA DA CENTRAL DESLIZANTE | 1
2001089 | CONJ. MOVIMENTADOR TRINO 500 SPEED 127V 50-60HZ SEM CREMALHEIRA EX | 804261 | BASE SUPERIOR NYLON DO MOTOR DESLIZANTE C/ ENCODER | 1
2001089 | CONJ. MOVIMENTADOR TRINO 500 SPEED 127V 50-60HZ SEM CREMALHEIRA EX | 811306 | ETIQUETA ADES. COUCHE 100MM X 80MM X 01 CAR | 1
2001089 | CONJ. MOVIMENTADOR TRINO 500 SPEED 127V 50-60HZ SEM CREMALHEIRA EX | 811311 | ETIQUETA ADES. BOPP FOSCO C/DFAM 50MM X 25MM X 02 CAR | 1
2001089 | CONJ. MOVIMENTADOR TRINO 500 SPEED 127V 50-60HZ SEM CREMALHEIRA EX | 811541 | SACO PLASTICO TRANSPARENTE 30CM X 15CM | 1
2001089 | CONJ. MOVIMENTADOR TRINO 500 SPEED 127V 50-60HZ SEM CREMALHEIRA EX | 811787 | MANUAL P / AUTOMATIZADOR DZ/BV/NEW BV CENTRAL FLEX/LIGHT EM ESPANHOL SEM LOGO | 1
2001089 | CONJ. MOVIMENTADOR TRINO 500 SPEED 127V 50-60HZ SEM CREMALHEIRA EX | 811818 | TERMO DE GARANTIA ESPANHOL | 1
2001089 | CONJ. MOVIMENTADOR TRINO 500 SPEED 127V 50-60HZ SEM CREMALHEIRA EX | 811921 | CAIXA PARDA MOTOR DESLIZANTE AGL ( MEIA ABA REFORÇADA) | 1
2001089 | CONJ. MOVIMENTADOR TRINO 500 SPEED 127V 50-60HZ SEM CREMALHEIRA EX | 813009 | ALAVANCA PARA DESTRAVAMENTO MANUAL | 1
2001089 | CONJ. MOVIMENTADOR TRINO 500 SPEED 127V 50-60HZ SEM CREMALHEIRA EX | 813014 | LINGUETA DO CILINDRO DA ALAVANCA DE DESTRAVAMENTO MANUAL DZ ZI | 1
2001089 | CONJ. MOVIMENTADOR TRINO 500 SPEED 127V 50-60HZ SEM CREMALHEIRA EX | 813025 | VENTOINHA DOS MOTORES | 1
2001089 | CONJ. MOVIMENTADOR TRINO 500 SPEED 127V 50-60HZ SEM CREMALHEIRA EX | 813030 | DISCO DE FRICÇÃO DE CELEROM | 2
2001089 | CONJ. MOVIMENTADOR TRINO 500 SPEED 127V 50-60HZ SEM CREMALHEIRA EX | 813031 | COPO DE FREIO | 1
2001089 | CONJ. MOVIMENTADOR TRINO 500 SPEED 127V 50-60HZ SEM CREMALHEIRA EX | 813036 | TAMPA PROTEÇÃO DO MOTOR - CINZA | 1
2001089 | CONJ. MOVIMENTADOR TRINO 500 SPEED 127V 50-60HZ SEM CREMALHEIRA EX | 813037 | ENGRENAGEM EXTERNA MOTOR 17 DENTES | 1
2001089 | CONJ. MOVIMENTADOR TRINO 500 SPEED 127V 50-60HZ SEM CREMALHEIRA EX | 813039 | VENEZIANA DOS MOTORES | 1
2001089 | CONJ. MOVIMENTADOR TRINO 500 SPEED 127V 50-60HZ SEM CREMALHEIRA EX | 813099 | ENGRENAGEM INTERNA DE ZAMAC DO DESLIZANTE TRINO SPEED 300/500/SOFT 2 ENTRADAS | 1
2001089 | CONJ. MOVIMENTADOR TRINO 500 SPEED 127V 50-60HZ SEM CREMALHEIRA EX | 813144 | SUPORTE DO IMA DE FIM DE CURSO DESLIZANTE | 2
2001089 | CONJ. MOVIMENTADOR TRINO 500 SPEED 127V 50-60HZ SEM CREMALHEIRA EX | 813151 | BASE INFERIOR NYLON MOTORES DESLIZANTES | 1
2001089 | CONJ. MOVIMENTADOR TRINO 500 SPEED 127V 50-60HZ SEM CREMALHEIRA EX | 813234 | CHAVETA 8MMX33,4MM | 1
2001089 | CONJ. MOVIMENTADOR TRINO 500 SPEED 127V 50-60HZ SEM CREMALHEIRA EX | 813234 | CHAVETA 8MMX33,4MM | 1
2001089 | CONJ. MOVIMENTADOR TRINO 500 SPEED 127V 50-60HZ SEM CREMALHEIRA EX | 813235 | BUCHA DO EIXO DESLIZANTE SEXTAVADA | 2
2001089 | CONJ. MOVIMENTADOR TRINO 500 SPEED 127V 50-60HZ SEM CREMALHEIRA EX | 813237 | PINO DESTRAVAMENTO TRINO | 1
2001089 | CONJ. MOVIMENTADOR TRINO 500 SPEED 127V 50-60HZ SEM CREMALHEIRA EX | 813240 | CHAPA APOIO DESLIZANTE | 1
2001089 | CONJ. MOVIMENTADOR TRINO 500 SPEED 127V 50-60HZ SEM CREMALHEIRA EX | 813255 | SEM FIM DE DUAS ENTRADAS AÇO DZ/ NEW BV | 1
2001089 | CONJ. MOVIMENTADOR TRINO 500 SPEED 127V 50-60HZ SEM CREMALHEIRA EX | 813331 | SUPORTE DE INSTALAÇÃO DO IMÃ DZ | 2
2001089 | CONJ. MOVIMENTADOR TRINO 500 SPEED 127V 50-60HZ SEM CREMALHEIRA EX | 813409 | TAMPÃO DO ENGRENAGEM EXTERNA MOTORES DZ | 1
2001089 | CONJ. MOVIMENTADOR TRINO 500 SPEED 127V 50-60HZ SEM CREMALHEIRA EX | 813410 | BUCHA DE CENTRAGEM DO EIXO DO ROTOR DZ | 1
2001089 | CONJ. MOVIMENTADOR TRINO 500 SPEED 127V 50-60HZ SEM CREMALHEIRA EX | 813455 | SENSOR DE FIM DE CURSO REED DESLIZANTE | 1
2001089 | CONJ. MOVIMENTADOR TRINO 500 SPEED 127V 50-60HZ SEM CREMALHEIRA EX | 911080 | PLACA REVISADA CENTRAL FLEX | 1
2001090 | CONJ. MOVIMENTADOR TRINO 500 SPEED 220V 50-60HZ SEM CREMALHEIRA EX | 100802 | TRANSMISSOR 433MHZ REMOTE - MODELO: AGL-E2 (DIGITAL KEY 6P20 BLACK) | 2
2001090 | CONJ. MOVIMENTADOR TRINO 500 SPEED 220V 50-60HZ SEM CREMALHEIRA EX | 101307 | CAPACITOR FIXO C/DIELETRICO DE POLIPROPILENO BIORIENTADO P/MOTORES CMRW CANECA PLASTICA 20uf 250V 50 | 1
2001090 | CONJ. MOVIMENTADOR TRINO 500 SPEED 220V 50-60HZ SEM CREMALHEIRA EX | 103064 | CONECTOR FÊMEA EC601V-5.08-3P GREEN BAG/BULK (EC601V-5.08-3P) | 1
2001090 | CONJ. MOVIMENTADOR TRINO 500 SPEED 220V 50-60HZ SEM CREMALHEIRA EX | 208003 | IMÃ DE FERRITE - B40X20X10MM | 2
2001090 | CONJ. MOVIMENTADOR TRINO 500 SPEED 220V 50-60HZ SEM CREMALHEIRA EX | 208006 | ANEL ENCODER - ROUND MAGNET | 1
2001090 | CONJ. MOVIMENTADOR TRINO 500 SPEED 220V 50-60HZ SEM CREMALHEIRA EX | 401014 | PARAFUSO 2.9 X 6.5 A/A PAN PHS ZI | 4
2001090 | CONJ. MOVIMENTADOR TRINO 500 SPEED 220V 50-60HZ SEM CREMALHEIRA EX | 401068 | ARRUELA LISA 1/4 FE ZI | 4
2001090 | CONJ. MOVIMENTADOR TRINO 500 SPEED 220V 50-60HZ SEM CREMALHEIRA EX | 401108 | PARAFUSO PLASTIC PAN PHS 5 X 25MM ZI | 10
2001090 | CONJ. MOVIMENTADOR TRINO 500 SPEED 220V 50-60HZ SEM CREMALHEIRA EX | 401121 | ABRAÇADEIRA UV PRETA 202X3,7 | 1
2001090 | CONJ. MOVIMENTADOR TRINO 500 SPEED 220V 50-60HZ SEM CREMALHEIRA EX | 401143 | ABRAÇADEIRA UV PRETA 100 X 2,5 | 1
2001090 | CONJ. MOVIMENTADOR TRINO 500 SPEED 220V 50-60HZ SEM CREMALHEIRA EX | 401156 | PARAFUSO MAD SX 1/4 X 70MM ZI | 4
2001090 | CONJ. MOVIMENTADOR TRINO 500 SPEED 220V 50-60HZ SEM CREMALHEIRA EX | 401163 | PARAFUSO PLASTIC PAN PHS 5 X 12MM ZI | 2
2001090 | CONJ. MOVIMENTADOR TRINO 500 SPEED 220V 50-60HZ SEM CREMALHEIRA EX | 401169 | PF JMP PAN PHS 3,5X14MM ZI | 2
2001090 | CONJ. MOVIMENTADOR TRINO 500 SPEED 220V 50-60HZ SEM CREMALHEIRA EX | 401207 | PF A/A JMC DRILL FL PHS C/ SERRILHA PTA BROCA 4,2X13MM ZI | 4
2001090 | CONJ. MOVIMENTADOR TRINO 500 SPEED 220V 50-60HZ SEM CREMALHEIRA EX | 402012 | ANEL ELÁSTICO E-20 | 3
2001090 | CONJ. MOVIMENTADOR TRINO 500 SPEED 220V 50-60HZ SEM CREMALHEIRA EX | 402015 | ANEL ELÁSTICO E12 | 4
2001090 | CONJ. MOVIMENTADOR TRINO 500 SPEED 220V 50-60HZ SEM CREMALHEIRA EX | 402019 | PINO ELÁSTICO 4 X 24MM | 1
2001090 | CONJ. MOVIMENTADOR TRINO 500 SPEED 220V 50-60HZ SEM CREMALHEIRA EX | 402028 | BUCHA PLASTICA N10 | 4
2001090 | CONJ. MOVIMENTADOR TRINO 500 SPEED 220V 50-60HZ SEM CREMALHEIRA EX | 403027 | MOLA CÔNICA DO FREIO DESLIZANTE Ø 2.4 | 1
2001090 | CONJ. MOVIMENTADOR TRINO 500 SPEED 220V 50-60HZ SEM CREMALHEIRA EX | 403032 | MOLA DE DESTRAVAMENTO DESLIZANTE | 1
2001090 | CONJ. MOVIMENTADOR TRINO 500 SPEED 220V 50-60HZ SEM CREMALHEIRA EX | 411017 | ROLAMENTOS 6201-08 ZZ C3 | 2
2001090 | CONJ. MOVIMENTADOR TRINO 500 SPEED 220V 50-60HZ SEM CREMALHEIRA EX | 510027 | INLUB GRAX MP 2/TI | 0.034
2001090 | CONJ. MOVIMENTADOR TRINO 500 SPEED 220V 50-60HZ SEM CREMALHEIRA EX | 512011 | CONJUNTO ESTATOR E ROTOR AGL DESL P45 1/2 cv 04 42Z 220V 60Hz | 1
2001090 | CONJ. MOVIMENTADOR TRINO 500 SPEED 220V 50-60HZ SEM CREMALHEIRA EX | 701154 | EIXO MOTOR DESLIZANTE - BRUTO | 1
2001090 | CONJ. MOVIMENTADOR TRINO 500 SPEED 220V 50-60HZ SEM CREMALHEIRA EX | 802036 | PARTE DE FECHADURAS - CILINDRO COM CHAVE PARA MOTOR - CYLINDER | 1
2001090 | CONJ. MOVIMENTADOR TRINO 500 SPEED 220V 50-60HZ SEM CREMALHEIRA EX | 804247 | BASE DA CENTRAL DESLIZANTE | 1
2001090 | CONJ. MOVIMENTADOR TRINO 500 SPEED 220V 50-60HZ SEM CREMALHEIRA EX | 804248 | TAMPA DA CENTRAL DESLIZANTE | 1
2001090 | CONJ. MOVIMENTADOR TRINO 500 SPEED 220V 50-60HZ SEM CREMALHEIRA EX | 804261 | BASE SUPERIOR NYLON DO MOTOR DESLIZANTE C/ ENCODER | 1
2001090 | CONJ. MOVIMENTADOR TRINO 500 SPEED 220V 50-60HZ SEM CREMALHEIRA EX | 811306 | ETIQUETA ADES. COUCHE 100MM X 80MM X 01 CAR | 1
2001090 | CONJ. MOVIMENTADOR TRINO 500 SPEED 220V 50-60HZ SEM CREMALHEIRA EX | 811311 | ETIQUETA ADES. BOPP FOSCO C/DFAM 50MM X 25MM X 02 CAR | 1
2001090 | CONJ. MOVIMENTADOR TRINO 500 SPEED 220V 50-60HZ SEM CREMALHEIRA EX | 811541 | SACO PLASTICO TRANSPARENTE 30CM X 15CM | 1
2001090 | CONJ. MOVIMENTADOR TRINO 500 SPEED 220V 50-60HZ SEM CREMALHEIRA EX | 811787 | MANUAL P / AUTOMATIZADOR DZ/BV/NEW BV CENTRAL FLEX/LIGHT EM ESPANHOL SEM LOGO | 1
2001090 | CONJ. MOVIMENTADOR TRINO 500 SPEED 220V 50-60HZ SEM CREMALHEIRA EX | 811818 | TERMO DE GARANTIA ESPANHOL | 1
2001090 | CONJ. MOVIMENTADOR TRINO 500 SPEED 220V 50-60HZ SEM CREMALHEIRA EX | 811921 | CAIXA PARDA MOTOR DESLIZANTE AGL ( MEIA ABA REFORÇADA) | 1
2001090 | CONJ. MOVIMENTADOR TRINO 500 SPEED 220V 50-60HZ SEM CREMALHEIRA EX | 813009 | ALAVANCA PARA DESTRAVAMENTO MANUAL | 1
2001090 | CONJ. MOVIMENTADOR TRINO 500 SPEED 220V 50-60HZ SEM CREMALHEIRA EX | 813014 | LINGUETA DO CILINDRO DA ALAVANCA DE DESTRAVAMENTO MANUAL DZ ZI | 1
2001090 | CONJ. MOVIMENTADOR TRINO 500 SPEED 220V 50-60HZ SEM CREMALHEIRA EX | 813025 | VENTOINHA DOS MOTORES | 1
2001090 | CONJ. MOVIMENTADOR TRINO 500 SPEED 220V 50-60HZ SEM CREMALHEIRA EX | 813030 | DISCO DE FRICÇÃO DE CELEROM | 2
2001090 | CONJ. MOVIMENTADOR TRINO 500 SPEED 220V 50-60HZ SEM CREMALHEIRA EX | 813031 | COPO DE FREIO | 1
2001090 | CONJ. MOVIMENTADOR TRINO 500 SPEED 220V 50-60HZ SEM CREMALHEIRA EX | 813036 | TAMPA PROTEÇÃO DO MOTOR - CINZA | 1
2001090 | CONJ. MOVIMENTADOR TRINO 500 SPEED 220V 50-60HZ SEM CREMALHEIRA EX | 813037 | ENGRENAGEM EXTERNA MOTOR 17 DENTES | 1
2001090 | CONJ. MOVIMENTADOR TRINO 500 SPEED 220V 50-60HZ SEM CREMALHEIRA EX | 813039 | VENEZIANA DOS MOTORES | 1
2001090 | CONJ. MOVIMENTADOR TRINO 500 SPEED 220V 50-60HZ SEM CREMALHEIRA EX | 813099 | ENGRENAGEM INTERNA DE ZAMAC DO DESLIZANTE TRINO SPEED 300/500/SOFT 2 ENTRADAS | 1
2001090 | CONJ. MOVIMENTADOR TRINO 500 SPEED 220V 50-60HZ SEM CREMALHEIRA EX | 813144 | SUPORTE DO IMA DE FIM DE CURSO DESLIZANTE | 2
2001090 | CONJ. MOVIMENTADOR TRINO 500 SPEED 220V 50-60HZ SEM CREMALHEIRA EX | 813151 | BASE INFERIOR NYLON MOTORES DESLIZANTES | 1
2001090 | CONJ. MOVIMENTADOR TRINO 500 SPEED 220V 50-60HZ SEM CREMALHEIRA EX | 813234 | CHAVETA 8MMX33,4MM | 1
2001090 | CONJ. MOVIMENTADOR TRINO 500 SPEED 220V 50-60HZ SEM CREMALHEIRA EX | 813234 | CHAVETA 8MMX33,4MM | 1
2001090 | CONJ. MOVIMENTADOR TRINO 500 SPEED 220V 50-60HZ SEM CREMALHEIRA EX | 813235 | BUCHA DO EIXO DESLIZANTE SEXTAVADA | 2
2001090 | CONJ. MOVIMENTADOR TRINO 500 SPEED 220V 50-60HZ SEM CREMALHEIRA EX | 813237 | PINO DESTRAVAMENTO TRINO | 1
2001090 | CONJ. MOVIMENTADOR TRINO 500 SPEED 220V 50-60HZ SEM CREMALHEIRA EX | 813240 | CHAPA APOIO DESLIZANTE | 1
2001090 | CONJ. MOVIMENTADOR TRINO 500 SPEED 220V 50-60HZ SEM CREMALHEIRA EX | 813255 | SEM FIM DE DUAS ENTRADAS AÇO DZ/ NEW BV | 1
2001090 | CONJ. MOVIMENTADOR TRINO 500 SPEED 220V 50-60HZ SEM CREMALHEIRA EX | 813331 | SUPORTE DE INSTALAÇÃO DO IMÃ DZ | 2
2001090 | CONJ. MOVIMENTADOR TRINO 500 SPEED 220V 50-60HZ SEM CREMALHEIRA EX | 813409 | TAMPÃO DO ENGRENAGEM EXTERNA MOTORES DZ | 1
2001090 | CONJ. MOVIMENTADOR TRINO 500 SPEED 220V 50-60HZ SEM CREMALHEIRA EX | 813410 | BUCHA DE CENTRAGEM DO EIXO DO ROTOR DZ | 1
2001090 | CONJ. MOVIMENTADOR TRINO 500 SPEED 220V 50-60HZ SEM CREMALHEIRA EX | 813455 | SENSOR DE FIM DE CURSO REED DESLIZANTE | 1
2001090 | CONJ. MOVIMENTADOR TRINO 500 SPEED 220V 50-60HZ SEM CREMALHEIRA EX | 911080 | PLACA REVISADA CENTRAL FLEX | 1
2001091 | CONJ. MOVIMENTADOR TRINO 700 127V 50-60HZ SEM CREMALHEIRA EX | 100802 | TRANSMISSOR 433MHZ REMOTE - MODELO: AGL-E2 (DIGITAL KEY 6P20 BLACK) | 2
2001091 | CONJ. MOVIMENTADOR TRINO 700 127V 50-60HZ SEM CREMALHEIRA EX | 101309 | CAPACITOR FIXO C/DIELETRICO DE POLIPROPILENO BIORIENTADO P/MOTORES CMRW CANECA PLASTICA 30UF 250V 50 | 1
2001091 | CONJ. MOVIMENTADOR TRINO 700 127V 50-60HZ SEM CREMALHEIRA EX | 103064 | CONECTOR FÊMEA EC601V-5.08-3P GREEN BAG/BULK (EC601V-5.08-3P) | 1
2001091 | CONJ. MOVIMENTADOR TRINO 700 127V 50-60HZ SEM CREMALHEIRA EX | 208003 | IMÃ DE FERRITE - B40X20X10MM | 2
2001091 | CONJ. MOVIMENTADOR TRINO 700 127V 50-60HZ SEM CREMALHEIRA EX | 208006 | ANEL ENCODER - ROUND MAGNET | 1
2001091 | CONJ. MOVIMENTADOR TRINO 700 127V 50-60HZ SEM CREMALHEIRA EX | 401068 | ARRUELA LISA 1/4 FE ZI | 4
2001091 | CONJ. MOVIMENTADOR TRINO 700 127V 50-60HZ SEM CREMALHEIRA EX | 401108 | PARAFUSO PLASTIC PAN PHS 5 X 25MM ZI | 10
2001091 | CONJ. MOVIMENTADOR TRINO 700 127V 50-60HZ SEM CREMALHEIRA EX | 401121 | ABRAÇADEIRA UV PRETA 202X3,7 | 1
2001091 | CONJ. MOVIMENTADOR TRINO 700 127V 50-60HZ SEM CREMALHEIRA EX | 401143 | ABRAÇADEIRA UV PRETA 100 X 2,5 | 1
2001091 | CONJ. MOVIMENTADOR TRINO 700 127V 50-60HZ SEM CREMALHEIRA EX | 401156 | PARAFUSO MAD SX 1/4 X 70MM ZI | 4
2001091 | CONJ. MOVIMENTADOR TRINO 700 127V 50-60HZ SEM CREMALHEIRA EX | 401163 | PARAFUSO PLASTIC PAN PHS 5 X 12MM ZI | 2
2001091 | CONJ. MOVIMENTADOR TRINO 700 127V 50-60HZ SEM CREMALHEIRA EX | 401169 | PF JMP PAN PHS 3,5X14MM ZI | 2
2001091 | CONJ. MOVIMENTADOR TRINO 700 127V 50-60HZ SEM CREMALHEIRA EX | 401207 | PF A/A JMC DRILL FL PHS C/ SERRILHA PTA BROCA 4,2X13MM ZI | 4
2001091 | CONJ. MOVIMENTADOR TRINO 700 127V 50-60HZ SEM CREMALHEIRA EX | 402012 | ANEL ELÁSTICO E-20 | 3
2001091 | CONJ. MOVIMENTADOR TRINO 700 127V 50-60HZ SEM CREMALHEIRA EX | 402019 | PINO ELÁSTICO 4 X 24MM | 1
2001091 | CONJ. MOVIMENTADOR TRINO 700 127V 50-60HZ SEM CREMALHEIRA EX | 402028 | BUCHA PLASTICA N10 | 4
2001091 | CONJ. MOVIMENTADOR TRINO 700 127V 50-60HZ SEM CREMALHEIRA EX | 403032 | MOLA DE DESTRAVAMENTO DESLIZANTE | 1
2001091 | CONJ. MOVIMENTADOR TRINO 700 127V 50-60HZ SEM CREMALHEIRA EX | 510027 | INLUB GRAX MP 2/TI | 0.034
2001091 | CONJ. MOVIMENTADOR TRINO 700 127V 50-60HZ SEM CREMALHEIRA EX | 512007 | CONJUNTO ESTATOR E ROTOR AGL DESL P33 1/4 cv 04 42Z 127V 60Hz | 1
2001091 | CONJ. MOVIMENTADOR TRINO 700 127V 50-60HZ SEM CREMALHEIRA EX | 701154 | EIXO MOTOR DESLIZANTE - BRUTO | 1
2001091 | CONJ. MOVIMENTADOR TRINO 700 127V 50-60HZ SEM CREMALHEIRA EX | 802036 | PARTE DE FECHADURAS - CILINDRO COM CHAVE PARA MOTOR - CYLINDER | 1
2001091 | CONJ. MOVIMENTADOR TRINO 700 127V 50-60HZ SEM CREMALHEIRA EX | 804247 | BASE DA CENTRAL DESLIZANTE | 1
2001091 | CONJ. MOVIMENTADOR TRINO 700 127V 50-60HZ SEM CREMALHEIRA EX | 804248 | TAMPA DA CENTRAL DESLIZANTE | 1
2001091 | CONJ. MOVIMENTADOR TRINO 700 127V 50-60HZ SEM CREMALHEIRA EX | 804261 | BASE SUPERIOR NYLON DO MOTOR DESLIZANTE C/ ENCODER | 1
2001091 | CONJ. MOVIMENTADOR TRINO 700 127V 50-60HZ SEM CREMALHEIRA EX | 811306 | ETIQUETA ADES. COUCHE 100MM X 80MM X 01 CAR | 1
2001091 | CONJ. MOVIMENTADOR TRINO 700 127V 50-60HZ SEM CREMALHEIRA EX | 811311 | ETIQUETA ADES. BOPP FOSCO C/DFAM 50MM X 25MM X 02 CAR | 1
2001091 | CONJ. MOVIMENTADOR TRINO 700 127V 50-60HZ SEM CREMALHEIRA EX | 811541 | SACO PLASTICO TRANSPARENTE 30CM X 15CM | 1
2001091 | CONJ. MOVIMENTADOR TRINO 700 127V 50-60HZ SEM CREMALHEIRA EX | 811787 | MANUAL P / AUTOMATIZADOR DZ/BV/NEW BV CENTRAL FLEX/LIGHT EM ESPANHOL SEM LOGO | 1
2001091 | CONJ. MOVIMENTADOR TRINO 700 127V 50-60HZ SEM CREMALHEIRA EX | 811818 | TERMO DE GARANTIA ESPANHOL | 1
2001091 | CONJ. MOVIMENTADOR TRINO 700 127V 50-60HZ SEM CREMALHEIRA EX | 811921 | CAIXA PARDA MOTOR DESLIZANTE AGL ( MEIA ABA REFORÇADA) | 1
2001091 | CONJ. MOVIMENTADOR TRINO 700 127V 50-60HZ SEM CREMALHEIRA EX | 813009 | ALAVANCA PARA DESTRAVAMENTO MANUAL | 1
2001091 | CONJ. MOVIMENTADOR TRINO 700 127V 50-60HZ SEM CREMALHEIRA EX | 813014 | LINGUETA DO CILINDRO DA ALAVANCA DE DESTRAVAMENTO MANUAL DZ ZI | 1
2001091 | CONJ. MOVIMENTADOR TRINO 700 127V 50-60HZ SEM CREMALHEIRA EX | 813024 | TAMPA PROTEÇÃO DO MOTOR - PRETA | 1
2001091 | CONJ. MOVIMENTADOR TRINO 700 127V 50-60HZ SEM CREMALHEIRA EX | 813037 | ENGRENAGEM EXTERNA MOTOR 17 DENTES | 1
2001091 | CONJ. MOVIMENTADOR TRINO 700 127V 50-60HZ SEM CREMALHEIRA EX | 813100 | ENGRENAGEM INTERNA DE ZAMAC DO DESLIZANTE TRINO 700/900 1 ENTRADA 300/500/SOFT | 1
2001091 | CONJ. MOVIMENTADOR TRINO 700 127V 50-60HZ SEM CREMALHEIRA EX | 813144 | SUPORTE DO IMA DE FIM DE CURSO DESLIZANTE | 2
2001091 | CONJ. MOVIMENTADOR TRINO 700 127V 50-60HZ SEM CREMALHEIRA EX | 813151 | BASE INFERIOR NYLON MOTORES DESLIZANTES | 1
2001091 | CONJ. MOVIMENTADOR TRINO 700 127V 50-60HZ SEM CREMALHEIRA EX | 813234 | CHAVETA 8MMX33,4MM | 1
2001091 | CONJ. MOVIMENTADOR TRINO 700 127V 50-60HZ SEM CREMALHEIRA EX | 813234 | CHAVETA 8MMX33,4MM | 1
2001091 | CONJ. MOVIMENTADOR TRINO 700 127V 50-60HZ SEM CREMALHEIRA EX | 813235 | BUCHA DO EIXO DESLIZANTE SEXTAVADA | 2
2001091 | CONJ. MOVIMENTADOR TRINO 700 127V 50-60HZ SEM CREMALHEIRA EX | 813237 | PINO DESTRAVAMENTO TRINO | 1
2001091 | CONJ. MOVIMENTADOR TRINO 700 127V 50-60HZ SEM CREMALHEIRA EX | 813253 | SEM FIM DE 1 ENTRADA AÇO | 1
2001091 | CONJ. MOVIMENTADOR TRINO 700 127V 50-60HZ SEM CREMALHEIRA EX | 813331 | SUPORTE DE INSTALAÇÃO DO IMÃ DZ | 2
2001091 | CONJ. MOVIMENTADOR TRINO 700 127V 50-60HZ SEM CREMALHEIRA EX | 813409 | TAMPÃO DO ENGRENAGEM EXTERNA MOTORES DZ | 1
2001091 | CONJ. MOVIMENTADOR TRINO 700 127V 50-60HZ SEM CREMALHEIRA EX | 813410 | BUCHA DE CENTRAGEM DO EIXO DO ROTOR DZ | 1
2001091 | CONJ. MOVIMENTADOR TRINO 700 127V 50-60HZ SEM CREMALHEIRA EX | 813455 | SENSOR DE FIM DE CURSO REED DESLIZANTE | 1
2001091 | CONJ. MOVIMENTADOR TRINO 700 127V 50-60HZ SEM CREMALHEIRA EX | 911080 | PLACA REVISADA CENTRAL FLEX | 1
2001092 | CONJ. MOVIMENTADOR TRINO 700 220V 50-60HZ SEM CREMALHEIRA EX | 100802 | TRANSMISSOR 433MHZ REMOTE - MODELO: AGL-E2 (DIGITAL KEY 6P20 BLACK) | 2
2001092 | CONJ. MOVIMENTADOR TRINO 700 220V 50-60HZ SEM CREMALHEIRA EX | 103064 | CONECTOR FÊMEA EC601V-5.08-3P GREEN BAG/BULK (EC601V-5.08-3P) | 1
2001092 | CONJ. MOVIMENTADOR TRINO 700 220V 50-60HZ SEM CREMALHEIRA EX | 208003 | IMÃ DE FERRITE - B40X20X10MM | 2
2001092 | CONJ. MOVIMENTADOR TRINO 700 220V 50-60HZ SEM CREMALHEIRA EX | 208006 | ANEL ENCODER - ROUND MAGNET | 1
2001092 | CONJ. MOVIMENTADOR TRINO 700 220V 50-60HZ SEM CREMALHEIRA EX | 401068 | ARRUELA LISA 1/4 FE ZI | 4
2001092 | CONJ. MOVIMENTADOR TRINO 700 220V 50-60HZ SEM CREMALHEIRA EX | 401108 | PARAFUSO PLASTIC PAN PHS 5 X 25MM ZI | 10
2001092 | CONJ. MOVIMENTADOR TRINO 700 220V 50-60HZ SEM CREMALHEIRA EX | 401143 | ABRAÇADEIRA UV PRETA 100 X 2,5 | 1
2001092 | CONJ. MOVIMENTADOR TRINO 700 220V 50-60HZ SEM CREMALHEIRA EX | 401156 | PARAFUSO MAD SX 1/4 X 70MM ZI | 4
2001092 | CONJ. MOVIMENTADOR TRINO 700 220V 50-60HZ SEM CREMALHEIRA EX | 401163 | PARAFUSO PLASTIC PAN PHS 5 X 12MM ZI | 2
2001092 | CONJ. MOVIMENTADOR TRINO 700 220V 50-60HZ SEM CREMALHEIRA EX | 401169 | PF JMP PAN PHS 3,5X14MM ZI | 2
2001092 | CONJ. MOVIMENTADOR TRINO 700 220V 50-60HZ SEM CREMALHEIRA EX | 401207 | PF A/A JMC DRILL FL PHS C/ SERRILHA PTA BROCA 4,2X13MM ZI | 4
2001092 | CONJ. MOVIMENTADOR TRINO 700 220V 50-60HZ SEM CREMALHEIRA EX | 402012 | ANEL ELÁSTICO E-20 | 3
2001092 | CONJ. MOVIMENTADOR TRINO 700 220V 50-60HZ SEM CREMALHEIRA EX | 402019 | PINO ELÁSTICO 4 X 24MM | 1
2001092 | CONJ. MOVIMENTADOR TRINO 700 220V 50-60HZ SEM CREMALHEIRA EX | 402028 | BUCHA PLASTICA N10 | 4
2001092 | CONJ. MOVIMENTADOR TRINO 700 220V 50-60HZ SEM CREMALHEIRA EX | 403032 | MOLA DE DESTRAVAMENTO DESLIZANTE | 1
2001092 | CONJ. MOVIMENTADOR TRINO 700 220V 50-60HZ SEM CREMALHEIRA EX | 510027 | INLUB GRAX MP 2/TI | 0.034
2001092 | CONJ. MOVIMENTADOR TRINO 700 220V 50-60HZ SEM CREMALHEIRA EX | 512008 | CONJUNTO ESTATOR E ROTOR AGL DESL P33 1/4 cv 04 42Z 220V 60Hz | 1
2001092 | CONJ. MOVIMENTADOR TRINO 700 220V 50-60HZ SEM CREMALHEIRA EX | 701154 | EIXO MOTOR DESLIZANTE - BRUTO | 1
2001092 | CONJ. MOVIMENTADOR TRINO 700 220V 50-60HZ SEM CREMALHEIRA EX | 802036 | PARTE DE FECHADURAS - CILINDRO COM CHAVE PARA MOTOR - CYLINDER | 1
2001092 | CONJ. MOVIMENTADOR TRINO 700 220V 50-60HZ SEM CREMALHEIRA EX | 804247 | BASE DA CENTRAL DESLIZANTE | 1
2001092 | CONJ. MOVIMENTADOR TRINO 700 220V 50-60HZ SEM CREMALHEIRA EX | 804248 | TAMPA DA CENTRAL DESLIZANTE | 1
2001092 | CONJ. MOVIMENTADOR TRINO 700 220V 50-60HZ SEM CREMALHEIRA EX | 804261 | BASE SUPERIOR NYLON DO MOTOR DESLIZANTE C/ ENCODER | 1
2001092 | CONJ. MOVIMENTADOR TRINO 700 220V 50-60HZ SEM CREMALHEIRA EX | 811306 | ETIQUETA ADES. COUCHE 100MM X 80MM X 01 CAR | 1
2001092 | CONJ. MOVIMENTADOR TRINO 700 220V 50-60HZ SEM CREMALHEIRA EX | 811311 | ETIQUETA ADES. BOPP FOSCO C/DFAM 50MM X 25MM X 02 CAR | 1
2001092 | CONJ. MOVIMENTADOR TRINO 700 220V 50-60HZ SEM CREMALHEIRA EX | 811541 | SACO PLASTICO TRANSPARENTE 30CM X 15CM | 1
2001092 | CONJ. MOVIMENTADOR TRINO 700 220V 50-60HZ SEM CREMALHEIRA EX | 811787 | MANUAL P / AUTOMATIZADOR DZ/BV/NEW BV CENTRAL FLEX/LIGHT EM ESPANHOL SEM LOGO | 1
2001092 | CONJ. MOVIMENTADOR TRINO 700 220V 50-60HZ SEM CREMALHEIRA EX | 811818 | TERMO DE GARANTIA ESPANHOL | 1
2001092 | CONJ. MOVIMENTADOR TRINO 700 220V 50-60HZ SEM CREMALHEIRA EX | 811921 | CAIXA PARDA MOTOR DESLIZANTE AGL ( MEIA ABA REFORÇADA) | 1
2001092 | CONJ. MOVIMENTADOR TRINO 700 220V 50-60HZ SEM CREMALHEIRA EX | 813009 | ALAVANCA PARA DESTRAVAMENTO MANUAL | 1
2001092 | CONJ. MOVIMENTADOR TRINO 700 220V 50-60HZ SEM CREMALHEIRA EX | 813014 | LINGUETA DO CILINDRO DA ALAVANCA DE DESTRAVAMENTO MANUAL DZ ZI | 1
2001092 | CONJ. MOVIMENTADOR TRINO 700 220V 50-60HZ SEM CREMALHEIRA EX | 813024 | TAMPA PROTEÇÃO DO MOTOR - PRETA | 1
2001092 | CONJ. MOVIMENTADOR TRINO 700 220V 50-60HZ SEM CREMALHEIRA EX | 813037 | ENGRENAGEM EXTERNA MOTOR 17 DENTES | 1
2001092 | CONJ. MOVIMENTADOR TRINO 700 220V 50-60HZ SEM CREMALHEIRA EX | 813100 | ENGRENAGEM INTERNA DE ZAMAC DO DESLIZANTE TRINO 700/900 1 ENTRADA 300/500/SOFT | 1
2001092 | CONJ. MOVIMENTADOR TRINO 700 220V 50-60HZ SEM CREMALHEIRA EX | 813144 | SUPORTE DO IMA DE FIM DE CURSO DESLIZANTE | 2
2001092 | CONJ. MOVIMENTADOR TRINO 700 220V 50-60HZ SEM CREMALHEIRA EX | 813151 | BASE INFERIOR NYLON MOTORES DESLIZANTES | 1
2001092 | CONJ. MOVIMENTADOR TRINO 700 220V 50-60HZ SEM CREMALHEIRA EX | 813234 | CHAVETA 8MMX33,4MM | 1
2001092 | CONJ. MOVIMENTADOR TRINO 700 220V 50-60HZ SEM CREMALHEIRA EX | 813234 | CHAVETA 8MMX33,4MM | 1
2001092 | CONJ. MOVIMENTADOR TRINO 700 220V 50-60HZ SEM CREMALHEIRA EX | 813235 | BUCHA DO EIXO DESLIZANTE SEXTAVADA | 2
2001092 | CONJ. MOVIMENTADOR TRINO 700 220V 50-60HZ SEM CREMALHEIRA EX | 813237 | PINO DESTRAVAMENTO TRINO | 1
2001092 | CONJ. MOVIMENTADOR TRINO 700 220V 50-60HZ SEM CREMALHEIRA EX | 813253 | SEM FIM DE 1 ENTRADA AÇO | 1
2001092 | CONJ. MOVIMENTADOR TRINO 700 220V 50-60HZ SEM CREMALHEIRA EX | 813331 | SUPORTE DE INSTALAÇÃO DO IMÃ DZ | 2
2001092 | CONJ. MOVIMENTADOR TRINO 700 220V 50-60HZ SEM CREMALHEIRA EX | 813409 | TAMPÃO DO ENGRENAGEM EXTERNA MOTORES DZ | 1
2001092 | CONJ. MOVIMENTADOR TRINO 700 220V 50-60HZ SEM CREMALHEIRA EX | 813410 | BUCHA DE CENTRAGEM DO EIXO DO ROTOR DZ | 1
2001092 | CONJ. MOVIMENTADOR TRINO 700 220V 50-60HZ SEM CREMALHEIRA EX | 813455 | SENSOR DE FIM DE CURSO REED DESLIZANTE | 1
2001092 | CONJ. MOVIMENTADOR TRINO 700 220V 50-60HZ SEM CREMALHEIRA EX | 911080 | PLACA REVISADA CENTRAL FLEX | 1
2001093 | CONJ. MOVIMENTADOR TRINO 900 127V 50-60HZ SEM CREMALHEIRA EX | 100802 | TRANSMISSOR 433MHZ REMOTE - MODELO: AGL-E2 (DIGITAL KEY 6P20 BLACK) | 2
2001093 | CONJ. MOVIMENTADOR TRINO 900 127V 50-60HZ SEM CREMALHEIRA EX | 101311 | CAPACITOR FIXO C/DIELETRICO DE POLIPROPILENO BIORIENTADO P/MOTORES CMRW CANECA PLASTICA 50uf 250V 50 | 1
2001093 | CONJ. MOVIMENTADOR TRINO 900 127V 50-60HZ SEM CREMALHEIRA EX | 103064 | CONECTOR FÊMEA EC601V-5.08-3P GREEN BAG/BULK (EC601V-5.08-3P) | 1
2001093 | CONJ. MOVIMENTADOR TRINO 900 127V 50-60HZ SEM CREMALHEIRA EX | 208003 | IMÃ DE FERRITE - B40X20X10MM | 2
2001093 | CONJ. MOVIMENTADOR TRINO 900 127V 50-60HZ SEM CREMALHEIRA EX | 208006 | ANEL ENCODER - ROUND MAGNET | 1
2001093 | CONJ. MOVIMENTADOR TRINO 900 127V 50-60HZ SEM CREMALHEIRA EX | 401014 | PARAFUSO 2.9 X 6.5 A/A PAN PHS ZI | 5
2001093 | CONJ. MOVIMENTADOR TRINO 900 127V 50-60HZ SEM CREMALHEIRA EX | 401068 | ARRUELA LISA 1/4 FE ZI | 4
2001093 | CONJ. MOVIMENTADOR TRINO 900 127V 50-60HZ SEM CREMALHEIRA EX | 401108 | PARAFUSO PLASTIC PAN PHS 5 X 25MM ZI | 10
2001093 | CONJ. MOVIMENTADOR TRINO 900 127V 50-60HZ SEM CREMALHEIRA EX | 401121 | ABRAÇADEIRA UV PRETA 202X3,7 | 1
2001093 | CONJ. MOVIMENTADOR TRINO 900 127V 50-60HZ SEM CREMALHEIRA EX | 401143 | ABRAÇADEIRA UV PRETA 100 X 2,5 | 1
2001093 | CONJ. MOVIMENTADOR TRINO 900 127V 50-60HZ SEM CREMALHEIRA EX | 401156 | PARAFUSO MAD SX 1/4 X 70MM ZI | 4
2001093 | CONJ. MOVIMENTADOR TRINO 900 127V 50-60HZ SEM CREMALHEIRA EX | 401163 | PARAFUSO PLASTIC PAN PHS 5 X 12MM ZI | 2
2001093 | CONJ. MOVIMENTADOR TRINO 900 127V 50-60HZ SEM CREMALHEIRA EX | 401169 | PF JMP PAN PHS 3,5X14MM ZI | 2
2001093 | CONJ. MOVIMENTADOR TRINO 900 127V 50-60HZ SEM CREMALHEIRA EX | 401207 | PF A/A JMC DRILL FL PHS C/ SERRILHA PTA BROCA 4,2X13MM ZI | 4
2001093 | CONJ. MOVIMENTADOR TRINO 900 127V 50-60HZ SEM CREMALHEIRA EX | 402012 | ANEL ELÁSTICO E-20 | 3
2001093 | CONJ. MOVIMENTADOR TRINO 900 127V 50-60HZ SEM CREMALHEIRA EX | 402015 | ANEL ELÁSTICO E12 | 4
2001093 | CONJ. MOVIMENTADOR TRINO 900 127V 50-60HZ SEM CREMALHEIRA EX | 402019 | PINO ELÁSTICO 4 X 24MM | 1
2001093 | CONJ. MOVIMENTADOR TRINO 900 127V 50-60HZ SEM CREMALHEIRA EX | 402028 | BUCHA PLASTICA N10 | 4
2001093 | CONJ. MOVIMENTADOR TRINO 900 127V 50-60HZ SEM CREMALHEIRA EX | 403032 | MOLA DE DESTRAVAMENTO DESLIZANTE | 1
2001093 | CONJ. MOVIMENTADOR TRINO 900 127V 50-60HZ SEM CREMALHEIRA EX | 411017 | ROLAMENTOS 6201-08 ZZ C3 | 2
2001093 | CONJ. MOVIMENTADOR TRINO 900 127V 50-60HZ SEM CREMALHEIRA EX | 510027 | INLUB GRAX MP 2/TI | 0.034
2001093 | CONJ. MOVIMENTADOR TRINO 900 127V 50-60HZ SEM CREMALHEIRA EX | 512010 | CONJUNTO ESTATOR E ROTOR AGL DESL P45 1/2 cv 04 42Z 127V 60Hz | 1
2001093 | CONJ. MOVIMENTADOR TRINO 900 127V 50-60HZ SEM CREMALHEIRA EX | 701154 | EIXO MOTOR DESLIZANTE - BRUTO | 1
2001093 | CONJ. MOVIMENTADOR TRINO 900 127V 50-60HZ SEM CREMALHEIRA EX | 802036 | PARTE DE FECHADURAS - CILINDRO COM CHAVE PARA MOTOR - CYLINDER | 1
2001093 | CONJ. MOVIMENTADOR TRINO 900 127V 50-60HZ SEM CREMALHEIRA EX | 804247 | BASE DA CENTRAL DESLIZANTE | 1
2001093 | CONJ. MOVIMENTADOR TRINO 900 127V 50-60HZ SEM CREMALHEIRA EX | 804248 | TAMPA DA CENTRAL DESLIZANTE | 1
2001093 | CONJ. MOVIMENTADOR TRINO 900 127V 50-60HZ SEM CREMALHEIRA EX | 804261 | BASE SUPERIOR NYLON DO MOTOR DESLIZANTE C/ ENCODER | 1
2001093 | CONJ. MOVIMENTADOR TRINO 900 127V 50-60HZ SEM CREMALHEIRA EX | 811306 | ETIQUETA ADES. COUCHE 100MM X 80MM X 01 CAR | 1
2001093 | CONJ. MOVIMENTADOR TRINO 900 127V 50-60HZ SEM CREMALHEIRA EX | 811311 | ETIQUETA ADES. BOPP FOSCO C/DFAM 50MM X 25MM X 02 CAR | 1
2001093 | CONJ. MOVIMENTADOR TRINO 900 127V 50-60HZ SEM CREMALHEIRA EX | 811541 | SACO PLASTICO TRANSPARENTE 30CM X 15CM | 1
2001093 | CONJ. MOVIMENTADOR TRINO 900 127V 50-60HZ SEM CREMALHEIRA EX | 811787 | MANUAL P / AUTOMATIZADOR DZ/BV/NEW BV CENTRAL FLEX/LIGHT EM ESPANHOL SEM LOGO | 1
2001093 | CONJ. MOVIMENTADOR TRINO 900 127V 50-60HZ SEM CREMALHEIRA EX | 811818 | TERMO DE GARANTIA ESPANHOL | 1
2001093 | CONJ. MOVIMENTADOR TRINO 900 127V 50-60HZ SEM CREMALHEIRA EX | 811921 | CAIXA PARDA MOTOR DESLIZANTE AGL ( MEIA ABA REFORÇADA) | 1
2001093 | CONJ. MOVIMENTADOR TRINO 900 127V 50-60HZ SEM CREMALHEIRA EX | 813009 | ALAVANCA PARA DESTRAVAMENTO MANUAL | 1
2001093 | CONJ. MOVIMENTADOR TRINO 900 127V 50-60HZ SEM CREMALHEIRA EX | 813014 | LINGUETA DO CILINDRO DA ALAVANCA DE DESTRAVAMENTO MANUAL DZ ZI | 1
2001093 | CONJ. MOVIMENTADOR TRINO 900 127V 50-60HZ SEM CREMALHEIRA EX | 813024 | TAMPA PROTEÇÃO DO MOTOR - PRETA | 1
2001093 | CONJ. MOVIMENTADOR TRINO 900 127V 50-60HZ SEM CREMALHEIRA EX | 813025 | VENTOINHA DOS MOTORES | 1
2001093 | CONJ. MOVIMENTADOR TRINO 900 127V 50-60HZ SEM CREMALHEIRA EX | 813037 | ENGRENAGEM EXTERNA MOTOR 17 DENTES | 1
2001093 | CONJ. MOVIMENTADOR TRINO 900 127V 50-60HZ SEM CREMALHEIRA EX | 813039 | VENEZIANA DOS MOTORES | 1
2001093 | CONJ. MOVIMENTADOR TRINO 900 127V 50-60HZ SEM CREMALHEIRA EX | 813100 | ENGRENAGEM INTERNA DE ZAMAC DO DESLIZANTE TRINO 700/900 1 ENTRADA 300/500/SOFT | 1
2001093 | CONJ. MOVIMENTADOR TRINO 900 127V 50-60HZ SEM CREMALHEIRA EX | 813144 | SUPORTE DO IMA DE FIM DE CURSO DESLIZANTE | 2
2001093 | CONJ. MOVIMENTADOR TRINO 900 127V 50-60HZ SEM CREMALHEIRA EX | 813151 | BASE INFERIOR NYLON MOTORES DESLIZANTES | 1
2001093 | CONJ. MOVIMENTADOR TRINO 900 127V 50-60HZ SEM CREMALHEIRA EX | 813234 | CHAVETA 8MMX33,4MM | 1
2001093 | CONJ. MOVIMENTADOR TRINO 900 127V 50-60HZ SEM CREMALHEIRA EX | 813234 | CHAVETA 8MMX33,4MM | 1
2001093 | CONJ. MOVIMENTADOR TRINO 900 127V 50-60HZ SEM CREMALHEIRA EX | 813235 | BUCHA DO EIXO DESLIZANTE SEXTAVADA | 2
2001093 | CONJ. MOVIMENTADOR TRINO 900 127V 50-60HZ SEM CREMALHEIRA EX | 813237 | PINO DESTRAVAMENTO TRINO | 1
2001093 | CONJ. MOVIMENTADOR TRINO 900 127V 50-60HZ SEM CREMALHEIRA EX | 813253 | SEM FIM DE 1 ENTRADA AÇO | 1
2001093 | CONJ. MOVIMENTADOR TRINO 900 127V 50-60HZ SEM CREMALHEIRA EX | 813331 | SUPORTE DE INSTALAÇÃO DO IMÃ DZ | 2
2001093 | CONJ. MOVIMENTADOR TRINO 900 127V 50-60HZ SEM CREMALHEIRA EX | 813409 | TAMPÃO DO ENGRENAGEM EXTERNA MOTORES DZ | 1
2001093 | CONJ. MOVIMENTADOR TRINO 900 127V 50-60HZ SEM CREMALHEIRA EX | 813410 | BUCHA DE CENTRAGEM DO EIXO DO ROTOR DZ | 1
2001093 | CONJ. MOVIMENTADOR TRINO 900 127V 50-60HZ SEM CREMALHEIRA EX | 813455 | SENSOR DE FIM DE CURSO REED DESLIZANTE | 1
2001093 | CONJ. MOVIMENTADOR TRINO 900 127V 50-60HZ SEM CREMALHEIRA EX | 911080 | PLACA REVISADA CENTRAL FLEX | 1
2001094 | CONJ. MOVIMENTADOR TRINO 900 220V 50-60HZ SEM CREMALHEIRA EX | 100802 | TRANSMISSOR 433MHZ REMOTE - MODELO: AGL-E2 (DIGITAL KEY 6P20 BLACK) | 2
2001094 | CONJ. MOVIMENTADOR TRINO 900 220V 50-60HZ SEM CREMALHEIRA EX | 103064 | CONECTOR FÊMEA EC601V-5.08-3P GREEN BAG/BULK (EC601V-5.08-3P) | 1
2001094 | CONJ. MOVIMENTADOR TRINO 900 220V 50-60HZ SEM CREMALHEIRA EX | 208003 | IMÃ DE FERRITE - B40X20X10MM | 2
2001094 | CONJ. MOVIMENTADOR TRINO 900 220V 50-60HZ SEM CREMALHEIRA EX | 208006 | ANEL ENCODER - ROUND MAGNET | 1
2001094 | CONJ. MOVIMENTADOR TRINO 900 220V 50-60HZ SEM CREMALHEIRA EX | 401014 | PARAFUSO 2.9 X 6.5 A/A PAN PHS ZI | 5
2001094 | CONJ. MOVIMENTADOR TRINO 900 220V 50-60HZ SEM CREMALHEIRA EX | 401068 | ARRUELA LISA 1/4 FE ZI | 4
2001094 | CONJ. MOVIMENTADOR TRINO 900 220V 50-60HZ SEM CREMALHEIRA EX | 401108 | PARAFUSO PLASTIC PAN PHS 5 X 25MM ZI | 10
2001094 | CONJ. MOVIMENTADOR TRINO 900 220V 50-60HZ SEM CREMALHEIRA EX | 401143 | ABRAÇADEIRA UV PRETA 100 X 2,5 | 1
2001094 | CONJ. MOVIMENTADOR TRINO 900 220V 50-60HZ SEM CREMALHEIRA EX | 401156 | PARAFUSO MAD SX 1/4 X 70MM ZI | 4
2001094 | CONJ. MOVIMENTADOR TRINO 900 220V 50-60HZ SEM CREMALHEIRA EX | 401163 | PARAFUSO PLASTIC PAN PHS 5 X 12MM ZI | 2
2001094 | CONJ. MOVIMENTADOR TRINO 900 220V 50-60HZ SEM CREMALHEIRA EX | 401169 | PF JMP PAN PHS 3,5X14MM ZI | 2
2001094 | CONJ. MOVIMENTADOR TRINO 900 220V 50-60HZ SEM CREMALHEIRA EX | 401207 | PF A/A JMC DRILL FL PHS C/ SERRILHA PTA BROCA 4,2X13MM ZI | 4
2001094 | CONJ. MOVIMENTADOR TRINO 900 220V 50-60HZ SEM CREMALHEIRA EX | 402012 | ANEL ELÁSTICO E-20 | 3
2001094 | CONJ. MOVIMENTADOR TRINO 900 220V 50-60HZ SEM CREMALHEIRA EX | 402015 | ANEL ELÁSTICO E12 | 4
2001094 | CONJ. MOVIMENTADOR TRINO 900 220V 50-60HZ SEM CREMALHEIRA EX | 402019 | PINO ELÁSTICO 4 X 24MM | 1
2001094 | CONJ. MOVIMENTADOR TRINO 900 220V 50-60HZ SEM CREMALHEIRA EX | 402028 | BUCHA PLASTICA N10 | 4
2001094 | CONJ. MOVIMENTADOR TRINO 900 220V 50-60HZ SEM CREMALHEIRA EX | 403032 | MOLA DE DESTRAVAMENTO DESLIZANTE | 1
2001094 | CONJ. MOVIMENTADOR TRINO 900 220V 50-60HZ SEM CREMALHEIRA EX | 411017 | ROLAMENTOS 6201-08 ZZ C3 | 2
2001094 | CONJ. MOVIMENTADOR TRINO 900 220V 50-60HZ SEM CREMALHEIRA EX | 510027 | INLUB GRAX MP 2/TI | 0.034
2001094 | CONJ. MOVIMENTADOR TRINO 900 220V 50-60HZ SEM CREMALHEIRA EX | 512011 | CONJUNTO ESTATOR E ROTOR AGL DESL P45 1/2 cv 04 42Z 220V 60Hz | 1
2001094 | CONJ. MOVIMENTADOR TRINO 900 220V 50-60HZ SEM CREMALHEIRA EX | 701154 | EIXO MOTOR DESLIZANTE - BRUTO | 1
2001094 | CONJ. MOVIMENTADOR TRINO 900 220V 50-60HZ SEM CREMALHEIRA EX | 802036 | PARTE DE FECHADURAS - CILINDRO COM CHAVE PARA MOTOR - CYLINDER | 1
2001094 | CONJ. MOVIMENTADOR TRINO 900 220V 50-60HZ SEM CREMALHEIRA EX | 804247 | BASE DA CENTRAL DESLIZANTE | 1
2001094 | CONJ. MOVIMENTADOR TRINO 900 220V 50-60HZ SEM CREMALHEIRA EX | 804248 | TAMPA DA CENTRAL DESLIZANTE | 1
2001094 | CONJ. MOVIMENTADOR TRINO 900 220V 50-60HZ SEM CREMALHEIRA EX | 804261 | BASE SUPERIOR NYLON DO MOTOR DESLIZANTE C/ ENCODER | 1
2001094 | CONJ. MOVIMENTADOR TRINO 900 220V 50-60HZ SEM CREMALHEIRA EX | 811306 | ETIQUETA ADES. COUCHE 100MM X 80MM X 01 CAR | 1
2001094 | CONJ. MOVIMENTADOR TRINO 900 220V 50-60HZ SEM CREMALHEIRA EX | 811311 | ETIQUETA ADES. BOPP FOSCO C/DFAM 50MM X 25MM X 02 CAR | 1
2001094 | CONJ. MOVIMENTADOR TRINO 900 220V 50-60HZ SEM CREMALHEIRA EX | 811541 | SACO PLASTICO TRANSPARENTE 30CM X 15CM | 1
2001094 | CONJ. MOVIMENTADOR TRINO 900 220V 50-60HZ SEM CREMALHEIRA EX | 811787 | MANUAL P / AUTOMATIZADOR DZ/BV/NEW BV CENTRAL FLEX/LIGHT EM ESPANHOL SEM LOGO | 1
2001094 | CONJ. MOVIMENTADOR TRINO 900 220V 50-60HZ SEM CREMALHEIRA EX | 811818 | TERMO DE GARANTIA ESPANHOL | 1
2001094 | CONJ. MOVIMENTADOR TRINO 900 220V 50-60HZ SEM CREMALHEIRA EX | 811921 | CAIXA PARDA MOTOR DESLIZANTE AGL ( MEIA ABA REFORÇADA) | 1
2001094 | CONJ. MOVIMENTADOR TRINO 900 220V 50-60HZ SEM CREMALHEIRA EX | 813009 | ALAVANCA PARA DESTRAVAMENTO MANUAL | 1
2001094 | CONJ. MOVIMENTADOR TRINO 900 220V 50-60HZ SEM CREMALHEIRA EX | 813014 | LINGUETA DO CILINDRO DA ALAVANCA DE DESTRAVAMENTO MANUAL DZ ZI | 1
2001094 | CONJ. MOVIMENTADOR TRINO 900 220V 50-60HZ SEM CREMALHEIRA EX | 813024 | TAMPA PROTEÇÃO DO MOTOR - PRETA | 1
2001094 | CONJ. MOVIMENTADOR TRINO 900 220V 50-60HZ SEM CREMALHEIRA EX | 813025 | VENTOINHA DOS MOTORES | 1
2001094 | CONJ. MOVIMENTADOR TRINO 900 220V 50-60HZ SEM CREMALHEIRA EX | 813037 | ENGRENAGEM EXTERNA MOTOR 17 DENTES | 1
2001094 | CONJ. MOVIMENTADOR TRINO 900 220V 50-60HZ SEM CREMALHEIRA EX | 813039 | VENEZIANA DOS MOTORES | 1
2001094 | CONJ. MOVIMENTADOR TRINO 900 220V 50-60HZ SEM CREMALHEIRA EX | 813100 | ENGRENAGEM INTERNA DE ZAMAC DO DESLIZANTE TRINO 700/900 1 ENTRADA 300/500/SOFT | 1
2001094 | CONJ. MOVIMENTADOR TRINO 900 220V 50-60HZ SEM CREMALHEIRA EX | 813144 | SUPORTE DO IMA DE FIM DE CURSO DESLIZANTE | 2
2001094 | CONJ. MOVIMENTADOR TRINO 900 220V 50-60HZ SEM CREMALHEIRA EX | 813151 | BASE INFERIOR NYLON MOTORES DESLIZANTES | 1
2001094 | CONJ. MOVIMENTADOR TRINO 900 220V 50-60HZ SEM CREMALHEIRA EX | 813234 | CHAVETA 8MMX33,4MM | 1
2001094 | CONJ. MOVIMENTADOR TRINO 900 220V 50-60HZ SEM CREMALHEIRA EX | 813234 | CHAVETA 8MMX33,4MM | 1
2001094 | CONJ. MOVIMENTADOR TRINO 900 220V 50-60HZ SEM CREMALHEIRA EX | 813235 | BUCHA DO EIXO DESLIZANTE SEXTAVADA | 2
2001094 | CONJ. MOVIMENTADOR TRINO 900 220V 50-60HZ SEM CREMALHEIRA EX | 813237 | PINO DESTRAVAMENTO TRINO | 1
2001094 | CONJ. MOVIMENTADOR TRINO 900 220V 50-60HZ SEM CREMALHEIRA EX | 813253 | SEM FIM DE 1 ENTRADA AÇO | 1
2001094 | CONJ. MOVIMENTADOR TRINO 900 220V 50-60HZ SEM CREMALHEIRA EX | 813331 | SUPORTE DE INSTALAÇÃO DO IMÃ DZ | 2
2001094 | CONJ. MOVIMENTADOR TRINO 900 220V 50-60HZ SEM CREMALHEIRA EX | 813409 | TAMPÃO DO ENGRENAGEM EXTERNA MOTORES DZ | 1
2001094 | CONJ. MOVIMENTADOR TRINO 900 220V 50-60HZ SEM CREMALHEIRA EX | 813410 | BUCHA DE CENTRAGEM DO EIXO DO ROTOR DZ | 1
2001094 | CONJ. MOVIMENTADOR TRINO 900 220V 50-60HZ SEM CREMALHEIRA EX | 813455 | SENSOR DE FIM DE CURSO REED DESLIZANTE | 1
2001094 | CONJ. MOVIMENTADOR TRINO 900 220V 50-60HZ SEM CREMALHEIRA EX | 911080 | PLACA REVISADA CENTRAL FLEX | 1
2001095 | CONJ. MOVIMENTADOR TRINO 300 220V Light 50-60HZ PANTHER EX | 100802 | TRANSMISSOR 433MHZ REMOTE - MODELO: AGL-E2 (DIGITAL KEY 6P20 BLACK) | 2
2001095 | CONJ. MOVIMENTADOR TRINO 300 220V Light 50-60HZ PANTHER EX | 103064 | CONECTOR FÊMEA EC601V-5.08-3P GREEN BAG/BULK (EC601V-5.08-3P) | 1
2001095 | CONJ. MOVIMENTADOR TRINO 300 220V Light 50-60HZ PANTHER EX | 208003 | IMÃ DE FERRITE - B40X20X10MM | 2
2001095 | CONJ. MOVIMENTADOR TRINO 300 220V Light 50-60HZ PANTHER EX | 401014 | PARAFUSO 2.9 X 6.5 A/A PAN PHS ZI | 1
2001095 | CONJ. MOVIMENTADOR TRINO 300 220V Light 50-60HZ PANTHER EX | 401068 | ARRUELA LISA 1/4 FE ZI | 4
2001095 | CONJ. MOVIMENTADOR TRINO 300 220V Light 50-60HZ PANTHER EX | 401108 | PARAFUSO PLASTIC PAN PHS 5 X 25MM ZI | 10
2001095 | CONJ. MOVIMENTADOR TRINO 300 220V Light 50-60HZ PANTHER EX | 401143 | ABRAÇADEIRA UV PRETA 100 X 2,5 | 1
2001095 | CONJ. MOVIMENTADOR TRINO 300 220V Light 50-60HZ PANTHER EX | 401156 | PARAFUSO MAD SX 1/4 X 70MM ZI | 4
2001095 | CONJ. MOVIMENTADOR TRINO 300 220V Light 50-60HZ PANTHER EX | 401163 | PARAFUSO PLASTIC PAN PHS 5 X 12MM ZI | 2
2001095 | CONJ. MOVIMENTADOR TRINO 300 220V Light 50-60HZ PANTHER EX | 401169 | PF JMP PAN PHS 3,5X14MM ZI | 2
2001095 | CONJ. MOVIMENTADOR TRINO 300 220V Light 50-60HZ PANTHER EX | 401207 | PF A/A JMC DRILL FL PHS C/ SERRILHA PTA BROCA 4,2X13MM ZI | 4
2001095 | CONJ. MOVIMENTADOR TRINO 300 220V Light 50-60HZ PANTHER EX | 402012 | ANEL ELÁSTICO E-20 | 3
2001095 | CONJ. MOVIMENTADOR TRINO 300 220V Light 50-60HZ PANTHER EX | 402019 | PINO ELÁSTICO 4 X 24MM | 1
2001095 | CONJ. MOVIMENTADOR TRINO 300 220V Light 50-60HZ PANTHER EX | 402028 | BUCHA PLASTICA N10 | 4
2001095 | CONJ. MOVIMENTADOR TRINO 300 220V Light 50-60HZ PANTHER EX | 403032 | MOLA DE DESTRAVAMENTO DESLIZANTE | 1
2001095 | CONJ. MOVIMENTADOR TRINO 300 220V Light 50-60HZ PANTHER EX | 510027 | INLUB GRAX MP 2/TI | 0.034
2001095 | CONJ. MOVIMENTADOR TRINO 300 220V Light 50-60HZ PANTHER EX | 512003 | CONJUNTO ESTATOR E ROTOR AGL DESL P17 1/7 cv 04 42Z 220V 50HZ | 1
2001095 | CONJ. MOVIMENTADOR TRINO 300 220V Light 50-60HZ PANTHER EX | 701154 | EIXO MOTOR DESLIZANTE - BRUTO | 1
2001095 | CONJ. MOVIMENTADOR TRINO 300 220V Light 50-60HZ PANTHER EX | 802036 | PARTE DE FECHADURAS - CILINDRO COM CHAVE PARA MOTOR - CYLINDER | 1
2001095 | CONJ. MOVIMENTADOR TRINO 300 220V Light 50-60HZ PANTHER EX | 804247 | BASE DA CENTRAL DESLIZANTE | 1
2001095 | CONJ. MOVIMENTADOR TRINO 300 220V Light 50-60HZ PANTHER EX | 804248 | TAMPA DA CENTRAL DESLIZANTE | 1
2001095 | CONJ. MOVIMENTADOR TRINO 300 220V Light 50-60HZ PANTHER EX | 804540 | BASE SUPERIOR PP DO MOTOR DESLIZANTE | 1
2001095 | CONJ. MOVIMENTADOR TRINO 300 220V Light 50-60HZ PANTHER EX | 804542 | BASE INFERIOR PP MOTORES DESLIZANTES | 1
2001095 | CONJ. MOVIMENTADOR TRINO 300 220V Light 50-60HZ PANTHER EX | 811306 | ETIQUETA ADES. COUCHE 100MM X 80MM X 01 CAR | 1
2001095 | CONJ. MOVIMENTADOR TRINO 300 220V Light 50-60HZ PANTHER EX | 811311 | ETIQUETA ADES. BOPP FOSCO C/DFAM 50MM X 25MM X 02 CAR | 1
2001095 | CONJ. MOVIMENTADOR TRINO 300 220V Light 50-60HZ PANTHER EX | 811541 | SACO PLASTICO TRANSPARENTE 30CM X 15CM | 1
2001095 | CONJ. MOVIMENTADOR TRINO 300 220V Light 50-60HZ PANTHER EX | 811787 | MANUAL P / AUTOMATIZADOR DZ/BV/NEW BV CENTRAL FLEX/LIGHT EM ESPANHOL SEM LOGO | 1
2001095 | CONJ. MOVIMENTADOR TRINO 300 220V Light 50-60HZ PANTHER EX | 811818 | TERMO DE GARANTIA ESPANHOL | 1
2001095 | CONJ. MOVIMENTADOR TRINO 300 220V Light 50-60HZ PANTHER EX | 811921 | CAIXA PARDA MOTOR DESLIZANTE AGL ( MEIA ABA REFORÇADA) | 1
2001095 | CONJ. MOVIMENTADOR TRINO 300 220V Light 50-60HZ PANTHER EX | 813009 | ALAVANCA PARA DESTRAVAMENTO MANUAL | 1
2001095 | CONJ. MOVIMENTADOR TRINO 300 220V Light 50-60HZ PANTHER EX | 813014 | LINGUETA DO CILINDRO DA ALAVANCA DE DESTRAVAMENTO MANUAL DZ ZI | 1
2001095 | CONJ. MOVIMENTADOR TRINO 300 220V Light 50-60HZ PANTHER EX | 813024 | TAMPA PROTEÇÃO DO MOTOR - PRETA | 1
2001095 | CONJ. MOVIMENTADOR TRINO 300 220V Light 50-60HZ PANTHER EX | 813037 | ENGRENAGEM EXTERNA MOTOR 17 DENTES | 1
2001095 | CONJ. MOVIMENTADOR TRINO 300 220V Light 50-60HZ PANTHER EX | 813101 | CREMALHEIRA PERFIL AÇO GOMO DE ALUMÍNIO 1,5M | 2
2001095 | CONJ. MOVIMENTADOR TRINO 300 220V Light 50-60HZ PANTHER EX | 813144 | SUPORTE DO IMA DE FIM DE CURSO DESLIZANTE | 2
2001095 | CONJ. MOVIMENTADOR TRINO 300 220V Light 50-60HZ PANTHER EX | 813173 | ARRUELA 1,2MM EIXO DESLIZANTE | 1
2001095 | CONJ. MOVIMENTADOR TRINO 300 220V Light 50-60HZ PANTHER EX | 813235 | BUCHA DO EIXO DESLIZANTE SEXTAVADA | 2
2001095 | CONJ. MOVIMENTADOR TRINO 300 220V Light 50-60HZ PANTHER EX | 813237 | PINO DESTRAVAMENTO TRINO | 1
2001095 | CONJ. MOVIMENTADOR TRINO 300 220V Light 50-60HZ PANTHER EX | 813251 | SEM FIM DE UMA ENTRADA ALUMÍNIO TR LIGTH/ TR300/ TR500 | 1
2001095 | CONJ. MOVIMENTADOR TRINO 300 220V Light 50-60HZ PANTHER EX | 813289 | ENGRENAGEM INTERNA DE 1 ENTRADA DZ E NEWBV SEM IMÃ | 1
2001095 | CONJ. MOVIMENTADOR TRINO 300 220V Light 50-60HZ PANTHER EX | 813331 | SUPORTE DE INSTALAÇÃO DO IMÃ DZ | 2
2001095 | CONJ. MOVIMENTADOR TRINO 300 220V Light 50-60HZ PANTHER EX | 813409 | TAMPÃO DO ENGRENAGEM EXTERNA MOTORES DZ | 1
2001095 | CONJ. MOVIMENTADOR TRINO 300 220V Light 50-60HZ PANTHER EX | 813410 | BUCHA DE CENTRAGEM DO EIXO DO ROTOR DZ | 1
2001095 | CONJ. MOVIMENTADOR TRINO 300 220V Light 50-60HZ PANTHER EX | 813455 | SENSOR DE FIM DE CURSO REED DESLIZANTE | 1
2001095 | CONJ. MOVIMENTADOR TRINO 300 220V Light 50-60HZ PANTHER EX | 813522 | CHAVETA QUADRADA 8MMX33,4MM | 1
2001095 | CONJ. MOVIMENTADOR TRINO 300 220V Light 50-60HZ PANTHER EX | 911130 | PLACA REVISADA NOVA CENTRAL BASIC G/LIGHT | 1
2001096 | CONJ. MOVIMENTADOR TRINO 900 220V 50-60HZ PANTHER EX | 100802 | TRANSMISSOR 433MHZ REMOTE - MODELO: AGL-E2 (DIGITAL KEY 6P20 BLACK) | 2
2001096 | CONJ. MOVIMENTADOR TRINO 900 220V 50-60HZ PANTHER EX | 103064 | CONECTOR FÊMEA EC601V-5.08-3P GREEN BAG/BULK (EC601V-5.08-3P) | 1
2001096 | CONJ. MOVIMENTADOR TRINO 900 220V 50-60HZ PANTHER EX | 208003 | IMÃ DE FERRITE - B40X20X10MM | 2
2001096 | CONJ. MOVIMENTADOR TRINO 900 220V 50-60HZ PANTHER EX | 208006 | ANEL ENCODER - ROUND MAGNET | 1
2001096 | CONJ. MOVIMENTADOR TRINO 900 220V 50-60HZ PANTHER EX | 401014 | PARAFUSO 2.9 X 6.5 A/A PAN PHS ZI | 5
2001096 | CONJ. MOVIMENTADOR TRINO 900 220V 50-60HZ PANTHER EX | 401068 | ARRUELA LISA 1/4 FE ZI | 4
2001096 | CONJ. MOVIMENTADOR TRINO 900 220V 50-60HZ PANTHER EX | 401108 | PARAFUSO PLASTIC PAN PHS 5 X 25MM ZI | 10
2001096 | CONJ. MOVIMENTADOR TRINO 900 220V 50-60HZ PANTHER EX | 401143 | ABRAÇADEIRA UV PRETA 100 X 2,5 | 1
2001096 | CONJ. MOVIMENTADOR TRINO 900 220V 50-60HZ PANTHER EX | 401156 | PARAFUSO MAD SX 1/4 X 70MM ZI | 4
2001096 | CONJ. MOVIMENTADOR TRINO 900 220V 50-60HZ PANTHER EX | 401163 | PARAFUSO PLASTIC PAN PHS 5 X 12MM ZI | 2
2001096 | CONJ. MOVIMENTADOR TRINO 900 220V 50-60HZ PANTHER EX | 401169 | PF JMP PAN PHS 3,5X14MM ZI | 2
2001096 | CONJ. MOVIMENTADOR TRINO 900 220V 50-60HZ PANTHER EX | 401207 | PF A/A JMC DRILL FL PHS C/ SERRILHA PTA BROCA 4,2X13MM ZI | 4
2001096 | CONJ. MOVIMENTADOR TRINO 900 220V 50-60HZ PANTHER EX | 402012 | ANEL ELÁSTICO E-20 | 3
2001096 | CONJ. MOVIMENTADOR TRINO 900 220V 50-60HZ PANTHER EX | 402015 | ANEL ELÁSTICO E12 | 4
2001096 | CONJ. MOVIMENTADOR TRINO 900 220V 50-60HZ PANTHER EX | 402019 | PINO ELÁSTICO 4 X 24MM | 1
2001096 | CONJ. MOVIMENTADOR TRINO 900 220V 50-60HZ PANTHER EX | 402028 | BUCHA PLASTICA N10 | 4
2001096 | CONJ. MOVIMENTADOR TRINO 900 220V 50-60HZ PANTHER EX | 403032 | MOLA DE DESTRAVAMENTO DESLIZANTE | 1
2001096 | CONJ. MOVIMENTADOR TRINO 900 220V 50-60HZ PANTHER EX | 411017 | ROLAMENTOS 6201-08 ZZ C3 | 2
2001096 | CONJ. MOVIMENTADOR TRINO 900 220V 50-60HZ PANTHER EX | 510027 | INLUB GRAX MP 2/TI | 0.034
2001096 | CONJ. MOVIMENTADOR TRINO 900 220V 50-60HZ PANTHER EX | 512011 | CONJUNTO ESTATOR E ROTOR AGL DESL P45 1/2 cv 04 42Z 220V 60Hz | 1
2001096 | CONJ. MOVIMENTADOR TRINO 900 220V 50-60HZ PANTHER EX | 701154 | EIXO MOTOR DESLIZANTE - BRUTO | 1
2001096 | CONJ. MOVIMENTADOR TRINO 900 220V 50-60HZ PANTHER EX | 802036 | PARTE DE FECHADURAS - CILINDRO COM CHAVE PARA MOTOR - CYLINDER | 1
2001096 | CONJ. MOVIMENTADOR TRINO 900 220V 50-60HZ PANTHER EX | 804247 | BASE DA CENTRAL DESLIZANTE | 1
2001096 | CONJ. MOVIMENTADOR TRINO 900 220V 50-60HZ PANTHER EX | 804248 | TAMPA DA CENTRAL DESLIZANTE | 1
2001096 | CONJ. MOVIMENTADOR TRINO 900 220V 50-60HZ PANTHER EX | 804261 | BASE SUPERIOR NYLON DO MOTOR DESLIZANTE C/ ENCODER | 1
2001096 | CONJ. MOVIMENTADOR TRINO 900 220V 50-60HZ PANTHER EX | 811306 | ETIQUETA ADES. COUCHE 100MM X 80MM X 01 CAR | 1
2001096 | CONJ. MOVIMENTADOR TRINO 900 220V 50-60HZ PANTHER EX | 811311 | ETIQUETA ADES. BOPP FOSCO C/DFAM 50MM X 25MM X 02 CAR | 1
2001096 | CONJ. MOVIMENTADOR TRINO 900 220V 50-60HZ PANTHER EX | 811541 | SACO PLASTICO TRANSPARENTE 30CM X 15CM | 1
2001096 | CONJ. MOVIMENTADOR TRINO 900 220V 50-60HZ PANTHER EX | 811787 | MANUAL P / AUTOMATIZADOR DZ/BV/NEW BV CENTRAL FLEX/LIGHT EM ESPANHOL SEM LOGO | 1
2001096 | CONJ. MOVIMENTADOR TRINO 900 220V 50-60HZ PANTHER EX | 811818 | TERMO DE GARANTIA ESPANHOL | 1
2001096 | CONJ. MOVIMENTADOR TRINO 900 220V 50-60HZ PANTHER EX | 811921 | CAIXA PARDA MOTOR DESLIZANTE AGL ( MEIA ABA REFORÇADA) | 1
2001096 | CONJ. MOVIMENTADOR TRINO 900 220V 50-60HZ PANTHER EX | 813009 | ALAVANCA PARA DESTRAVAMENTO MANUAL | 1
2001096 | CONJ. MOVIMENTADOR TRINO 900 220V 50-60HZ PANTHER EX | 813014 | LINGUETA DO CILINDRO DA ALAVANCA DE DESTRAVAMENTO MANUAL DZ ZI | 1
2001096 | CONJ. MOVIMENTADOR TRINO 900 220V 50-60HZ PANTHER EX | 813024 | TAMPA PROTEÇÃO DO MOTOR - PRETA | 1
2001096 | CONJ. MOVIMENTADOR TRINO 900 220V 50-60HZ PANTHER EX | 813025 | VENTOINHA DOS MOTORES | 1
2001096 | CONJ. MOVIMENTADOR TRINO 900 220V 50-60HZ PANTHER EX | 813037 | ENGRENAGEM EXTERNA MOTOR 17 DENTES | 1
2001096 | CONJ. MOVIMENTADOR TRINO 900 220V 50-60HZ PANTHER EX | 813039 | VENEZIANA DOS MOTORES | 1
2001096 | CONJ. MOVIMENTADOR TRINO 900 220V 50-60HZ PANTHER EX | 813100 | ENGRENAGEM INTERNA DE ZAMAC DO DESLIZANTE TRINO 700/900 1 ENTRADA 300/500/SOFT | 1
2001096 | CONJ. MOVIMENTADOR TRINO 900 220V 50-60HZ PANTHER EX | 813101 | CREMALHEIRA PERFIL AÇO GOMO DE ALUMÍNIO 1,5M | 2
2001096 | CONJ. MOVIMENTADOR TRINO 900 220V 50-60HZ PANTHER EX | 813144 | SUPORTE DO IMA DE FIM DE CURSO DESLIZANTE | 2
2001096 | CONJ. MOVIMENTADOR TRINO 900 220V 50-60HZ PANTHER EX | 813151 | BASE INFERIOR NYLON MOTORES DESLIZANTES | 1
2001096 | CONJ. MOVIMENTADOR TRINO 900 220V 50-60HZ PANTHER EX | 813234 | CHAVETA 8MMX33,4MM | 1
2001096 | CONJ. MOVIMENTADOR TRINO 900 220V 50-60HZ PANTHER EX | 813234 | CHAVETA 8MMX33,4MM | 1
2001096 | CONJ. MOVIMENTADOR TRINO 900 220V 50-60HZ PANTHER EX | 813235 | BUCHA DO EIXO DESLIZANTE SEXTAVADA | 2
2001096 | CONJ. MOVIMENTADOR TRINO 900 220V 50-60HZ PANTHER EX | 813237 | PINO DESTRAVAMENTO TRINO | 1
2001096 | CONJ. MOVIMENTADOR TRINO 900 220V 50-60HZ PANTHER EX | 813253 | SEM FIM DE 1 ENTRADA AÇO | 1
2001096 | CONJ. MOVIMENTADOR TRINO 900 220V 50-60HZ PANTHER EX | 813331 | SUPORTE DE INSTALAÇÃO DO IMÃ DZ | 2
2001096 | CONJ. MOVIMENTADOR TRINO 900 220V 50-60HZ PANTHER EX | 813409 | TAMPÃO DO ENGRENAGEM EXTERNA MOTORES DZ | 1
2001096 | CONJ. MOVIMENTADOR TRINO 900 220V 50-60HZ PANTHER EX | 813410 | BUCHA DE CENTRAGEM DO EIXO DO ROTOR DZ | 1
2001096 | CONJ. MOVIMENTADOR TRINO 900 220V 50-60HZ PANTHER EX | 813455 | SENSOR DE FIM DE CURSO REED DESLIZANTE | 1
2001096 | CONJ. MOVIMENTADOR TRINO 900 220V 50-60HZ PANTHER EX | 911080 | PLACA REVISADA CENTRAL FLEX | 1
2001097 | CONJ. MOVIMENTADOR TRINO 300 220V Light 50-60HZ COM B. ALUM. PANTHER EX | 100802 | TRANSMISSOR 433MHZ REMOTE - MODELO: AGL-E2 (DIGITAL KEY 6P20 BLACK) | 2
2001097 | CONJ. MOVIMENTADOR TRINO 300 220V Light 50-60HZ COM B. ALUM. PANTHER EX | 103064 | CONECTOR FÊMEA EC601V-5.08-3P GREEN BAG/BULK (EC601V-5.08-3P) | 1
2001097 | CONJ. MOVIMENTADOR TRINO 300 220V Light 50-60HZ COM B. ALUM. PANTHER EX | 208003 | IMÃ DE FERRITE - B40X20X10MM | 2
2001097 | CONJ. MOVIMENTADOR TRINO 300 220V Light 50-60HZ COM B. ALUM. PANTHER EX | 401007 | PARAFUSO 4.8 X 13 A/A PN. PH - ZI | 2
2001097 | CONJ. MOVIMENTADOR TRINO 300 220V Light 50-60HZ COM B. ALUM. PANTHER EX | 401014 | PARAFUSO 2.9 X 6.5 A/A PAN PHS ZI | 1
2001097 | CONJ. MOVIMENTADOR TRINO 300 220V Light 50-60HZ COM B. ALUM. PANTHER EX | 401068 | ARRUELA LISA 1/4 FE ZI | 4
2001097 | CONJ. MOVIMENTADOR TRINO 300 220V Light 50-60HZ COM B. ALUM. PANTHER EX | 401108 | PARAFUSO PLASTIC PAN PHS 5 X 25MM ZI | 4
2001097 | CONJ. MOVIMENTADOR TRINO 300 220V Light 50-60HZ COM B. ALUM. PANTHER EX | 401143 | ABRAÇADEIRA UV PRETA 100 X 2,5 | 1
2001097 | CONJ. MOVIMENTADOR TRINO 300 220V Light 50-60HZ COM B. ALUM. PANTHER EX | 401156 | PARAFUSO MAD SX 1/4 X 70MM ZI | 4
2001097 | CONJ. MOVIMENTADOR TRINO 300 220V Light 50-60HZ COM B. ALUM. PANTHER EX | 401162 | PARAFUSO PAN ZBR P/ CHAVE TORX M5 X 25MM T25 | 6
2001097 | CONJ. MOVIMENTADOR TRINO 300 220V Light 50-60HZ COM B. ALUM. PANTHER EX | 401163 | PARAFUSO PLASTIC PAN PHS 5 X 12MM ZI | 1
2001097 | CONJ. MOVIMENTADOR TRINO 300 220V Light 50-60HZ COM B. ALUM. PANTHER EX | 401169 | PF JMP PAN PHS 3,5X14MM ZI | 2
2001097 | CONJ. MOVIMENTADOR TRINO 300 220V Light 50-60HZ COM B. ALUM. PANTHER EX | 401207 | PF A/A JMC DRILL FL PHS C/ SERRILHA PTA BROCA 4,2X13MM ZI | 4
2001097 | CONJ. MOVIMENTADOR TRINO 300 220V Light 50-60HZ COM B. ALUM. PANTHER EX | 402012 | ANEL ELÁSTICO E-20 | 3
2001097 | CONJ. MOVIMENTADOR TRINO 300 220V Light 50-60HZ COM B. ALUM. PANTHER EX | 402019 | PINO ELÁSTICO 4 X 24MM | 1
2001097 | CONJ. MOVIMENTADOR TRINO 300 220V Light 50-60HZ COM B. ALUM. PANTHER EX | 402028 | BUCHA PLASTICA N10 | 4
2001097 | CONJ. MOVIMENTADOR TRINO 300 220V Light 50-60HZ COM B. ALUM. PANTHER EX | 403032 | MOLA DE DESTRAVAMENTO DESLIZANTE | 1
2001097 | CONJ. MOVIMENTADOR TRINO 300 220V Light 50-60HZ COM B. ALUM. PANTHER EX | 510027 | INLUB GRAX MP 2/TI | 0.034
2001097 | CONJ. MOVIMENTADOR TRINO 300 220V Light 50-60HZ COM B. ALUM. PANTHER EX | 512003 | CONJUNTO ESTATOR E ROTOR AGL DESL P17 1/7 cv 04 42Z 220V 50HZ | 1
2001097 | CONJ. MOVIMENTADOR TRINO 300 220V Light 50-60HZ COM B. ALUM. PANTHER EX | 701154 | EIXO MOTOR DESLIZANTE - BRUTO | 1
2001097 | CONJ. MOVIMENTADOR TRINO 300 220V Light 50-60HZ COM B. ALUM. PANTHER EX | 802036 | PARTE DE FECHADURAS - CILINDRO COM CHAVE PARA MOTOR - CYLINDER | 1
2001097 | CONJ. MOVIMENTADOR TRINO 300 220V Light 50-60HZ COM B. ALUM. PANTHER EX | 804246 | BASE SUPERIOR NYLON DO MOTOR DESLIZANTE | 1
2001097 | CONJ. MOVIMENTADOR TRINO 300 220V Light 50-60HZ COM B. ALUM. PANTHER EX | 804247 | BASE DA CENTRAL DESLIZANTE | 1
2001097 | CONJ. MOVIMENTADOR TRINO 300 220V Light 50-60HZ COM B. ALUM. PANTHER EX | 804248 | TAMPA DA CENTRAL DESLIZANTE | 1
2001097 | CONJ. MOVIMENTADOR TRINO 300 220V Light 50-60HZ COM B. ALUM. PANTHER EX | 811306 | ETIQUETA ADES. COUCHE 100MM X 80MM X 01 CAR | 1
2001097 | CONJ. MOVIMENTADOR TRINO 300 220V Light 50-60HZ COM B. ALUM. PANTHER EX | 811311 | ETIQUETA ADES. BOPP FOSCO C/DFAM 50MM X 25MM X 02 CAR | 1
2001097 | CONJ. MOVIMENTADOR TRINO 300 220V Light 50-60HZ COM B. ALUM. PANTHER EX | 811541 | SACO PLASTICO TRANSPARENTE 30CM X 15CM | 1
2001097 | CONJ. MOVIMENTADOR TRINO 300 220V Light 50-60HZ COM B. ALUM. PANTHER EX | 811787 | MANUAL P / AUTOMATIZADOR DZ/BV/NEW BV CENTRAL FLEX/LIGHT EM ESPANHOL SEM LOGO | 1
2001097 | CONJ. MOVIMENTADOR TRINO 300 220V Light 50-60HZ COM B. ALUM. PANTHER EX | 811818 | TERMO DE GARANTIA ESPANHOL | 1
2001097 | CONJ. MOVIMENTADOR TRINO 300 220V Light 50-60HZ COM B. ALUM. PANTHER EX | 811921 | CAIXA PARDA MOTOR DESLIZANTE AGL ( MEIA ABA REFORÇADA) | 1
2001097 | CONJ. MOVIMENTADOR TRINO 300 220V Light 50-60HZ COM B. ALUM. PANTHER EX | 813009 | ALAVANCA PARA DESTRAVAMENTO MANUAL | 1
2001097 | CONJ. MOVIMENTADOR TRINO 300 220V Light 50-60HZ COM B. ALUM. PANTHER EX | 813014 | LINGUETA DO CILINDRO DA ALAVANCA DE DESTRAVAMENTO MANUAL DZ ZI | 1
2001097 | CONJ. MOVIMENTADOR TRINO 300 220V Light 50-60HZ COM B. ALUM. PANTHER EX | 813024 | TAMPA PROTEÇÃO DO MOTOR - PRETA | 1
2001097 | CONJ. MOVIMENTADOR TRINO 300 220V Light 50-60HZ COM B. ALUM. PANTHER EX | 813037 | ENGRENAGEM EXTERNA MOTOR 17 DENTES | 1
2001097 | CONJ. MOVIMENTADOR TRINO 300 220V Light 50-60HZ COM B. ALUM. PANTHER EX | 813101 | CREMALHEIRA PERFIL AÇO GOMO DE ALUMÍNIO 1,5M | 2
2001097 | CONJ. MOVIMENTADOR TRINO 300 220V Light 50-60HZ COM B. ALUM. PANTHER EX | 813144 | SUPORTE DO IMA DE FIM DE CURSO DESLIZANTE | 2
2001097 | CONJ. MOVIMENTADOR TRINO 300 220V Light 50-60HZ COM B. ALUM. PANTHER EX | 813173 | ARRUELA 1,2MM EIXO DESLIZANTE | 1
2001097 | CONJ. MOVIMENTADOR TRINO 300 220V Light 50-60HZ COM B. ALUM. PANTHER EX | 813199 | BASE DE ALUMÍNIO MOTORES DESLIZANTES | 1
2001097 | CONJ. MOVIMENTADOR TRINO 300 220V Light 50-60HZ COM B. ALUM. PANTHER EX | 813235 | BUCHA DO EIXO DESLIZANTE SEXTAVADA | 2
2001097 | CONJ. MOVIMENTADOR TRINO 300 220V Light 50-60HZ COM B. ALUM. PANTHER EX | 813237 | PINO DESTRAVAMENTO TRINO | 1
2001097 | CONJ. MOVIMENTADOR TRINO 300 220V Light 50-60HZ COM B. ALUM. PANTHER EX | 813251 | SEM FIM DE UMA ENTRADA ALUMÍNIO TR LIGTH/ TR300/ TR500 | 1
2001097 | CONJ. MOVIMENTADOR TRINO 300 220V Light 50-60HZ COM B. ALUM. PANTHER EX | 813289 | ENGRENAGEM INTERNA DE 1 ENTRADA DZ E NEWBV SEM IMÃ | 1
2001097 | CONJ. MOVIMENTADOR TRINO 300 220V Light 50-60HZ COM B. ALUM. PANTHER EX | 813331 | SUPORTE DE INSTALAÇÃO DO IMÃ DZ | 2
2001097 | CONJ. MOVIMENTADOR TRINO 300 220V Light 50-60HZ COM B. ALUM. PANTHER EX | 813409 | TAMPÃO DO ENGRENAGEM EXTERNA MOTORES DZ | 1
2001097 | CONJ. MOVIMENTADOR TRINO 300 220V Light 50-60HZ COM B. ALUM. PANTHER EX | 813410 | BUCHA DE CENTRAGEM DO EIXO DO ROTOR DZ | 1
2001097 | CONJ. MOVIMENTADOR TRINO 300 220V Light 50-60HZ COM B. ALUM. PANTHER EX | 813455 | SENSOR DE FIM DE CURSO REED DESLIZANTE | 1
2001097 | CONJ. MOVIMENTADOR TRINO 300 220V Light 50-60HZ COM B. ALUM. PANTHER EX | 813522 | CHAVETA QUADRADA 8MMX33,4MM | 1
2001097 | CONJ. MOVIMENTADOR TRINO 300 220V Light 50-60HZ COM B. ALUM. PANTHER EX | 911130 | PLACA REVISADA NOVA CENTRAL BASIC G/LIGHT | 1
2001098 | CONJ. MOVIMENTADOR TRINO 900 220V 50-60HZ COM B. ALUM. PANTHER EX | 100802 | TRANSMISSOR 433MHZ REMOTE - MODELO: AGL-E2 (DIGITAL KEY 6P20 BLACK) | 2
2001098 | CONJ. MOVIMENTADOR TRINO 900 220V 50-60HZ COM B. ALUM. PANTHER EX | 103064 | CONECTOR FÊMEA EC601V-5.08-3P GREEN BAG/BULK (EC601V-5.08-3P) | 1
2001098 | CONJ. MOVIMENTADOR TRINO 900 220V 50-60HZ COM B. ALUM. PANTHER EX | 208003 | IMÃ DE FERRITE - B40X20X10MM | 2
2001098 | CONJ. MOVIMENTADOR TRINO 900 220V 50-60HZ COM B. ALUM. PANTHER EX | 208006 | ANEL ENCODER - ROUND MAGNET | 1
2001098 | CONJ. MOVIMENTADOR TRINO 900 220V 50-60HZ COM B. ALUM. PANTHER EX | 401014 | PARAFUSO 2.9 X 6.5 A/A PAN PHS ZI | 5
2001098 | CONJ. MOVIMENTADOR TRINO 900 220V 50-60HZ COM B. ALUM. PANTHER EX | 401068 | ARRUELA LISA 1/4 FE ZI | 4
2001098 | CONJ. MOVIMENTADOR TRINO 900 220V 50-60HZ COM B. ALUM. PANTHER EX | 401108 | PARAFUSO PLASTIC PAN PHS 5 X 25MM ZI | 4
2001098 | CONJ. MOVIMENTADOR TRINO 900 220V 50-60HZ COM B. ALUM. PANTHER EX | 401143 | ABRAÇADEIRA UV PRETA 100 X 2,5 | 1
2001098 | CONJ. MOVIMENTADOR TRINO 900 220V 50-60HZ COM B. ALUM. PANTHER EX | 401156 | PARAFUSO MAD SX 1/4 X 70MM ZI | 4
2001098 | CONJ. MOVIMENTADOR TRINO 900 220V 50-60HZ COM B. ALUM. PANTHER EX | 401162 | PARAFUSO PAN ZBR P/ CHAVE TORX M5 X 25MM T25 | 6
2001098 | CONJ. MOVIMENTADOR TRINO 900 220V 50-60HZ COM B. ALUM. PANTHER EX | 401169 | PF JMP PAN PHS 3,5X14MM ZI | 2
2001098 | CONJ. MOVIMENTADOR TRINO 900 220V 50-60HZ COM B. ALUM. PANTHER EX | 401207 | PF A/A JMC DRILL FL PHS C/ SERRILHA PTA BROCA 4,2X13MM ZI | 4
2001098 | CONJ. MOVIMENTADOR TRINO 900 220V 50-60HZ COM B. ALUM. PANTHER EX | 402012 | ANEL ELÁSTICO E-20 | 3
2001098 | CONJ. MOVIMENTADOR TRINO 900 220V 50-60HZ COM B. ALUM. PANTHER EX | 402015 | ANEL ELÁSTICO E12 | 4
2001098 | CONJ. MOVIMENTADOR TRINO 900 220V 50-60HZ COM B. ALUM. PANTHER EX | 402019 | PINO ELÁSTICO 4 X 24MM | 1
2001098 | CONJ. MOVIMENTADOR TRINO 900 220V 50-60HZ COM B. ALUM. PANTHER EX | 402028 | BUCHA PLASTICA N10 | 4
2001098 | CONJ. MOVIMENTADOR TRINO 900 220V 50-60HZ COM B. ALUM. PANTHER EX | 403032 | MOLA DE DESTRAVAMENTO DESLIZANTE | 1
2001098 | CONJ. MOVIMENTADOR TRINO 900 220V 50-60HZ COM B. ALUM. PANTHER EX | 411017 | ROLAMENTOS 6201-08 ZZ C3 | 2
2001098 | CONJ. MOVIMENTADOR TRINO 900 220V 50-60HZ COM B. ALUM. PANTHER EX | 510027 | INLUB GRAX MP 2/TI | 0.034
2001098 | CONJ. MOVIMENTADOR TRINO 900 220V 50-60HZ COM B. ALUM. PANTHER EX | 512011 | CONJUNTO ESTATOR E ROTOR AGL DESL P45 1/2 cv 04 42Z 220V 60Hz | 1
2001098 | CONJ. MOVIMENTADOR TRINO 900 220V 50-60HZ COM B. ALUM. PANTHER EX | 701154 | EIXO MOTOR DESLIZANTE - BRUTO | 1
2001098 | CONJ. MOVIMENTADOR TRINO 900 220V 50-60HZ COM B. ALUM. PANTHER EX | 802036 | PARTE DE FECHADURAS - CILINDRO COM CHAVE PARA MOTOR - CYLINDER | 1
2001098 | CONJ. MOVIMENTADOR TRINO 900 220V 50-60HZ COM B. ALUM. PANTHER EX | 804247 | BASE DA CENTRAL DESLIZANTE | 1
2001098 | CONJ. MOVIMENTADOR TRINO 900 220V 50-60HZ COM B. ALUM. PANTHER EX | 804248 | TAMPA DA CENTRAL DESLIZANTE | 1
2001098 | CONJ. MOVIMENTADOR TRINO 900 220V 50-60HZ COM B. ALUM. PANTHER EX | 804261 | BASE SUPERIOR NYLON DO MOTOR DESLIZANTE C/ ENCODER | 1
2001098 | CONJ. MOVIMENTADOR TRINO 900 220V 50-60HZ COM B. ALUM. PANTHER EX | 811306 | ETIQUETA ADES. COUCHE 100MM X 80MM X 01 CAR | 1
2001098 | CONJ. MOVIMENTADOR TRINO 900 220V 50-60HZ COM B. ALUM. PANTHER EX | 811311 | ETIQUETA ADES. BOPP FOSCO C/DFAM 50MM X 25MM X 02 CAR | 1
2001098 | CONJ. MOVIMENTADOR TRINO 900 220V 50-60HZ COM B. ALUM. PANTHER EX | 811541 | SACO PLASTICO TRANSPARENTE 30CM X 15CM | 1
2001098 | CONJ. MOVIMENTADOR TRINO 900 220V 50-60HZ COM B. ALUM. PANTHER EX | 811787 | MANUAL P / AUTOMATIZADOR DZ/BV/NEW BV CENTRAL FLEX/LIGHT EM ESPANHOL SEM LOGO | 1
2001098 | CONJ. MOVIMENTADOR TRINO 900 220V 50-60HZ COM B. ALUM. PANTHER EX | 811818 | TERMO DE GARANTIA ESPANHOL | 1
2001098 | CONJ. MOVIMENTADOR TRINO 900 220V 50-60HZ COM B. ALUM. PANTHER EX | 811921 | CAIXA PARDA MOTOR DESLIZANTE AGL ( MEIA ABA REFORÇADA) | 1
2001098 | CONJ. MOVIMENTADOR TRINO 900 220V 50-60HZ COM B. ALUM. PANTHER EX | 813009 | ALAVANCA PARA DESTRAVAMENTO MANUAL | 1
2001098 | CONJ. MOVIMENTADOR TRINO 900 220V 50-60HZ COM B. ALUM. PANTHER EX | 813014 | LINGUETA DO CILINDRO DA ALAVANCA DE DESTRAVAMENTO MANUAL DZ ZI | 1
2001098 | CONJ. MOVIMENTADOR TRINO 900 220V 50-60HZ COM B. ALUM. PANTHER EX | 813024 | TAMPA PROTEÇÃO DO MOTOR - PRETA | 1
2001098 | CONJ. MOVIMENTADOR TRINO 900 220V 50-60HZ COM B. ALUM. PANTHER EX | 813025 | VENTOINHA DOS MOTORES | 1
2001098 | CONJ. MOVIMENTADOR TRINO 900 220V 50-60HZ COM B. ALUM. PANTHER EX | 813037 | ENGRENAGEM EXTERNA MOTOR 17 DENTES | 1
2001098 | CONJ. MOVIMENTADOR TRINO 900 220V 50-60HZ COM B. ALUM. PANTHER EX | 813039 | VENEZIANA DOS MOTORES | 1
2001098 | CONJ. MOVIMENTADOR TRINO 900 220V 50-60HZ COM B. ALUM. PANTHER EX | 813100 | ENGRENAGEM INTERNA DE ZAMAC DO DESLIZANTE TRINO 700/900 1 ENTRADA 300/500/SOFT | 1
2001098 | CONJ. MOVIMENTADOR TRINO 900 220V 50-60HZ COM B. ALUM. PANTHER EX | 813101 | CREMALHEIRA PERFIL AÇO GOMO DE ALUMÍNIO 1,5M | 2
2001098 | CONJ. MOVIMENTADOR TRINO 900 220V 50-60HZ COM B. ALUM. PANTHER EX | 813144 | SUPORTE DO IMA DE FIM DE CURSO DESLIZANTE | 2
2001098 | CONJ. MOVIMENTADOR TRINO 900 220V 50-60HZ COM B. ALUM. PANTHER EX | 813199 | BASE DE ALUMÍNIO MOTORES DESLIZANTES | 1
2001098 | CONJ. MOVIMENTADOR TRINO 900 220V 50-60HZ COM B. ALUM. PANTHER EX | 813234 | CHAVETA 8MMX33,4MM | 1
2001098 | CONJ. MOVIMENTADOR TRINO 900 220V 50-60HZ COM B. ALUM. PANTHER EX | 813234 | CHAVETA 8MMX33,4MM | 1
2001098 | CONJ. MOVIMENTADOR TRINO 900 220V 50-60HZ COM B. ALUM. PANTHER EX | 813235 | BUCHA DO EIXO DESLIZANTE SEXTAVADA | 2
2001098 | CONJ. MOVIMENTADOR TRINO 900 220V 50-60HZ COM B. ALUM. PANTHER EX | 813237 | PINO DESTRAVAMENTO TRINO | 1
2001098 | CONJ. MOVIMENTADOR TRINO 900 220V 50-60HZ COM B. ALUM. PANTHER EX | 813253 | SEM FIM DE 1 ENTRADA AÇO | 1
2001098 | CONJ. MOVIMENTADOR TRINO 900 220V 50-60HZ COM B. ALUM. PANTHER EX | 813331 | SUPORTE DE INSTALAÇÃO DO IMÃ DZ | 2
2001098 | CONJ. MOVIMENTADOR TRINO 900 220V 50-60HZ COM B. ALUM. PANTHER EX | 813409 | TAMPÃO DO ENGRENAGEM EXTERNA MOTORES DZ | 1
2001098 | CONJ. MOVIMENTADOR TRINO 900 220V 50-60HZ COM B. ALUM. PANTHER EX | 813410 | BUCHA DE CENTRAGEM DO EIXO DO ROTOR DZ | 1
2001098 | CONJ. MOVIMENTADOR TRINO 900 220V 50-60HZ COM B. ALUM. PANTHER EX | 813455 | SENSOR DE FIM DE CURSO REED DESLIZANTE | 1
2001098 | CONJ. MOVIMENTADOR TRINO 900 220V 50-60HZ COM B. ALUM. PANTHER EX | 911080 | PLACA REVISADA CENTRAL FLEX | 1
2001099 | CONJ. MOVIMENTADOR TRINO 500 220V 50-60HZ - CONDOMINAL 300 | 100802 | TRANSMISSOR 433MHZ REMOTE - MODELO: AGL-E2 (DIGITAL KEY 6P20 BLACK) | 302
2001099 | CONJ. MOVIMENTADOR TRINO 500 220V 50-60HZ - CONDOMINAL 300 | 103064 | CONECTOR FÊMEA EC601V-5.08-3P GREEN BAG/BULK (EC601V-5.08-3P) | 1
2001099 | CONJ. MOVIMENTADOR TRINO 500 220V 50-60HZ - CONDOMINAL 300 | 208003 | IMÃ DE FERRITE - B40X20X10MM | 2
2001099 | CONJ. MOVIMENTADOR TRINO 500 220V 50-60HZ - CONDOMINAL 300 | 401068 | ARRUELA LISA 1/4 FE ZI | 4
2001099 | CONJ. MOVIMENTADOR TRINO 500 220V 50-60HZ - CONDOMINAL 300 | 401108 | PARAFUSO PLASTIC PAN PHS 5 X 25MM ZI | 10
2001099 | CONJ. MOVIMENTADOR TRINO 500 220V 50-60HZ - CONDOMINAL 300 | 401143 | ABRAÇADEIRA UV PRETA 100 X 2,5 | 1
2001099 | CONJ. MOVIMENTADOR TRINO 500 220V 50-60HZ - CONDOMINAL 300 | 401156 | PARAFUSO MAD SX 1/4 X 70MM ZI | 4
2001099 | CONJ. MOVIMENTADOR TRINO 500 220V 50-60HZ - CONDOMINAL 300 | 401163 | PARAFUSO PLASTIC PAN PHS 5 X 12MM ZI | 2
2001099 | CONJ. MOVIMENTADOR TRINO 500 220V 50-60HZ - CONDOMINAL 300 | 401169 | PF JMP PAN PHS 3,5X14MM ZI | 2
2001099 | CONJ. MOVIMENTADOR TRINO 500 220V 50-60HZ - CONDOMINAL 300 | 401207 | PF A/A JMC DRILL FL PHS C/ SERRILHA PTA BROCA 4,2X13MM ZI | 4
2001099 | CONJ. MOVIMENTADOR TRINO 500 220V 50-60HZ - CONDOMINAL 300 | 401260 | PARAFUSO MQ PN HXL T25 TMA 5X45 PS 30 ZB (ROSCA COMPLETA) | 1
2001099 | CONJ. MOVIMENTADOR TRINO 500 220V 50-60HZ - CONDOMINAL 300 | 402019 | PINO ELÁSTICO 4 X 24MM | 2
2001099 | CONJ. MOVIMENTADOR TRINO 500 220V 50-60HZ - CONDOMINAL 300 | 402028 | BUCHA PLASTICA N10 | 4
2001099 | CONJ. MOVIMENTADOR TRINO 500 220V 50-60HZ - CONDOMINAL 300 | 403032 | MOLA DE DESTRAVAMENTO DESLIZANTE | 1
2001099 | CONJ. MOVIMENTADOR TRINO 500 220V 50-60HZ - CONDOMINAL 300 | 510027 | INLUB GRAX MP 2/TI | 0.034
2001099 | CONJ. MOVIMENTADOR TRINO 500 220V 50-60HZ - CONDOMINAL 300 | 512005 | CONJUNTO ESTATOR E ROTOR AGL DESL P28 1/4 cv 04 42Z 220V 60Hz | 1
2001099 | CONJ. MOVIMENTADOR TRINO 500 220V 50-60HZ - CONDOMINAL 300 | 802036 | PARTE DE FECHADURAS - CILINDRO COM CHAVE PARA MOTOR - CYLINDER | 1
2001099 | CONJ. MOVIMENTADOR TRINO 500 220V 50-60HZ - CONDOMINAL 300 | 804247 | BASE DA CENTRAL DESLIZANTE | 1
2001099 | CONJ. MOVIMENTADOR TRINO 500 220V 50-60HZ - CONDOMINAL 300 | 804248 | TAMPA DA CENTRAL DESLIZANTE | 1
2001099 | CONJ. MOVIMENTADOR TRINO 500 220V 50-60HZ - CONDOMINAL 300 | 804540 | BASE SUPERIOR PP DO MOTOR DESLIZANTE | 1
2001099 | CONJ. MOVIMENTADOR TRINO 500 220V 50-60HZ - CONDOMINAL 300 | 804542 | BASE INFERIOR PP MOTORES DESLIZANTES | 1
2001099 | CONJ. MOVIMENTADOR TRINO 500 220V 50-60HZ - CONDOMINAL 300 | 811122 | MANUAL P / AUTOMATIZADOR DZ/BV/NEW BV CENTRAL FLEX/LIGHT EM PORTUGUÊS | 1
2001099 | CONJ. MOVIMENTADOR TRINO 500 220V 50-60HZ - CONDOMINAL 300 | 811306 | ETIQUETA ADES. COUCHE 100MM X 80MM X 01 CAR | 1
2001099 | CONJ. MOVIMENTADOR TRINO 500 220V 50-60HZ - CONDOMINAL 300 | 811311 | ETIQUETA ADES. BOPP FOSCO C/DFAM 50MM X 25MM X 02 CAR | 1
2001099 | CONJ. MOVIMENTADOR TRINO 500 220V 50-60HZ - CONDOMINAL 300 | 811541 | SACO PLASTICO TRANSPARENTE 30CM X 15CM | 1
2001099 | CONJ. MOVIMENTADOR TRINO 500 220V 50-60HZ - CONDOMINAL 300 | 811760 | CAIXA PARA CONTROLE REMOTO AGL 4,0 X 6,2 | 300
2001099 | CONJ. MOVIMENTADOR TRINO 500 220V 50-60HZ - CONDOMINAL 300 | 811921 | CAIXA PARDA MOTOR DESLIZANTE AGL ( MEIA ABA REFORÇADA) | 1
2001099 | CONJ. MOVIMENTADOR TRINO 500 220V 50-60HZ - CONDOMINAL 300 | 813009 | ALAVANCA PARA DESTRAVAMENTO MANUAL | 1
2001099 | CONJ. MOVIMENTADOR TRINO 500 220V 50-60HZ - CONDOMINAL 300 | 813014 | LINGUETA DO CILINDRO DA ALAVANCA DE DESTRAVAMENTO MANUAL DZ ZI | 1
2001099 | CONJ. MOVIMENTADOR TRINO 500 220V 50-60HZ - CONDOMINAL 300 | 813024 | TAMPA PROTEÇÃO DO MOTOR - PRETA | 1
2001099 | CONJ. MOVIMENTADOR TRINO 500 220V 50-60HZ - CONDOMINAL 300 | 813096 | ENGRENAGEM EXTERNA 17D PARA EIXO ESTAMPADO TRINO LIGHT/300 | 1
2001099 | CONJ. MOVIMENTADOR TRINO 500 220V 50-60HZ - CONDOMINAL 300 | 813129 | CREMALHEIRA PERFIL AÇO GOMO DE PLÁSTICO 1,5M | 2
2001099 | CONJ. MOVIMENTADOR TRINO 500 220V 50-60HZ - CONDOMINAL 300 | 813144 | SUPORTE DO IMA DE FIM DE CURSO DESLIZANTE | 2
2001099 | CONJ. MOVIMENTADOR TRINO 500 220V 50-60HZ - CONDOMINAL 300 | 813173 | ARRUELA 1,2MM EIXO DESLIZANTE | 2
2001099 | CONJ. MOVIMENTADOR TRINO 500 220V 50-60HZ - CONDOMINAL 300 | 813235 | BUCHA DO EIXO DESLIZANTE SEXTAVADA | 2
2001099 | CONJ. MOVIMENTADOR TRINO 500 220V 50-60HZ - CONDOMINAL 300 | 813237 | PINO DESTRAVAMENTO TRINO | 1
2001099 | CONJ. MOVIMENTADOR TRINO 500 220V 50-60HZ - CONDOMINAL 300 | 813251 | SEM FIM DE UMA ENTRADA ALUMÍNIO TR LIGTH/ TR300/ TR500 | 1
2001099 | CONJ. MOVIMENTADOR TRINO 500 220V 50-60HZ - CONDOMINAL 300 | 813289 | ENGRENAGEM INTERNA DE 1 ENTRADA DZ E NEWBV SEM IMÃ | 1
2001099 | CONJ. MOVIMENTADOR TRINO 500 220V 50-60HZ - CONDOMINAL 300 | 813331 | SUPORTE DE INSTALAÇÃO DO IMÃ DZ | 2
2001099 | CONJ. MOVIMENTADOR TRINO 500 220V 50-60HZ - CONDOMINAL 300 | 813409 | TAMPÃO DO ENGRENAGEM EXTERNA MOTORES DZ | 1
2001099 | CONJ. MOVIMENTADOR TRINO 500 220V 50-60HZ - CONDOMINAL 300 | 813410 | BUCHA DE CENTRAGEM DO EIXO DO ROTOR DZ | 1
2001099 | CONJ. MOVIMENTADOR TRINO 500 220V 50-60HZ - CONDOMINAL 300 | 813455 | SENSOR DE FIM DE CURSO REED DESLIZANTE | 1
2001099 | CONJ. MOVIMENTADOR TRINO 500 220V 50-60HZ - CONDOMINAL 300 | 813522 | CHAVETA QUADRADA 8MMX33,4MM | 1
2001099 | CONJ. MOVIMENTADOR TRINO 500 220V 50-60HZ - CONDOMINAL 300 | 813525 | EIXO ESTAMPADO PARA MOTOR TRINO LIGHT/300 - ZINCADO | 1
2001099 | CONJ. MOVIMENTADOR TRINO 500 220V 50-60HZ - CONDOMINAL 300 | 813527 | COPO DO PINO ELÁSTICO DO EIXO ESTAMPADO | 2
2001099 | CONJ. MOVIMENTADOR TRINO 500 220V 50-60HZ - CONDOMINAL 300 | 911080 | PLACA REVISADA CENTRAL FLEX | 1
2001107 | CONJ. MOVIMENTADOR TRINO 300 127V LIGHT 50-60HZ EX | 100802 | TRANSMISSOR 433MHZ REMOTE - MODELO: AGL-E2 (DIGITAL KEY 6P20 BLACK) | 2
2001107 | CONJ. MOVIMENTADOR TRINO 300 127V LIGHT 50-60HZ EX | 101309 | CAPACITOR FIXO C/DIELETRICO DE POLIPROPILENO BIORIENTADO P/MOTORES CMRW CANECA PLASTICA 30UF 250V 50 | 1
2001107 | CONJ. MOVIMENTADOR TRINO 300 127V LIGHT 50-60HZ EX | 101890 | CAPACITOR FIXO C/DIELETRICO DE POLIPROPILENO BIORIENTADO P/MOTORES CMLW CANECA PLASTICA 25uf 250V | 1
2001107 | CONJ. MOVIMENTADOR TRINO 300 127V LIGHT 50-60HZ EX | 103064 | CONECTOR FÊMEA EC601V-5.08-3P GREEN BAG/BULK (EC601V-5.08-3P) | 1
2001107 | CONJ. MOVIMENTADOR TRINO 300 127V LIGHT 50-60HZ EX | 208003 | IMÃ DE FERRITE - B40X20X10MM | 2
2001107 | CONJ. MOVIMENTADOR TRINO 300 127V LIGHT 50-60HZ EX | 401014 | PARAFUSO 2.9 X 6.5 A/A PAN PHS ZI | 1
2001107 | CONJ. MOVIMENTADOR TRINO 300 127V LIGHT 50-60HZ EX | 401068 | ARRUELA LISA 1/4 FE ZI | 4
2001107 | CONJ. MOVIMENTADOR TRINO 300 127V LIGHT 50-60HZ EX | 401108 | PARAFUSO PLASTIC PAN PHS 5 X 25MM ZI | 10
2001107 | CONJ. MOVIMENTADOR TRINO 300 127V LIGHT 50-60HZ EX | 401121 | ABRAÇADEIRA UV PRETA 202X3,7 | 1
2001107 | CONJ. MOVIMENTADOR TRINO 300 127V LIGHT 50-60HZ EX | 401143 | ABRAÇADEIRA UV PRETA 100 X 2,5 | 1
2001107 | CONJ. MOVIMENTADOR TRINO 300 127V LIGHT 50-60HZ EX | 401156 | PARAFUSO MAD SX 1/4 X 70MM ZI | 4
2001107 | CONJ. MOVIMENTADOR TRINO 300 127V LIGHT 50-60HZ EX | 401163 | PARAFUSO PLASTIC PAN PHS 5 X 12MM ZI | 2
2001107 | CONJ. MOVIMENTADOR TRINO 300 127V LIGHT 50-60HZ EX | 401169 | PF JMP PAN PHS 3,5X14MM ZI | 2
2001107 | CONJ. MOVIMENTADOR TRINO 300 127V LIGHT 50-60HZ EX | 401207 | PF A/A JMC DRILL FL PHS C/ SERRILHA PTA BROCA 4,2X13MM ZI | 4
2001107 | CONJ. MOVIMENTADOR TRINO 300 127V LIGHT 50-60HZ EX | 402012 | ANEL ELÁSTICO E-20 | 3
2001107 | CONJ. MOVIMENTADOR TRINO 300 127V LIGHT 50-60HZ EX | 402019 | PINO ELÁSTICO 4 X 24MM | 1
2001107 | CONJ. MOVIMENTADOR TRINO 300 127V LIGHT 50-60HZ EX | 402028 | BUCHA PLASTICA N10 | 4
2001107 | CONJ. MOVIMENTADOR TRINO 300 127V LIGHT 50-60HZ EX | 403032 | MOLA DE DESTRAVAMENTO DESLIZANTE | 1
2001107 | CONJ. MOVIMENTADOR TRINO 300 127V LIGHT 50-60HZ EX | 510027 | INLUB GRAX MP 2/TI | 0.034
2001107 | CONJ. MOVIMENTADOR TRINO 300 127V LIGHT 50-60HZ EX | 512001 | CONJUNTO ESTATOR E ROTOR AGL DESL P17 1/7 cv 04 42Z 127V 60HZ | 1
2001107 | CONJ. MOVIMENTADOR TRINO 300 127V LIGHT 50-60HZ EX | 701154 | EIXO MOTOR DESLIZANTE - BRUTO | 1
2001107 | CONJ. MOVIMENTADOR TRINO 300 127V LIGHT 50-60HZ EX | 802036 | PARTE DE FECHADURAS - CILINDRO COM CHAVE PARA MOTOR - CYLINDER | 1
2001107 | CONJ. MOVIMENTADOR TRINO 300 127V LIGHT 50-60HZ EX | 804247 | BASE DA CENTRAL DESLIZANTE | 1
2001107 | CONJ. MOVIMENTADOR TRINO 300 127V LIGHT 50-60HZ EX | 804248 | TAMPA DA CENTRAL DESLIZANTE | 1
2001107 | CONJ. MOVIMENTADOR TRINO 300 127V LIGHT 50-60HZ EX | 804540 | BASE SUPERIOR PP DO MOTOR DESLIZANTE | 1
2001107 | CONJ. MOVIMENTADOR TRINO 300 127V LIGHT 50-60HZ EX | 804542 | BASE INFERIOR PP MOTORES DESLIZANTES | 1
2001107 | CONJ. MOVIMENTADOR TRINO 300 127V LIGHT 50-60HZ EX | 811306 | ETIQUETA ADES. COUCHE 100MM X 80MM X 01 CAR | 1
2001107 | CONJ. MOVIMENTADOR TRINO 300 127V LIGHT 50-60HZ EX | 811311 | ETIQUETA ADES. BOPP FOSCO C/DFAM 50MM X 25MM X 02 CAR | 1
2001107 | CONJ. MOVIMENTADOR TRINO 300 127V LIGHT 50-60HZ EX | 811541 | SACO PLASTICO TRANSPARENTE 30CM X 15CM | 1
2001107 | CONJ. MOVIMENTADOR TRINO 300 127V LIGHT 50-60HZ EX | 811787 | MANUAL P / AUTOMATIZADOR DZ/BV/NEW BV CENTRAL FLEX/LIGHT EM ESPANHOL SEM LOGO | 1
2001107 | CONJ. MOVIMENTADOR TRINO 300 127V LIGHT 50-60HZ EX | 811818 | TERMO DE GARANTIA ESPANHOL | 1
2001107 | CONJ. MOVIMENTADOR TRINO 300 127V LIGHT 50-60HZ EX | 811921 | CAIXA PARDA MOTOR DESLIZANTE AGL ( MEIA ABA REFORÇADA) | 1
2001107 | CONJ. MOVIMENTADOR TRINO 300 127V LIGHT 50-60HZ EX | 813009 | ALAVANCA PARA DESTRAVAMENTO MANUAL | 1
2001107 | CONJ. MOVIMENTADOR TRINO 300 127V LIGHT 50-60HZ EX | 813014 | LINGUETA DO CILINDRO DA ALAVANCA DE DESTRAVAMENTO MANUAL DZ ZI | 1
2001107 | CONJ. MOVIMENTADOR TRINO 300 127V LIGHT 50-60HZ EX | 813024 | TAMPA PROTEÇÃO DO MOTOR - PRETA | 1
2001107 | CONJ. MOVIMENTADOR TRINO 300 127V LIGHT 50-60HZ EX | 813037 | ENGRENAGEM EXTERNA MOTOR 17 DENTES | 1
2001107 | CONJ. MOVIMENTADOR TRINO 300 127V LIGHT 50-60HZ EX | 813101 | CREMALHEIRA PERFIL AÇO GOMO DE ALUMÍNIO 1,5M | 2
2001107 | CONJ. MOVIMENTADOR TRINO 300 127V LIGHT 50-60HZ EX | 813144 | SUPORTE DO IMA DE FIM DE CURSO DESLIZANTE | 2
2001107 | CONJ. MOVIMENTADOR TRINO 300 127V LIGHT 50-60HZ EX | 813173 | ARRUELA 1,2MM EIXO DESLIZANTE | 1
2001107 | CONJ. MOVIMENTADOR TRINO 300 127V LIGHT 50-60HZ EX | 813235 | BUCHA DO EIXO DESLIZANTE SEXTAVADA | 2
2001107 | CONJ. MOVIMENTADOR TRINO 300 127V LIGHT 50-60HZ EX | 813237 | PINO DESTRAVAMENTO TRINO | 1
2001107 | CONJ. MOVIMENTADOR TRINO 300 127V LIGHT 50-60HZ EX | 813240 | CHAPA APOIO DESLIZANTE | 1
2001107 | CONJ. MOVIMENTADOR TRINO 300 127V LIGHT 50-60HZ EX | 813251 | SEM FIM DE UMA ENTRADA ALUMÍNIO TR LIGTH/ TR300/ TR500 | 1
2001107 | CONJ. MOVIMENTADOR TRINO 300 127V LIGHT 50-60HZ EX | 813289 | ENGRENAGEM INTERNA DE 1 ENTRADA DZ E NEWBV SEM IMÃ | 1
2001107 | CONJ. MOVIMENTADOR TRINO 300 127V LIGHT 50-60HZ EX | 813331 | SUPORTE DE INSTALAÇÃO DO IMÃ DZ | 2
2001107 | CONJ. MOVIMENTADOR TRINO 300 127V LIGHT 50-60HZ EX | 813409 | TAMPÃO DO ENGRENAGEM EXTERNA MOTORES DZ | 1
2001107 | CONJ. MOVIMENTADOR TRINO 300 127V LIGHT 50-60HZ EX | 813410 | BUCHA DE CENTRAGEM DO EIXO DO ROTOR DZ | 1
2001107 | CONJ. MOVIMENTADOR TRINO 300 127V LIGHT 50-60HZ EX | 813455 | SENSOR DE FIM DE CURSO REED DESLIZANTE | 1
2001107 | CONJ. MOVIMENTADOR TRINO 300 127V LIGHT 50-60HZ EX | 813522 | CHAVETA QUADRADA 8MMX33,4MM | 1
2001107 | CONJ. MOVIMENTADOR TRINO 300 127V LIGHT 50-60HZ EX | 911130 | PLACA REVISADA NOVA CENTRAL BASIC G/LIGHT | 1
2001138 | CONJ. MOVIMENTADOR TRINO 500 220V 50-60HZ GKOLL | 103064 | CONECTOR FÊMEA EC601V-5.08-3P GREEN BAG/BULK (EC601V-5.08-3P) | 1
2001138 | CONJ. MOVIMENTADOR TRINO 500 220V 50-60HZ GKOLL | 208003 | IMÃ DE FERRITE - B40X20X10MM | 2
2001138 | CONJ. MOVIMENTADOR TRINO 500 220V 50-60HZ GKOLL | 401068 | ARRUELA LISA 1/4 FE ZI | 4
2001138 | CONJ. MOVIMENTADOR TRINO 500 220V 50-60HZ GKOLL | 401108 | PARAFUSO PLASTIC PAN PHS 5 X 25MM ZI | 10
2001138 | CONJ. MOVIMENTADOR TRINO 500 220V 50-60HZ GKOLL | 401143 | ABRAÇADEIRA UV PRETA 100 X 2,5 | 1
2001138 | CONJ. MOVIMENTADOR TRINO 500 220V 50-60HZ GKOLL | 401156 | PARAFUSO MAD SX 1/4 X 70MM ZI | 4
2001138 | CONJ. MOVIMENTADOR TRINO 500 220V 50-60HZ GKOLL | 401163 | PARAFUSO PLASTIC PAN PHS 5 X 12MM ZI | 2
2001138 | CONJ. MOVIMENTADOR TRINO 500 220V 50-60HZ GKOLL | 401169 | PF JMP PAN PHS 3,5X14MM ZI | 2
2001138 | CONJ. MOVIMENTADOR TRINO 500 220V 50-60HZ GKOLL | 401207 | PF A/A JMC DRILL FL PHS C/ SERRILHA PTA BROCA 4,2X13MM ZI | 4
2001138 | CONJ. MOVIMENTADOR TRINO 500 220V 50-60HZ GKOLL | 402012 | ANEL ELÁSTICO E-20 | 3
2001138 | CONJ. MOVIMENTADOR TRINO 500 220V 50-60HZ GKOLL | 402019 | PINO ELÁSTICO 4 X 24MM | 1
2001138 | CONJ. MOVIMENTADOR TRINO 500 220V 50-60HZ GKOLL | 402028 | BUCHA PLASTICA N10 | 4
2001138 | CONJ. MOVIMENTADOR TRINO 500 220V 50-60HZ GKOLL | 403032 | MOLA DE DESTRAVAMENTO DESLIZANTE | 1
2001138 | CONJ. MOVIMENTADOR TRINO 500 220V 50-60HZ GKOLL | 510027 | INLUB GRAX MP 2/TI | 0.034
2001138 | CONJ. MOVIMENTADOR TRINO 500 220V 50-60HZ GKOLL | 512005 | CONJUNTO ESTATOR E ROTOR AGL DESL P28 1/4 cv 04 42Z 220V 60Hz | 1
2001138 | CONJ. MOVIMENTADOR TRINO 500 220V 50-60HZ GKOLL | 701154 | EIXO MOTOR DESLIZANTE - BRUTO | 1
2001138 | CONJ. MOVIMENTADOR TRINO 500 220V 50-60HZ GKOLL | 802036 | PARTE DE FECHADURAS - CILINDRO COM CHAVE PARA MOTOR - CYLINDER | 1
2001138 | CONJ. MOVIMENTADOR TRINO 500 220V 50-60HZ GKOLL | 804247 | BASE DA CENTRAL DESLIZANTE | 1
2001138 | CONJ. MOVIMENTADOR TRINO 500 220V 50-60HZ GKOLL | 804248 | TAMPA DA CENTRAL DESLIZANTE | 1
2001138 | CONJ. MOVIMENTADOR TRINO 500 220V 50-60HZ GKOLL | 804259 | BASE SUPERIOR SEM LOGO DO CONTROLE REMOTO INTER. DIGI. DIGITAL KEY - PRETO | 2
2001138 | CONJ. MOVIMENTADOR TRINO 500 220V 50-60HZ GKOLL | 804540 | BASE SUPERIOR PP DO MOTOR DESLIZANTE | 1
2001138 | CONJ. MOVIMENTADOR TRINO 500 220V 50-60HZ GKOLL | 804542 | BASE INFERIOR PP MOTORES DESLIZANTES | 1
2001138 | CONJ. MOVIMENTADOR TRINO 500 220V 50-60HZ GKOLL | 811122 | MANUAL P / AUTOMATIZADOR DZ/BV/NEW BV CENTRAL FLEX/LIGHT EM PORTUGUÊS | 1
2001138 | CONJ. MOVIMENTADOR TRINO 500 220V 50-60HZ GKOLL | 811306 | ETIQUETA ADES. COUCHE 100MM X 80MM X 01 CAR | 1
2001138 | CONJ. MOVIMENTADOR TRINO 500 220V 50-60HZ GKOLL | 811311 | ETIQUETA ADES. BOPP FOSCO C/DFAM 50MM X 25MM X 02 CAR | 1
2001138 | CONJ. MOVIMENTADOR TRINO 500 220V 50-60HZ GKOLL | 811541 | SACO PLASTICO TRANSPARENTE 30CM X 15CM | 1
2001138 | CONJ. MOVIMENTADOR TRINO 500 220V 50-60HZ GKOLL | 811764 | CAIXA MOTOR LINHA TRINO BRANCA 24,0 X 19,5 X 24,5 | 1
2001138 | CONJ. MOVIMENTADOR TRINO 500 220V 50-60HZ GKOLL | 813009 | ALAVANCA PARA DESTRAVAMENTO MANUAL | 1
2001138 | CONJ. MOVIMENTADOR TRINO 500 220V 50-60HZ GKOLL | 813014 | LINGUETA DO CILINDRO DA ALAVANCA DE DESTRAVAMENTO MANUAL DZ ZI | 1
2001138 | CONJ. MOVIMENTADOR TRINO 500 220V 50-60HZ GKOLL | 813024 | TAMPA PROTEÇÃO DO MOTOR - PRETA | 1
2001138 | CONJ. MOVIMENTADOR TRINO 500 220V 50-60HZ GKOLL | 813037 | ENGRENAGEM EXTERNA MOTOR 17 DENTES | 1
2001138 | CONJ. MOVIMENTADOR TRINO 500 220V 50-60HZ GKOLL | 813129 | CREMALHEIRA PERFIL AÇO GOMO DE PLÁSTICO 1,5M | 2
2001138 | CONJ. MOVIMENTADOR TRINO 500 220V 50-60HZ GKOLL | 813144 | SUPORTE DO IMA DE FIM DE CURSO DESLIZANTE | 2
2001138 | CONJ. MOVIMENTADOR TRINO 500 220V 50-60HZ GKOLL | 813173 | ARRUELA 1,2MM EIXO DESLIZANTE | 1
2001138 | CONJ. MOVIMENTADOR TRINO 500 220V 50-60HZ GKOLL | 813235 | BUCHA DO EIXO DESLIZANTE SEXTAVADA | 2
2001138 | CONJ. MOVIMENTADOR TRINO 500 220V 50-60HZ GKOLL | 813237 | PINO DESTRAVAMENTO TRINO | 1
2001138 | CONJ. MOVIMENTADOR TRINO 500 220V 50-60HZ GKOLL | 813251 | SEM FIM DE UMA ENTRADA ALUMÍNIO TR LIGTH/ TR300/ TR500 | 1
2001138 | CONJ. MOVIMENTADOR TRINO 500 220V 50-60HZ GKOLL | 813289 | ENGRENAGEM INTERNA DE 1 ENTRADA DZ E NEWBV SEM IMÃ | 1
2001138 | CONJ. MOVIMENTADOR TRINO 500 220V 50-60HZ GKOLL | 813331 | SUPORTE DE INSTALAÇÃO DO IMÃ DZ | 2
2001138 | CONJ. MOVIMENTADOR TRINO 500 220V 50-60HZ GKOLL | 813409 | TAMPÃO DO ENGRENAGEM EXTERNA MOTORES DZ | 1
2001138 | CONJ. MOVIMENTADOR TRINO 500 220V 50-60HZ GKOLL | 813410 | BUCHA DE CENTRAGEM DO EIXO DO ROTOR DZ | 1
2001138 | CONJ. MOVIMENTADOR TRINO 500 220V 50-60HZ GKOLL | 813455 | SENSOR DE FIM DE CURSO REED DESLIZANTE | 1
2001138 | CONJ. MOVIMENTADOR TRINO 500 220V 50-60HZ GKOLL | 813522 | CHAVETA QUADRADA 8MMX33,4MM | 1
2001138 | CONJ. MOVIMENTADOR TRINO 500 220V 50-60HZ GKOLL | 911080 | PLACA REVISADA CENTRAL FLEX | 1
2001139 | CONJ. MOVIMENTADOR TRINO 300 220V Light 50-60HZ EX | 100802 | TRANSMISSOR 433MHZ REMOTE - MODELO: AGL-E2 (DIGITAL KEY 6P20 BLACK) | 2
2001139 | CONJ. MOVIMENTADOR TRINO 300 220V Light 50-60HZ EX | 103064 | CONECTOR FÊMEA EC601V-5.08-3P GREEN BAG/BULK (EC601V-5.08-3P) | 1
2001139 | CONJ. MOVIMENTADOR TRINO 300 220V Light 50-60HZ EX | 208003 | IMÃ DE FERRITE - B40X20X10MM | 2
2001139 | CONJ. MOVIMENTADOR TRINO 300 220V Light 50-60HZ EX | 401014 | PARAFUSO 2.9 X 6.5 A/A PAN PHS ZI | 1
2001139 | CONJ. MOVIMENTADOR TRINO 300 220V Light 50-60HZ EX | 401068 | ARRUELA LISA 1/4 FE ZI | 4
2001139 | CONJ. MOVIMENTADOR TRINO 300 220V Light 50-60HZ EX | 401108 | PARAFUSO PLASTIC PAN PHS 5 X 25MM ZI | 10
2001139 | CONJ. MOVIMENTADOR TRINO 300 220V Light 50-60HZ EX | 401143 | ABRAÇADEIRA UV PRETA 100 X 2,5 | 1
2001139 | CONJ. MOVIMENTADOR TRINO 300 220V Light 50-60HZ EX | 401156 | PARAFUSO MAD SX 1/4 X 70MM ZI | 4
2001139 | CONJ. MOVIMENTADOR TRINO 300 220V Light 50-60HZ EX | 401163 | PARAFUSO PLASTIC PAN PHS 5 X 12MM ZI | 2
2001139 | CONJ. MOVIMENTADOR TRINO 300 220V Light 50-60HZ EX | 401169 | PF JMP PAN PHS 3,5X14MM ZI | 2
2001139 | CONJ. MOVIMENTADOR TRINO 300 220V Light 50-60HZ EX | 401207 | PF A/A JMC DRILL FL PHS C/ SERRILHA PTA BROCA 4,2X13MM ZI | 4
2001139 | CONJ. MOVIMENTADOR TRINO 300 220V Light 50-60HZ EX | 402012 | ANEL ELÁSTICO E-20 | 3
2001139 | CONJ. MOVIMENTADOR TRINO 300 220V Light 50-60HZ EX | 402019 | PINO ELÁSTICO 4 X 24MM | 1
2001139 | CONJ. MOVIMENTADOR TRINO 300 220V Light 50-60HZ EX | 402028 | BUCHA PLASTICA N10 | 4
2001139 | CONJ. MOVIMENTADOR TRINO 300 220V Light 50-60HZ EX | 403032 | MOLA DE DESTRAVAMENTO DESLIZANTE | 1
2001139 | CONJ. MOVIMENTADOR TRINO 300 220V Light 50-60HZ EX | 510027 | INLUB GRAX MP 2/TI | 0.034
2001139 | CONJ. MOVIMENTADOR TRINO 300 220V Light 50-60HZ EX | 512003 | CONJUNTO ESTATOR E ROTOR AGL DESL P17 1/7 cv 04 42Z 220V 50HZ | 1
2001139 | CONJ. MOVIMENTADOR TRINO 300 220V Light 50-60HZ EX | 701154 | EIXO MOTOR DESLIZANTE - BRUTO | 1
2001139 | CONJ. MOVIMENTADOR TRINO 300 220V Light 50-60HZ EX | 802036 | PARTE DE FECHADURAS - CILINDRO COM CHAVE PARA MOTOR - CYLINDER | 1
2001139 | CONJ. MOVIMENTADOR TRINO 300 220V Light 50-60HZ EX | 804247 | BASE DA CENTRAL DESLIZANTE | 1
2001139 | CONJ. MOVIMENTADOR TRINO 300 220V Light 50-60HZ EX | 804248 | TAMPA DA CENTRAL DESLIZANTE | 1
2001139 | CONJ. MOVIMENTADOR TRINO 300 220V Light 50-60HZ EX | 804540 | BASE SUPERIOR PP DO MOTOR DESLIZANTE | 1
2001139 | CONJ. MOVIMENTADOR TRINO 300 220V Light 50-60HZ EX | 804542 | BASE INFERIOR PP MOTORES DESLIZANTES | 1
2001139 | CONJ. MOVIMENTADOR TRINO 300 220V Light 50-60HZ EX | 811306 | ETIQUETA ADES. COUCHE 100MM X 80MM X 01 CAR | 1
2001139 | CONJ. MOVIMENTADOR TRINO 300 220V Light 50-60HZ EX | 811311 | ETIQUETA ADES. BOPP FOSCO C/DFAM 50MM X 25MM X 02 CAR | 1
2001139 | CONJ. MOVIMENTADOR TRINO 300 220V Light 50-60HZ EX | 811541 | SACO PLASTICO TRANSPARENTE 30CM X 15CM | 1
2001139 | CONJ. MOVIMENTADOR TRINO 300 220V Light 50-60HZ EX | 811787 | MANUAL P / AUTOMATIZADOR DZ/BV/NEW BV CENTRAL FLEX/LIGHT EM ESPANHOL SEM LOGO | 1
2001139 | CONJ. MOVIMENTADOR TRINO 300 220V Light 50-60HZ EX | 811818 | TERMO DE GARANTIA ESPANHOL | 1
2001139 | CONJ. MOVIMENTADOR TRINO 300 220V Light 50-60HZ EX | 811921 | CAIXA PARDA MOTOR DESLIZANTE AGL ( MEIA ABA REFORÇADA) | 1
2001139 | CONJ. MOVIMENTADOR TRINO 300 220V Light 50-60HZ EX | 813009 | ALAVANCA PARA DESTRAVAMENTO MANUAL | 1
2001139 | CONJ. MOVIMENTADOR TRINO 300 220V Light 50-60HZ EX | 813014 | LINGUETA DO CILINDRO DA ALAVANCA DE DESTRAVAMENTO MANUAL DZ ZI | 1
2001139 | CONJ. MOVIMENTADOR TRINO 300 220V Light 50-60HZ EX | 813024 | TAMPA PROTEÇÃO DO MOTOR - PRETA | 1
2001139 | CONJ. MOVIMENTADOR TRINO 300 220V Light 50-60HZ EX | 813037 | ENGRENAGEM EXTERNA MOTOR 17 DENTES | 1
2001139 | CONJ. MOVIMENTADOR TRINO 300 220V Light 50-60HZ EX | 813101 | CREMALHEIRA PERFIL AÇO GOMO DE ALUMÍNIO 1,5M | 2
2001139 | CONJ. MOVIMENTADOR TRINO 300 220V Light 50-60HZ EX | 813144 | SUPORTE DO IMA DE FIM DE CURSO DESLIZANTE | 2
2001139 | CONJ. MOVIMENTADOR TRINO 300 220V Light 50-60HZ EX | 813173 | ARRUELA 1,2MM EIXO DESLIZANTE | 1
2001139 | CONJ. MOVIMENTADOR TRINO 300 220V Light 50-60HZ EX | 813235 | BUCHA DO EIXO DESLIZANTE SEXTAVADA | 2
2001139 | CONJ. MOVIMENTADOR TRINO 300 220V Light 50-60HZ EX | 813237 | PINO DESTRAVAMENTO TRINO | 1
2001139 | CONJ. MOVIMENTADOR TRINO 300 220V Light 50-60HZ EX | 813251 | SEM FIM DE UMA ENTRADA ALUMÍNIO TR LIGTH/ TR300/ TR500 | 1
2001139 | CONJ. MOVIMENTADOR TRINO 300 220V Light 50-60HZ EX | 813289 | ENGRENAGEM INTERNA DE 1 ENTRADA DZ E NEWBV SEM IMÃ | 1
2001139 | CONJ. MOVIMENTADOR TRINO 300 220V Light 50-60HZ EX | 813331 | SUPORTE DE INSTALAÇÃO DO IMÃ DZ | 2
2001139 | CONJ. MOVIMENTADOR TRINO 300 220V Light 50-60HZ EX | 813409 | TAMPÃO DO ENGRENAGEM EXTERNA MOTORES DZ | 1
2001139 | CONJ. MOVIMENTADOR TRINO 300 220V Light 50-60HZ EX | 813410 | BUCHA DE CENTRAGEM DO EIXO DO ROTOR DZ | 1
2001139 | CONJ. MOVIMENTADOR TRINO 300 220V Light 50-60HZ EX | 813455 | SENSOR DE FIM DE CURSO REED DESLIZANTE | 1
2001139 | CONJ. MOVIMENTADOR TRINO 300 220V Light 50-60HZ EX | 813522 | CHAVETA QUADRADA 8MMX33,4MM | 1
2001139 | CONJ. MOVIMENTADOR TRINO 300 220V Light 50-60HZ EX | 911130 | PLACA REVISADA NOVA CENTRAL BASIC G/LIGHT | 1
2001156 | KIT DESLIZANTE HORIZONTAL 1/3 HP 3,25MTS 220v - EX | 100802 | TRANSMISSOR 433MHZ REMOTE - MODELO: AGL-E2 (DIGITAL KEY 6P20 BLACK) | 2
2001156 | KIT DESLIZANTE HORIZONTAL 1/3 HP 3,25MTS 220v - EX | 102573 | BOBINA TUBULAR PEBD LEITOSA IMPRESA P/ ACIONAMENTO DE MOTORES | 0.25966
2001156 | KIT DESLIZANTE HORIZONTAL 1/3 HP 3,25MTS 220v - EX | 103064 | CONECTOR FÊMEA EC601V-5.08-3P GREEN BAG/BULK (EC601V-5.08-3P) | 1
2001156 | KIT DESLIZANTE HORIZONTAL 1/3 HP 3,25MTS 220v - EX | 105068 | BOBINA LAMINADA 2,00MM PRETA 23 (EVA PARA MOTORES) | 0.025
2001156 | KIT DESLIZANTE HORIZONTAL 1/3 HP 3,25MTS 220v - EX | 202062 | AÇO RED TREF SAE 1020 5.00 SAE | 0.46164
2001156 | KIT DESLIZANTE HORIZONTAL 1/3 HP 3,25MTS 220v - EX | 208004 | IMÃ DE FERRITE - B20X13X5MM | 2
2001156 | KIT DESLIZANTE HORIZONTAL 1/3 HP 3,25MTS 220v - EX | 401007 | PARAFUSO 4.8 X 13 A/A PN. PH - ZI | 4
2001156 | KIT DESLIZANTE HORIZONTAL 1/3 HP 3,25MTS 220v - EX | 401014 | PARAFUSO 2.9 X 6.5 A/A PAN PHS ZI | 2
2001156 | KIT DESLIZANTE HORIZONTAL 1/3 HP 3,25MTS 220v - EX | 401031 | ARRUELA LISA M6 | 8
2001156 | KIT DESLIZANTE HORIZONTAL 1/3 HP 3,25MTS 220v - EX | 401068 | ARRUELA LISA 1/4 FE ZI | 6
2001156 | KIT DESLIZANTE HORIZONTAL 1/3 HP 3,25MTS 220v - EX | 401069 | PARAFUSO 2 9X13MM A/A PAN PHS ZI | 2
2001156 | KIT DESLIZANTE HORIZONTAL 1/3 HP 3,25MTS 220v - EX | 401085 | PORCA F MQ UNC SEXT. 1/4 (CH7/16) ZI (NSC) | 10
2001156 | KIT DESLIZANTE HORIZONTAL 1/3 HP 3,25MTS 220v - EX | 401095 | PARAFUSO MET SXT RI M6-1.00MA X 20 ZI | 8
2001156 | KIT DESLIZANTE HORIZONTAL 1/3 HP 3,25MTS 220v - EX | 401115 | PARAFUSO MQ UNC SXT RI 1/4 X 1.1/4 - ZI | 6
2001156 | KIT DESLIZANTE HORIZONTAL 1/3 HP 3,25MTS 220v - EX | 401121 | ABRAÇADEIRA UV PRETA 202X3,7 | 1
2001156 | KIT DESLIZANTE HORIZONTAL 1/3 HP 3,25MTS 220v - EX | 401157 | PARAFUSO PAN ZBR P/ CHAVE TORX M5 X 30MM T25 | 2
2001156 | KIT DESLIZANTE HORIZONTAL 1/3 HP 3,25MTS 220v - EX | 401160 | PARAFUSO MQ HXL M5 X 16MM RI T25 ZBR | 6
2001156 | KIT DESLIZANTE HORIZONTAL 1/3 HP 3,25MTS 220v - EX | 401163 | PARAFUSO PLASTIC PAN PHS 5 X 12MM ZI | 9
2001156 | KIT DESLIZANTE HORIZONTAL 1/3 HP 3,25MTS 220v - EX | 401164 | PARAFUSO MQ UNC SX RI 1/4 X 1/2 ZI | 4
2001156 | KIT DESLIZANTE HORIZONTAL 1/3 HP 3,25MTS 220v - EX | 402012 | ANEL ELÁSTICO E-20 | 2
2001156 | KIT DESLIZANTE HORIZONTAL 1/3 HP 3,25MTS 220v - EX | 402015 | ANEL ELÁSTICO E12 | 4
2001156 | KIT DESLIZANTE HORIZONTAL 1/3 HP 3,25MTS 220v - EX | 402017 | CP DE FERRO ZINCADO 3/16 X 1. 1/4 | 1
2001156 | KIT DESLIZANTE HORIZONTAL 1/3 HP 3,25MTS 220v - EX | 402018 | ESPAGUETE LISO 10MMX150MM | 0.15
2001156 | KIT DESLIZANTE HORIZONTAL 1/3 HP 3,25MTS 220v - EX | 411017 | ROLAMENTOS 6201-08 ZZ C3 | 2
2001156 | KIT DESLIZANTE HORIZONTAL 1/3 HP 3,25MTS 220v - EX | 411039 | TARUGO PE CINZA 10 mm | 3.5
2001156 | KIT DESLIZANTE HORIZONTAL 1/3 HP 3,25MTS 220v - EX | 412149 | ESTATOR BOBINADO AGL BV/NEW BV/PIVO P33 1/3 cv 04 42z 220V 50Hz | 1
2001156 | KIT DESLIZANTE HORIZONTAL 1/3 HP 3,25MTS 220v - EX | 412161 | ROTOR AGL BV/PIVO P33 1/4 cv 04 | 1
2001156 | KIT DESLIZANTE HORIZONTAL 1/3 HP 3,25MTS 220v - EX | 510027 | INLUB GRAX MP 2/TI | 0.012
2001156 | KIT DESLIZANTE HORIZONTAL 1/3 HP 3,25MTS 220v - EX | 701147 | EIXO PRINCIPAL DO ACIONAMENTO BV/PIVO - BRUTO | 1
2001156 | KIT DESLIZANTE HORIZONTAL 1/3 HP 3,25MTS 220v - EX | 804508 | COROA DO MOVIMENTADOR BV/PIVO NYLON Ø 20MM | 1
2001156 | KIT DESLIZANTE HORIZONTAL 1/3 HP 3,25MTS 220v - EX | 811306 | ETIQUETA ADES. COUCHE 100MM X 80MM X 01 CAR | 1
2001156 | KIT DESLIZANTE HORIZONTAL 1/3 HP 3,25MTS 220v - EX | 811311 | ETIQUETA ADES. BOPP FOSCO C/DFAM 50MM X 25MM X 02 CAR | 1
2001156 | KIT DESLIZANTE HORIZONTAL 1/3 HP 3,25MTS 220v - EX | 811505 | SACO PLASTICO TRANSPARENTE 14CM X 9CM | 1
2001156 | KIT DESLIZANTE HORIZONTAL 1/3 HP 3,25MTS 220v - EX | 811541 | SACO PLASTICO TRANSPARENTE 30CM X 15CM | 1
2001156 | KIT DESLIZANTE HORIZONTAL 1/3 HP 3,25MTS 220v - EX | 811729 | CAIXA MOTOR BASCULANTE AGL 18,9 X 14,1 X 23,4 | 1
2001156 | KIT DESLIZANTE HORIZONTAL 1/3 HP 3,25MTS 220v - EX | 811761 | SACO PLASTICO TRANSPARENTE 14CM X 40CM | 1
2001156 | KIT DESLIZANTE HORIZONTAL 1/3 HP 3,25MTS 220v - EX | 811787 | MANUAL P / AUTOMATIZADOR DZ/BV/NEW BV CENTRAL FLEX/LIGHT EM ESPANHOL SEM LOGO | 1
2001156 | KIT DESLIZANTE HORIZONTAL 1/3 HP 3,25MTS 220v - EX | 813623 | FIM DE CURSO MECANICO DE ALUMÍNIO | 2
2001156 | KIT DESLIZANTE HORIZONTAL 1/3 HP 3,25MTS 220v - EX | 813025 | VENTOINHA DOS MOTORES | 1
2001156 | KIT DESLIZANTE HORIZONTAL 1/3 HP 3,25MTS 220v - EX | 813033 | TAMPA DE PROTEÇÃO DA VENTOINHA | 1
2001156 | KIT DESLIZANTE HORIZONTAL 1/3 HP 3,25MTS 220v - EX | 813034 | TAMPA LISA DO REDUTOR DA CARCAÇA DO BASCULANTE | 2
2001156 | KIT DESLIZANTE HORIZONTAL 1/3 HP 3,25MTS 220v - EX | 813038 | BASE CENTRAL DO BV | 1
2001156 | KIT DESLIZANTE HORIZONTAL 1/3 HP 3,25MTS 220v - EX | 813040 | MANCAL DE CENTRAGEM | 2
2001156 | KIT DESLIZANTE HORIZONTAL 1/3 HP 3,25MTS 220v - EX | 813043 | BUCHA DE CENTRAGEM DO SEM FIM DO BASCULANTE | 1
2001156 | KIT DESLIZANTE HORIZONTAL 1/3 HP 3,25MTS 220v - EX | 813047 | PASSA FIO DO BV | 1
2001156 | KIT DESLIZANTE HORIZONTAL 1/3 HP 3,25MTS 220v - EX | 813048 | MANCAL PERFIL SUPERIOR BV | 1
2001156 | KIT DESLIZANTE HORIZONTAL 1/3 HP 3,25MTS 220v - EX | 813054 | MANCAL PERFIL INFERIOR | 1
2001156 | KIT DESLIZANTE HORIZONTAL 1/3 HP 3,25MTS 220v - EX | 813108 | SEM FIM DE DUAS ENTRADAS AÇO BV ANTIGO/ BV3/ BV4 | 1
2001156 | KIT DESLIZANTE HORIZONTAL 1/3 HP 3,25MTS 220v - EX | 813179 | TAMPA DA CENTRAL DO BV | 1
2001156 | KIT DESLIZANTE HORIZONTAL 1/3 HP 3,25MTS 220v - EX | 813234 | CHAVETA 8MMX33,4MM | 1
2001156 | KIT DESLIZANTE HORIZONTAL 1/3 HP 3,25MTS 220v - EX | 813235 | BUCHA DO EIXO DESLIZANTE SEXTAVADA | 1
2001156 | KIT DESLIZANTE HORIZONTAL 1/3 HP 3,25MTS 220v - EX | 813254 | PINO DA GUIA DE CENTRAGEM | 4
2001156 | KIT DESLIZANTE HORIZONTAL 1/3 HP 3,25MTS 220v - EX | 813262 | ACOPLAMENTO DO NEW BV/BV/PIVO | 1
2001156 | KIT DESLIZANTE HORIZONTAL 1/3 HP 3,25MTS 220v - EX | 813270 | CARCAÇA DE MOTOR BV/PIVO SUPERIOR | 1
2001156 | KIT DESLIZANTE HORIZONTAL 1/3 HP 3,25MTS 220v - EX | 813271 | CARCAÇA DE MOTOR BV/PIVO INFERIOR | 1
2001156 | KIT DESLIZANTE HORIZONTAL 1/3 HP 3,25MTS 220v - EX | 813277 | ROLAMENTO PLÁSTICO DO FUSO BV | 1
2001156 | KIT DESLIZANTE HORIZONTAL 1/3 HP 3,25MTS 220v - EX | 813280 | CRUZETA DO MANCAL | 1
2001156 | KIT DESLIZANTE HORIZONTAL 1/3 HP 3,25MTS 220v - EX | 813281 | SUPORTE ORELHA DO BV/PIVÔ | 1
2001156 | KIT DESLIZANTE HORIZONTAL 1/3 HP 3,25MTS 220v - EX | 813290 | BRACINHO ARTICULADO DZ HORIZONTAL | 1
2001156 | KIT DESLIZANTE HORIZONTAL 1/3 HP 3,25MTS 220v - EX | 813511 | PINO DESTRAVAMENTO LINHA BV/ PORTA CADEADO HZ/ ESTICAD. CANCELA | 1
2001156 | KIT DESLIZANTE HORIZONTAL 1/3 HP 3,25MTS 220v - EX | 813515 | CALÇO DO ESTATOR P28 BV/PIVO | 2
2001156 | KIT DESLIZANTE HORIZONTAL 1/3 HP 3,25MTS 220v - EX | 813517 | SUPORTE UNIVERSAL PORCA DO FUSO | 1
2001156 | KIT DESLIZANTE HORIZONTAL 1/3 HP 3,25MTS 220v - EX | 813521 | SUPORTE DA BUCHA MANCAL MODELO NOVO (P/ EIXO 20MM) | 1
2001156 | KIT DESLIZANTE HORIZONTAL 1/3 HP 3,25MTS 220v - EX | 813554 | FUSO P 7.5MM DE 3,25M E 6 ENTRADAS | 1
2001156 | KIT DESLIZANTE HORIZONTAL 1/3 HP 3,25MTS 220v - EX | 813562 | PERFIL AL 3,25M SOL 7 STLF-0864 6063 | 1
2001156 | KIT DESLIZANTE HORIZONTAL 1/3 HP 3,25MTS 220v - EX | 813592 | SENSOR DE FIM DE CURSO REED BV/NEW BV 3,5M | 1
2001156 | KIT DESLIZANTE HORIZONTAL 1/3 HP 3,25MTS 220v - EX | 813610 | CARTUCHO DA PORCA DE 6 ENTRADAS | 1
2001156 | KIT DESLIZANTE HORIZONTAL 1/3 HP 3,25MTS 220v - EX | 911080 | PLACA REVISADA CENTRAL FLEX | 1
2001157 | CONJ. MOVIMENTADOR TRINO SPEED TURBO PRO 1/4 FREQUENCY INVERTER BIVOLT 50-60HZ | 100802 | TRANSMISSOR 433MHZ REMOTE - MODELO: AGL-E2 (DIGITAL KEY 6P20 BLACK) | 2
2001157 | CONJ. MOVIMENTADOR TRINO SPEED TURBO PRO 1/4 FREQUENCY INVERTER BIVOLT 50-60HZ | 103064 | CONECTOR FÊMEA EC601V-5.08-3P GREEN BAG/BULK (EC601V-5.08-3P) | 1
2001157 | CONJ. MOVIMENTADOR TRINO SPEED TURBO PRO 1/4 FREQUENCY INVERTER BIVOLT 50-60HZ | 208003 | IMÃ DE FERRITE - B40X20X10MM | 2
2001157 | CONJ. MOVIMENTADOR TRINO SPEED TURBO PRO 1/4 FREQUENCY INVERTER BIVOLT 50-60HZ | 401014 | PARAFUSO 2.9 X 6.5 A/A PAN PHS ZI | 5
2001157 | CONJ. MOVIMENTADOR TRINO SPEED TURBO PRO 1/4 FREQUENCY INVERTER BIVOLT 50-60HZ | 401068 | ARRUELA LISA 1/4 FE ZI | 4
2001157 | CONJ. MOVIMENTADOR TRINO SPEED TURBO PRO 1/4 FREQUENCY INVERTER BIVOLT 50-60HZ | 401108 | PARAFUSO PLASTIC PAN PHS 5 X 25MM ZI | 4
2001157 | CONJ. MOVIMENTADOR TRINO SPEED TURBO PRO 1/4 FREQUENCY INVERTER BIVOLT 50-60HZ | 401143 | ABRAÇADEIRA UV PRETA 100 X 2,5 | 1
2001157 | CONJ. MOVIMENTADOR TRINO SPEED TURBO PRO 1/4 FREQUENCY INVERTER BIVOLT 50-60HZ | 401156 | PARAFUSO MAD SX 1/4 X 70MM ZI | 4
2001157 | CONJ. MOVIMENTADOR TRINO SPEED TURBO PRO 1/4 FREQUENCY INVERTER BIVOLT 50-60HZ | 401162 | PARAFUSO PAN ZBR P/ CHAVE TORX M5 X 25MM T25 | 7
2001157 | CONJ. MOVIMENTADOR TRINO SPEED TURBO PRO 1/4 FREQUENCY INVERTER BIVOLT 50-60HZ | 401169 | PF JMP PAN PHS 3,5X14MM ZI | 2
2001157 | CONJ. MOVIMENTADOR TRINO SPEED TURBO PRO 1/4 FREQUENCY INVERTER BIVOLT 50-60HZ | 401207 | PF A/A JMC DRILL FL PHS C/ SERRILHA PTA BROCA 4,2X13MM ZI | 4
2001157 | CONJ. MOVIMENTADOR TRINO SPEED TURBO PRO 1/4 FREQUENCY INVERTER BIVOLT 50-60HZ | 402012 | ANEL ELÁSTICO E-20 | 3
2001157 | CONJ. MOVIMENTADOR TRINO SPEED TURBO PRO 1/4 FREQUENCY INVERTER BIVOLT 50-60HZ | 402015 | ANEL ELÁSTICO E12 | 4
2001157 | CONJ. MOVIMENTADOR TRINO SPEED TURBO PRO 1/4 FREQUENCY INVERTER BIVOLT 50-60HZ | 402019 | PINO ELÁSTICO 4 X 24MM | 1
2001157 | CONJ. MOVIMENTADOR TRINO SPEED TURBO PRO 1/4 FREQUENCY INVERTER BIVOLT 50-60HZ | 402028 | BUCHA PLASTICA N10 | 4
2001157 | CONJ. MOVIMENTADOR TRINO SPEED TURBO PRO 1/4 FREQUENCY INVERTER BIVOLT 50-60HZ | 403032 | MOLA DE DESTRAVAMENTO DESLIZANTE | 1
2001157 | CONJ. MOVIMENTADOR TRINO SPEED TURBO PRO 1/4 FREQUENCY INVERTER BIVOLT 50-60HZ | 510027 | INLUB GRAX MP 2/TI | 0.034
2001157 | CONJ. MOVIMENTADOR TRINO SPEED TURBO PRO 1/4 FREQUENCY INVERTER BIVOLT 50-60HZ | 512028 | CONJUNTO ESTATOR E ROTOR AGL DESL P24 1/4 CV 4P 3F 110V 60HZ | 1
2001157 | CONJ. MOVIMENTADOR TRINO SPEED TURBO PRO 1/4 FREQUENCY INVERTER BIVOLT 50-60HZ | 701154 | EIXO MOTOR DESLIZANTE - BRUTO | 1
2001157 | CONJ. MOVIMENTADOR TRINO SPEED TURBO PRO 1/4 FREQUENCY INVERTER BIVOLT 50-60HZ | 802036 | PARTE DE FECHADURAS - CILINDRO COM CHAVE PARA MOTOR - CYLINDER | 1
2001157 | CONJ. MOVIMENTADOR TRINO SPEED TURBO PRO 1/4 FREQUENCY INVERTER BIVOLT 50-60HZ | 804261 | BASE SUPERIOR NYLON DO MOTOR DESLIZANTE C/ ENCODER | 1
2001157 | CONJ. MOVIMENTADOR TRINO SPEED TURBO PRO 1/4 FREQUENCY INVERTER BIVOLT 50-60HZ | 804426 | TAMPA DA CENTRAL DESLIZANTE INVERTER | 1
2001157 | CONJ. MOVIMENTADOR TRINO SPEED TURBO PRO 1/4 FREQUENCY INVERTER BIVOLT 50-60HZ | 811106 | MANUAL DE INSTALAÇÃO LINHA DESLIZANTE TURBO SEM LOGO PORTUGUÊS (CENTRAL NEW INVERTER) | 1
2001157 | CONJ. MOVIMENTADOR TRINO SPEED TURBO PRO 1/4 FREQUENCY INVERTER BIVOLT 50-60HZ | 811306 | ETIQUETA ADES. COUCHE 100MM X 80MM X 01 CAR | 1
2001157 | CONJ. MOVIMENTADOR TRINO SPEED TURBO PRO 1/4 FREQUENCY INVERTER BIVOLT 50-60HZ | 811311 | ETIQUETA ADES. BOPP FOSCO C/DFAM 50MM X 25MM X 02 CAR | 1
2001157 | CONJ. MOVIMENTADOR TRINO SPEED TURBO PRO 1/4 FREQUENCY INVERTER BIVOLT 50-60HZ | 811541 | SACO PLASTICO TRANSPARENTE 30CM X 15CM | 1
2001157 | CONJ. MOVIMENTADOR TRINO SPEED TURBO PRO 1/4 FREQUENCY INVERTER BIVOLT 50-60HZ | 811921 | CAIXA PARDA MOTOR DESLIZANTE AGL ( MEIA ABA REFORÇADA) | 1
2001157 | CONJ. MOVIMENTADOR TRINO SPEED TURBO PRO 1/4 FREQUENCY INVERTER BIVOLT 50-60HZ | 813009 | ALAVANCA PARA DESTRAVAMENTO MANUAL | 1
2001157 | CONJ. MOVIMENTADOR TRINO SPEED TURBO PRO 1/4 FREQUENCY INVERTER BIVOLT 50-60HZ | 813014 | LINGUETA DO CILINDRO DA ALAVANCA DE DESTRAVAMENTO MANUAL DZ ZI | 1
2001157 | CONJ. MOVIMENTADOR TRINO SPEED TURBO PRO 1/4 FREQUENCY INVERTER BIVOLT 50-60HZ | 813025 | VENTOINHA DOS MOTORES | 1
2001157 | CONJ. MOVIMENTADOR TRINO SPEED TURBO PRO 1/4 FREQUENCY INVERTER BIVOLT 50-60HZ | 813036 | TAMPA PROTEÇÃO DO MOTOR - CINZA | 1
2001157 | CONJ. MOVIMENTADOR TRINO SPEED TURBO PRO 1/4 FREQUENCY INVERTER BIVOLT 50-60HZ | 813037 | ENGRENAGEM EXTERNA MOTOR 17 DENTES | 1
2001157 | CONJ. MOVIMENTADOR TRINO SPEED TURBO PRO 1/4 FREQUENCY INVERTER BIVOLT 50-60HZ | 813039 | VENEZIANA DOS MOTORES | 1
2001157 | CONJ. MOVIMENTADOR TRINO SPEED TURBO PRO 1/4 FREQUENCY INVERTER BIVOLT 50-60HZ | 813094 | ENGRENAGEM INTERNA DE 1 ENTRADA DZ E NEWBV | 1
2001157 | CONJ. MOVIMENTADOR TRINO SPEED TURBO PRO 1/4 FREQUENCY INVERTER BIVOLT 50-60HZ | 813144 | SUPORTE DO IMA DE FIM DE CURSO DESLIZANTE | 2
2001157 | CONJ. MOVIMENTADOR TRINO SPEED TURBO PRO 1/4 FREQUENCY INVERTER BIVOLT 50-60HZ | 813152 | BASE DA CENTRAL DESLIZANTE INVERTER | 1
2001157 | CONJ. MOVIMENTADOR TRINO SPEED TURBO PRO 1/4 FREQUENCY INVERTER BIVOLT 50-60HZ | 813173 | ARRUELA 1,2MM EIXO DESLIZANTE | 1
2001157 | CONJ. MOVIMENTADOR TRINO SPEED TURBO PRO 1/4 FREQUENCY INVERTER BIVOLT 50-60HZ | 813199 | BASE DE ALUMÍNIO MOTORES DESLIZANTES | 1
2001157 | CONJ. MOVIMENTADOR TRINO SPEED TURBO PRO 1/4 FREQUENCY INVERTER BIVOLT 50-60HZ | 813235 | BUCHA DO EIXO DESLIZANTE SEXTAVADA | 2
2001157 | CONJ. MOVIMENTADOR TRINO SPEED TURBO PRO 1/4 FREQUENCY INVERTER BIVOLT 50-60HZ | 813237 | PINO DESTRAVAMENTO TRINO | 1
2001157 | CONJ. MOVIMENTADOR TRINO SPEED TURBO PRO 1/4 FREQUENCY INVERTER BIVOLT 50-60HZ | 813253 | SEM FIM DE 1 ENTRADA AÇO | 1
2001157 | CONJ. MOVIMENTADOR TRINO SPEED TURBO PRO 1/4 FREQUENCY INVERTER BIVOLT 50-60HZ | 813331 | SUPORTE DE INSTALAÇÃO DO IMÃ DZ | 2
2001157 | CONJ. MOVIMENTADOR TRINO SPEED TURBO PRO 1/4 FREQUENCY INVERTER BIVOLT 50-60HZ | 813409 | TAMPÃO DO ENGRENAGEM EXTERNA MOTORES DZ | 1
2001157 | CONJ. MOVIMENTADOR TRINO SPEED TURBO PRO 1/4 FREQUENCY INVERTER BIVOLT 50-60HZ | 813410 | BUCHA DE CENTRAGEM DO EIXO DO ROTOR DZ | 1
2001157 | CONJ. MOVIMENTADOR TRINO SPEED TURBO PRO 1/4 FREQUENCY INVERTER BIVOLT 50-60HZ | 813455 | SENSOR DE FIM DE CURSO REED DESLIZANTE | 1
2001157 | CONJ. MOVIMENTADOR TRINO SPEED TURBO PRO 1/4 FREQUENCY INVERTER BIVOLT 50-60HZ | 813522 | CHAVETA QUADRADA 8MMX33,4MM | 1
2001157 | CONJ. MOVIMENTADOR TRINO SPEED TURBO PRO 1/4 FREQUENCY INVERTER BIVOLT 50-60HZ | 911124 | PLACA REVISADA NOVA CENTRAL INVERSORA | 1
2001158 | CONJ. MOVIMENTADOR TRINO 500 127V 50-60HZ KRIPT | 101309 | CAPACITOR FIXO C/DIELETRICO DE POLIPROPILENO BIORIENTADO P/MOTORES CMRW CANECA PLASTICA 30UF 250V 50 | 1
2001158 | CONJ. MOVIMENTADOR TRINO 500 127V 50-60HZ KRIPT | 103064 | CONECTOR FÊMEA EC601V-5.08-3P GREEN BAG/BULK (EC601V-5.08-3P) | 1
2001158 | CONJ. MOVIMENTADOR TRINO 500 127V 50-60HZ KRIPT | 208003 | IMÃ DE FERRITE - B40X20X10MM | 2
2001158 | CONJ. MOVIMENTADOR TRINO 500 127V 50-60HZ KRIPT | 401068 | ARRUELA LISA 1/4 FE ZI | 4
2001158 | CONJ. MOVIMENTADOR TRINO 500 127V 50-60HZ KRIPT | 401108 | PARAFUSO PLASTIC PAN PHS 5 X 25MM ZI | 10
2001158 | CONJ. MOVIMENTADOR TRINO 500 127V 50-60HZ KRIPT | 401121 | ABRAÇADEIRA UV PRETA 202X3,7 | 1
2001158 | CONJ. MOVIMENTADOR TRINO 500 127V 50-60HZ KRIPT | 401143 | ABRAÇADEIRA UV PRETA 100 X 2,5 | 1
2001158 | CONJ. MOVIMENTADOR TRINO 500 127V 50-60HZ KRIPT | 401156 | PARAFUSO MAD SX 1/4 X 70MM ZI | 4
2001158 | CONJ. MOVIMENTADOR TRINO 500 127V 50-60HZ KRIPT | 401163 | PARAFUSO PLASTIC PAN PHS 5 X 12MM ZI | 2
2001158 | CONJ. MOVIMENTADOR TRINO 500 127V 50-60HZ KRIPT | 401169 | PF JMP PAN PHS 3,5X14MM ZI | 2
2001158 | CONJ. MOVIMENTADOR TRINO 500 127V 50-60HZ KRIPT | 401207 | PF A/A JMC DRILL FL PHS C/ SERRILHA PTA BROCA 4,2X13MM ZI | 4
2001158 | CONJ. MOVIMENTADOR TRINO 500 127V 50-60HZ KRIPT | 402012 | ANEL ELÁSTICO E-20 | 3
2001158 | CONJ. MOVIMENTADOR TRINO 500 127V 50-60HZ KRIPT | 402019 | PINO ELÁSTICO 4 X 24MM | 1
2001158 | CONJ. MOVIMENTADOR TRINO 500 127V 50-60HZ KRIPT | 402028 | BUCHA PLASTICA N10 | 4
2001158 | CONJ. MOVIMENTADOR TRINO 500 127V 50-60HZ KRIPT | 403032 | MOLA DE DESTRAVAMENTO DESLIZANTE | 1
2001158 | CONJ. MOVIMENTADOR TRINO 500 127V 50-60HZ KRIPT | 510027 | INLUB GRAX MP 2/TI | 0.034
2001158 | CONJ. MOVIMENTADOR TRINO 500 127V 50-60HZ KRIPT | 512004 | CONJUNTO ESTATOR E ROTOR AGL DESL P28 1/4 cv 04 42Z 127V 60Hz | 1
2001158 | CONJ. MOVIMENTADOR TRINO 500 127V 50-60HZ KRIPT | 701154 | EIXO MOTOR DESLIZANTE - BRUTO | 1
2001158 | CONJ. MOVIMENTADOR TRINO 500 127V 50-60HZ KRIPT | 802036 | PARTE DE FECHADURAS - CILINDRO COM CHAVE PARA MOTOR - CYLINDER | 1
2001158 | CONJ. MOVIMENTADOR TRINO 500 127V 50-60HZ KRIPT | 804247 | BASE DA CENTRAL DESLIZANTE | 1
2001158 | CONJ. MOVIMENTADOR TRINO 500 127V 50-60HZ KRIPT | 804248 | TAMPA DA CENTRAL DESLIZANTE | 1
2001158 | CONJ. MOVIMENTADOR TRINO 500 127V 50-60HZ KRIPT | 804259 | BASE SUPERIOR SEM LOGO DO CONTROLE REMOTO INTER. DIGI. DIGITAL KEY - PRETO | 2
2001158 | CONJ. MOVIMENTADOR TRINO 500 127V 50-60HZ KRIPT | 804540 | BASE SUPERIOR PP DO MOTOR DESLIZANTE | 1
2001158 | CONJ. MOVIMENTADOR TRINO 500 127V 50-60HZ KRIPT | 804542 | BASE INFERIOR PP MOTORES DESLIZANTES | 1
2001158 | CONJ. MOVIMENTADOR TRINO 500 127V 50-60HZ KRIPT | 811122 | MANUAL P / AUTOMATIZADOR DZ/BV/NEW BV CENTRAL FLEX/LIGHT EM PORTUGUÊS | 1
2001158 | CONJ. MOVIMENTADOR TRINO 500 127V 50-60HZ KRIPT | 811306 | ETIQUETA ADES. COUCHE 100MM X 80MM X 01 CAR | 1
2001158 | CONJ. MOVIMENTADOR TRINO 500 127V 50-60HZ KRIPT | 811311 | ETIQUETA ADES. BOPP FOSCO C/DFAM 50MM X 25MM X 02 CAR | 1
2001158 | CONJ. MOVIMENTADOR TRINO 500 127V 50-60HZ KRIPT | 811541 | SACO PLASTICO TRANSPARENTE 30CM X 15CM | 1
2001158 | CONJ. MOVIMENTADOR TRINO 500 127V 50-60HZ KRIPT | 811746 | CAIXA MOTOR KRIPT 24,0 X 19,5 X 24,5 | 1
2001158 | CONJ. MOVIMENTADOR TRINO 500 127V 50-60HZ KRIPT | 813009 | ALAVANCA PARA DESTRAVAMENTO MANUAL | 1
2001158 | CONJ. MOVIMENTADOR TRINO 500 127V 50-60HZ KRIPT | 813014 | LINGUETA DO CILINDRO DA ALAVANCA DE DESTRAVAMENTO MANUAL DZ ZI | 1
2001158 | CONJ. MOVIMENTADOR TRINO 500 127V 50-60HZ KRIPT | 813024 | TAMPA PROTEÇÃO DO MOTOR - PRETA | 1
2001158 | CONJ. MOVIMENTADOR TRINO 500 127V 50-60HZ KRIPT | 813037 | ENGRENAGEM EXTERNA MOTOR 17 DENTES | 1
2001158 | CONJ. MOVIMENTADOR TRINO 500 127V 50-60HZ KRIPT | 813129 | CREMALHEIRA PERFIL AÇO GOMO DE PLÁSTICO 1,5M | 2
2001158 | CONJ. MOVIMENTADOR TRINO 500 127V 50-60HZ KRIPT | 813144 | SUPORTE DO IMA DE FIM DE CURSO DESLIZANTE | 2
2001158 | CONJ. MOVIMENTADOR TRINO 500 127V 50-60HZ KRIPT | 813173 | ARRUELA 1,2MM EIXO DESLIZANTE | 1
2001158 | CONJ. MOVIMENTADOR TRINO 500 127V 50-60HZ KRIPT | 813235 | BUCHA DO EIXO DESLIZANTE SEXTAVADA | 2
2001158 | CONJ. MOVIMENTADOR TRINO 500 127V 50-60HZ KRIPT | 813237 | PINO DESTRAVAMENTO TRINO | 1
2001158 | CONJ. MOVIMENTADOR TRINO 500 127V 50-60HZ KRIPT | 813251 | SEM FIM DE UMA ENTRADA ALUMÍNIO TR LIGTH/ TR300/ TR500 | 1
2001158 | CONJ. MOVIMENTADOR TRINO 500 127V 50-60HZ KRIPT | 813289 | ENGRENAGEM INTERNA DE 1 ENTRADA DZ E NEWBV SEM IMÃ | 1
2001158 | CONJ. MOVIMENTADOR TRINO 500 127V 50-60HZ KRIPT | 813331 | SUPORTE DE INSTALAÇÃO DO IMÃ DZ | 2
2001158 | CONJ. MOVIMENTADOR TRINO 500 127V 50-60HZ KRIPT | 813409 | TAMPÃO DO ENGRENAGEM EXTERNA MOTORES DZ | 1
2001158 | CONJ. MOVIMENTADOR TRINO 500 127V 50-60HZ KRIPT | 813410 | BUCHA DE CENTRAGEM DO EIXO DO ROTOR DZ | 1
2001158 | CONJ. MOVIMENTADOR TRINO 500 127V 50-60HZ KRIPT | 813455 | SENSOR DE FIM DE CURSO REED DESLIZANTE | 1
2001158 | CONJ. MOVIMENTADOR TRINO 500 127V 50-60HZ KRIPT | 813522 | CHAVETA QUADRADA 8MMX33,4MM | 1
2001158 | CONJ. MOVIMENTADOR TRINO 500 127V 50-60HZ KRIPT | 911080 | PLACA REVISADA CENTRAL FLEX | 1
2001159 | MOTOR 300 220V EX | 100802 | TRANSMISSOR 433MHZ REMOTE - MODELO: AGL-E2 (DIGITAL KEY 6P20 BLACK) | 2
2001159 | MOTOR 300 220V EX | 103064 | CONECTOR FÊMEA EC601V-5.08-3P GREEN BAG/BULK (EC601V-5.08-3P) | 1
2001159 | MOTOR 300 220V EX | 208003 | IMÃ DE FERRITE - B40X20X10MM | 2
2001159 | MOTOR 300 220V EX | 401068 | ARRUELA LISA 1/4 FE ZI | 4
2001159 | MOTOR 300 220V EX | 401108 | PARAFUSO PLASTIC PAN PHS 5 X 25MM ZI | 10
2001159 | MOTOR 300 220V EX | 401143 | ABRAÇADEIRA UV PRETA 100 X 2,5 | 1
2001159 | MOTOR 300 220V EX | 401156 | PARAFUSO MAD SX 1/4 X 70MM ZI | 4
2001159 | MOTOR 300 220V EX | 401163 | PARAFUSO PLASTIC PAN PHS 5 X 12MM ZI | 2
2001159 | MOTOR 300 220V EX | 401169 | PF JMP PAN PHS 3,5X14MM ZI | 2
2001159 | MOTOR 300 220V EX | 401207 | PF A/A JMC DRILL FL PHS C/ SERRILHA PTA BROCA 4,2X13MM ZI | 4
2001159 | MOTOR 300 220V EX | 402012 | ANEL ELÁSTICO E-20 | 3
2001159 | MOTOR 300 220V EX | 402019 | PINO ELÁSTICO 4 X 24MM | 1
2001159 | MOTOR 300 220V EX | 402028 | BUCHA PLASTICA N10 | 4
2001159 | MOTOR 300 220V EX | 403032 | MOLA DE DESTRAVAMENTO DESLIZANTE | 1
2001159 | MOTOR 300 220V EX | 510027 | INLUB GRAX MP 2/TI | 0.026
2001159 | MOTOR 300 220V EX | 512003 | CONJUNTO ESTATOR E ROTOR AGL DESL P17 1/7 cv 04 42Z 220V 50HZ | 1
2001159 | MOTOR 300 220V EX | 701154 | EIXO MOTOR DESLIZANTE - BRUTO | 1
2001159 | MOTOR 300 220V EX | 802036 | PARTE DE FECHADURAS - CILINDRO COM CHAVE PARA MOTOR - CYLINDER | 1
2001159 | MOTOR 300 220V EX | 804247 | BASE DA CENTRAL DESLIZANTE | 1
2001159 | MOTOR 300 220V EX | 804248 | TAMPA DA CENTRAL DESLIZANTE | 1
2001159 | MOTOR 300 220V EX | 804540 | BASE SUPERIOR PP DO MOTOR DESLIZANTE | 1
2001159 | MOTOR 300 220V EX | 804542 | BASE INFERIOR PP MOTORES DESLIZANTES | 1
2001159 | MOTOR 300 220V EX | 811306 | ETIQUETA ADES. COUCHE 100MM X 80MM X 01 CAR | 1
2001159 | MOTOR 300 220V EX | 811311 | ETIQUETA ADES. BOPP FOSCO C/DFAM 50MM X 25MM X 02 CAR | 1
2001159 | MOTOR 300 220V EX | 811541 | SACO PLASTICO TRANSPARENTE 30CM X 15CM | 1
2001159 | MOTOR 300 220V EX | 811787 | MANUAL P / AUTOMATIZADOR DZ/BV/NEW BV CENTRAL FLEX/LIGHT EM ESPANHOL SEM LOGO | 1
2001159 | MOTOR 300 220V EX | 811818 | TERMO DE GARANTIA ESPANHOL | 1
2001159 | MOTOR 300 220V EX | 811921 | CAIXA PARDA MOTOR DESLIZANTE AGL ( MEIA ABA REFORÇADA) | 1
2001159 | MOTOR 300 220V EX | 813009 | ALAVANCA PARA DESTRAVAMENTO MANUAL | 1
2001159 | MOTOR 300 220V EX | 813014 | LINGUETA DO CILINDRO DA ALAVANCA DE DESTRAVAMENTO MANUAL DZ ZI | 1
2001159 | MOTOR 300 220V EX | 813024 | TAMPA PROTEÇÃO DO MOTOR - PRETA | 1
2001159 | MOTOR 300 220V EX | 813037 | ENGRENAGEM EXTERNA MOTOR 17 DENTES | 1
2001159 | MOTOR 300 220V EX | 813101 | CREMALHEIRA PERFIL AÇO GOMO DE ALUMÍNIO 1,5M | 2
2001159 | MOTOR 300 220V EX | 813144 | SUPORTE DO IMA DE FIM DE CURSO DESLIZANTE | 2
2001159 | MOTOR 300 220V EX | 813173 | ARRUELA 1,2MM EIXO DESLIZANTE | 1
2001159 | MOTOR 300 220V EX | 813235 | BUCHA DO EIXO DESLIZANTE SEXTAVADA | 2
2001159 | MOTOR 300 220V EX | 813237 | PINO DESTRAVAMENTO TRINO | 1
2001159 | MOTOR 300 220V EX | 813251 | SEM FIM DE UMA ENTRADA ALUMÍNIO TR LIGTH/ TR300/ TR500 | 1
2001159 | MOTOR 300 220V EX | 813289 | ENGRENAGEM INTERNA DE 1 ENTRADA DZ E NEWBV SEM IMÃ | 1
2001159 | MOTOR 300 220V EX | 813331 | SUPORTE DE INSTALAÇÃO DO IMÃ DZ | 2
2001159 | MOTOR 300 220V EX | 813409 | TAMPÃO DO ENGRENAGEM EXTERNA MOTORES DZ | 1
2001159 | MOTOR 300 220V EX | 813410 | BUCHA DE CENTRAGEM DO EIXO DO ROTOR DZ | 1
2001159 | MOTOR 300 220V EX | 813455 | SENSOR DE FIM DE CURSO REED DESLIZANTE | 1
2001159 | MOTOR 300 220V EX | 813522 | CHAVETA QUADRADA 8MMX33,4MM | 1
2001159 | MOTOR 300 220V EX | 911080 | PLACA REVISADA CENTRAL FLEX | 1
2001160 | CONJ. MOVIMENTADOR TRINO SOFT 220V 50-60Hz SEM CREMALHEIRA | 100802 | TRANSMISSOR 433MHZ REMOTE - MODELO: AGL-E2 (DIGITAL KEY 6P20 BLACK) | 2
2001160 | CONJ. MOVIMENTADOR TRINO SOFT 220V 50-60Hz SEM CREMALHEIRA | 103064 | CONECTOR FÊMEA EC601V-5.08-3P GREEN BAG/BULK (EC601V-5.08-3P) | 1
2001160 | CONJ. MOVIMENTADOR TRINO SOFT 220V 50-60Hz SEM CREMALHEIRA | 208003 | IMÃ DE FERRITE - B40X20X10MM | 2
2001160 | CONJ. MOVIMENTADOR TRINO SOFT 220V 50-60Hz SEM CREMALHEIRA | 208006 | ANEL ENCODER - ROUND MAGNET | 1
2001160 | CONJ. MOVIMENTADOR TRINO SOFT 220V 50-60Hz SEM CREMALHEIRA | 401068 | ARRUELA LISA 1/4 FE ZI | 4
2001160 | CONJ. MOVIMENTADOR TRINO SOFT 220V 50-60Hz SEM CREMALHEIRA | 401108 | PARAFUSO PLASTIC PAN PHS 5 X 25MM ZI | 10
2001160 | CONJ. MOVIMENTADOR TRINO SOFT 220V 50-60Hz SEM CREMALHEIRA | 401143 | ABRAÇADEIRA UV PRETA 100 X 2,5 | 1
2001160 | CONJ. MOVIMENTADOR TRINO SOFT 220V 50-60Hz SEM CREMALHEIRA | 401156 | PARAFUSO MAD SX 1/4 X 70MM ZI | 4
2001160 | CONJ. MOVIMENTADOR TRINO SOFT 220V 50-60Hz SEM CREMALHEIRA | 401163 | PARAFUSO PLASTIC PAN PHS 5 X 12MM ZI | 2
2001160 | CONJ. MOVIMENTADOR TRINO SOFT 220V 50-60Hz SEM CREMALHEIRA | 401169 | PF JMP PAN PHS 3,5X14MM ZI | 2
2001160 | CONJ. MOVIMENTADOR TRINO SOFT 220V 50-60Hz SEM CREMALHEIRA | 401207 | PF A/A JMC DRILL FL PHS C/ SERRILHA PTA BROCA 4,2X13MM ZI | 4
2001160 | CONJ. MOVIMENTADOR TRINO SOFT 220V 50-60Hz SEM CREMALHEIRA | 402012 | ANEL ELÁSTICO E-20 | 3
2001160 | CONJ. MOVIMENTADOR TRINO SOFT 220V 50-60Hz SEM CREMALHEIRA | 402019 | PINO ELÁSTICO 4 X 24MM | 1
2001160 | CONJ. MOVIMENTADOR TRINO SOFT 220V 50-60Hz SEM CREMALHEIRA | 402028 | BUCHA PLASTICA N10 | 4
2001160 | CONJ. MOVIMENTADOR TRINO SOFT 220V 50-60Hz SEM CREMALHEIRA | 403027 | MOLA CÔNICA DO FREIO DESLIZANTE Ø 2.4 | 1
2001160 | CONJ. MOVIMENTADOR TRINO SOFT 220V 50-60Hz SEM CREMALHEIRA | 403032 | MOLA DE DESTRAVAMENTO DESLIZANTE | 1
2001160 | CONJ. MOVIMENTADOR TRINO SOFT 220V 50-60Hz SEM CREMALHEIRA | 510027 | INLUB GRAX MP 2/TI | 0.034
2001160 | CONJ. MOVIMENTADOR TRINO SOFT 220V 50-60Hz SEM CREMALHEIRA | 512008 | CONJUNTO ESTATOR E ROTOR AGL DESL P33 1/4 cv 04 42Z 220V 60Hz | 1
2001160 | CONJ. MOVIMENTADOR TRINO SOFT 220V 50-60Hz SEM CREMALHEIRA | 701154 | EIXO MOTOR DESLIZANTE - BRUTO | 1
2001160 | CONJ. MOVIMENTADOR TRINO SOFT 220V 50-60Hz SEM CREMALHEIRA | 802036 | PARTE DE FECHADURAS - CILINDRO COM CHAVE PARA MOTOR - CYLINDER | 1
2001160 | CONJ. MOVIMENTADOR TRINO SOFT 220V 50-60Hz SEM CREMALHEIRA | 804247 | BASE DA CENTRAL DESLIZANTE | 1
2001160 | CONJ. MOVIMENTADOR TRINO SOFT 220V 50-60Hz SEM CREMALHEIRA | 804248 | TAMPA DA CENTRAL DESLIZANTE | 1
2001160 | CONJ. MOVIMENTADOR TRINO SOFT 220V 50-60Hz SEM CREMALHEIRA | 804261 | BASE SUPERIOR NYLON DO MOTOR DESLIZANTE C/ ENCODER | 1
2001160 | CONJ. MOVIMENTADOR TRINO SOFT 220V 50-60Hz SEM CREMALHEIRA | 804542 | BASE INFERIOR PP MOTORES DESLIZANTES | 1
2001160 | CONJ. MOVIMENTADOR TRINO SOFT 220V 50-60Hz SEM CREMALHEIRA | 811122 | MANUAL P / AUTOMATIZADOR DZ/BV/NEW BV CENTRAL FLEX/LIGHT EM PORTUGUÊS | 1
2001160 | CONJ. MOVIMENTADOR TRINO SOFT 220V 50-60Hz SEM CREMALHEIRA | 811306 | ETIQUETA ADES. COUCHE 100MM X 80MM X 01 CAR | 1
2001160 | CONJ. MOVIMENTADOR TRINO SOFT 220V 50-60Hz SEM CREMALHEIRA | 811311 | ETIQUETA ADES. BOPP FOSCO C/DFAM 50MM X 25MM X 02 CAR | 1
2001160 | CONJ. MOVIMENTADOR TRINO SOFT 220V 50-60Hz SEM CREMALHEIRA | 811541 | SACO PLASTICO TRANSPARENTE 30CM X 15CM | 1
2001160 | CONJ. MOVIMENTADOR TRINO SOFT 220V 50-60Hz SEM CREMALHEIRA | 811921 | CAIXA PARDA MOTOR DESLIZANTE AGL ( MEIA ABA REFORÇADA) | 1
2001160 | CONJ. MOVIMENTADOR TRINO SOFT 220V 50-60Hz SEM CREMALHEIRA | 813009 | ALAVANCA PARA DESTRAVAMENTO MANUAL | 1
2001160 | CONJ. MOVIMENTADOR TRINO SOFT 220V 50-60Hz SEM CREMALHEIRA | 813014 | LINGUETA DO CILINDRO DA ALAVANCA DE DESTRAVAMENTO MANUAL DZ ZI | 1
2001160 | CONJ. MOVIMENTADOR TRINO SOFT 220V 50-60Hz SEM CREMALHEIRA | 813030 | DISCO DE FRICÇÃO DE CELEROM | 2
2001160 | CONJ. MOVIMENTADOR TRINO SOFT 220V 50-60Hz SEM CREMALHEIRA | 813031 | COPO DE FREIO | 1
2001160 | CONJ. MOVIMENTADOR TRINO SOFT 220V 50-60Hz SEM CREMALHEIRA | 813036 | TAMPA PROTEÇÃO DO MOTOR - CINZA | 1
2001160 | CONJ. MOVIMENTADOR TRINO SOFT 220V 50-60Hz SEM CREMALHEIRA | 813037 | ENGRENAGEM EXTERNA MOTOR 17 DENTES | 1
2001160 | CONJ. MOVIMENTADOR TRINO SOFT 220V 50-60Hz SEM CREMALHEIRA | 813099 | ENGRENAGEM INTERNA DE ZAMAC DO DESLIZANTE TRINO SPEED 300/500/SOFT 2 ENTRADAS | 1
2001160 | CONJ. MOVIMENTADOR TRINO SOFT 220V 50-60Hz SEM CREMALHEIRA | 813144 | SUPORTE DO IMA DE FIM DE CURSO DESLIZANTE | 2
2001160 | CONJ. MOVIMENTADOR TRINO SOFT 220V 50-60Hz SEM CREMALHEIRA | 813234 | CHAVETA 8MMX33,4MM | 1
2001160 | CONJ. MOVIMENTADOR TRINO SOFT 220V 50-60Hz SEM CREMALHEIRA | 813234 | CHAVETA 8MMX33,4MM | 1
2001160 | CONJ. MOVIMENTADOR TRINO SOFT 220V 50-60Hz SEM CREMALHEIRA | 813235 | BUCHA DO EIXO DESLIZANTE SEXTAVADA | 2
2001160 | CONJ. MOVIMENTADOR TRINO SOFT 220V 50-60Hz SEM CREMALHEIRA | 813237 | PINO DESTRAVAMENTO TRINO | 1
2001160 | CONJ. MOVIMENTADOR TRINO SOFT 220V 50-60Hz SEM CREMALHEIRA | 813240 | CHAPA APOIO DESLIZANTE | 1
2001160 | CONJ. MOVIMENTADOR TRINO SOFT 220V 50-60Hz SEM CREMALHEIRA | 813255 | SEM FIM DE DUAS ENTRADAS AÇO DZ/ NEW BV | 1
2001160 | CONJ. MOVIMENTADOR TRINO SOFT 220V 50-60Hz SEM CREMALHEIRA | 813331 | SUPORTE DE INSTALAÇÃO DO IMÃ DZ | 2
2001160 | CONJ. MOVIMENTADOR TRINO SOFT 220V 50-60Hz SEM CREMALHEIRA | 813409 | TAMPÃO DO ENGRENAGEM EXTERNA MOTORES DZ | 1
2001160 | CONJ. MOVIMENTADOR TRINO SOFT 220V 50-60Hz SEM CREMALHEIRA | 813410 | BUCHA DE CENTRAGEM DO EIXO DO ROTOR DZ | 1
2001160 | CONJ. MOVIMENTADOR TRINO SOFT 220V 50-60Hz SEM CREMALHEIRA | 813455 | SENSOR DE FIM DE CURSO REED DESLIZANTE | 1
2001160 | CONJ. MOVIMENTADOR TRINO SOFT 220V 50-60Hz SEM CREMALHEIRA | 911080 | PLACA REVISADA CENTRAL FLEX | 1
2001161 | CONJ. MOVIMENTADOR TRINO 300 220V Light 50-60HZ SEM CREMALHEIRA | 100802 | TRANSMISSOR 433MHZ REMOTE - MODELO: AGL-E2 (DIGITAL KEY 6P20 BLACK) | 2
2001161 | CONJ. MOVIMENTADOR TRINO 300 220V Light 50-60HZ SEM CREMALHEIRA | 103064 | CONECTOR FÊMEA EC601V-5.08-3P GREEN BAG/BULK (EC601V-5.08-3P) | 1
2001161 | CONJ. MOVIMENTADOR TRINO 300 220V Light 50-60HZ SEM CREMALHEIRA | 208003 | IMÃ DE FERRITE - B40X20X10MM | 2
2001161 | CONJ. MOVIMENTADOR TRINO 300 220V Light 50-60HZ SEM CREMALHEIRA | 401014 | PARAFUSO 2.9 X 6.5 A/A PAN PHS ZI | 1
2001161 | CONJ. MOVIMENTADOR TRINO 300 220V Light 50-60HZ SEM CREMALHEIRA | 401068 | ARRUELA LISA 1/4 FE ZI | 4
2001161 | CONJ. MOVIMENTADOR TRINO 300 220V Light 50-60HZ SEM CREMALHEIRA | 401108 | PARAFUSO PLASTIC PAN PHS 5 X 25MM ZI | 10
2001161 | CONJ. MOVIMENTADOR TRINO 300 220V Light 50-60HZ SEM CREMALHEIRA | 401156 | PARAFUSO MAD SX 1/4 X 70MM ZI | 4
2001161 | CONJ. MOVIMENTADOR TRINO 300 220V Light 50-60HZ SEM CREMALHEIRA | 401163 | PARAFUSO PLASTIC PAN PHS 5 X 12MM ZI | 2
2001161 | CONJ. MOVIMENTADOR TRINO 300 220V Light 50-60HZ SEM CREMALHEIRA | 401169 | PF JMP PAN PHS 3,5X14MM ZI | 2
2001161 | CONJ. MOVIMENTADOR TRINO 300 220V Light 50-60HZ SEM CREMALHEIRA | 401207 | PF A/A JMC DRILL FL PHS C/ SERRILHA PTA BROCA 4,2X13MM ZI | 4
2001161 | CONJ. MOVIMENTADOR TRINO 300 220V Light 50-60HZ SEM CREMALHEIRA | 401260 | PARAFUSO MQ PN HXL T25 TMA 5X45 PS 30 ZB (ROSCA COMPLETA) | 1
2001161 | CONJ. MOVIMENTADOR TRINO 300 220V Light 50-60HZ SEM CREMALHEIRA | 402019 | PINO ELÁSTICO 4 X 24MM | 2
2001161 | CONJ. MOVIMENTADOR TRINO 300 220V Light 50-60HZ SEM CREMALHEIRA | 402028 | BUCHA PLASTICA N10 | 4
2001161 | CONJ. MOVIMENTADOR TRINO 300 220V Light 50-60HZ SEM CREMALHEIRA | 403032 | MOLA DE DESTRAVAMENTO DESLIZANTE | 1
2001161 | CONJ. MOVIMENTADOR TRINO 300 220V Light 50-60HZ SEM CREMALHEIRA | 510027 | INLUB GRAX MP 2/TI | 0.034
2001161 | CONJ. MOVIMENTADOR TRINO 300 220V Light 50-60HZ SEM CREMALHEIRA | 512002 | CONJUNTO ESTATOR E ROTOR AGL DESL P17 1/7 cv 04 42Z 220V 60HZ | 1
2001161 | CONJ. MOVIMENTADOR TRINO 300 220V Light 50-60HZ SEM CREMALHEIRA | 801132 | ARGOLA DA CHAVE | 1
2001161 | CONJ. MOVIMENTADOR TRINO 300 220V Light 50-60HZ SEM CREMALHEIRA | 804247 | BASE DA CENTRAL DESLIZANTE | 1
2001161 | CONJ. MOVIMENTADOR TRINO 300 220V Light 50-60HZ SEM CREMALHEIRA | 804248 | TAMPA DA CENTRAL DESLIZANTE | 1
2001161 | CONJ. MOVIMENTADOR TRINO 300 220V Light 50-60HZ SEM CREMALHEIRA | 804540 | BASE SUPERIOR PP DO MOTOR DESLIZANTE | 1
2001161 | CONJ. MOVIMENTADOR TRINO 300 220V Light 50-60HZ SEM CREMALHEIRA | 804542 | BASE INFERIOR PP MOTORES DESLIZANTES | 1
2001161 | CONJ. MOVIMENTADOR TRINO 300 220V Light 50-60HZ SEM CREMALHEIRA | 811122 | MANUAL P / AUTOMATIZADOR DZ/BV/NEW BV CENTRAL FLEX/LIGHT EM PORTUGUÊS | 1
2001161 | CONJ. MOVIMENTADOR TRINO 300 220V Light 50-60HZ SEM CREMALHEIRA | 811306 | ETIQUETA ADES. COUCHE 100MM X 80MM X 01 CAR | 1
2001161 | CONJ. MOVIMENTADOR TRINO 300 220V Light 50-60HZ SEM CREMALHEIRA | 811311 | ETIQUETA ADES. BOPP FOSCO C/DFAM 50MM X 25MM X 02 CAR | 1
2001161 | CONJ. MOVIMENTADOR TRINO 300 220V Light 50-60HZ SEM CREMALHEIRA | 811541 | SACO PLASTICO TRANSPARENTE 30CM X 15CM | 1
2001161 | CONJ. MOVIMENTADOR TRINO 300 220V Light 50-60HZ SEM CREMALHEIRA | 811921 | CAIXA PARDA MOTOR DESLIZANTE AGL ( MEIA ABA REFORÇADA) | 1
2001161 | CONJ. MOVIMENTADOR TRINO 300 220V Light 50-60HZ SEM CREMALHEIRA | 813009 | ALAVANCA PARA DESTRAVAMENTO MANUAL | 1
2001161 | CONJ. MOVIMENTADOR TRINO 300 220V Light 50-60HZ SEM CREMALHEIRA | 813014 | LINGUETA DO CILINDRO DA ALAVANCA DE DESTRAVAMENTO MANUAL DZ ZI | 1
2001161 | CONJ. MOVIMENTADOR TRINO 300 220V Light 50-60HZ SEM CREMALHEIRA | 813024 | TAMPA PROTEÇÃO DO MOTOR - PRETA | 1
2001161 | CONJ. MOVIMENTADOR TRINO 300 220V Light 50-60HZ SEM CREMALHEIRA | 813096 | ENGRENAGEM EXTERNA 17D PARA EIXO ESTAMPADO TRINO LIGHT/300 | 1
2001161 | CONJ. MOVIMENTADOR TRINO 300 220V Light 50-60HZ SEM CREMALHEIRA | 813144 | SUPORTE DO IMA DE FIM DE CURSO DESLIZANTE | 2
2001161 | CONJ. MOVIMENTADOR TRINO 300 220V Light 50-60HZ SEM CREMALHEIRA | 813173 | ARRUELA 1,2MM EIXO DESLIZANTE | 2
2001161 | CONJ. MOVIMENTADOR TRINO 300 220V Light 50-60HZ SEM CREMALHEIRA | 813235 | BUCHA DO EIXO DESLIZANTE SEXTAVADA | 2
2001161 | CONJ. MOVIMENTADOR TRINO 300 220V Light 50-60HZ SEM CREMALHEIRA | 813237 | PINO DESTRAVAMENTO TRINO | 1
2001161 | CONJ. MOVIMENTADOR TRINO 300 220V Light 50-60HZ SEM CREMALHEIRA | 813249 | CILINDRO MOTOR DESLIZANTE NYLON | 1
2001161 | CONJ. MOVIMENTADOR TRINO 300 220V Light 50-60HZ SEM CREMALHEIRA | 813250 | CHAVE CILINDRO MOTOR DESLIZANTE NYLON (MODELO NOVO) | 2
2001161 | CONJ. MOVIMENTADOR TRINO 300 220V Light 50-60HZ SEM CREMALHEIRA | 813251 | SEM FIM DE UMA ENTRADA ALUMÍNIO TR LIGTH/ TR300/ TR500 | 1
2001161 | CONJ. MOVIMENTADOR TRINO 300 220V Light 50-60HZ SEM CREMALHEIRA | 813289 | ENGRENAGEM INTERNA DE 1 ENTRADA DZ E NEWBV SEM IMÃ | 1
2001161 | CONJ. MOVIMENTADOR TRINO 300 220V Light 50-60HZ SEM CREMALHEIRA | 813293 | MIOLO DO CILINDRO NYLON MOTOR DESLIZANTE | 1
2001161 | CONJ. MOVIMENTADOR TRINO 300 220V Light 50-60HZ SEM CREMALHEIRA | 813294 | PORCA DO CILINDRO NYLON MOTOR DESLIZANTE | 1
2001161 | CONJ. MOVIMENTADOR TRINO 300 220V Light 50-60HZ SEM CREMALHEIRA | 813331 | SUPORTE DE INSTALAÇÃO DO IMÃ DZ | 2
2001161 | CONJ. MOVIMENTADOR TRINO 300 220V Light 50-60HZ SEM CREMALHEIRA | 813409 | TAMPÃO DO ENGRENAGEM EXTERNA MOTORES DZ | 1
2001161 | CONJ. MOVIMENTADOR TRINO 300 220V Light 50-60HZ SEM CREMALHEIRA | 813410 | BUCHA DE CENTRAGEM DO EIXO DO ROTOR DZ | 1
2001161 | CONJ. MOVIMENTADOR TRINO 300 220V Light 50-60HZ SEM CREMALHEIRA | 813455 | SENSOR DE FIM DE CURSO REED DESLIZANTE | 1
2001161 | CONJ. MOVIMENTADOR TRINO 300 220V Light 50-60HZ SEM CREMALHEIRA | 813522 | CHAVETA QUADRADA 8MMX33,4MM | 1
2001161 | CONJ. MOVIMENTADOR TRINO 300 220V Light 50-60HZ SEM CREMALHEIRA | 813525 | EIXO ESTAMPADO PARA MOTOR TRINO LIGHT/300 - ZINCADO | 1
2001161 | CONJ. MOVIMENTADOR TRINO 300 220V Light 50-60HZ SEM CREMALHEIRA | 813527 | COPO DO PINO ELÁSTICO DO EIXO ESTAMPADO | 2
2001161 | CONJ. MOVIMENTADOR TRINO 300 220V Light 50-60HZ SEM CREMALHEIRA | 911130 | PLACA REVISADA NOVA CENTRAL BASIC G/LIGHT | 1
2001164 | CONJ. MOVIMENTADOR TRINO 300 127V 50-60HZ COM B. ALUMINIUM | 100802 | TRANSMISSOR 433MHZ REMOTE - MODELO: AGL-E2 (DIGITAL KEY 6P20 BLACK) | 2
2001164 | CONJ. MOVIMENTADOR TRINO 300 127V 50-60HZ COM B. ALUMINIUM | 101309 | CAPACITOR FIXO C/DIELETRICO DE POLIPROPILENO BIORIENTADO P/MOTORES CMRW CANECA PLASTICA 30UF 250V 50 | 1
2001164 | CONJ. MOVIMENTADOR TRINO 300 127V 50-60HZ COM B. ALUMINIUM | 103064 | CONECTOR FÊMEA EC601V-5.08-3P GREEN BAG/BULK (EC601V-5.08-3P) | 1
2001164 | CONJ. MOVIMENTADOR TRINO 300 127V 50-60HZ COM B. ALUMINIUM | 208003 | IMÃ DE FERRITE - B40X20X10MM | 2
2001164 | CONJ. MOVIMENTADOR TRINO 300 127V 50-60HZ COM B. ALUMINIUM | 401007 | PARAFUSO 4.8 X 13 A/A PN. PH - ZI | 2
2001164 | CONJ. MOVIMENTADOR TRINO 300 127V 50-60HZ COM B. ALUMINIUM | 401068 | ARRUELA LISA 1/4 FE ZI | 4
2001164 | CONJ. MOVIMENTADOR TRINO 300 127V 50-60HZ COM B. ALUMINIUM | 401108 | PARAFUSO PLASTIC PAN PHS 5 X 25MM ZI | 4
2001164 | CONJ. MOVIMENTADOR TRINO 300 127V 50-60HZ COM B. ALUMINIUM | 401121 | ABRAÇADEIRA UV PRETA 202X3,7 | 1
2001164 | CONJ. MOVIMENTADOR TRINO 300 127V 50-60HZ COM B. ALUMINIUM | 401156 | PARAFUSO MAD SX 1/4 X 70MM ZI | 4
2001164 | CONJ. MOVIMENTADOR TRINO 300 127V 50-60HZ COM B. ALUMINIUM | 401162 | PARAFUSO PAN ZBR P/ CHAVE TORX M5 X 25MM T25 | 6
2001164 | CONJ. MOVIMENTADOR TRINO 300 127V 50-60HZ COM B. ALUMINIUM | 401169 | PF JMP PAN PHS 3,5X14MM ZI | 2
2001164 | CONJ. MOVIMENTADOR TRINO 300 127V 50-60HZ COM B. ALUMINIUM | 401207 | PF A/A JMC DRILL FL PHS C/ SERRILHA PTA BROCA 4,2X13MM ZI | 4
2001164 | CONJ. MOVIMENTADOR TRINO 300 127V 50-60HZ COM B. ALUMINIUM | 402012 | ANEL ELÁSTICO E-20 | 3
2001164 | CONJ. MOVIMENTADOR TRINO 300 127V 50-60HZ COM B. ALUMINIUM | 402019 | PINO ELÁSTICO 4 X 24MM | 1
2001164 | CONJ. MOVIMENTADOR TRINO 300 127V 50-60HZ COM B. ALUMINIUM | 402028 | BUCHA PLASTICA N10 | 4
2001164 | CONJ. MOVIMENTADOR TRINO 300 127V 50-60HZ COM B. ALUMINIUM | 403032 | MOLA DE DESTRAVAMENTO DESLIZANTE | 1
2001164 | CONJ. MOVIMENTADOR TRINO 300 127V 50-60HZ COM B. ALUMINIUM | 510027 | INLUB GRAX MP 2/TI | 0.034
2001164 | CONJ. MOVIMENTADOR TRINO 300 127V 50-60HZ COM B. ALUMINIUM | 512001 | CONJUNTO ESTATOR E ROTOR AGL DESL P17 1/7 cv 04 42Z 127V 60HZ | 1
2001164 | CONJ. MOVIMENTADOR TRINO 300 127V 50-60HZ COM B. ALUMINIUM | 701154 | EIXO MOTOR DESLIZANTE - BRUTO | 1
2001164 | CONJ. MOVIMENTADOR TRINO 300 127V 50-60HZ COM B. ALUMINIUM | 801132 | ARGOLA DA CHAVE | 1
2001164 | CONJ. MOVIMENTADOR TRINO 300 127V 50-60HZ COM B. ALUMINIUM | 804246 | BASE SUPERIOR NYLON DO MOTOR DESLIZANTE | 1
2001164 | CONJ. MOVIMENTADOR TRINO 300 127V 50-60HZ COM B. ALUMINIUM | 804247 | BASE DA CENTRAL DESLIZANTE | 1
2001164 | CONJ. MOVIMENTADOR TRINO 300 127V 50-60HZ COM B. ALUMINIUM | 804248 | TAMPA DA CENTRAL DESLIZANTE | 1
2001164 | CONJ. MOVIMENTADOR TRINO 300 127V 50-60HZ COM B. ALUMINIUM | 811122 | MANUAL P / AUTOMATIZADOR DZ/BV/NEW BV CENTRAL FLEX/LIGHT EM PORTUGUÊS | 1
2001164 | CONJ. MOVIMENTADOR TRINO 300 127V 50-60HZ COM B. ALUMINIUM | 811306 | ETIQUETA ADES. COUCHE 100MM X 80MM X 01 CAR | 1
2001164 | CONJ. MOVIMENTADOR TRINO 300 127V 50-60HZ COM B. ALUMINIUM | 811311 | ETIQUETA ADES. BOPP FOSCO C/DFAM 50MM X 25MM X 02 CAR | 1
2001164 | CONJ. MOVIMENTADOR TRINO 300 127V 50-60HZ COM B. ALUMINIUM | 811541 | SACO PLASTICO TRANSPARENTE 30CM X 15CM | 1
2001164 | CONJ. MOVIMENTADOR TRINO 300 127V 50-60HZ COM B. ALUMINIUM | 811921 | CAIXA PARDA MOTOR DESLIZANTE AGL ( MEIA ABA REFORÇADA) | 1
2001164 | CONJ. MOVIMENTADOR TRINO 300 127V 50-60HZ COM B. ALUMINIUM | 813009 | ALAVANCA PARA DESTRAVAMENTO MANUAL | 1
2001164 | CONJ. MOVIMENTADOR TRINO 300 127V 50-60HZ COM B. ALUMINIUM | 813014 | LINGUETA DO CILINDRO DA ALAVANCA DE DESTRAVAMENTO MANUAL DZ ZI | 1
2001164 | CONJ. MOVIMENTADOR TRINO 300 127V 50-60HZ COM B. ALUMINIUM | 813024 | TAMPA PROTEÇÃO DO MOTOR - PRETA | 1
2001164 | CONJ. MOVIMENTADOR TRINO 300 127V 50-60HZ COM B. ALUMINIUM | 813037 | ENGRENAGEM EXTERNA MOTOR 17 DENTES | 1
2001164 | CONJ. MOVIMENTADOR TRINO 300 127V 50-60HZ COM B. ALUMINIUM | 813129 | CREMALHEIRA PERFIL AÇO GOMO DE PLÁSTICO 1,5M | 2
2001164 | CONJ. MOVIMENTADOR TRINO 300 127V 50-60HZ COM B. ALUMINIUM | 813144 | SUPORTE DO IMA DE FIM DE CURSO DESLIZANTE | 2
2001164 | CONJ. MOVIMENTADOR TRINO 300 127V 50-60HZ COM B. ALUMINIUM | 813173 | ARRUELA 1,2MM EIXO DESLIZANTE | 1
2001164 | CONJ. MOVIMENTADOR TRINO 300 127V 50-60HZ COM B. ALUMINIUM | 813199 | BASE DE ALUMÍNIO MOTORES DESLIZANTES | 1
2001164 | CONJ. MOVIMENTADOR TRINO 300 127V 50-60HZ COM B. ALUMINIUM | 813235 | BUCHA DO EIXO DESLIZANTE SEXTAVADA | 2
2001164 | CONJ. MOVIMENTADOR TRINO 300 127V 50-60HZ COM B. ALUMINIUM | 813237 | PINO DESTRAVAMENTO TRINO | 1
2001164 | CONJ. MOVIMENTADOR TRINO 300 127V 50-60HZ COM B. ALUMINIUM | 813249 | CILINDRO MOTOR DESLIZANTE NYLON | 1
2001164 | CONJ. MOVIMENTADOR TRINO 300 127V 50-60HZ COM B. ALUMINIUM | 813250 | CHAVE CILINDRO MOTOR DESLIZANTE NYLON (MODELO NOVO) | 2
2001164 | CONJ. MOVIMENTADOR TRINO 300 127V 50-60HZ COM B. ALUMINIUM | 813251 | SEM FIM DE UMA ENTRADA ALUMÍNIO TR LIGTH/ TR300/ TR500 | 1
2001164 | CONJ. MOVIMENTADOR TRINO 300 127V 50-60HZ COM B. ALUMINIUM | 813289 | ENGRENAGEM INTERNA DE 1 ENTRADA DZ E NEWBV SEM IMÃ | 1
2001164 | CONJ. MOVIMENTADOR TRINO 300 127V 50-60HZ COM B. ALUMINIUM | 813293 | MIOLO DO CILINDRO NYLON MOTOR DESLIZANTE | 1
2001164 | CONJ. MOVIMENTADOR TRINO 300 127V 50-60HZ COM B. ALUMINIUM | 813294 | PORCA DO CILINDRO NYLON MOTOR DESLIZANTE | 1
2001164 | CONJ. MOVIMENTADOR TRINO 300 127V 50-60HZ COM B. ALUMINIUM | 813331 | SUPORTE DE INSTALAÇÃO DO IMÃ DZ | 2
2001164 | CONJ. MOVIMENTADOR TRINO 300 127V 50-60HZ COM B. ALUMINIUM | 813409 | TAMPÃO DO ENGRENAGEM EXTERNA MOTORES DZ | 1
2001164 | CONJ. MOVIMENTADOR TRINO 300 127V 50-60HZ COM B. ALUMINIUM | 813410 | BUCHA DE CENTRAGEM DO EIXO DO ROTOR DZ | 1
2001164 | CONJ. MOVIMENTADOR TRINO 300 127V 50-60HZ COM B. ALUMINIUM | 813455 | SENSOR DE FIM DE CURSO REED DESLIZANTE | 1
2001164 | CONJ. MOVIMENTADOR TRINO 300 127V 50-60HZ COM B. ALUMINIUM | 813522 | CHAVETA QUADRADA 8MMX33,4MM | 1
2001164 | CONJ. MOVIMENTADOR TRINO 300 127V 50-60HZ COM B. ALUMINIUM | 911080 | PLACA REVISADA CENTRAL FLEX | 1
2001165 | CONJ. MOVIMENTADOR TRINO 300 220V 50-60HZ COM B. ALUMINIUM | 100802 | TRANSMISSOR 433MHZ REMOTE - MODELO: AGL-E2 (DIGITAL KEY 6P20 BLACK) | 2
2001165 | CONJ. MOVIMENTADOR TRINO 300 220V 50-60HZ COM B. ALUMINIUM | 103064 | CONECTOR FÊMEA EC601V-5.08-3P GREEN BAG/BULK (EC601V-5.08-3P) | 1
2001165 | CONJ. MOVIMENTADOR TRINO 300 220V 50-60HZ COM B. ALUMINIUM | 208003 | IMÃ DE FERRITE - B40X20X10MM | 2
2001165 | CONJ. MOVIMENTADOR TRINO 300 220V 50-60HZ COM B. ALUMINIUM | 401007 | PARAFUSO 4.8 X 13 A/A PN. PH - ZI | 2
2001165 | CONJ. MOVIMENTADOR TRINO 300 220V 50-60HZ COM B. ALUMINIUM | 401068 | ARRUELA LISA 1/4 FE ZI | 4
2001165 | CONJ. MOVIMENTADOR TRINO 300 220V 50-60HZ COM B. ALUMINIUM | 401108 | PARAFUSO PLASTIC PAN PHS 5 X 25MM ZI | 4
2001165 | CONJ. MOVIMENTADOR TRINO 300 220V 50-60HZ COM B. ALUMINIUM | 401156 | PARAFUSO MAD SX 1/4 X 70MM ZI | 4
2001165 | CONJ. MOVIMENTADOR TRINO 300 220V 50-60HZ COM B. ALUMINIUM | 401162 | PARAFUSO PAN ZBR P/ CHAVE TORX M5 X 25MM T25 | 6
2001165 | CONJ. MOVIMENTADOR TRINO 300 220V 50-60HZ COM B. ALUMINIUM | 401169 | PF JMP PAN PHS 3,5X14MM ZI | 2
2001165 | CONJ. MOVIMENTADOR TRINO 300 220V 50-60HZ COM B. ALUMINIUM | 401207 | PF A/A JMC DRILL FL PHS C/ SERRILHA PTA BROCA 4,2X13MM ZI | 4
2001165 | CONJ. MOVIMENTADOR TRINO 300 220V 50-60HZ COM B. ALUMINIUM | 402012 | ANEL ELÁSTICO E-20 | 3
2001165 | CONJ. MOVIMENTADOR TRINO 300 220V 50-60HZ COM B. ALUMINIUM | 402019 | PINO ELÁSTICO 4 X 24MM | 1
2001165 | CONJ. MOVIMENTADOR TRINO 300 220V 50-60HZ COM B. ALUMINIUM | 402028 | BUCHA PLASTICA N10 | 4
2001165 | CONJ. MOVIMENTADOR TRINO 300 220V 50-60HZ COM B. ALUMINIUM | 403032 | MOLA DE DESTRAVAMENTO DESLIZANTE | 1
2001165 | CONJ. MOVIMENTADOR TRINO 300 220V 50-60HZ COM B. ALUMINIUM | 510027 | INLUB GRAX MP 2/TI | 0.034
2001165 | CONJ. MOVIMENTADOR TRINO 300 220V 50-60HZ COM B. ALUMINIUM | 512002 | CONJUNTO ESTATOR E ROTOR AGL DESL P17 1/7 cv 04 42Z 220V 60HZ | 1
2001165 | CONJ. MOVIMENTADOR TRINO 300 220V 50-60HZ COM B. ALUMINIUM | 701154 | EIXO MOTOR DESLIZANTE - BRUTO | 1
2001165 | CONJ. MOVIMENTADOR TRINO 300 220V 50-60HZ COM B. ALUMINIUM | 801132 | ARGOLA DA CHAVE | 1
2001165 | CONJ. MOVIMENTADOR TRINO 300 220V 50-60HZ COM B. ALUMINIUM | 804246 | BASE SUPERIOR NYLON DO MOTOR DESLIZANTE | 1
2001165 | CONJ. MOVIMENTADOR TRINO 300 220V 50-60HZ COM B. ALUMINIUM | 804247 | BASE DA CENTRAL DESLIZANTE | 1
2001165 | CONJ. MOVIMENTADOR TRINO 300 220V 50-60HZ COM B. ALUMINIUM | 804248 | TAMPA DA CENTRAL DESLIZANTE | 1
2001165 | CONJ. MOVIMENTADOR TRINO 300 220V 50-60HZ COM B. ALUMINIUM | 811122 | MANUAL P / AUTOMATIZADOR DZ/BV/NEW BV CENTRAL FLEX/LIGHT EM PORTUGUÊS | 1
2001165 | CONJ. MOVIMENTADOR TRINO 300 220V 50-60HZ COM B. ALUMINIUM | 811306 | ETIQUETA ADES. COUCHE 100MM X 80MM X 01 CAR | 1
2001165 | CONJ. MOVIMENTADOR TRINO 300 220V 50-60HZ COM B. ALUMINIUM | 811311 | ETIQUETA ADES. BOPP FOSCO C/DFAM 50MM X 25MM X 02 CAR | 1
2001165 | CONJ. MOVIMENTADOR TRINO 300 220V 50-60HZ COM B. ALUMINIUM | 811541 | SACO PLASTICO TRANSPARENTE 30CM X 15CM | 1
2001165 | CONJ. MOVIMENTADOR TRINO 300 220V 50-60HZ COM B. ALUMINIUM | 811921 | CAIXA PARDA MOTOR DESLIZANTE AGL ( MEIA ABA REFORÇADA) | 1
2001165 | CONJ. MOVIMENTADOR TRINO 300 220V 50-60HZ COM B. ALUMINIUM | 813009 | ALAVANCA PARA DESTRAVAMENTO MANUAL | 1
2001165 | CONJ. MOVIMENTADOR TRINO 300 220V 50-60HZ COM B. ALUMINIUM | 813014 | LINGUETA DO CILINDRO DA ALAVANCA DE DESTRAVAMENTO MANUAL DZ ZI | 1
2001165 | CONJ. MOVIMENTADOR TRINO 300 220V 50-60HZ COM B. ALUMINIUM | 813024 | TAMPA PROTEÇÃO DO MOTOR - PRETA | 1
2001165 | CONJ. MOVIMENTADOR TRINO 300 220V 50-60HZ COM B. ALUMINIUM | 813037 | ENGRENAGEM EXTERNA MOTOR 17 DENTES | 1
2001165 | CONJ. MOVIMENTADOR TRINO 300 220V 50-60HZ COM B. ALUMINIUM | 813129 | CREMALHEIRA PERFIL AÇO GOMO DE PLÁSTICO 1,5M | 2
2001165 | CONJ. MOVIMENTADOR TRINO 300 220V 50-60HZ COM B. ALUMINIUM | 813144 | SUPORTE DO IMA DE FIM DE CURSO DESLIZANTE | 2
2001165 | CONJ. MOVIMENTADOR TRINO 300 220V 50-60HZ COM B. ALUMINIUM | 813173 | ARRUELA 1,2MM EIXO DESLIZANTE | 1
2001165 | CONJ. MOVIMENTADOR TRINO 300 220V 50-60HZ COM B. ALUMINIUM | 813199 | BASE DE ALUMÍNIO MOTORES DESLIZANTES | 1
2001165 | CONJ. MOVIMENTADOR TRINO 300 220V 50-60HZ COM B. ALUMINIUM | 813235 | BUCHA DO EIXO DESLIZANTE SEXTAVADA | 2
2001165 | CONJ. MOVIMENTADOR TRINO 300 220V 50-60HZ COM B. ALUMINIUM | 813237 | PINO DESTRAVAMENTO TRINO | 1
2001165 | CONJ. MOVIMENTADOR TRINO 300 220V 50-60HZ COM B. ALUMINIUM | 813249 | CILINDRO MOTOR DESLIZANTE NYLON | 1
2001165 | CONJ. MOVIMENTADOR TRINO 300 220V 50-60HZ COM B. ALUMINIUM | 813250 | CHAVE CILINDRO MOTOR DESLIZANTE NYLON (MODELO NOVO) | 2
2001165 | CONJ. MOVIMENTADOR TRINO 300 220V 50-60HZ COM B. ALUMINIUM | 813251 | SEM FIM DE UMA ENTRADA ALUMÍNIO TR LIGTH/ TR300/ TR500 | 1
2001165 | CONJ. MOVIMENTADOR TRINO 300 220V 50-60HZ COM B. ALUMINIUM | 813289 | ENGRENAGEM INTERNA DE 1 ENTRADA DZ E NEWBV SEM IMÃ | 1
2001165 | CONJ. MOVIMENTADOR TRINO 300 220V 50-60HZ COM B. ALUMINIUM | 813293 | MIOLO DO CILINDRO NYLON MOTOR DESLIZANTE | 1
2001165 | CONJ. MOVIMENTADOR TRINO 300 220V 50-60HZ COM B. ALUMINIUM | 813294 | PORCA DO CILINDRO NYLON MOTOR DESLIZANTE | 1
2001165 | CONJ. MOVIMENTADOR TRINO 300 220V 50-60HZ COM B. ALUMINIUM | 813331 | SUPORTE DE INSTALAÇÃO DO IMÃ DZ | 2
2001165 | CONJ. MOVIMENTADOR TRINO 300 220V 50-60HZ COM B. ALUMINIUM | 813409 | TAMPÃO DO ENGRENAGEM EXTERNA MOTORES DZ | 1
2001165 | CONJ. MOVIMENTADOR TRINO 300 220V 50-60HZ COM B. ALUMINIUM | 813410 | BUCHA DE CENTRAGEM DO EIXO DO ROTOR DZ | 1
2001165 | CONJ. MOVIMENTADOR TRINO 300 220V 50-60HZ COM B. ALUMINIUM | 813455 | SENSOR DE FIM DE CURSO REED DESLIZANTE | 1
2001165 | CONJ. MOVIMENTADOR TRINO 300 220V 50-60HZ COM B. ALUMINIUM | 813522 | CHAVETA QUADRADA 8MMX33,4MM | 1
2001165 | CONJ. MOVIMENTADOR TRINO 300 220V 50-60HZ COM B. ALUMINIUM | 911080 | PLACA REVISADA CENTRAL FLEX | 1
2001166 | CONJ. MOVIMENTADOR TRINO 300 SPEED 127V 50-60HZ COM B. ALUMINIUM | 100802 | TRANSMISSOR 433MHZ REMOTE - MODELO: AGL-E2 (DIGITAL KEY 6P20 BLACK) | 2
2001166 | CONJ. MOVIMENTADOR TRINO 300 SPEED 127V 50-60HZ COM B. ALUMINIUM | 101311 | CAPACITOR FIXO C/DIELETRICO DE POLIPROPILENO BIORIENTADO P/MOTORES CMRW CANECA PLASTICA 50uf 250V 50 | 1
2001166 | CONJ. MOVIMENTADOR TRINO 300 SPEED 127V 50-60HZ COM B. ALUMINIUM | 103064 | CONECTOR FÊMEA EC601V-5.08-3P GREEN BAG/BULK (EC601V-5.08-3P) | 1
2001166 | CONJ. MOVIMENTADOR TRINO 300 SPEED 127V 50-60HZ COM B. ALUMINIUM | 208003 | IMÃ DE FERRITE - B40X20X10MM | 2
2001166 | CONJ. MOVIMENTADOR TRINO 300 SPEED 127V 50-60HZ COM B. ALUMINIUM | 208006 | ANEL ENCODER - ROUND MAGNET | 1
2001166 | CONJ. MOVIMENTADOR TRINO 300 SPEED 127V 50-60HZ COM B. ALUMINIUM | 401007 | PARAFUSO 4.8 X 13 A/A PN. PH - ZI | 2
2001166 | CONJ. MOVIMENTADOR TRINO 300 SPEED 127V 50-60HZ COM B. ALUMINIUM | 401068 | ARRUELA LISA 1/4 FE ZI | 4
2001166 | CONJ. MOVIMENTADOR TRINO 300 SPEED 127V 50-60HZ COM B. ALUMINIUM | 401108 | PARAFUSO PLASTIC PAN PHS 5 X 25MM ZI | 4
2001166 | CONJ. MOVIMENTADOR TRINO 300 SPEED 127V 50-60HZ COM B. ALUMINIUM | 401121 | ABRAÇADEIRA UV PRETA 202X3,7 | 1
2001166 | CONJ. MOVIMENTADOR TRINO 300 SPEED 127V 50-60HZ COM B. ALUMINIUM | 401143 | ABRAÇADEIRA UV PRETA 100 X 2,5 | 1
2001166 | CONJ. MOVIMENTADOR TRINO 300 SPEED 127V 50-60HZ COM B. ALUMINIUM | 401156 | PARAFUSO MAD SX 1/4 X 70MM ZI | 4
2001166 | CONJ. MOVIMENTADOR TRINO 300 SPEED 127V 50-60HZ COM B. ALUMINIUM | 401162 | PARAFUSO PAN ZBR P/ CHAVE TORX M5 X 25MM T25 | 6
2001166 | CONJ. MOVIMENTADOR TRINO 300 SPEED 127V 50-60HZ COM B. ALUMINIUM | 401169 | PF JMP PAN PHS 3,5X14MM ZI | 2
2001166 | CONJ. MOVIMENTADOR TRINO 300 SPEED 127V 50-60HZ COM B. ALUMINIUM | 401207 | PF A/A JMC DRILL FL PHS C/ SERRILHA PTA BROCA 4,2X13MM ZI | 4
2001166 | CONJ. MOVIMENTADOR TRINO 300 SPEED 127V 50-60HZ COM B. ALUMINIUM | 402012 | ANEL ELÁSTICO E-20 | 3
2001166 | CONJ. MOVIMENTADOR TRINO 300 SPEED 127V 50-60HZ COM B. ALUMINIUM | 402019 | PINO ELÁSTICO 4 X 24MM | 1
2001166 | CONJ. MOVIMENTADOR TRINO 300 SPEED 127V 50-60HZ COM B. ALUMINIUM | 402028 | BUCHA PLASTICA N10 | 4
2001166 | CONJ. MOVIMENTADOR TRINO 300 SPEED 127V 50-60HZ COM B. ALUMINIUM | 403027 | MOLA CÔNICA DO FREIO DESLIZANTE Ø 2.4 | 1
2001166 | CONJ. MOVIMENTADOR TRINO 300 SPEED 127V 50-60HZ COM B. ALUMINIUM | 403032 | MOLA DE DESTRAVAMENTO DESLIZANTE | 1
2001166 | CONJ. MOVIMENTADOR TRINO 300 SPEED 127V 50-60HZ COM B. ALUMINIUM | 510027 | INLUB GRAX MP 2/TI | 0.034
2001166 | CONJ. MOVIMENTADOR TRINO 300 SPEED 127V 50-60HZ COM B. ALUMINIUM | 512007 | CONJUNTO ESTATOR E ROTOR AGL DESL P33 1/4 cv 04 42Z 127V 60Hz | 1
2001166 | CONJ. MOVIMENTADOR TRINO 300 SPEED 127V 50-60HZ COM B. ALUMINIUM | 701154 | EIXO MOTOR DESLIZANTE - BRUTO | 1
2001166 | CONJ. MOVIMENTADOR TRINO 300 SPEED 127V 50-60HZ COM B. ALUMINIUM | 802036 | PARTE DE FECHADURAS - CILINDRO COM CHAVE PARA MOTOR - CYLINDER | 1
2001166 | CONJ. MOVIMENTADOR TRINO 300 SPEED 127V 50-60HZ COM B. ALUMINIUM | 804247 | BASE DA CENTRAL DESLIZANTE | 1
2001166 | CONJ. MOVIMENTADOR TRINO 300 SPEED 127V 50-60HZ COM B. ALUMINIUM | 804248 | TAMPA DA CENTRAL DESLIZANTE | 1
2001166 | CONJ. MOVIMENTADOR TRINO 300 SPEED 127V 50-60HZ COM B. ALUMINIUM | 804261 | BASE SUPERIOR NYLON DO MOTOR DESLIZANTE C/ ENCODER | 1
2001166 | CONJ. MOVIMENTADOR TRINO 300 SPEED 127V 50-60HZ COM B. ALUMINIUM | 811122 | MANUAL P / AUTOMATIZADOR DZ/BV/NEW BV CENTRAL FLEX/LIGHT EM PORTUGUÊS | 1
2001166 | CONJ. MOVIMENTADOR TRINO 300 SPEED 127V 50-60HZ COM B. ALUMINIUM | 811306 | ETIQUETA ADES. COUCHE 100MM X 80MM X 01 CAR | 1
2001166 | CONJ. MOVIMENTADOR TRINO 300 SPEED 127V 50-60HZ COM B. ALUMINIUM | 811311 | ETIQUETA ADES. BOPP FOSCO C/DFAM 50MM X 25MM X 02 CAR | 1
2001166 | CONJ. MOVIMENTADOR TRINO 300 SPEED 127V 50-60HZ COM B. ALUMINIUM | 811541 | SACO PLASTICO TRANSPARENTE 30CM X 15CM | 1
2001166 | CONJ. MOVIMENTADOR TRINO 300 SPEED 127V 50-60HZ COM B. ALUMINIUM | 811921 | CAIXA PARDA MOTOR DESLIZANTE AGL ( MEIA ABA REFORÇADA) | 1
2001166 | CONJ. MOVIMENTADOR TRINO 300 SPEED 127V 50-60HZ COM B. ALUMINIUM | 813009 | ALAVANCA PARA DESTRAVAMENTO MANUAL | 1
2001166 | CONJ. MOVIMENTADOR TRINO 300 SPEED 127V 50-60HZ COM B. ALUMINIUM | 813014 | LINGUETA DO CILINDRO DA ALAVANCA DE DESTRAVAMENTO MANUAL DZ ZI | 1
2001166 | CONJ. MOVIMENTADOR TRINO 300 SPEED 127V 50-60HZ COM B. ALUMINIUM | 813030 | DISCO DE FRICÇÃO DE CELEROM | 2
2001166 | CONJ. MOVIMENTADOR TRINO 300 SPEED 127V 50-60HZ COM B. ALUMINIUM | 813031 | COPO DE FREIO | 1
2001166 | CONJ. MOVIMENTADOR TRINO 300 SPEED 127V 50-60HZ COM B. ALUMINIUM | 813036 | TAMPA PROTEÇÃO DO MOTOR - CINZA | 1
2001166 | CONJ. MOVIMENTADOR TRINO 300 SPEED 127V 50-60HZ COM B. ALUMINIUM | 813037 | ENGRENAGEM EXTERNA MOTOR 17 DENTES | 1
2001166 | CONJ. MOVIMENTADOR TRINO 300 SPEED 127V 50-60HZ COM B. ALUMINIUM | 813099 | ENGRENAGEM INTERNA DE ZAMAC DO DESLIZANTE TRINO SPEED 300/500/SOFT 2 ENTRADAS | 1
2001166 | CONJ. MOVIMENTADOR TRINO 300 SPEED 127V 50-60HZ COM B. ALUMINIUM | 813129 | CREMALHEIRA PERFIL AÇO GOMO DE PLÁSTICO 1,5M | 2
2001166 | CONJ. MOVIMENTADOR TRINO 300 SPEED 127V 50-60HZ COM B. ALUMINIUM | 813144 | SUPORTE DO IMA DE FIM DE CURSO DESLIZANTE | 2
2001166 | CONJ. MOVIMENTADOR TRINO 300 SPEED 127V 50-60HZ COM B. ALUMINIUM | 813199 | BASE DE ALUMÍNIO MOTORES DESLIZANTES | 1
2001166 | CONJ. MOVIMENTADOR TRINO 300 SPEED 127V 50-60HZ COM B. ALUMINIUM | 813234 | CHAVETA 8MMX33,4MM | 1
2001166 | CONJ. MOVIMENTADOR TRINO 300 SPEED 127V 50-60HZ COM B. ALUMINIUM | 813234 | CHAVETA 8MMX33,4MM | 1
2001166 | CONJ. MOVIMENTADOR TRINO 300 SPEED 127V 50-60HZ COM B. ALUMINIUM | 813235 | BUCHA DO EIXO DESLIZANTE SEXTAVADA | 2
2001166 | CONJ. MOVIMENTADOR TRINO 300 SPEED 127V 50-60HZ COM B. ALUMINIUM | 813237 | PINO DESTRAVAMENTO TRINO | 1
2001166 | CONJ. MOVIMENTADOR TRINO 300 SPEED 127V 50-60HZ COM B. ALUMINIUM | 813240 | CHAPA APOIO DESLIZANTE | 1
2001166 | CONJ. MOVIMENTADOR TRINO 300 SPEED 127V 50-60HZ COM B. ALUMINIUM | 813255 | SEM FIM DE DUAS ENTRADAS AÇO DZ/ NEW BV | 1
2001166 | CONJ. MOVIMENTADOR TRINO 300 SPEED 127V 50-60HZ COM B. ALUMINIUM | 813331 | SUPORTE DE INSTALAÇÃO DO IMÃ DZ | 2
2001166 | CONJ. MOVIMENTADOR TRINO 300 SPEED 127V 50-60HZ COM B. ALUMINIUM | 813409 | TAMPÃO DO ENGRENAGEM EXTERNA MOTORES DZ | 1
2001166 | CONJ. MOVIMENTADOR TRINO 300 SPEED 127V 50-60HZ COM B. ALUMINIUM | 813410 | BUCHA DE CENTRAGEM DO EIXO DO ROTOR DZ | 1
2001166 | CONJ. MOVIMENTADOR TRINO 300 SPEED 127V 50-60HZ COM B. ALUMINIUM | 813455 | SENSOR DE FIM DE CURSO REED DESLIZANTE | 1
2001166 | CONJ. MOVIMENTADOR TRINO 300 SPEED 127V 50-60HZ COM B. ALUMINIUM | 911080 | PLACA REVISADA CENTRAL FLEX | 1
2001167 | CONJ. MOVIMENTADOR TRINO 300 SPEED 220V 50-60HZ COM B. ALUMINIUM | 100802 | TRANSMISSOR 433MHZ REMOTE - MODELO: AGL-E2 (DIGITAL KEY 6P20 BLACK) | 2
2001167 | CONJ. MOVIMENTADOR TRINO 300 SPEED 220V 50-60HZ COM B. ALUMINIUM | 101307 | CAPACITOR FIXO C/DIELETRICO DE POLIPROPILENO BIORIENTADO P/MOTORES CMRW CANECA PLASTICA 20uf 250V 50 | 1
2001167 | CONJ. MOVIMENTADOR TRINO 300 SPEED 220V 50-60HZ COM B. ALUMINIUM | 103064 | CONECTOR FÊMEA EC601V-5.08-3P GREEN BAG/BULK (EC601V-5.08-3P) | 1
2001167 | CONJ. MOVIMENTADOR TRINO 300 SPEED 220V 50-60HZ COM B. ALUMINIUM | 208003 | IMÃ DE FERRITE - B40X20X10MM | 2
2001167 | CONJ. MOVIMENTADOR TRINO 300 SPEED 220V 50-60HZ COM B. ALUMINIUM | 208006 | ANEL ENCODER - ROUND MAGNET | 1
2001167 | CONJ. MOVIMENTADOR TRINO 300 SPEED 220V 50-60HZ COM B. ALUMINIUM | 401007 | PARAFUSO 4.8 X 13 A/A PN. PH - ZI | 2
2001167 | CONJ. MOVIMENTADOR TRINO 300 SPEED 220V 50-60HZ COM B. ALUMINIUM | 401068 | ARRUELA LISA 1/4 FE ZI | 4
2001167 | CONJ. MOVIMENTADOR TRINO 300 SPEED 220V 50-60HZ COM B. ALUMINIUM | 401108 | PARAFUSO PLASTIC PAN PHS 5 X 25MM ZI | 4
2001167 | CONJ. MOVIMENTADOR TRINO 300 SPEED 220V 50-60HZ COM B. ALUMINIUM | 401121 | ABRAÇADEIRA UV PRETA 202X3,7 | 1
2001167 | CONJ. MOVIMENTADOR TRINO 300 SPEED 220V 50-60HZ COM B. ALUMINIUM | 401143 | ABRAÇADEIRA UV PRETA 100 X 2,5 | 1
2001167 | CONJ. MOVIMENTADOR TRINO 300 SPEED 220V 50-60HZ COM B. ALUMINIUM | 401156 | PARAFUSO MAD SX 1/4 X 70MM ZI | 4
2001167 | CONJ. MOVIMENTADOR TRINO 300 SPEED 220V 50-60HZ COM B. ALUMINIUM | 401162 | PARAFUSO PAN ZBR P/ CHAVE TORX M5 X 25MM T25 | 6
2001167 | CONJ. MOVIMENTADOR TRINO 300 SPEED 220V 50-60HZ COM B. ALUMINIUM | 401169 | PF JMP PAN PHS 3,5X14MM ZI | 2
2001167 | CONJ. MOVIMENTADOR TRINO 300 SPEED 220V 50-60HZ COM B. ALUMINIUM | 401207 | PF A/A JMC DRILL FL PHS C/ SERRILHA PTA BROCA 4,2X13MM ZI | 4
2001167 | CONJ. MOVIMENTADOR TRINO 300 SPEED 220V 50-60HZ COM B. ALUMINIUM | 402012 | ANEL ELÁSTICO E-20 | 3
2001167 | CONJ. MOVIMENTADOR TRINO 300 SPEED 220V 50-60HZ COM B. ALUMINIUM | 402019 | PINO ELÁSTICO 4 X 24MM | 1
2001167 | CONJ. MOVIMENTADOR TRINO 300 SPEED 220V 50-60HZ COM B. ALUMINIUM | 402028 | BUCHA PLASTICA N10 | 4
2001167 | CONJ. MOVIMENTADOR TRINO 300 SPEED 220V 50-60HZ COM B. ALUMINIUM | 403027 | MOLA CÔNICA DO FREIO DESLIZANTE Ø 2.4 | 1
2001167 | CONJ. MOVIMENTADOR TRINO 300 SPEED 220V 50-60HZ COM B. ALUMINIUM | 403032 | MOLA DE DESTRAVAMENTO DESLIZANTE | 1
2001167 | CONJ. MOVIMENTADOR TRINO 300 SPEED 220V 50-60HZ COM B. ALUMINIUM | 510027 | INLUB GRAX MP 2/TI | 0.034
2001167 | CONJ. MOVIMENTADOR TRINO 300 SPEED 220V 50-60HZ COM B. ALUMINIUM | 512008 | CONJUNTO ESTATOR E ROTOR AGL DESL P33 1/4 cv 04 42Z 220V 60Hz | 1
2001167 | CONJ. MOVIMENTADOR TRINO 300 SPEED 220V 50-60HZ COM B. ALUMINIUM | 512009 | CONJUNTO ESTATOR E ROTOR AGL DESL P33 1/4 cv 04 42Z 220V 50Hz | 1
2001167 | CONJ. MOVIMENTADOR TRINO 300 SPEED 220V 50-60HZ COM B. ALUMINIUM | 701154 | EIXO MOTOR DESLIZANTE - BRUTO | 1
2001167 | CONJ. MOVIMENTADOR TRINO 300 SPEED 220V 50-60HZ COM B. ALUMINIUM | 802036 | PARTE DE FECHADURAS - CILINDRO COM CHAVE PARA MOTOR - CYLINDER | 1
2001167 | CONJ. MOVIMENTADOR TRINO 300 SPEED 220V 50-60HZ COM B. ALUMINIUM | 804247 | BASE DA CENTRAL DESLIZANTE | 1
2001167 | CONJ. MOVIMENTADOR TRINO 300 SPEED 220V 50-60HZ COM B. ALUMINIUM | 804248 | TAMPA DA CENTRAL DESLIZANTE | 1
2001167 | CONJ. MOVIMENTADOR TRINO 300 SPEED 220V 50-60HZ COM B. ALUMINIUM | 804261 | BASE SUPERIOR NYLON DO MOTOR DESLIZANTE C/ ENCODER | 1
2001167 | CONJ. MOVIMENTADOR TRINO 300 SPEED 220V 50-60HZ COM B. ALUMINIUM | 811122 | MANUAL P / AUTOMATIZADOR DZ/BV/NEW BV CENTRAL FLEX/LIGHT EM PORTUGUÊS | 1
2001167 | CONJ. MOVIMENTADOR TRINO 300 SPEED 220V 50-60HZ COM B. ALUMINIUM | 811306 | ETIQUETA ADES. COUCHE 100MM X 80MM X 01 CAR | 1
2001167 | CONJ. MOVIMENTADOR TRINO 300 SPEED 220V 50-60HZ COM B. ALUMINIUM | 811311 | ETIQUETA ADES. BOPP FOSCO C/DFAM 50MM X 25MM X 02 CAR | 1
2001167 | CONJ. MOVIMENTADOR TRINO 300 SPEED 220V 50-60HZ COM B. ALUMINIUM | 811541 | SACO PLASTICO TRANSPARENTE 30CM X 15CM | 1
2001167 | CONJ. MOVIMENTADOR TRINO 300 SPEED 220V 50-60HZ COM B. ALUMINIUM | 811787 | MANUAL P / AUTOMATIZADOR DZ/BV/NEW BV CENTRAL FLEX/LIGHT EM ESPANHOL SEM LOGO | 1
2001167 | CONJ. MOVIMENTADOR TRINO 300 SPEED 220V 50-60HZ COM B. ALUMINIUM | 811921 | CAIXA PARDA MOTOR DESLIZANTE AGL ( MEIA ABA REFORÇADA) | 1
2001167 | CONJ. MOVIMENTADOR TRINO 300 SPEED 220V 50-60HZ COM B. ALUMINIUM | 813009 | ALAVANCA PARA DESTRAVAMENTO MANUAL | 1
2001167 | CONJ. MOVIMENTADOR TRINO 300 SPEED 220V 50-60HZ COM B. ALUMINIUM | 813014 | LINGUETA DO CILINDRO DA ALAVANCA DE DESTRAVAMENTO MANUAL DZ ZI | 1
2001167 | CONJ. MOVIMENTADOR TRINO 300 SPEED 220V 50-60HZ COM B. ALUMINIUM | 813030 | DISCO DE FRICÇÃO DE CELEROM | 2
2001167 | CONJ. MOVIMENTADOR TRINO 300 SPEED 220V 50-60HZ COM B. ALUMINIUM | 813031 | COPO DE FREIO | 1
2001167 | CONJ. MOVIMENTADOR TRINO 300 SPEED 220V 50-60HZ COM B. ALUMINIUM | 813036 | TAMPA PROTEÇÃO DO MOTOR - CINZA | 1
2001167 | CONJ. MOVIMENTADOR TRINO 300 SPEED 220V 50-60HZ COM B. ALUMINIUM | 813037 | ENGRENAGEM EXTERNA MOTOR 17 DENTES | 1
2001167 | CONJ. MOVIMENTADOR TRINO 300 SPEED 220V 50-60HZ COM B. ALUMINIUM | 813099 | ENGRENAGEM INTERNA DE ZAMAC DO DESLIZANTE TRINO SPEED 300/500/SOFT 2 ENTRADAS | 1
2001167 | CONJ. MOVIMENTADOR TRINO 300 SPEED 220V 50-60HZ COM B. ALUMINIUM | 813129 | CREMALHEIRA PERFIL AÇO GOMO DE PLÁSTICO 1,5M | 2
2001167 | CONJ. MOVIMENTADOR TRINO 300 SPEED 220V 50-60HZ COM B. ALUMINIUM | 813144 | SUPORTE DO IMA DE FIM DE CURSO DESLIZANTE | 2
2001167 | CONJ. MOVIMENTADOR TRINO 300 SPEED 220V 50-60HZ COM B. ALUMINIUM | 813173 | ARRUELA 1,2MM EIXO DESLIZANTE | 1
2001167 | CONJ. MOVIMENTADOR TRINO 300 SPEED 220V 50-60HZ COM B. ALUMINIUM | 813199 | BASE DE ALUMÍNIO MOTORES DESLIZANTES | 1
2001167 | CONJ. MOVIMENTADOR TRINO 300 SPEED 220V 50-60HZ COM B. ALUMINIUM | 813234 | CHAVETA 8MMX33,4MM | 1
2001167 | CONJ. MOVIMENTADOR TRINO 300 SPEED 220V 50-60HZ COM B. ALUMINIUM | 813234 | CHAVETA 8MMX33,4MM | 1
2001167 | CONJ. MOVIMENTADOR TRINO 300 SPEED 220V 50-60HZ COM B. ALUMINIUM | 813235 | BUCHA DO EIXO DESLIZANTE SEXTAVADA | 2
2001167 | CONJ. MOVIMENTADOR TRINO 300 SPEED 220V 50-60HZ COM B. ALUMINIUM | 813237 | PINO DESTRAVAMENTO TRINO | 1
2001167 | CONJ. MOVIMENTADOR TRINO 300 SPEED 220V 50-60HZ COM B. ALUMINIUM | 813240 | CHAPA APOIO DESLIZANTE | 1
2001167 | CONJ. MOVIMENTADOR TRINO 300 SPEED 220V 50-60HZ COM B. ALUMINIUM | 813255 | SEM FIM DE DUAS ENTRADAS AÇO DZ/ NEW BV | 1
2001167 | CONJ. MOVIMENTADOR TRINO 300 SPEED 220V 50-60HZ COM B. ALUMINIUM | 813331 | SUPORTE DE INSTALAÇÃO DO IMÃ DZ | 2
2001167 | CONJ. MOVIMENTADOR TRINO 300 SPEED 220V 50-60HZ COM B. ALUMINIUM | 813409 | TAMPÃO DO ENGRENAGEM EXTERNA MOTORES DZ | 1
2001167 | CONJ. MOVIMENTADOR TRINO 300 SPEED 220V 50-60HZ COM B. ALUMINIUM | 813410 | BUCHA DE CENTRAGEM DO EIXO DO ROTOR DZ | 1
2001167 | CONJ. MOVIMENTADOR TRINO 300 SPEED 220V 50-60HZ COM B. ALUMINIUM | 813455 | SENSOR DE FIM DE CURSO REED DESLIZANTE | 1
2001167 | CONJ. MOVIMENTADOR TRINO 300 SPEED 220V 50-60HZ COM B. ALUMINIUM | 911080 | PLACA REVISADA CENTRAL FLEX | 1
2001168 | CONJ. MOVIMENTADOR TRINO 500 127V 50-60HZ COM B. ALUMINIUM | 100802 | TRANSMISSOR 433MHZ REMOTE - MODELO: AGL-E2 (DIGITAL KEY 6P20 BLACK) | 2
2001168 | CONJ. MOVIMENTADOR TRINO 500 127V 50-60HZ COM B. ALUMINIUM | 101309 | CAPACITOR FIXO C/DIELETRICO DE POLIPROPILENO BIORIENTADO P/MOTORES CMRW CANECA PLASTICA 30UF 250V 50 | 1
2001168 | CONJ. MOVIMENTADOR TRINO 500 127V 50-60HZ COM B. ALUMINIUM | 103064 | CONECTOR FÊMEA EC601V-5.08-3P GREEN BAG/BULK (EC601V-5.08-3P) | 1
2001168 | CONJ. MOVIMENTADOR TRINO 500 127V 50-60HZ COM B. ALUMINIUM | 208003 | IMÃ DE FERRITE - B40X20X10MM | 2
2001168 | CONJ. MOVIMENTADOR TRINO 500 127V 50-60HZ COM B. ALUMINIUM | 401007 | PARAFUSO 4.8 X 13 A/A PN. PH - ZI | 2
2001168 | CONJ. MOVIMENTADOR TRINO 500 127V 50-60HZ COM B. ALUMINIUM | 401068 | ARRUELA LISA 1/4 FE ZI | 4
2001168 | CONJ. MOVIMENTADOR TRINO 500 127V 50-60HZ COM B. ALUMINIUM | 401108 | PARAFUSO PLASTIC PAN PHS 5 X 25MM ZI | 4
2001168 | CONJ. MOVIMENTADOR TRINO 500 127V 50-60HZ COM B. ALUMINIUM | 401121 | ABRAÇADEIRA UV PRETA 202X3,7 | 1
2001168 | CONJ. MOVIMENTADOR TRINO 500 127V 50-60HZ COM B. ALUMINIUM | 401143 | ABRAÇADEIRA UV PRETA 100 X 2,5 | 1
2001168 | CONJ. MOVIMENTADOR TRINO 500 127V 50-60HZ COM B. ALUMINIUM | 401156 | PARAFUSO MAD SX 1/4 X 70MM ZI | 4
2001168 | CONJ. MOVIMENTADOR TRINO 500 127V 50-60HZ COM B. ALUMINIUM | 401162 | PARAFUSO PAN ZBR P/ CHAVE TORX M5 X 25MM T25 | 6
2001168 | CONJ. MOVIMENTADOR TRINO 500 127V 50-60HZ COM B. ALUMINIUM | 401169 | PF JMP PAN PHS 3,5X14MM ZI | 2
2001168 | CONJ. MOVIMENTADOR TRINO 500 127V 50-60HZ COM B. ALUMINIUM | 401207 | PF A/A JMC DRILL FL PHS C/ SERRILHA PTA BROCA 4,2X13MM ZI | 4
2001168 | CONJ. MOVIMENTADOR TRINO 500 127V 50-60HZ COM B. ALUMINIUM | 402012 | ANEL ELÁSTICO E-20 | 3
2001168 | CONJ. MOVIMENTADOR TRINO 500 127V 50-60HZ COM B. ALUMINIUM | 402019 | PINO ELÁSTICO 4 X 24MM | 1
2001168 | CONJ. MOVIMENTADOR TRINO 500 127V 50-60HZ COM B. ALUMINIUM | 402028 | BUCHA PLASTICA N10 | 4
2001168 | CONJ. MOVIMENTADOR TRINO 500 127V 50-60HZ COM B. ALUMINIUM | 403032 | MOLA DE DESTRAVAMENTO DESLIZANTE | 1
2001168 | CONJ. MOVIMENTADOR TRINO 500 127V 50-60HZ COM B. ALUMINIUM | 510027 | INLUB GRAX MP 2/TI | 0.034
2001168 | CONJ. MOVIMENTADOR TRINO 500 127V 50-60HZ COM B. ALUMINIUM | 512004 | CONJUNTO ESTATOR E ROTOR AGL DESL P28 1/4 cv 04 42Z 127V 60Hz | 1
2001168 | CONJ. MOVIMENTADOR TRINO 500 127V 50-60HZ COM B. ALUMINIUM | 701154 | EIXO MOTOR DESLIZANTE - BRUTO | 1
2001168 | CONJ. MOVIMENTADOR TRINO 500 127V 50-60HZ COM B. ALUMINIUM | 802036 | PARTE DE FECHADURAS - CILINDRO COM CHAVE PARA MOTOR - CYLINDER | 1
2001168 | CONJ. MOVIMENTADOR TRINO 500 127V 50-60HZ COM B. ALUMINIUM | 804246 | BASE SUPERIOR NYLON DO MOTOR DESLIZANTE | 1
2001168 | CONJ. MOVIMENTADOR TRINO 500 127V 50-60HZ COM B. ALUMINIUM | 804247 | BASE DA CENTRAL DESLIZANTE | 1
2001168 | CONJ. MOVIMENTADOR TRINO 500 127V 50-60HZ COM B. ALUMINIUM | 804248 | TAMPA DA CENTRAL DESLIZANTE | 1
2001168 | CONJ. MOVIMENTADOR TRINO 500 127V 50-60HZ COM B. ALUMINIUM | 811122 | MANUAL P / AUTOMATIZADOR DZ/BV/NEW BV CENTRAL FLEX/LIGHT EM PORTUGUÊS | 1
2001168 | CONJ. MOVIMENTADOR TRINO 500 127V 50-60HZ COM B. ALUMINIUM | 811306 | ETIQUETA ADES. COUCHE 100MM X 80MM X 01 CAR | 1
2001168 | CONJ. MOVIMENTADOR TRINO 500 127V 50-60HZ COM B. ALUMINIUM | 811311 | ETIQUETA ADES. BOPP FOSCO C/DFAM 50MM X 25MM X 02 CAR | 1
2001168 | CONJ. MOVIMENTADOR TRINO 500 127V 50-60HZ COM B. ALUMINIUM | 811541 | SACO PLASTICO TRANSPARENTE 30CM X 15CM | 1
2001168 | CONJ. MOVIMENTADOR TRINO 500 127V 50-60HZ COM B. ALUMINIUM | 811921 | CAIXA PARDA MOTOR DESLIZANTE AGL ( MEIA ABA REFORÇADA) | 1
2001168 | CONJ. MOVIMENTADOR TRINO 500 127V 50-60HZ COM B. ALUMINIUM | 813009 | ALAVANCA PARA DESTRAVAMENTO MANUAL | 1
2001168 | CONJ. MOVIMENTADOR TRINO 500 127V 50-60HZ COM B. ALUMINIUM | 813014 | LINGUETA DO CILINDRO DA ALAVANCA DE DESTRAVAMENTO MANUAL DZ ZI | 1
2001168 | CONJ. MOVIMENTADOR TRINO 500 127V 50-60HZ COM B. ALUMINIUM | 813024 | TAMPA PROTEÇÃO DO MOTOR - PRETA | 1
2001168 | CONJ. MOVIMENTADOR TRINO 500 127V 50-60HZ COM B. ALUMINIUM | 813037 | ENGRENAGEM EXTERNA MOTOR 17 DENTES | 1
2001168 | CONJ. MOVIMENTADOR TRINO 500 127V 50-60HZ COM B. ALUMINIUM | 813129 | CREMALHEIRA PERFIL AÇO GOMO DE PLÁSTICO 1,5M | 2
2001168 | CONJ. MOVIMENTADOR TRINO 500 127V 50-60HZ COM B. ALUMINIUM | 813144 | SUPORTE DO IMA DE FIM DE CURSO DESLIZANTE | 2
2001168 | CONJ. MOVIMENTADOR TRINO 500 127V 50-60HZ COM B. ALUMINIUM | 813173 | ARRUELA 1,2MM EIXO DESLIZANTE | 1
2001168 | CONJ. MOVIMENTADOR TRINO 500 127V 50-60HZ COM B. ALUMINIUM | 813199 | BASE DE ALUMÍNIO MOTORES DESLIZANTES | 1
2001168 | CONJ. MOVIMENTADOR TRINO 500 127V 50-60HZ COM B. ALUMINIUM | 813235 | BUCHA DO EIXO DESLIZANTE SEXTAVADA | 2
2001168 | CONJ. MOVIMENTADOR TRINO 500 127V 50-60HZ COM B. ALUMINIUM | 813237 | PINO DESTRAVAMENTO TRINO | 1
2001168 | CONJ. MOVIMENTADOR TRINO 500 127V 50-60HZ COM B. ALUMINIUM | 813251 | SEM FIM DE UMA ENTRADA ALUMÍNIO TR LIGTH/ TR300/ TR500 | 1
2001168 | CONJ. MOVIMENTADOR TRINO 500 127V 50-60HZ COM B. ALUMINIUM | 813289 | ENGRENAGEM INTERNA DE 1 ENTRADA DZ E NEWBV SEM IMÃ | 1
2001168 | CONJ. MOVIMENTADOR TRINO 500 127V 50-60HZ COM B. ALUMINIUM | 813331 | SUPORTE DE INSTALAÇÃO DO IMÃ DZ | 2
2001168 | CONJ. MOVIMENTADOR TRINO 500 127V 50-60HZ COM B. ALUMINIUM | 813409 | TAMPÃO DO ENGRENAGEM EXTERNA MOTORES DZ | 1
2001168 | CONJ. MOVIMENTADOR TRINO 500 127V 50-60HZ COM B. ALUMINIUM | 813410 | BUCHA DE CENTRAGEM DO EIXO DO ROTOR DZ | 1
2001168 | CONJ. MOVIMENTADOR TRINO 500 127V 50-60HZ COM B. ALUMINIUM | 813455 | SENSOR DE FIM DE CURSO REED DESLIZANTE | 1
2001168 | CONJ. MOVIMENTADOR TRINO 500 127V 50-60HZ COM B. ALUMINIUM | 813522 | CHAVETA QUADRADA 8MMX33,4MM | 1
2001168 | CONJ. MOVIMENTADOR TRINO 500 127V 50-60HZ COM B. ALUMINIUM | 911080 | PLACA REVISADA CENTRAL FLEX | 1
2001169 | CONJ. MOVIMENTADOR TRINO 500 220V 50-60HZ COM B. ALUMINIUM | 100802 | TRANSMISSOR 433MHZ REMOTE - MODELO: AGL-E2 (DIGITAL KEY 6P20 BLACK) | 2
2001169 | CONJ. MOVIMENTADOR TRINO 500 220V 50-60HZ COM B. ALUMINIUM | 103064 | CONECTOR FÊMEA EC601V-5.08-3P GREEN BAG/BULK (EC601V-5.08-3P) | 1
2001169 | CONJ. MOVIMENTADOR TRINO 500 220V 50-60HZ COM B. ALUMINIUM | 208003 | IMÃ DE FERRITE - B40X20X10MM | 2
2001169 | CONJ. MOVIMENTADOR TRINO 500 220V 50-60HZ COM B. ALUMINIUM | 401007 | PARAFUSO 4.8 X 13 A/A PN. PH - ZI | 2
2001169 | CONJ. MOVIMENTADOR TRINO 500 220V 50-60HZ COM B. ALUMINIUM | 401068 | ARRUELA LISA 1/4 FE ZI | 4
2001169 | CONJ. MOVIMENTADOR TRINO 500 220V 50-60HZ COM B. ALUMINIUM | 401108 | PARAFUSO PLASTIC PAN PHS 5 X 25MM ZI | 4
2001169 | CONJ. MOVIMENTADOR TRINO 500 220V 50-60HZ COM B. ALUMINIUM | 401143 | ABRAÇADEIRA UV PRETA 100 X 2,5 | 1
2001169 | CONJ. MOVIMENTADOR TRINO 500 220V 50-60HZ COM B. ALUMINIUM | 401156 | PARAFUSO MAD SX 1/4 X 70MM ZI | 4
2001169 | CONJ. MOVIMENTADOR TRINO 500 220V 50-60HZ COM B. ALUMINIUM | 401162 | PARAFUSO PAN ZBR P/ CHAVE TORX M5 X 25MM T25 | 6
2001169 | CONJ. MOVIMENTADOR TRINO 500 220V 50-60HZ COM B. ALUMINIUM | 401169 | PF JMP PAN PHS 3,5X14MM ZI | 2
2001169 | CONJ. MOVIMENTADOR TRINO 500 220V 50-60HZ COM B. ALUMINIUM | 401207 | PF A/A JMC DRILL FL PHS C/ SERRILHA PTA BROCA 4,2X13MM ZI | 4
2001169 | CONJ. MOVIMENTADOR TRINO 500 220V 50-60HZ COM B. ALUMINIUM | 402012 | ANEL ELÁSTICO E-20 | 3
2001169 | CONJ. MOVIMENTADOR TRINO 500 220V 50-60HZ COM B. ALUMINIUM | 402019 | PINO ELÁSTICO 4 X 24MM | 1
2001169 | CONJ. MOVIMENTADOR TRINO 500 220V 50-60HZ COM B. ALUMINIUM | 402028 | BUCHA PLASTICA N10 | 4
2001169 | CONJ. MOVIMENTADOR TRINO 500 220V 50-60HZ COM B. ALUMINIUM | 403032 | MOLA DE DESTRAVAMENTO DESLIZANTE | 1
2001169 | CONJ. MOVIMENTADOR TRINO 500 220V 50-60HZ COM B. ALUMINIUM | 510027 | INLUB GRAX MP 2/TI | 0.034
2001169 | CONJ. MOVIMENTADOR TRINO 500 220V 50-60HZ COM B. ALUMINIUM | 512005 | CONJUNTO ESTATOR E ROTOR AGL DESL P28 1/4 cv 04 42Z 220V 60Hz | 1
2001169 | CONJ. MOVIMENTADOR TRINO 500 220V 50-60HZ COM B. ALUMINIUM | 701154 | EIXO MOTOR DESLIZANTE - BRUTO | 1
2001169 | CONJ. MOVIMENTADOR TRINO 500 220V 50-60HZ COM B. ALUMINIUM | 802036 | PARTE DE FECHADURAS - CILINDRO COM CHAVE PARA MOTOR - CYLINDER | 1
2001169 | CONJ. MOVIMENTADOR TRINO 500 220V 50-60HZ COM B. ALUMINIUM | 804246 | BASE SUPERIOR NYLON DO MOTOR DESLIZANTE | 1
2001169 | CONJ. MOVIMENTADOR TRINO 500 220V 50-60HZ COM B. ALUMINIUM | 804247 | BASE DA CENTRAL DESLIZANTE | 1
2001169 | CONJ. MOVIMENTADOR TRINO 500 220V 50-60HZ COM B. ALUMINIUM | 804248 | TAMPA DA CENTRAL DESLIZANTE | 1
2001169 | CONJ. MOVIMENTADOR TRINO 500 220V 50-60HZ COM B. ALUMINIUM | 811122 | MANUAL P / AUTOMATIZADOR DZ/BV/NEW BV CENTRAL FLEX/LIGHT EM PORTUGUÊS | 1
2001169 | CONJ. MOVIMENTADOR TRINO 500 220V 50-60HZ COM B. ALUMINIUM | 811306 | ETIQUETA ADES. COUCHE 100MM X 80MM X 01 CAR | 1
2001169 | CONJ. MOVIMENTADOR TRINO 500 220V 50-60HZ COM B. ALUMINIUM | 811311 | ETIQUETA ADES. BOPP FOSCO C/DFAM 50MM X 25MM X 02 CAR | 1
2001169 | CONJ. MOVIMENTADOR TRINO 500 220V 50-60HZ COM B. ALUMINIUM | 811541 | SACO PLASTICO TRANSPARENTE 30CM X 15CM | 1
2001169 | CONJ. MOVIMENTADOR TRINO 500 220V 50-60HZ COM B. ALUMINIUM | 811921 | CAIXA PARDA MOTOR DESLIZANTE AGL ( MEIA ABA REFORÇADA) | 1
2001169 | CONJ. MOVIMENTADOR TRINO 500 220V 50-60HZ COM B. ALUMINIUM | 813009 | ALAVANCA PARA DESTRAVAMENTO MANUAL | 1
2001169 | CONJ. MOVIMENTADOR TRINO 500 220V 50-60HZ COM B. ALUMINIUM | 813014 | LINGUETA DO CILINDRO DA ALAVANCA DE DESTRAVAMENTO MANUAL DZ ZI | 1
2001169 | CONJ. MOVIMENTADOR TRINO 500 220V 50-60HZ COM B. ALUMINIUM | 813024 | TAMPA PROTEÇÃO DO MOTOR - PRETA | 1
2001169 | CONJ. MOVIMENTADOR TRINO 500 220V 50-60HZ COM B. ALUMINIUM | 813037 | ENGRENAGEM EXTERNA MOTOR 17 DENTES | 1
2001169 | CONJ. MOVIMENTADOR TRINO 500 220V 50-60HZ COM B. ALUMINIUM | 813129 | CREMALHEIRA PERFIL AÇO GOMO DE PLÁSTICO 1,5M | 2
2001169 | CONJ. MOVIMENTADOR TRINO 500 220V 50-60HZ COM B. ALUMINIUM | 813144 | SUPORTE DO IMA DE FIM DE CURSO DESLIZANTE | 2
2001169 | CONJ. MOVIMENTADOR TRINO 500 220V 50-60HZ COM B. ALUMINIUM | 813173 | ARRUELA 1,2MM EIXO DESLIZANTE | 1
2001169 | CONJ. MOVIMENTADOR TRINO 500 220V 50-60HZ COM B. ALUMINIUM | 813199 | BASE DE ALUMÍNIO MOTORES DESLIZANTES | 1
2001169 | CONJ. MOVIMENTADOR TRINO 500 220V 50-60HZ COM B. ALUMINIUM | 813235 | BUCHA DO EIXO DESLIZANTE SEXTAVADA | 2
2001169 | CONJ. MOVIMENTADOR TRINO 500 220V 50-60HZ COM B. ALUMINIUM | 813237 | PINO DESTRAVAMENTO TRINO | 1
2001169 | CONJ. MOVIMENTADOR TRINO 500 220V 50-60HZ COM B. ALUMINIUM | 813251 | SEM FIM DE UMA ENTRADA ALUMÍNIO TR LIGTH/ TR300/ TR500 | 1
2001169 | CONJ. MOVIMENTADOR TRINO 500 220V 50-60HZ COM B. ALUMINIUM | 813289 | ENGRENAGEM INTERNA DE 1 ENTRADA DZ E NEWBV SEM IMÃ | 1
2001169 | CONJ. MOVIMENTADOR TRINO 500 220V 50-60HZ COM B. ALUMINIUM | 813331 | SUPORTE DE INSTALAÇÃO DO IMÃ DZ | 2
2001169 | CONJ. MOVIMENTADOR TRINO 500 220V 50-60HZ COM B. ALUMINIUM | 813409 | TAMPÃO DO ENGRENAGEM EXTERNA MOTORES DZ | 1
2001169 | CONJ. MOVIMENTADOR TRINO 500 220V 50-60HZ COM B. ALUMINIUM | 813410 | BUCHA DE CENTRAGEM DO EIXO DO ROTOR DZ | 1
2001169 | CONJ. MOVIMENTADOR TRINO 500 220V 50-60HZ COM B. ALUMINIUM | 813455 | SENSOR DE FIM DE CURSO REED DESLIZANTE | 1
2001169 | CONJ. MOVIMENTADOR TRINO 500 220V 50-60HZ COM B. ALUMINIUM | 813522 | CHAVETA QUADRADA 8MMX33,4MM | 1
2001169 | CONJ. MOVIMENTADOR TRINO 500 220V 50-60HZ COM B. ALUMINIUM | 911080 | PLACA REVISADA CENTRAL FLEX | 1
2001170 | CONJ. MOVIMENTADOR TRINO 500 SPEED 127V 50-60HZ COM B. ALUMINIUM | 100802 | TRANSMISSOR 433MHZ REMOTE - MODELO: AGL-E2 (DIGITAL KEY 6P20 BLACK) | 2
2001170 | CONJ. MOVIMENTADOR TRINO 500 SPEED 127V 50-60HZ COM B. ALUMINIUM | 101311 | CAPACITOR FIXO C/DIELETRICO DE POLIPROPILENO BIORIENTADO P/MOTORES CMRW CANECA PLASTICA 50uf 250V 50 | 1
2001170 | CONJ. MOVIMENTADOR TRINO 500 SPEED 127V 50-60HZ COM B. ALUMINIUM | 103064 | CONECTOR FÊMEA EC601V-5.08-3P GREEN BAG/BULK (EC601V-5.08-3P) | 1
2001170 | CONJ. MOVIMENTADOR TRINO 500 SPEED 127V 50-60HZ COM B. ALUMINIUM | 208003 | IMÃ DE FERRITE - B40X20X10MM | 2
2001170 | CONJ. MOVIMENTADOR TRINO 500 SPEED 127V 50-60HZ COM B. ALUMINIUM | 208006 | ANEL ENCODER - ROUND MAGNET | 1
2001170 | CONJ. MOVIMENTADOR TRINO 500 SPEED 127V 50-60HZ COM B. ALUMINIUM | 401007 | PARAFUSO 4.8 X 13 A/A PN. PH - ZI | 2
2001170 | CONJ. MOVIMENTADOR TRINO 500 SPEED 127V 50-60HZ COM B. ALUMINIUM | 401014 | PARAFUSO 2.9 X 6.5 A/A PAN PHS ZI | 4
2001170 | CONJ. MOVIMENTADOR TRINO 500 SPEED 127V 50-60HZ COM B. ALUMINIUM | 401068 | ARRUELA LISA 1/4 FE ZI | 4
2001170 | CONJ. MOVIMENTADOR TRINO 500 SPEED 127V 50-60HZ COM B. ALUMINIUM | 401108 | PARAFUSO PLASTIC PAN PHS 5 X 25MM ZI | 4
2001170 | CONJ. MOVIMENTADOR TRINO 500 SPEED 127V 50-60HZ COM B. ALUMINIUM | 401121 | ABRAÇADEIRA UV PRETA 202X3,7 | 1
2001170 | CONJ. MOVIMENTADOR TRINO 500 SPEED 127V 50-60HZ COM B. ALUMINIUM | 401143 | ABRAÇADEIRA UV PRETA 100 X 2,5 | 1
2001170 | CONJ. MOVIMENTADOR TRINO 500 SPEED 127V 50-60HZ COM B. ALUMINIUM | 401156 | PARAFUSO MAD SX 1/4 X 70MM ZI | 4
2001170 | CONJ. MOVIMENTADOR TRINO 500 SPEED 127V 50-60HZ COM B. ALUMINIUM | 401162 | PARAFUSO PAN ZBR P/ CHAVE TORX M5 X 25MM T25 | 6
2001170 | CONJ. MOVIMENTADOR TRINO 500 SPEED 127V 50-60HZ COM B. ALUMINIUM | 401169 | PF JMP PAN PHS 3,5X14MM ZI | 2
2001170 | CONJ. MOVIMENTADOR TRINO 500 SPEED 127V 50-60HZ COM B. ALUMINIUM | 401207 | PF A/A JMC DRILL FL PHS C/ SERRILHA PTA BROCA 4,2X13MM ZI | 4
2001170 | CONJ. MOVIMENTADOR TRINO 500 SPEED 127V 50-60HZ COM B. ALUMINIUM | 402012 | ANEL ELÁSTICO E-20 | 3
2001170 | CONJ. MOVIMENTADOR TRINO 500 SPEED 127V 50-60HZ COM B. ALUMINIUM | 402015 | ANEL ELÁSTICO E12 | 4
2001170 | CONJ. MOVIMENTADOR TRINO 500 SPEED 127V 50-60HZ COM B. ALUMINIUM | 402019 | PINO ELÁSTICO 4 X 24MM | 1
2001170 | CONJ. MOVIMENTADOR TRINO 500 SPEED 127V 50-60HZ COM B. ALUMINIUM | 402028 | BUCHA PLASTICA N10 | 4
2001170 | CONJ. MOVIMENTADOR TRINO 500 SPEED 127V 50-60HZ COM B. ALUMINIUM | 403027 | MOLA CÔNICA DO FREIO DESLIZANTE Ø 2.4 | 1
2001170 | CONJ. MOVIMENTADOR TRINO 500 SPEED 127V 50-60HZ COM B. ALUMINIUM | 403032 | MOLA DE DESTRAVAMENTO DESLIZANTE | 1
2001170 | CONJ. MOVIMENTADOR TRINO 500 SPEED 127V 50-60HZ COM B. ALUMINIUM | 411017 | ROLAMENTOS 6201-08 ZZ C3 | 2
2001170 | CONJ. MOVIMENTADOR TRINO 500 SPEED 127V 50-60HZ COM B. ALUMINIUM | 510027 | INLUB GRAX MP 2/TI | 0.034
2001170 | CONJ. MOVIMENTADOR TRINO 500 SPEED 127V 50-60HZ COM B. ALUMINIUM | 512010 | CONJUNTO ESTATOR E ROTOR AGL DESL P45 1/2 cv 04 42Z 127V 60Hz | 1
2001170 | CONJ. MOVIMENTADOR TRINO 500 SPEED 127V 50-60HZ COM B. ALUMINIUM | 701154 | EIXO MOTOR DESLIZANTE - BRUTO | 1
2001170 | CONJ. MOVIMENTADOR TRINO 500 SPEED 127V 50-60HZ COM B. ALUMINIUM | 802036 | PARTE DE FECHADURAS - CILINDRO COM CHAVE PARA MOTOR - CYLINDER | 1
2001170 | CONJ. MOVIMENTADOR TRINO 500 SPEED 127V 50-60HZ COM B. ALUMINIUM | 804247 | BASE DA CENTRAL DESLIZANTE | 1
2001170 | CONJ. MOVIMENTADOR TRINO 500 SPEED 127V 50-60HZ COM B. ALUMINIUM | 804248 | TAMPA DA CENTRAL DESLIZANTE | 1
2001170 | CONJ. MOVIMENTADOR TRINO 500 SPEED 127V 50-60HZ COM B. ALUMINIUM | 804261 | BASE SUPERIOR NYLON DO MOTOR DESLIZANTE C/ ENCODER | 1
2001170 | CONJ. MOVIMENTADOR TRINO 500 SPEED 127V 50-60HZ COM B. ALUMINIUM | 811122 | MANUAL P / AUTOMATIZADOR DZ/BV/NEW BV CENTRAL FLEX/LIGHT EM PORTUGUÊS | 1
2001170 | CONJ. MOVIMENTADOR TRINO 500 SPEED 127V 50-60HZ COM B. ALUMINIUM | 811306 | ETIQUETA ADES. COUCHE 100MM X 80MM X 01 CAR | 1
2001170 | CONJ. MOVIMENTADOR TRINO 500 SPEED 127V 50-60HZ COM B. ALUMINIUM | 811311 | ETIQUETA ADES. BOPP FOSCO C/DFAM 50MM X 25MM X 02 CAR | 1
2001170 | CONJ. MOVIMENTADOR TRINO 500 SPEED 127V 50-60HZ COM B. ALUMINIUM | 811541 | SACO PLASTICO TRANSPARENTE 30CM X 15CM | 1
2001170 | CONJ. MOVIMENTADOR TRINO 500 SPEED 127V 50-60HZ COM B. ALUMINIUM | 811921 | CAIXA PARDA MOTOR DESLIZANTE AGL ( MEIA ABA REFORÇADA) | 1
2001170 | CONJ. MOVIMENTADOR TRINO 500 SPEED 127V 50-60HZ COM B. ALUMINIUM | 813009 | ALAVANCA PARA DESTRAVAMENTO MANUAL | 1
2001170 | CONJ. MOVIMENTADOR TRINO 500 SPEED 127V 50-60HZ COM B. ALUMINIUM | 813014 | LINGUETA DO CILINDRO DA ALAVANCA DE DESTRAVAMENTO MANUAL DZ ZI | 1
2001170 | CONJ. MOVIMENTADOR TRINO 500 SPEED 127V 50-60HZ COM B. ALUMINIUM | 813025 | VENTOINHA DOS MOTORES | 1
2001170 | CONJ. MOVIMENTADOR TRINO 500 SPEED 127V 50-60HZ COM B. ALUMINIUM | 813030 | DISCO DE FRICÇÃO DE CELEROM | 2
2001170 | CONJ. MOVIMENTADOR TRINO 500 SPEED 127V 50-60HZ COM B. ALUMINIUM | 813031 | COPO DE FREIO | 1
2001170 | CONJ. MOVIMENTADOR TRINO 500 SPEED 127V 50-60HZ COM B. ALUMINIUM | 813036 | TAMPA PROTEÇÃO DO MOTOR - CINZA | 1
2001170 | CONJ. MOVIMENTADOR TRINO 500 SPEED 127V 50-60HZ COM B. ALUMINIUM | 813037 | ENGRENAGEM EXTERNA MOTOR 17 DENTES | 1
2001170 | CONJ. MOVIMENTADOR TRINO 500 SPEED 127V 50-60HZ COM B. ALUMINIUM | 813039 | VENEZIANA DOS MOTORES | 1
2001170 | CONJ. MOVIMENTADOR TRINO 500 SPEED 127V 50-60HZ COM B. ALUMINIUM | 813099 | ENGRENAGEM INTERNA DE ZAMAC DO DESLIZANTE TRINO SPEED 300/500/SOFT 2 ENTRADAS | 1
2001170 | CONJ. MOVIMENTADOR TRINO 500 SPEED 127V 50-60HZ COM B. ALUMINIUM | 813101 | CREMALHEIRA PERFIL AÇO GOMO DE ALUMÍNIO 1,5M | 2
2001170 | CONJ. MOVIMENTADOR TRINO 500 SPEED 127V 50-60HZ COM B. ALUMINIUM | 813144 | SUPORTE DO IMA DE FIM DE CURSO DESLIZANTE | 2
2001170 | CONJ. MOVIMENTADOR TRINO 500 SPEED 127V 50-60HZ COM B. ALUMINIUM | 813199 | BASE DE ALUMÍNIO MOTORES DESLIZANTES | 1
2001170 | CONJ. MOVIMENTADOR TRINO 500 SPEED 127V 50-60HZ COM B. ALUMINIUM | 813234 | CHAVETA 8MMX33,4MM | 1
2001170 | CONJ. MOVIMENTADOR TRINO 500 SPEED 127V 50-60HZ COM B. ALUMINIUM | 813234 | CHAVETA 8MMX33,4MM | 1
2001170 | CONJ. MOVIMENTADOR TRINO 500 SPEED 127V 50-60HZ COM B. ALUMINIUM | 813235 | BUCHA DO EIXO DESLIZANTE SEXTAVADA | 2
2001170 | CONJ. MOVIMENTADOR TRINO 500 SPEED 127V 50-60HZ COM B. ALUMINIUM | 813237 | PINO DESTRAVAMENTO TRINO | 1
2001170 | CONJ. MOVIMENTADOR TRINO 500 SPEED 127V 50-60HZ COM B. ALUMINIUM | 813240 | CHAPA APOIO DESLIZANTE | 1
2001170 | CONJ. MOVIMENTADOR TRINO 500 SPEED 127V 50-60HZ COM B. ALUMINIUM | 813255 | SEM FIM DE DUAS ENTRADAS AÇO DZ/ NEW BV | 1
2001170 | CONJ. MOVIMENTADOR TRINO 500 SPEED 127V 50-60HZ COM B. ALUMINIUM | 813331 | SUPORTE DE INSTALAÇÃO DO IMÃ DZ | 2
2001170 | CONJ. MOVIMENTADOR TRINO 500 SPEED 127V 50-60HZ COM B. ALUMINIUM | 813409 | TAMPÃO DO ENGRENAGEM EXTERNA MOTORES DZ | 1
2001170 | CONJ. MOVIMENTADOR TRINO 500 SPEED 127V 50-60HZ COM B. ALUMINIUM | 813410 | BUCHA DE CENTRAGEM DO EIXO DO ROTOR DZ | 1
2001170 | CONJ. MOVIMENTADOR TRINO 500 SPEED 127V 50-60HZ COM B. ALUMINIUM | 813455 | SENSOR DE FIM DE CURSO REED DESLIZANTE | 1
2001170 | CONJ. MOVIMENTADOR TRINO 500 SPEED 127V 50-60HZ COM B. ALUMINIUM | 911080 | PLACA REVISADA CENTRAL FLEX | 1
2001171 | CONJ. MOVIMENTADOR TRINO 500 SPEED 220V 50-60HZ COM B. ALUMINIUM | 100802 | TRANSMISSOR 433MHZ REMOTE - MODELO: AGL-E2 (DIGITAL KEY 6P20 BLACK) | 2
2001171 | CONJ. MOVIMENTADOR TRINO 500 SPEED 220V 50-60HZ COM B. ALUMINIUM | 101307 | CAPACITOR FIXO C/DIELETRICO DE POLIPROPILENO BIORIENTADO P/MOTORES CMRW CANECA PLASTICA 20uf 250V 50 | 1
2001171 | CONJ. MOVIMENTADOR TRINO 500 SPEED 220V 50-60HZ COM B. ALUMINIUM | 103064 | CONECTOR FÊMEA EC601V-5.08-3P GREEN BAG/BULK (EC601V-5.08-3P) | 1
2001171 | CONJ. MOVIMENTADOR TRINO 500 SPEED 220V 50-60HZ COM B. ALUMINIUM | 208003 | IMÃ DE FERRITE - B40X20X10MM | 2
2001171 | CONJ. MOVIMENTADOR TRINO 500 SPEED 220V 50-60HZ COM B. ALUMINIUM | 208006 | ANEL ENCODER - ROUND MAGNET | 1
2001171 | CONJ. MOVIMENTADOR TRINO 500 SPEED 220V 50-60HZ COM B. ALUMINIUM | 401007 | PARAFUSO 4.8 X 13 A/A PN. PH - ZI | 2
2001171 | CONJ. MOVIMENTADOR TRINO 500 SPEED 220V 50-60HZ COM B. ALUMINIUM | 401014 | PARAFUSO 2.9 X 6.5 A/A PAN PHS ZI | 4
2001171 | CONJ. MOVIMENTADOR TRINO 500 SPEED 220V 50-60HZ COM B. ALUMINIUM | 401068 | ARRUELA LISA 1/4 FE ZI | 4
2001171 | CONJ. MOVIMENTADOR TRINO 500 SPEED 220V 50-60HZ COM B. ALUMINIUM | 401108 | PARAFUSO PLASTIC PAN PHS 5 X 25MM ZI | 4
2001171 | CONJ. MOVIMENTADOR TRINO 500 SPEED 220V 50-60HZ COM B. ALUMINIUM | 401121 | ABRAÇADEIRA UV PRETA 202X3,7 | 1
2001171 | CONJ. MOVIMENTADOR TRINO 500 SPEED 220V 50-60HZ COM B. ALUMINIUM | 401143 | ABRAÇADEIRA UV PRETA 100 X 2,5 | 1
2001171 | CONJ. MOVIMENTADOR TRINO 500 SPEED 220V 50-60HZ COM B. ALUMINIUM | 401156 | PARAFUSO MAD SX 1/4 X 70MM ZI | 4
2001171 | CONJ. MOVIMENTADOR TRINO 500 SPEED 220V 50-60HZ COM B. ALUMINIUM | 401162 | PARAFUSO PAN ZBR P/ CHAVE TORX M5 X 25MM T25 | 6
2001171 | CONJ. MOVIMENTADOR TRINO 500 SPEED 220V 50-60HZ COM B. ALUMINIUM | 401169 | PF JMP PAN PHS 3,5X14MM ZI | 2
2001171 | CONJ. MOVIMENTADOR TRINO 500 SPEED 220V 50-60HZ COM B. ALUMINIUM | 401207 | PF A/A JMC DRILL FL PHS C/ SERRILHA PTA BROCA 4,2X13MM ZI | 4
2001171 | CONJ. MOVIMENTADOR TRINO 500 SPEED 220V 50-60HZ COM B. ALUMINIUM | 402012 | ANEL ELÁSTICO E-20 | 3
2001171 | CONJ. MOVIMENTADOR TRINO 500 SPEED 220V 50-60HZ COM B. ALUMINIUM | 402015 | ANEL ELÁSTICO E12 | 4
2001171 | CONJ. MOVIMENTADOR TRINO 500 SPEED 220V 50-60HZ COM B. ALUMINIUM | 402019 | PINO ELÁSTICO 4 X 24MM | 1
2001171 | CONJ. MOVIMENTADOR TRINO 500 SPEED 220V 50-60HZ COM B. ALUMINIUM | 402028 | BUCHA PLASTICA N10 | 4
2001171 | CONJ. MOVIMENTADOR TRINO 500 SPEED 220V 50-60HZ COM B. ALUMINIUM | 403027 | MOLA CÔNICA DO FREIO DESLIZANTE Ø 2.4 | 1
2001171 | CONJ. MOVIMENTADOR TRINO 500 SPEED 220V 50-60HZ COM B. ALUMINIUM | 403032 | MOLA DE DESTRAVAMENTO DESLIZANTE | 1
2001171 | CONJ. MOVIMENTADOR TRINO 500 SPEED 220V 50-60HZ COM B. ALUMINIUM | 411017 | ROLAMENTOS 6201-08 ZZ C3 | 2
2001171 | CONJ. MOVIMENTADOR TRINO 500 SPEED 220V 50-60HZ COM B. ALUMINIUM | 510027 | INLUB GRAX MP 2/TI | 0.034
2001171 | CONJ. MOVIMENTADOR TRINO 500 SPEED 220V 50-60HZ COM B. ALUMINIUM | 512011 | CONJUNTO ESTATOR E ROTOR AGL DESL P45 1/2 cv 04 42Z 220V 60Hz | 1
2001171 | CONJ. MOVIMENTADOR TRINO 500 SPEED 220V 50-60HZ COM B. ALUMINIUM | 701154 | EIXO MOTOR DESLIZANTE - BRUTO | 1
2001171 | CONJ. MOVIMENTADOR TRINO 500 SPEED 220V 50-60HZ COM B. ALUMINIUM | 802036 | PARTE DE FECHADURAS - CILINDRO COM CHAVE PARA MOTOR - CYLINDER | 1
2001171 | CONJ. MOVIMENTADOR TRINO 500 SPEED 220V 50-60HZ COM B. ALUMINIUM | 804247 | BASE DA CENTRAL DESLIZANTE | 1
2001171 | CONJ. MOVIMENTADOR TRINO 500 SPEED 220V 50-60HZ COM B. ALUMINIUM | 804248 | TAMPA DA CENTRAL DESLIZANTE | 1
2001171 | CONJ. MOVIMENTADOR TRINO 500 SPEED 220V 50-60HZ COM B. ALUMINIUM | 804261 | BASE SUPERIOR NYLON DO MOTOR DESLIZANTE C/ ENCODER | 1
2001171 | CONJ. MOVIMENTADOR TRINO 500 SPEED 220V 50-60HZ COM B. ALUMINIUM | 811122 | MANUAL P / AUTOMATIZADOR DZ/BV/NEW BV CENTRAL FLEX/LIGHT EM PORTUGUÊS | 1
2001171 | CONJ. MOVIMENTADOR TRINO 500 SPEED 220V 50-60HZ COM B. ALUMINIUM | 811306 | ETIQUETA ADES. COUCHE 100MM X 80MM X 01 CAR | 1
2001171 | CONJ. MOVIMENTADOR TRINO 500 SPEED 220V 50-60HZ COM B. ALUMINIUM | 811311 | ETIQUETA ADES. BOPP FOSCO C/DFAM 50MM X 25MM X 02 CAR | 1
2001171 | CONJ. MOVIMENTADOR TRINO 500 SPEED 220V 50-60HZ COM B. ALUMINIUM | 811541 | SACO PLASTICO TRANSPARENTE 30CM X 15CM | 1
2001171 | CONJ. MOVIMENTADOR TRINO 500 SPEED 220V 50-60HZ COM B. ALUMINIUM | 811921 | CAIXA PARDA MOTOR DESLIZANTE AGL ( MEIA ABA REFORÇADA) | 1
2001171 | CONJ. MOVIMENTADOR TRINO 500 SPEED 220V 50-60HZ COM B. ALUMINIUM | 813009 | ALAVANCA PARA DESTRAVAMENTO MANUAL | 1
2001171 | CONJ. MOVIMENTADOR TRINO 500 SPEED 220V 50-60HZ COM B. ALUMINIUM | 813014 | LINGUETA DO CILINDRO DA ALAVANCA DE DESTRAVAMENTO MANUAL DZ ZI | 1
2001171 | CONJ. MOVIMENTADOR TRINO 500 SPEED 220V 50-60HZ COM B. ALUMINIUM | 813025 | VENTOINHA DOS MOTORES | 1
2001171 | CONJ. MOVIMENTADOR TRINO 500 SPEED 220V 50-60HZ COM B. ALUMINIUM | 813030 | DISCO DE FRICÇÃO DE CELEROM | 2
2001171 | CONJ. MOVIMENTADOR TRINO 500 SPEED 220V 50-60HZ COM B. ALUMINIUM | 813031 | COPO DE FREIO | 1
2001171 | CONJ. MOVIMENTADOR TRINO 500 SPEED 220V 50-60HZ COM B. ALUMINIUM | 813036 | TAMPA PROTEÇÃO DO MOTOR - CINZA | 1
2001171 | CONJ. MOVIMENTADOR TRINO 500 SPEED 220V 50-60HZ COM B. ALUMINIUM | 813037 | ENGRENAGEM EXTERNA MOTOR 17 DENTES | 1
2001171 | CONJ. MOVIMENTADOR TRINO 500 SPEED 220V 50-60HZ COM B. ALUMINIUM | 813039 | VENEZIANA DOS MOTORES | 1
2001171 | CONJ. MOVIMENTADOR TRINO 500 SPEED 220V 50-60HZ COM B. ALUMINIUM | 813099 | ENGRENAGEM INTERNA DE ZAMAC DO DESLIZANTE TRINO SPEED 300/500/SOFT 2 ENTRADAS | 1
2001171 | CONJ. MOVIMENTADOR TRINO 500 SPEED 220V 50-60HZ COM B. ALUMINIUM | 813101 | CREMALHEIRA PERFIL AÇO GOMO DE ALUMÍNIO 1,5M | 2
2001171 | CONJ. MOVIMENTADOR TRINO 500 SPEED 220V 50-60HZ COM B. ALUMINIUM | 813144 | SUPORTE DO IMA DE FIM DE CURSO DESLIZANTE | 2
2001171 | CONJ. MOVIMENTADOR TRINO 500 SPEED 220V 50-60HZ COM B. ALUMINIUM | 813199 | BASE DE ALUMÍNIO MOTORES DESLIZANTES | 1
2001171 | CONJ. MOVIMENTADOR TRINO 500 SPEED 220V 50-60HZ COM B. ALUMINIUM | 813234 | CHAVETA 8MMX33,4MM | 1
2001171 | CONJ. MOVIMENTADOR TRINO 500 SPEED 220V 50-60HZ COM B. ALUMINIUM | 813234 | CHAVETA 8MMX33,4MM | 1
2001171 | CONJ. MOVIMENTADOR TRINO 500 SPEED 220V 50-60HZ COM B. ALUMINIUM | 813235 | BUCHA DO EIXO DESLIZANTE SEXTAVADA | 2
2001171 | CONJ. MOVIMENTADOR TRINO 500 SPEED 220V 50-60HZ COM B. ALUMINIUM | 813237 | PINO DESTRAVAMENTO TRINO | 1
2001171 | CONJ. MOVIMENTADOR TRINO 500 SPEED 220V 50-60HZ COM B. ALUMINIUM | 813240 | CHAPA APOIO DESLIZANTE | 1
2001171 | CONJ. MOVIMENTADOR TRINO 500 SPEED 220V 50-60HZ COM B. ALUMINIUM | 813255 | SEM FIM DE DUAS ENTRADAS AÇO DZ/ NEW BV | 1
2001171 | CONJ. MOVIMENTADOR TRINO 500 SPEED 220V 50-60HZ COM B. ALUMINIUM | 813331 | SUPORTE DE INSTALAÇÃO DO IMÃ DZ | 2
2001171 | CONJ. MOVIMENTADOR TRINO 500 SPEED 220V 50-60HZ COM B. ALUMINIUM | 813409 | TAMPÃO DO ENGRENAGEM EXTERNA MOTORES DZ | 1
2001171 | CONJ. MOVIMENTADOR TRINO 500 SPEED 220V 50-60HZ COM B. ALUMINIUM | 813410 | BUCHA DE CENTRAGEM DO EIXO DO ROTOR DZ | 1
2001171 | CONJ. MOVIMENTADOR TRINO 500 SPEED 220V 50-60HZ COM B. ALUMINIUM | 813455 | SENSOR DE FIM DE CURSO REED DESLIZANTE | 1
2001171 | CONJ. MOVIMENTADOR TRINO 500 SPEED 220V 50-60HZ COM B. ALUMINIUM | 911080 | PLACA REVISADA CENTRAL FLEX | 1
2001172 | CONJ. MOVIMENTADOR TRINO 700 127V 50-60HZ COM B. ALUMINIUM | 100802 | TRANSMISSOR 433MHZ REMOTE - MODELO: AGL-E2 (DIGITAL KEY 6P20 BLACK) | 2
2001172 | CONJ. MOVIMENTADOR TRINO 700 127V 50-60HZ COM B. ALUMINIUM | 101309 | CAPACITOR FIXO C/DIELETRICO DE POLIPROPILENO BIORIENTADO P/MOTORES CMRW CANECA PLASTICA 30UF 250V 50 | 1
2001172 | CONJ. MOVIMENTADOR TRINO 700 127V 50-60HZ COM B. ALUMINIUM | 103064 | CONECTOR FÊMEA EC601V-5.08-3P GREEN BAG/BULK (EC601V-5.08-3P) | 1
2001172 | CONJ. MOVIMENTADOR TRINO 700 127V 50-60HZ COM B. ALUMINIUM | 208003 | IMÃ DE FERRITE - B40X20X10MM | 2
2001172 | CONJ. MOVIMENTADOR TRINO 700 127V 50-60HZ COM B. ALUMINIUM | 208006 | ANEL ENCODER - ROUND MAGNET | 1
2001172 | CONJ. MOVIMENTADOR TRINO 700 127V 50-60HZ COM B. ALUMINIUM | 401007 | PARAFUSO 4.8 X 13 A/A PN. PH - ZI | 2
2001172 | CONJ. MOVIMENTADOR TRINO 700 127V 50-60HZ COM B. ALUMINIUM | 401068 | ARRUELA LISA 1/4 FE ZI | 4
2001172 | CONJ. MOVIMENTADOR TRINO 700 127V 50-60HZ COM B. ALUMINIUM | 401108 | PARAFUSO PLASTIC PAN PHS 5 X 25MM ZI | 4
2001172 | CONJ. MOVIMENTADOR TRINO 700 127V 50-60HZ COM B. ALUMINIUM | 401121 | ABRAÇADEIRA UV PRETA 202X3,7 | 1
2001172 | CONJ. MOVIMENTADOR TRINO 700 127V 50-60HZ COM B. ALUMINIUM | 401143 | ABRAÇADEIRA UV PRETA 100 X 2,5 | 1
2001172 | CONJ. MOVIMENTADOR TRINO 700 127V 50-60HZ COM B. ALUMINIUM | 401156 | PARAFUSO MAD SX 1/4 X 70MM ZI | 4
2001172 | CONJ. MOVIMENTADOR TRINO 700 127V 50-60HZ COM B. ALUMINIUM | 401162 | PARAFUSO PAN ZBR P/ CHAVE TORX M5 X 25MM T25 | 6
2001172 | CONJ. MOVIMENTADOR TRINO 700 127V 50-60HZ COM B. ALUMINIUM | 401169 | PF JMP PAN PHS 3,5X14MM ZI | 2
2001172 | CONJ. MOVIMENTADOR TRINO 700 127V 50-60HZ COM B. ALUMINIUM | 401207 | PF A/A JMC DRILL FL PHS C/ SERRILHA PTA BROCA 4,2X13MM ZI | 4
2001172 | CONJ. MOVIMENTADOR TRINO 700 127V 50-60HZ COM B. ALUMINIUM | 402012 | ANEL ELÁSTICO E-20 | 3
2001172 | CONJ. MOVIMENTADOR TRINO 700 127V 50-60HZ COM B. ALUMINIUM | 402019 | PINO ELÁSTICO 4 X 24MM | 1
2001172 | CONJ. MOVIMENTADOR TRINO 700 127V 50-60HZ COM B. ALUMINIUM | 402028 | BUCHA PLASTICA N10 | 4
2001172 | CONJ. MOVIMENTADOR TRINO 700 127V 50-60HZ COM B. ALUMINIUM | 403032 | MOLA DE DESTRAVAMENTO DESLIZANTE | 1
2001172 | CONJ. MOVIMENTADOR TRINO 700 127V 50-60HZ COM B. ALUMINIUM | 510027 | INLUB GRAX MP 2/TI | 0.034
2001172 | CONJ. MOVIMENTADOR TRINO 700 127V 50-60HZ COM B. ALUMINIUM | 512007 | CONJUNTO ESTATOR E ROTOR AGL DESL P33 1/4 cv 04 42Z 127V 60Hz | 1
2001172 | CONJ. MOVIMENTADOR TRINO 700 127V 50-60HZ COM B. ALUMINIUM | 701154 | EIXO MOTOR DESLIZANTE - BRUTO | 1
2001172 | CONJ. MOVIMENTADOR TRINO 700 127V 50-60HZ COM B. ALUMINIUM | 802036 | PARTE DE FECHADURAS - CILINDRO COM CHAVE PARA MOTOR - CYLINDER | 1
2001172 | CONJ. MOVIMENTADOR TRINO 700 127V 50-60HZ COM B. ALUMINIUM | 804247 | BASE DA CENTRAL DESLIZANTE | 1
2001172 | CONJ. MOVIMENTADOR TRINO 700 127V 50-60HZ COM B. ALUMINIUM | 804248 | TAMPA DA CENTRAL DESLIZANTE | 1
2001172 | CONJ. MOVIMENTADOR TRINO 700 127V 50-60HZ COM B. ALUMINIUM | 804261 | BASE SUPERIOR NYLON DO MOTOR DESLIZANTE C/ ENCODER | 1
2001172 | CONJ. MOVIMENTADOR TRINO 700 127V 50-60HZ COM B. ALUMINIUM | 811122 | MANUAL P / AUTOMATIZADOR DZ/BV/NEW BV CENTRAL FLEX/LIGHT EM PORTUGUÊS | 1
2001172 | CONJ. MOVIMENTADOR TRINO 700 127V 50-60HZ COM B. ALUMINIUM | 811306 | ETIQUETA ADES. COUCHE 100MM X 80MM X 01 CAR | 1
2001172 | CONJ. MOVIMENTADOR TRINO 700 127V 50-60HZ COM B. ALUMINIUM | 811311 | ETIQUETA ADES. BOPP FOSCO C/DFAM 50MM X 25MM X 02 CAR | 1
2001172 | CONJ. MOVIMENTADOR TRINO 700 127V 50-60HZ COM B. ALUMINIUM | 811541 | SACO PLASTICO TRANSPARENTE 30CM X 15CM | 1
2001172 | CONJ. MOVIMENTADOR TRINO 700 127V 50-60HZ COM B. ALUMINIUM | 811921 | CAIXA PARDA MOTOR DESLIZANTE AGL ( MEIA ABA REFORÇADA) | 1
2001172 | CONJ. MOVIMENTADOR TRINO 700 127V 50-60HZ COM B. ALUMINIUM | 813009 | ALAVANCA PARA DESTRAVAMENTO MANUAL | 1
2001172 | CONJ. MOVIMENTADOR TRINO 700 127V 50-60HZ COM B. ALUMINIUM | 813014 | LINGUETA DO CILINDRO DA ALAVANCA DE DESTRAVAMENTO MANUAL DZ ZI | 1
2001172 | CONJ. MOVIMENTADOR TRINO 700 127V 50-60HZ COM B. ALUMINIUM | 813024 | TAMPA PROTEÇÃO DO MOTOR - PRETA | 1
2001172 | CONJ. MOVIMENTADOR TRINO 700 127V 50-60HZ COM B. ALUMINIUM | 813037 | ENGRENAGEM EXTERNA MOTOR 17 DENTES | 1
2001172 | CONJ. MOVIMENTADOR TRINO 700 127V 50-60HZ COM B. ALUMINIUM | 813100 | ENGRENAGEM INTERNA DE ZAMAC DO DESLIZANTE TRINO 700/900 1 ENTRADA 300/500/SOFT | 1
2001172 | CONJ. MOVIMENTADOR TRINO 700 127V 50-60HZ COM B. ALUMINIUM | 813101 | CREMALHEIRA PERFIL AÇO GOMO DE ALUMÍNIO 1,5M | 2
2001172 | CONJ. MOVIMENTADOR TRINO 700 127V 50-60HZ COM B. ALUMINIUM | 813144 | SUPORTE DO IMA DE FIM DE CURSO DESLIZANTE | 2
2001172 | CONJ. MOVIMENTADOR TRINO 700 127V 50-60HZ COM B. ALUMINIUM | 813199 | BASE DE ALUMÍNIO MOTORES DESLIZANTES | 1
2001172 | CONJ. MOVIMENTADOR TRINO 700 127V 50-60HZ COM B. ALUMINIUM | 813234 | CHAVETA 8MMX33,4MM | 1
2001172 | CONJ. MOVIMENTADOR TRINO 700 127V 50-60HZ COM B. ALUMINIUM | 813234 | CHAVETA 8MMX33,4MM | 1
2001172 | CONJ. MOVIMENTADOR TRINO 700 127V 50-60HZ COM B. ALUMINIUM | 813235 | BUCHA DO EIXO DESLIZANTE SEXTAVADA | 2
2001172 | CONJ. MOVIMENTADOR TRINO 700 127V 50-60HZ COM B. ALUMINIUM | 813237 | PINO DESTRAVAMENTO TRINO | 1
2001172 | CONJ. MOVIMENTADOR TRINO 700 127V 50-60HZ COM B. ALUMINIUM | 813253 | SEM FIM DE 1 ENTRADA AÇO | 1
2001172 | CONJ. MOVIMENTADOR TRINO 700 127V 50-60HZ COM B. ALUMINIUM | 813331 | SUPORTE DE INSTALAÇÃO DO IMÃ DZ | 2
2001172 | CONJ. MOVIMENTADOR TRINO 700 127V 50-60HZ COM B. ALUMINIUM | 813409 | TAMPÃO DO ENGRENAGEM EXTERNA MOTORES DZ | 1
2001172 | CONJ. MOVIMENTADOR TRINO 700 127V 50-60HZ COM B. ALUMINIUM | 813410 | BUCHA DE CENTRAGEM DO EIXO DO ROTOR DZ | 1
2001172 | CONJ. MOVIMENTADOR TRINO 700 127V 50-60HZ COM B. ALUMINIUM | 813455 | SENSOR DE FIM DE CURSO REED DESLIZANTE | 1
2001172 | CONJ. MOVIMENTADOR TRINO 700 127V 50-60HZ COM B. ALUMINIUM | 911080 | PLACA REVISADA CENTRAL FLEX | 1
2001173 | CONJ. MOVIMENTADOR TRINO 700 220V 50-60HZ COM B. ALUMINIUM | 100802 | TRANSMISSOR 433MHZ REMOTE - MODELO: AGL-E2 (DIGITAL KEY 6P20 BLACK) | 2
2001173 | CONJ. MOVIMENTADOR TRINO 700 220V 50-60HZ COM B. ALUMINIUM | 103064 | CONECTOR FÊMEA EC601V-5.08-3P GREEN BAG/BULK (EC601V-5.08-3P) | 1
2001173 | CONJ. MOVIMENTADOR TRINO 700 220V 50-60HZ COM B. ALUMINIUM | 208003 | IMÃ DE FERRITE - B40X20X10MM | 2
2001173 | CONJ. MOVIMENTADOR TRINO 700 220V 50-60HZ COM B. ALUMINIUM | 208006 | ANEL ENCODER - ROUND MAGNET | 1
2001173 | CONJ. MOVIMENTADOR TRINO 700 220V 50-60HZ COM B. ALUMINIUM | 401007 | PARAFUSO 4.8 X 13 A/A PN. PH - ZI | 2
2001173 | CONJ. MOVIMENTADOR TRINO 700 220V 50-60HZ COM B. ALUMINIUM | 401068 | ARRUELA LISA 1/4 FE ZI | 4
2001173 | CONJ. MOVIMENTADOR TRINO 700 220V 50-60HZ COM B. ALUMINIUM | 401108 | PARAFUSO PLASTIC PAN PHS 5 X 25MM ZI | 4
2001173 | CONJ. MOVIMENTADOR TRINO 700 220V 50-60HZ COM B. ALUMINIUM | 401143 | ABRAÇADEIRA UV PRETA 100 X 2,5 | 1
2001173 | CONJ. MOVIMENTADOR TRINO 700 220V 50-60HZ COM B. ALUMINIUM | 401156 | PARAFUSO MAD SX 1/4 X 70MM ZI | 4
2001173 | CONJ. MOVIMENTADOR TRINO 700 220V 50-60HZ COM B. ALUMINIUM | 401162 | PARAFUSO PAN ZBR P/ CHAVE TORX M5 X 25MM T25 | 6
2001173 | CONJ. MOVIMENTADOR TRINO 700 220V 50-60HZ COM B. ALUMINIUM | 401169 | PF JMP PAN PHS 3,5X14MM ZI | 2
2001173 | CONJ. MOVIMENTADOR TRINO 700 220V 50-60HZ COM B. ALUMINIUM | 401207 | PF A/A JMC DRILL FL PHS C/ SERRILHA PTA BROCA 4,2X13MM ZI | 4
2001173 | CONJ. MOVIMENTADOR TRINO 700 220V 50-60HZ COM B. ALUMINIUM | 402012 | ANEL ELÁSTICO E-20 | 3
2001173 | CONJ. MOVIMENTADOR TRINO 700 220V 50-60HZ COM B. ALUMINIUM | 402019 | PINO ELÁSTICO 4 X 24MM | 1
2001173 | CONJ. MOVIMENTADOR TRINO 700 220V 50-60HZ COM B. ALUMINIUM | 402028 | BUCHA PLASTICA N10 | 4
2001173 | CONJ. MOVIMENTADOR TRINO 700 220V 50-60HZ COM B. ALUMINIUM | 403032 | MOLA DE DESTRAVAMENTO DESLIZANTE | 1
2001173 | CONJ. MOVIMENTADOR TRINO 700 220V 50-60HZ COM B. ALUMINIUM | 510027 | INLUB GRAX MP 2/TI | 0.034
2001173 | CONJ. MOVIMENTADOR TRINO 700 220V 50-60HZ COM B. ALUMINIUM | 512008 | CONJUNTO ESTATOR E ROTOR AGL DESL P33 1/4 cv 04 42Z 220V 60Hz | 1
2001173 | CONJ. MOVIMENTADOR TRINO 700 220V 50-60HZ COM B. ALUMINIUM | 701154 | EIXO MOTOR DESLIZANTE - BRUTO | 1
2001173 | CONJ. MOVIMENTADOR TRINO 700 220V 50-60HZ COM B. ALUMINIUM | 802036 | PARTE DE FECHADURAS - CILINDRO COM CHAVE PARA MOTOR - CYLINDER | 1
2001173 | CONJ. MOVIMENTADOR TRINO 700 220V 50-60HZ COM B. ALUMINIUM | 804247 | BASE DA CENTRAL DESLIZANTE | 1
2001173 | CONJ. MOVIMENTADOR TRINO 700 220V 50-60HZ COM B. ALUMINIUM | 804248 | TAMPA DA CENTRAL DESLIZANTE | 1
2001173 | CONJ. MOVIMENTADOR TRINO 700 220V 50-60HZ COM B. ALUMINIUM | 804261 | BASE SUPERIOR NYLON DO MOTOR DESLIZANTE C/ ENCODER | 1
2001173 | CONJ. MOVIMENTADOR TRINO 700 220V 50-60HZ COM B. ALUMINIUM | 811122 | MANUAL P / AUTOMATIZADOR DZ/BV/NEW BV CENTRAL FLEX/LIGHT EM PORTUGUÊS | 1
2001173 | CONJ. MOVIMENTADOR TRINO 700 220V 50-60HZ COM B. ALUMINIUM | 811306 | ETIQUETA ADES. COUCHE 100MM X 80MM X 01 CAR | 1
2001173 | CONJ. MOVIMENTADOR TRINO 700 220V 50-60HZ COM B. ALUMINIUM | 811311 | ETIQUETA ADES. BOPP FOSCO C/DFAM 50MM X 25MM X 02 CAR | 1
2001173 | CONJ. MOVIMENTADOR TRINO 700 220V 50-60HZ COM B. ALUMINIUM | 811541 | SACO PLASTICO TRANSPARENTE 30CM X 15CM | 1
2001173 | CONJ. MOVIMENTADOR TRINO 700 220V 50-60HZ COM B. ALUMINIUM | 811921 | CAIXA PARDA MOTOR DESLIZANTE AGL ( MEIA ABA REFORÇADA) | 1
2001173 | CONJ. MOVIMENTADOR TRINO 700 220V 50-60HZ COM B. ALUMINIUM | 813009 | ALAVANCA PARA DESTRAVAMENTO MANUAL | 1
2001173 | CONJ. MOVIMENTADOR TRINO 700 220V 50-60HZ COM B. ALUMINIUM | 813014 | LINGUETA DO CILINDRO DA ALAVANCA DE DESTRAVAMENTO MANUAL DZ ZI | 1
2001173 | CONJ. MOVIMENTADOR TRINO 700 220V 50-60HZ COM B. ALUMINIUM | 813024 | TAMPA PROTEÇÃO DO MOTOR - PRETA | 1
2001173 | CONJ. MOVIMENTADOR TRINO 700 220V 50-60HZ COM B. ALUMINIUM | 813037 | ENGRENAGEM EXTERNA MOTOR 17 DENTES | 1
2001173 | CONJ. MOVIMENTADOR TRINO 700 220V 50-60HZ COM B. ALUMINIUM | 813100 | ENGRENAGEM INTERNA DE ZAMAC DO DESLIZANTE TRINO 700/900 1 ENTRADA 300/500/SOFT | 1
2001173 | CONJ. MOVIMENTADOR TRINO 700 220V 50-60HZ COM B. ALUMINIUM | 813101 | CREMALHEIRA PERFIL AÇO GOMO DE ALUMÍNIO 1,5M | 2
2001173 | CONJ. MOVIMENTADOR TRINO 700 220V 50-60HZ COM B. ALUMINIUM | 813144 | SUPORTE DO IMA DE FIM DE CURSO DESLIZANTE | 2
2001173 | CONJ. MOVIMENTADOR TRINO 700 220V 50-60HZ COM B. ALUMINIUM | 813199 | BASE DE ALUMÍNIO MOTORES DESLIZANTES | 1
2001173 | CONJ. MOVIMENTADOR TRINO 700 220V 50-60HZ COM B. ALUMINIUM | 813234 | CHAVETA 8MMX33,4MM | 1
2001173 | CONJ. MOVIMENTADOR TRINO 700 220V 50-60HZ COM B. ALUMINIUM | 813234 | CHAVETA 8MMX33,4MM | 1
2001173 | CONJ. MOVIMENTADOR TRINO 700 220V 50-60HZ COM B. ALUMINIUM | 813235 | BUCHA DO EIXO DESLIZANTE SEXTAVADA | 2
2001173 | CONJ. MOVIMENTADOR TRINO 700 220V 50-60HZ COM B. ALUMINIUM | 813237 | PINO DESTRAVAMENTO TRINO | 1
2001173 | CONJ. MOVIMENTADOR TRINO 700 220V 50-60HZ COM B. ALUMINIUM | 813253 | SEM FIM DE 1 ENTRADA AÇO | 1
2001173 | CONJ. MOVIMENTADOR TRINO 700 220V 50-60HZ COM B. ALUMINIUM | 813331 | SUPORTE DE INSTALAÇÃO DO IMÃ DZ | 2
2001173 | CONJ. MOVIMENTADOR TRINO 700 220V 50-60HZ COM B. ALUMINIUM | 813409 | TAMPÃO DO ENGRENAGEM EXTERNA MOTORES DZ | 1
2001173 | CONJ. MOVIMENTADOR TRINO 700 220V 50-60HZ COM B. ALUMINIUM | 813410 | BUCHA DE CENTRAGEM DO EIXO DO ROTOR DZ | 1
2001173 | CONJ. MOVIMENTADOR TRINO 700 220V 50-60HZ COM B. ALUMINIUM | 813455 | SENSOR DE FIM DE CURSO REED DESLIZANTE | 1
2001173 | CONJ. MOVIMENTADOR TRINO 700 220V 50-60HZ COM B. ALUMINIUM | 911080 | PLACA REVISADA CENTRAL FLEX | 1
2001174 | CONJ. MOVIMENTADOR TRINO 900 127V 50-60HZ COM B. ALUMINIUM | 100802 | TRANSMISSOR 433MHZ REMOTE - MODELO: AGL-E2 (DIGITAL KEY 6P20 BLACK) | 2
2001174 | CONJ. MOVIMENTADOR TRINO 900 127V 50-60HZ COM B. ALUMINIUM | 101311 | CAPACITOR FIXO C/DIELETRICO DE POLIPROPILENO BIORIENTADO P/MOTORES CMRW CANECA PLASTICA 50uf 250V 50 | 1
2001174 | CONJ. MOVIMENTADOR TRINO 900 127V 50-60HZ COM B. ALUMINIUM | 103064 | CONECTOR FÊMEA EC601V-5.08-3P GREEN BAG/BULK (EC601V-5.08-3P) | 1
2001174 | CONJ. MOVIMENTADOR TRINO 900 127V 50-60HZ COM B. ALUMINIUM | 208003 | IMÃ DE FERRITE - B40X20X10MM | 2
2001174 | CONJ. MOVIMENTADOR TRINO 900 127V 50-60HZ COM B. ALUMINIUM | 208006 | ANEL ENCODER - ROUND MAGNET | 1
2001174 | CONJ. MOVIMENTADOR TRINO 900 127V 50-60HZ COM B. ALUMINIUM | 401007 | PARAFUSO 4.8 X 13 A/A PN. PH - ZI | 2
2001174 | CONJ. MOVIMENTADOR TRINO 900 127V 50-60HZ COM B. ALUMINIUM | 401014 | PARAFUSO 2.9 X 6.5 A/A PAN PHS ZI | 5
2001174 | CONJ. MOVIMENTADOR TRINO 900 127V 50-60HZ COM B. ALUMINIUM | 401068 | ARRUELA LISA 1/4 FE ZI | 4
2001174 | CONJ. MOVIMENTADOR TRINO 900 127V 50-60HZ COM B. ALUMINIUM | 401108 | PARAFUSO PLASTIC PAN PHS 5 X 25MM ZI | 4
2001174 | CONJ. MOVIMENTADOR TRINO 900 127V 50-60HZ COM B. ALUMINIUM | 401121 | ABRAÇADEIRA UV PRETA 202X3,7 | 1
2001174 | CONJ. MOVIMENTADOR TRINO 900 127V 50-60HZ COM B. ALUMINIUM | 401143 | ABRAÇADEIRA UV PRETA 100 X 2,5 | 1
2001174 | CONJ. MOVIMENTADOR TRINO 900 127V 50-60HZ COM B. ALUMINIUM | 401156 | PARAFUSO MAD SX 1/4 X 70MM ZI | 4
2001174 | CONJ. MOVIMENTADOR TRINO 900 127V 50-60HZ COM B. ALUMINIUM | 401162 | PARAFUSO PAN ZBR P/ CHAVE TORX M5 X 25MM T25 | 6
2001174 | CONJ. MOVIMENTADOR TRINO 900 127V 50-60HZ COM B. ALUMINIUM | 401169 | PF JMP PAN PHS 3,5X14MM ZI | 2
2001174 | CONJ. MOVIMENTADOR TRINO 900 127V 50-60HZ COM B. ALUMINIUM | 401207 | PF A/A JMC DRILL FL PHS C/ SERRILHA PTA BROCA 4,2X13MM ZI | 4
2001174 | CONJ. MOVIMENTADOR TRINO 900 127V 50-60HZ COM B. ALUMINIUM | 402012 | ANEL ELÁSTICO E-20 | 3
2001174 | CONJ. MOVIMENTADOR TRINO 900 127V 50-60HZ COM B. ALUMINIUM | 402015 | ANEL ELÁSTICO E12 | 4
2001174 | CONJ. MOVIMENTADOR TRINO 900 127V 50-60HZ COM B. ALUMINIUM | 402019 | PINO ELÁSTICO 4 X 24MM | 1
2001174 | CONJ. MOVIMENTADOR TRINO 900 127V 50-60HZ COM B. ALUMINIUM | 402028 | BUCHA PLASTICA N10 | 4
2001174 | CONJ. MOVIMENTADOR TRINO 900 127V 50-60HZ COM B. ALUMINIUM | 403032 | MOLA DE DESTRAVAMENTO DESLIZANTE | 1
2001174 | CONJ. MOVIMENTADOR TRINO 900 127V 50-60HZ COM B. ALUMINIUM | 411017 | ROLAMENTOS 6201-08 ZZ C3 | 2
2001174 | CONJ. MOVIMENTADOR TRINO 900 127V 50-60HZ COM B. ALUMINIUM | 510027 | INLUB GRAX MP 2/TI | 0.034
2001174 | CONJ. MOVIMENTADOR TRINO 900 127V 50-60HZ COM B. ALUMINIUM | 512010 | CONJUNTO ESTATOR E ROTOR AGL DESL P45 1/2 cv 04 42Z 127V 60Hz | 1
2001174 | CONJ. MOVIMENTADOR TRINO 900 127V 50-60HZ COM B. ALUMINIUM | 701154 | EIXO MOTOR DESLIZANTE - BRUTO | 1
2001174 | CONJ. MOVIMENTADOR TRINO 900 127V 50-60HZ COM B. ALUMINIUM | 802036 | PARTE DE FECHADURAS - CILINDRO COM CHAVE PARA MOTOR - CYLINDER | 1
2001174 | CONJ. MOVIMENTADOR TRINO 900 127V 50-60HZ COM B. ALUMINIUM | 804247 | BASE DA CENTRAL DESLIZANTE | 1
2001174 | CONJ. MOVIMENTADOR TRINO 900 127V 50-60HZ COM B. ALUMINIUM | 804248 | TAMPA DA CENTRAL DESLIZANTE | 1
2001174 | CONJ. MOVIMENTADOR TRINO 900 127V 50-60HZ COM B. ALUMINIUM | 804261 | BASE SUPERIOR NYLON DO MOTOR DESLIZANTE C/ ENCODER | 1
2001174 | CONJ. MOVIMENTADOR TRINO 900 127V 50-60HZ COM B. ALUMINIUM | 811122 | MANUAL P / AUTOMATIZADOR DZ/BV/NEW BV CENTRAL FLEX/LIGHT EM PORTUGUÊS | 1
2001174 | CONJ. MOVIMENTADOR TRINO 900 127V 50-60HZ COM B. ALUMINIUM | 811306 | ETIQUETA ADES. COUCHE 100MM X 80MM X 01 CAR | 1
2001174 | CONJ. MOVIMENTADOR TRINO 900 127V 50-60HZ COM B. ALUMINIUM | 811311 | ETIQUETA ADES. BOPP FOSCO C/DFAM 50MM X 25MM X 02 CAR | 1
2001174 | CONJ. MOVIMENTADOR TRINO 900 127V 50-60HZ COM B. ALUMINIUM | 811541 | SACO PLASTICO TRANSPARENTE 30CM X 15CM | 1
2001174 | CONJ. MOVIMENTADOR TRINO 900 127V 50-60HZ COM B. ALUMINIUM | 811921 | CAIXA PARDA MOTOR DESLIZANTE AGL ( MEIA ABA REFORÇADA) | 1
2001174 | CONJ. MOVIMENTADOR TRINO 900 127V 50-60HZ COM B. ALUMINIUM | 813009 | ALAVANCA PARA DESTRAVAMENTO MANUAL | 1
2001174 | CONJ. MOVIMENTADOR TRINO 900 127V 50-60HZ COM B. ALUMINIUM | 813014 | LINGUETA DO CILINDRO DA ALAVANCA DE DESTRAVAMENTO MANUAL DZ ZI | 1
2001174 | CONJ. MOVIMENTADOR TRINO 900 127V 50-60HZ COM B. ALUMINIUM | 813024 | TAMPA PROTEÇÃO DO MOTOR - PRETA | 1
2001174 | CONJ. MOVIMENTADOR TRINO 900 127V 50-60HZ COM B. ALUMINIUM | 813025 | VENTOINHA DOS MOTORES | 1
2001174 | CONJ. MOVIMENTADOR TRINO 900 127V 50-60HZ COM B. ALUMINIUM | 813037 | ENGRENAGEM EXTERNA MOTOR 17 DENTES | 1
2001174 | CONJ. MOVIMENTADOR TRINO 900 127V 50-60HZ COM B. ALUMINIUM | 813039 | VENEZIANA DOS MOTORES | 1
2001174 | CONJ. MOVIMENTADOR TRINO 900 127V 50-60HZ COM B. ALUMINIUM | 813100 | ENGRENAGEM INTERNA DE ZAMAC DO DESLIZANTE TRINO 700/900 1 ENTRADA 300/500/SOFT | 1
2001174 | CONJ. MOVIMENTADOR TRINO 900 127V 50-60HZ COM B. ALUMINIUM | 813101 | CREMALHEIRA PERFIL AÇO GOMO DE ALUMÍNIO 1,5M | 2
2001174 | CONJ. MOVIMENTADOR TRINO 900 127V 50-60HZ COM B. ALUMINIUM | 813144 | SUPORTE DO IMA DE FIM DE CURSO DESLIZANTE | 2
2001174 | CONJ. MOVIMENTADOR TRINO 900 127V 50-60HZ COM B. ALUMINIUM | 813199 | BASE DE ALUMÍNIO MOTORES DESLIZANTES | 1
2001174 | CONJ. MOVIMENTADOR TRINO 900 127V 50-60HZ COM B. ALUMINIUM | 813234 | CHAVETA 8MMX33,4MM | 1
2001174 | CONJ. MOVIMENTADOR TRINO 900 127V 50-60HZ COM B. ALUMINIUM | 813234 | CHAVETA 8MMX33,4MM | 1
2001174 | CONJ. MOVIMENTADOR TRINO 900 127V 50-60HZ COM B. ALUMINIUM | 813235 | BUCHA DO EIXO DESLIZANTE SEXTAVADA | 2
2001174 | CONJ. MOVIMENTADOR TRINO 900 127V 50-60HZ COM B. ALUMINIUM | 813237 | PINO DESTRAVAMENTO TRINO | 1
2001174 | CONJ. MOVIMENTADOR TRINO 900 127V 50-60HZ COM B. ALUMINIUM | 813253 | SEM FIM DE 1 ENTRADA AÇO | 1
2001174 | CONJ. MOVIMENTADOR TRINO 900 127V 50-60HZ COM B. ALUMINIUM | 813331 | SUPORTE DE INSTALAÇÃO DO IMÃ DZ | 2
2001174 | CONJ. MOVIMENTADOR TRINO 900 127V 50-60HZ COM B. ALUMINIUM | 813409 | TAMPÃO DO ENGRENAGEM EXTERNA MOTORES DZ | 1
2001174 | CONJ. MOVIMENTADOR TRINO 900 127V 50-60HZ COM B. ALUMINIUM | 813410 | BUCHA DE CENTRAGEM DO EIXO DO ROTOR DZ | 1
2001174 | CONJ. MOVIMENTADOR TRINO 900 127V 50-60HZ COM B. ALUMINIUM | 813455 | SENSOR DE FIM DE CURSO REED DESLIZANTE | 1
2001174 | CONJ. MOVIMENTADOR TRINO 900 127V 50-60HZ COM B. ALUMINIUM | 911080 | PLACA REVISADA CENTRAL FLEX | 1
2001175 | CONJ. MOVIMENTADOR TRINO 900 220V 50-60HZ COM B. ALUMINIUM | 100802 | TRANSMISSOR 433MHZ REMOTE - MODELO: AGL-E2 (DIGITAL KEY 6P20 BLACK) | 2
2001175 | CONJ. MOVIMENTADOR TRINO 900 220V 50-60HZ COM B. ALUMINIUM | 103064 | CONECTOR FÊMEA EC601V-5.08-3P GREEN BAG/BULK (EC601V-5.08-3P) | 1
2001175 | CONJ. MOVIMENTADOR TRINO 900 220V 50-60HZ COM B. ALUMINIUM | 208003 | IMÃ DE FERRITE - B40X20X10MM | 2
2001175 | CONJ. MOVIMENTADOR TRINO 900 220V 50-60HZ COM B. ALUMINIUM | 208006 | ANEL ENCODER - ROUND MAGNET | 1
2001175 | CONJ. MOVIMENTADOR TRINO 900 220V 50-60HZ COM B. ALUMINIUM | 401007 | PARAFUSO 4.8 X 13 A/A PN. PH - ZI | 2
2001175 | CONJ. MOVIMENTADOR TRINO 900 220V 50-60HZ COM B. ALUMINIUM | 401014 | PARAFUSO 2.9 X 6.5 A/A PAN PHS ZI | 5
2001175 | CONJ. MOVIMENTADOR TRINO 900 220V 50-60HZ COM B. ALUMINIUM | 401068 | ARRUELA LISA 1/4 FE ZI | 4
2001175 | CONJ. MOVIMENTADOR TRINO 900 220V 50-60HZ COM B. ALUMINIUM | 401108 | PARAFUSO PLASTIC PAN PHS 5 X 25MM ZI | 4
2001175 | CONJ. MOVIMENTADOR TRINO 900 220V 50-60HZ COM B. ALUMINIUM | 401143 | ABRAÇADEIRA UV PRETA 100 X 2,5 | 1
2001175 | CONJ. MOVIMENTADOR TRINO 900 220V 50-60HZ COM B. ALUMINIUM | 401156 | PARAFUSO MAD SX 1/4 X 70MM ZI | 4
2001175 | CONJ. MOVIMENTADOR TRINO 900 220V 50-60HZ COM B. ALUMINIUM | 401162 | PARAFUSO PAN ZBR P/ CHAVE TORX M5 X 25MM T25 | 6
2001175 | CONJ. MOVIMENTADOR TRINO 900 220V 50-60HZ COM B. ALUMINIUM | 401169 | PF JMP PAN PHS 3,5X14MM ZI | 2
2001175 | CONJ. MOVIMENTADOR TRINO 900 220V 50-60HZ COM B. ALUMINIUM | 401207 | PF A/A JMC DRILL FL PHS C/ SERRILHA PTA BROCA 4,2X13MM ZI | 4
2001175 | CONJ. MOVIMENTADOR TRINO 900 220V 50-60HZ COM B. ALUMINIUM | 402012 | ANEL ELÁSTICO E-20 | 3
2001175 | CONJ. MOVIMENTADOR TRINO 900 220V 50-60HZ COM B. ALUMINIUM | 402015 | ANEL ELÁSTICO E12 | 4
2001175 | CONJ. MOVIMENTADOR TRINO 900 220V 50-60HZ COM B. ALUMINIUM | 402019 | PINO ELÁSTICO 4 X 24MM | 1
2001175 | CONJ. MOVIMENTADOR TRINO 900 220V 50-60HZ COM B. ALUMINIUM | 402028 | BUCHA PLASTICA N10 | 4
2001175 | CONJ. MOVIMENTADOR TRINO 900 220V 50-60HZ COM B. ALUMINIUM | 403032 | MOLA DE DESTRAVAMENTO DESLIZANTE | 1
2001175 | CONJ. MOVIMENTADOR TRINO 900 220V 50-60HZ COM B. ALUMINIUM | 411017 | ROLAMENTOS 6201-08 ZZ C3 | 2
2001175 | CONJ. MOVIMENTADOR TRINO 900 220V 50-60HZ COM B. ALUMINIUM | 510027 | INLUB GRAX MP 2/TI | 0.034
2001175 | CONJ. MOVIMENTADOR TRINO 900 220V 50-60HZ COM B. ALUMINIUM | 512011 | CONJUNTO ESTATOR E ROTOR AGL DESL P45 1/2 cv 04 42Z 220V 60Hz | 1
2001175 | CONJ. MOVIMENTADOR TRINO 900 220V 50-60HZ COM B. ALUMINIUM | 701154 | EIXO MOTOR DESLIZANTE - BRUTO | 1
2001175 | CONJ. MOVIMENTADOR TRINO 900 220V 50-60HZ COM B. ALUMINIUM | 802036 | PARTE DE FECHADURAS - CILINDRO COM CHAVE PARA MOTOR - CYLINDER | 1
2001175 | CONJ. MOVIMENTADOR TRINO 900 220V 50-60HZ COM B. ALUMINIUM | 804247 | BASE DA CENTRAL DESLIZANTE | 1
2001175 | CONJ. MOVIMENTADOR TRINO 900 220V 50-60HZ COM B. ALUMINIUM | 804248 | TAMPA DA CENTRAL DESLIZANTE | 1
2001175 | CONJ. MOVIMENTADOR TRINO 900 220V 50-60HZ COM B. ALUMINIUM | 804261 | BASE SUPERIOR NYLON DO MOTOR DESLIZANTE C/ ENCODER | 1
2001175 | CONJ. MOVIMENTADOR TRINO 900 220V 50-60HZ COM B. ALUMINIUM | 811122 | MANUAL P / AUTOMATIZADOR DZ/BV/NEW BV CENTRAL FLEX/LIGHT EM PORTUGUÊS | 1
2001175 | CONJ. MOVIMENTADOR TRINO 900 220V 50-60HZ COM B. ALUMINIUM | 811306 | ETIQUETA ADES. COUCHE 100MM X 80MM X 01 CAR | 1
2001175 | CONJ. MOVIMENTADOR TRINO 900 220V 50-60HZ COM B. ALUMINIUM | 811311 | ETIQUETA ADES. BOPP FOSCO C/DFAM 50MM X 25MM X 02 CAR | 1
2001175 | CONJ. MOVIMENTADOR TRINO 900 220V 50-60HZ COM B. ALUMINIUM | 811541 | SACO PLASTICO TRANSPARENTE 30CM X 15CM | 1
2001175 | CONJ. MOVIMENTADOR TRINO 900 220V 50-60HZ COM B. ALUMINIUM | 811921 | CAIXA PARDA MOTOR DESLIZANTE AGL ( MEIA ABA REFORÇADA) | 1
2001175 | CONJ. MOVIMENTADOR TRINO 900 220V 50-60HZ COM B. ALUMINIUM | 813009 | ALAVANCA PARA DESTRAVAMENTO MANUAL | 1
2001175 | CONJ. MOVIMENTADOR TRINO 900 220V 50-60HZ COM B. ALUMINIUM | 813014 | LINGUETA DO CILINDRO DA ALAVANCA DE DESTRAVAMENTO MANUAL DZ ZI | 1
2001175 | CONJ. MOVIMENTADOR TRINO 900 220V 50-60HZ COM B. ALUMINIUM | 813024 | TAMPA PROTEÇÃO DO MOTOR - PRETA | 1
2001175 | CONJ. MOVIMENTADOR TRINO 900 220V 50-60HZ COM B. ALUMINIUM | 813025 | VENTOINHA DOS MOTORES | 1
2001175 | CONJ. MOVIMENTADOR TRINO 900 220V 50-60HZ COM B. ALUMINIUM | 813037 | ENGRENAGEM EXTERNA MOTOR 17 DENTES | 1
2001175 | CONJ. MOVIMENTADOR TRINO 900 220V 50-60HZ COM B. ALUMINIUM | 813039 | VENEZIANA DOS MOTORES | 1
2001175 | CONJ. MOVIMENTADOR TRINO 900 220V 50-60HZ COM B. ALUMINIUM | 813100 | ENGRENAGEM INTERNA DE ZAMAC DO DESLIZANTE TRINO 700/900 1 ENTRADA 300/500/SOFT | 1
2001175 | CONJ. MOVIMENTADOR TRINO 900 220V 50-60HZ COM B. ALUMINIUM | 813101 | CREMALHEIRA PERFIL AÇO GOMO DE ALUMÍNIO 1,5M | 2
2001175 | CONJ. MOVIMENTADOR TRINO 900 220V 50-60HZ COM B. ALUMINIUM | 813144 | SUPORTE DO IMA DE FIM DE CURSO DESLIZANTE | 2
2001175 | CONJ. MOVIMENTADOR TRINO 900 220V 50-60HZ COM B. ALUMINIUM | 813199 | BASE DE ALUMÍNIO MOTORES DESLIZANTES | 1
2001175 | CONJ. MOVIMENTADOR TRINO 900 220V 50-60HZ COM B. ALUMINIUM | 813234 | CHAVETA 8MMX33,4MM | 1
2001175 | CONJ. MOVIMENTADOR TRINO 900 220V 50-60HZ COM B. ALUMINIUM | 813234 | CHAVETA 8MMX33,4MM | 1
2001175 | CONJ. MOVIMENTADOR TRINO 900 220V 50-60HZ COM B. ALUMINIUM | 813235 | BUCHA DO EIXO DESLIZANTE SEXTAVADA | 2
2001175 | CONJ. MOVIMENTADOR TRINO 900 220V 50-60HZ COM B. ALUMINIUM | 813237 | PINO DESTRAVAMENTO TRINO | 1
2001175 | CONJ. MOVIMENTADOR TRINO 900 220V 50-60HZ COM B. ALUMINIUM | 813253 | SEM FIM DE 1 ENTRADA AÇO | 1
2001175 | CONJ. MOVIMENTADOR TRINO 900 220V 50-60HZ COM B. ALUMINIUM | 813331 | SUPORTE DE INSTALAÇÃO DO IMÃ DZ | 2
2001175 | CONJ. MOVIMENTADOR TRINO 900 220V 50-60HZ COM B. ALUMINIUM | 813409 | TAMPÃO DO ENGRENAGEM EXTERNA MOTORES DZ | 1
2001175 | CONJ. MOVIMENTADOR TRINO 900 220V 50-60HZ COM B. ALUMINIUM | 813410 | BUCHA DE CENTRAGEM DO EIXO DO ROTOR DZ | 1
2001175 | CONJ. MOVIMENTADOR TRINO 900 220V 50-60HZ COM B. ALUMINIUM | 813455 | SENSOR DE FIM DE CURSO REED DESLIZANTE | 1
2001175 | CONJ. MOVIMENTADOR TRINO 900 220V 50-60HZ COM B. ALUMINIUM | 911080 | PLACA REVISADA CENTRAL FLEX | 1
2001177 | CONJ. MOVIMENTADOR TRINO SOFT 220V 50-60Hz COM B. ALUMINIUM | 100802 | TRANSMISSOR 433MHZ REMOTE - MODELO: AGL-E2 (DIGITAL KEY 6P20 BLACK) | 2
2001177 | CONJ. MOVIMENTADOR TRINO SOFT 220V 50-60Hz COM B. ALUMINIUM | 103064 | CONECTOR FÊMEA EC601V-5.08-3P GREEN BAG/BULK (EC601V-5.08-3P) | 1
2001177 | CONJ. MOVIMENTADOR TRINO SOFT 220V 50-60Hz COM B. ALUMINIUM | 208003 | IMÃ DE FERRITE - B40X20X10MM | 2
2001177 | CONJ. MOVIMENTADOR TRINO SOFT 220V 50-60Hz COM B. ALUMINIUM | 208006 | ANEL ENCODER - ROUND MAGNET | 1
2001177 | CONJ. MOVIMENTADOR TRINO SOFT 220V 50-60Hz COM B. ALUMINIUM | 401007 | PARAFUSO 4.8 X 13 A/A PN. PH - ZI | 2
2001177 | CONJ. MOVIMENTADOR TRINO SOFT 220V 50-60Hz COM B. ALUMINIUM | 401068 | ARRUELA LISA 1/4 FE ZI | 4
2001177 | CONJ. MOVIMENTADOR TRINO SOFT 220V 50-60Hz COM B. ALUMINIUM | 401108 | PARAFUSO PLASTIC PAN PHS 5 X 25MM ZI | 10
2001177 | CONJ. MOVIMENTADOR TRINO SOFT 220V 50-60Hz COM B. ALUMINIUM | 401143 | ABRAÇADEIRA UV PRETA 100 X 2,5 | 1
2001177 | CONJ. MOVIMENTADOR TRINO SOFT 220V 50-60Hz COM B. ALUMINIUM | 401156 | PARAFUSO MAD SX 1/4 X 70MM ZI | 4
2001177 | CONJ. MOVIMENTADOR TRINO SOFT 220V 50-60Hz COM B. ALUMINIUM | 401169 | PF JMP PAN PHS 3,5X14MM ZI | 2
2001177 | CONJ. MOVIMENTADOR TRINO SOFT 220V 50-60Hz COM B. ALUMINIUM | 401207 | PF A/A JMC DRILL FL PHS C/ SERRILHA PTA BROCA 4,2X13MM ZI | 4
2001177 | CONJ. MOVIMENTADOR TRINO SOFT 220V 50-60Hz COM B. ALUMINIUM | 402012 | ANEL ELÁSTICO E-20 | 3
2001177 | CONJ. MOVIMENTADOR TRINO SOFT 220V 50-60Hz COM B. ALUMINIUM | 402019 | PINO ELÁSTICO 4 X 24MM | 1
2001177 | CONJ. MOVIMENTADOR TRINO SOFT 220V 50-60Hz COM B. ALUMINIUM | 402028 | BUCHA PLASTICA N10 | 4
2001177 | CONJ. MOVIMENTADOR TRINO SOFT 220V 50-60Hz COM B. ALUMINIUM | 403027 | MOLA CÔNICA DO FREIO DESLIZANTE Ø 2.4 | 1
2001177 | CONJ. MOVIMENTADOR TRINO SOFT 220V 50-60Hz COM B. ALUMINIUM | 403032 | MOLA DE DESTRAVAMENTO DESLIZANTE | 1
2001177 | CONJ. MOVIMENTADOR TRINO SOFT 220V 50-60Hz COM B. ALUMINIUM | 510027 | INLUB GRAX MP 2/TI | 0.034
2001177 | CONJ. MOVIMENTADOR TRINO SOFT 220V 50-60Hz COM B. ALUMINIUM | 512008 | CONJUNTO ESTATOR E ROTOR AGL DESL P33 1/4 cv 04 42Z 220V 60Hz | 1
2001177 | CONJ. MOVIMENTADOR TRINO SOFT 220V 50-60Hz COM B. ALUMINIUM | 701154 | EIXO MOTOR DESLIZANTE - BRUTO | 1
2001177 | CONJ. MOVIMENTADOR TRINO SOFT 220V 50-60Hz COM B. ALUMINIUM | 802036 | PARTE DE FECHADURAS - CILINDRO COM CHAVE PARA MOTOR - CYLINDER | 1
2001177 | CONJ. MOVIMENTADOR TRINO SOFT 220V 50-60Hz COM B. ALUMINIUM | 804247 | BASE DA CENTRAL DESLIZANTE | 1
2001177 | CONJ. MOVIMENTADOR TRINO SOFT 220V 50-60Hz COM B. ALUMINIUM | 804248 | TAMPA DA CENTRAL DESLIZANTE | 1
2001177 | CONJ. MOVIMENTADOR TRINO SOFT 220V 50-60Hz COM B. ALUMINIUM | 804261 | BASE SUPERIOR NYLON DO MOTOR DESLIZANTE C/ ENCODER | 1
2001177 | CONJ. MOVIMENTADOR TRINO SOFT 220V 50-60Hz COM B. ALUMINIUM | 811122 | MANUAL P / AUTOMATIZADOR DZ/BV/NEW BV CENTRAL FLEX/LIGHT EM PORTUGUÊS | 1
2001177 | CONJ. MOVIMENTADOR TRINO SOFT 220V 50-60Hz COM B. ALUMINIUM | 811306 | ETIQUETA ADES. COUCHE 100MM X 80MM X 01 CAR | 1
2001177 | CONJ. MOVIMENTADOR TRINO SOFT 220V 50-60Hz COM B. ALUMINIUM | 811311 | ETIQUETA ADES. BOPP FOSCO C/DFAM 50MM X 25MM X 02 CAR | 1
2001177 | CONJ. MOVIMENTADOR TRINO SOFT 220V 50-60Hz COM B. ALUMINIUM | 811541 | SACO PLASTICO TRANSPARENTE 30CM X 15CM | 1
2001177 | CONJ. MOVIMENTADOR TRINO SOFT 220V 50-60Hz COM B. ALUMINIUM | 811921 | CAIXA PARDA MOTOR DESLIZANTE AGL ( MEIA ABA REFORÇADA) | 1
2001177 | CONJ. MOVIMENTADOR TRINO SOFT 220V 50-60Hz COM B. ALUMINIUM | 813009 | ALAVANCA PARA DESTRAVAMENTO MANUAL | 1
2001177 | CONJ. MOVIMENTADOR TRINO SOFT 220V 50-60Hz COM B. ALUMINIUM | 813014 | LINGUETA DO CILINDRO DA ALAVANCA DE DESTRAVAMENTO MANUAL DZ ZI | 1
2001177 | CONJ. MOVIMENTADOR TRINO SOFT 220V 50-60Hz COM B. ALUMINIUM | 813030 | DISCO DE FRICÇÃO DE CELEROM | 2
2001177 | CONJ. MOVIMENTADOR TRINO SOFT 220V 50-60Hz COM B. ALUMINIUM | 813031 | COPO DE FREIO | 1
2001177 | CONJ. MOVIMENTADOR TRINO SOFT 220V 50-60Hz COM B. ALUMINIUM | 813036 | TAMPA PROTEÇÃO DO MOTOR - CINZA | 1
2001177 | CONJ. MOVIMENTADOR TRINO SOFT 220V 50-60Hz COM B. ALUMINIUM | 813037 | ENGRENAGEM EXTERNA MOTOR 17 DENTES | 1
2001177 | CONJ. MOVIMENTADOR TRINO SOFT 220V 50-60Hz COM B. ALUMINIUM | 813099 | ENGRENAGEM INTERNA DE ZAMAC DO DESLIZANTE TRINO SPEED 300/500/SOFT 2 ENTRADAS | 1
2001177 | CONJ. MOVIMENTADOR TRINO SOFT 220V 50-60Hz COM B. ALUMINIUM | 813129 | CREMALHEIRA PERFIL AÇO GOMO DE PLÁSTICO 1,5M | 2
2001177 | CONJ. MOVIMENTADOR TRINO SOFT 220V 50-60Hz COM B. ALUMINIUM | 813144 | SUPORTE DO IMA DE FIM DE CURSO DESLIZANTE | 2
2001177 | CONJ. MOVIMENTADOR TRINO SOFT 220V 50-60Hz COM B. ALUMINIUM | 813199 | BASE DE ALUMÍNIO MOTORES DESLIZANTES | 1
2001177 | CONJ. MOVIMENTADOR TRINO SOFT 220V 50-60Hz COM B. ALUMINIUM | 813234 | CHAVETA 8MMX33,4MM | 1
2001177 | CONJ. MOVIMENTADOR TRINO SOFT 220V 50-60Hz COM B. ALUMINIUM | 813234 | CHAVETA 8MMX33,4MM | 1
2001177 | CONJ. MOVIMENTADOR TRINO SOFT 220V 50-60Hz COM B. ALUMINIUM | 813235 | BUCHA DO EIXO DESLIZANTE SEXTAVADA | 2
2001177 | CONJ. MOVIMENTADOR TRINO SOFT 220V 50-60Hz COM B. ALUMINIUM | 813237 | PINO DESTRAVAMENTO TRINO | 1
2001177 | CONJ. MOVIMENTADOR TRINO SOFT 220V 50-60Hz COM B. ALUMINIUM | 813240 | CHAPA APOIO DESLIZANTE | 1
2001177 | CONJ. MOVIMENTADOR TRINO SOFT 220V 50-60Hz COM B. ALUMINIUM | 813255 | SEM FIM DE DUAS ENTRADAS AÇO DZ/ NEW BV | 1
2001177 | CONJ. MOVIMENTADOR TRINO SOFT 220V 50-60Hz COM B. ALUMINIUM | 813331 | SUPORTE DE INSTALAÇÃO DO IMÃ DZ | 2
2001177 | CONJ. MOVIMENTADOR TRINO SOFT 220V 50-60Hz COM B. ALUMINIUM | 813409 | TAMPÃO DO ENGRENAGEM EXTERNA MOTORES DZ | 1
2001177 | CONJ. MOVIMENTADOR TRINO SOFT 220V 50-60Hz COM B. ALUMINIUM | 813410 | BUCHA DE CENTRAGEM DO EIXO DO ROTOR DZ | 1
2001177 | CONJ. MOVIMENTADOR TRINO SOFT 220V 50-60Hz COM B. ALUMINIUM | 813455 | SENSOR DE FIM DE CURSO REED DESLIZANTE | 1
2001177 | CONJ. MOVIMENTADOR TRINO SOFT 220V 50-60Hz COM B. ALUMINIUM | 911080 | PLACA REVISADA CENTRAL FLEX | 1
2001178 | CONJ. MOVIMENTADOR TRINO 300 220V 50-60HZ SEM CREMALHEIRA COM B. ALUMINIUM | 100802 | TRANSMISSOR 433MHZ REMOTE - MODELO: AGL-E2 (DIGITAL KEY 6P20 BLACK) | 2
2001178 | CONJ. MOVIMENTADOR TRINO 300 220V 50-60HZ SEM CREMALHEIRA COM B. ALUMINIUM | 103064 | CONECTOR FÊMEA EC601V-5.08-3P GREEN BAG/BULK (EC601V-5.08-3P) | 1
2001178 | CONJ. MOVIMENTADOR TRINO 300 220V 50-60HZ SEM CREMALHEIRA COM B. ALUMINIUM | 208003 | IMÃ DE FERRITE - B40X20X10MM | 2
2001178 | CONJ. MOVIMENTADOR TRINO 300 220V 50-60HZ SEM CREMALHEIRA COM B. ALUMINIUM | 401007 | PARAFUSO 4.8 X 13 A/A PN. PH - ZI | 2
2001178 | CONJ. MOVIMENTADOR TRINO 300 220V 50-60HZ SEM CREMALHEIRA COM B. ALUMINIUM | 401068 | ARRUELA LISA 1/4 FE ZI | 4
2001178 | CONJ. MOVIMENTADOR TRINO 300 220V 50-60HZ SEM CREMALHEIRA COM B. ALUMINIUM | 401108 | PARAFUSO PLASTIC PAN PHS 5 X 25MM ZI | 4
2001178 | CONJ. MOVIMENTADOR TRINO 300 220V 50-60HZ SEM CREMALHEIRA COM B. ALUMINIUM | 401156 | PARAFUSO MAD SX 1/4 X 70MM ZI | 4
2001178 | CONJ. MOVIMENTADOR TRINO 300 220V 50-60HZ SEM CREMALHEIRA COM B. ALUMINIUM | 401162 | PARAFUSO PAN ZBR P/ CHAVE TORX M5 X 25MM T25 | 6
2001178 | CONJ. MOVIMENTADOR TRINO 300 220V 50-60HZ SEM CREMALHEIRA COM B. ALUMINIUM | 401169 | PF JMP PAN PHS 3,5X14MM ZI | 2
2001178 | CONJ. MOVIMENTADOR TRINO 300 220V 50-60HZ SEM CREMALHEIRA COM B. ALUMINIUM | 401207 | PF A/A JMC DRILL FL PHS C/ SERRILHA PTA BROCA 4,2X13MM ZI | 4
2001178 | CONJ. MOVIMENTADOR TRINO 300 220V 50-60HZ SEM CREMALHEIRA COM B. ALUMINIUM | 402012 | ANEL ELÁSTICO E-20 | 3
2001178 | CONJ. MOVIMENTADOR TRINO 300 220V 50-60HZ SEM CREMALHEIRA COM B. ALUMINIUM | 402019 | PINO ELÁSTICO 4 X 24MM | 1
2001178 | CONJ. MOVIMENTADOR TRINO 300 220V 50-60HZ SEM CREMALHEIRA COM B. ALUMINIUM | 402028 | BUCHA PLASTICA N10 | 4
2001178 | CONJ. MOVIMENTADOR TRINO 300 220V 50-60HZ SEM CREMALHEIRA COM B. ALUMINIUM | 403032 | MOLA DE DESTRAVAMENTO DESLIZANTE | 1
2001178 | CONJ. MOVIMENTADOR TRINO 300 220V 50-60HZ SEM CREMALHEIRA COM B. ALUMINIUM | 510027 | INLUB GRAX MP 2/TI | 0.034
2001178 | CONJ. MOVIMENTADOR TRINO 300 220V 50-60HZ SEM CREMALHEIRA COM B. ALUMINIUM | 512002 | CONJUNTO ESTATOR E ROTOR AGL DESL P17 1/7 cv 04 42Z 220V 60HZ | 1
2001178 | CONJ. MOVIMENTADOR TRINO 300 220V 50-60HZ SEM CREMALHEIRA COM B. ALUMINIUM | 701154 | EIXO MOTOR DESLIZANTE - BRUTO | 1
2001178 | CONJ. MOVIMENTADOR TRINO 300 220V 50-60HZ SEM CREMALHEIRA COM B. ALUMINIUM | 801132 | ARGOLA DA CHAVE | 1
2001178 | CONJ. MOVIMENTADOR TRINO 300 220V 50-60HZ SEM CREMALHEIRA COM B. ALUMINIUM | 804246 | BASE SUPERIOR NYLON DO MOTOR DESLIZANTE | 1
2001178 | CONJ. MOVIMENTADOR TRINO 300 220V 50-60HZ SEM CREMALHEIRA COM B. ALUMINIUM | 804247 | BASE DA CENTRAL DESLIZANTE | 1
2001178 | CONJ. MOVIMENTADOR TRINO 300 220V 50-60HZ SEM CREMALHEIRA COM B. ALUMINIUM | 804248 | TAMPA DA CENTRAL DESLIZANTE | 1
2001178 | CONJ. MOVIMENTADOR TRINO 300 220V 50-60HZ SEM CREMALHEIRA COM B. ALUMINIUM | 811122 | MANUAL P / AUTOMATIZADOR DZ/BV/NEW BV CENTRAL FLEX/LIGHT EM PORTUGUÊS | 1
2001178 | CONJ. MOVIMENTADOR TRINO 300 220V 50-60HZ SEM CREMALHEIRA COM B. ALUMINIUM | 811306 | ETIQUETA ADES. COUCHE 100MM X 80MM X 01 CAR | 1
2001178 | CONJ. MOVIMENTADOR TRINO 300 220V 50-60HZ SEM CREMALHEIRA COM B. ALUMINIUM | 811311 | ETIQUETA ADES. BOPP FOSCO C/DFAM 50MM X 25MM X 02 CAR | 1
2001178 | CONJ. MOVIMENTADOR TRINO 300 220V 50-60HZ SEM CREMALHEIRA COM B. ALUMINIUM | 811541 | SACO PLASTICO TRANSPARENTE 30CM X 15CM | 1
2001178 | CONJ. MOVIMENTADOR TRINO 300 220V 50-60HZ SEM CREMALHEIRA COM B. ALUMINIUM | 811921 | CAIXA PARDA MOTOR DESLIZANTE AGL ( MEIA ABA REFORÇADA) | 1
2001178 | CONJ. MOVIMENTADOR TRINO 300 220V 50-60HZ SEM CREMALHEIRA COM B. ALUMINIUM | 813009 | ALAVANCA PARA DESTRAVAMENTO MANUAL | 1
2001178 | CONJ. MOVIMENTADOR TRINO 300 220V 50-60HZ SEM CREMALHEIRA COM B. ALUMINIUM | 813014 | LINGUETA DO CILINDRO DA ALAVANCA DE DESTRAVAMENTO MANUAL DZ ZI | 1
2001178 | CONJ. MOVIMENTADOR TRINO 300 220V 50-60HZ SEM CREMALHEIRA COM B. ALUMINIUM | 813024 | TAMPA PROTEÇÃO DO MOTOR - PRETA | 1
2001178 | CONJ. MOVIMENTADOR TRINO 300 220V 50-60HZ SEM CREMALHEIRA COM B. ALUMINIUM | 813037 | ENGRENAGEM EXTERNA MOTOR 17 DENTES | 1
2001178 | CONJ. MOVIMENTADOR TRINO 300 220V 50-60HZ SEM CREMALHEIRA COM B. ALUMINIUM | 813144 | SUPORTE DO IMA DE FIM DE CURSO DESLIZANTE | 2
2001178 | CONJ. MOVIMENTADOR TRINO 300 220V 50-60HZ SEM CREMALHEIRA COM B. ALUMINIUM | 813173 | ARRUELA 1,2MM EIXO DESLIZANTE | 1
2001178 | CONJ. MOVIMENTADOR TRINO 300 220V 50-60HZ SEM CREMALHEIRA COM B. ALUMINIUM | 813199 | BASE DE ALUMÍNIO MOTORES DESLIZANTES | 1
2001178 | CONJ. MOVIMENTADOR TRINO 300 220V 50-60HZ SEM CREMALHEIRA COM B. ALUMINIUM | 813235 | BUCHA DO EIXO DESLIZANTE SEXTAVADA | 2
2001178 | CONJ. MOVIMENTADOR TRINO 300 220V 50-60HZ SEM CREMALHEIRA COM B. ALUMINIUM | 813237 | PINO DESTRAVAMENTO TRINO | 1
2001178 | CONJ. MOVIMENTADOR TRINO 300 220V 50-60HZ SEM CREMALHEIRA COM B. ALUMINIUM | 813249 | CILINDRO MOTOR DESLIZANTE NYLON | 1
2001178 | CONJ. MOVIMENTADOR TRINO 300 220V 50-60HZ SEM CREMALHEIRA COM B. ALUMINIUM | 813250 | CHAVE CILINDRO MOTOR DESLIZANTE NYLON (MODELO NOVO) | 2
2001178 | CONJ. MOVIMENTADOR TRINO 300 220V 50-60HZ SEM CREMALHEIRA COM B. ALUMINIUM | 813251 | SEM FIM DE UMA ENTRADA ALUMÍNIO TR LIGTH/ TR300/ TR500 | 1
2001178 | CONJ. MOVIMENTADOR TRINO 300 220V 50-60HZ SEM CREMALHEIRA COM B. ALUMINIUM | 813289 | ENGRENAGEM INTERNA DE 1 ENTRADA DZ E NEWBV SEM IMÃ | 1
2001178 | CONJ. MOVIMENTADOR TRINO 300 220V 50-60HZ SEM CREMALHEIRA COM B. ALUMINIUM | 813293 | MIOLO DO CILINDRO NYLON MOTOR DESLIZANTE | 1
2001178 | CONJ. MOVIMENTADOR TRINO 300 220V 50-60HZ SEM CREMALHEIRA COM B. ALUMINIUM | 813294 | PORCA DO CILINDRO NYLON MOTOR DESLIZANTE | 1
2001178 | CONJ. MOVIMENTADOR TRINO 300 220V 50-60HZ SEM CREMALHEIRA COM B. ALUMINIUM | 813331 | SUPORTE DE INSTALAÇÃO DO IMÃ DZ | 2
2001178 | CONJ. MOVIMENTADOR TRINO 300 220V 50-60HZ SEM CREMALHEIRA COM B. ALUMINIUM | 813409 | TAMPÃO DO ENGRENAGEM EXTERNA MOTORES DZ | 1
2001178 | CONJ. MOVIMENTADOR TRINO 300 220V 50-60HZ SEM CREMALHEIRA COM B. ALUMINIUM | 813410 | BUCHA DE CENTRAGEM DO EIXO DO ROTOR DZ | 1
2001178 | CONJ. MOVIMENTADOR TRINO 300 220V 50-60HZ SEM CREMALHEIRA COM B. ALUMINIUM | 813455 | SENSOR DE FIM DE CURSO REED DESLIZANTE | 1
2001178 | CONJ. MOVIMENTADOR TRINO 300 220V 50-60HZ SEM CREMALHEIRA COM B. ALUMINIUM | 813522 | CHAVETA QUADRADA 8MMX33,4MM | 1
2001178 | CONJ. MOVIMENTADOR TRINO 300 220V 50-60HZ SEM CREMALHEIRA COM B. ALUMINIUM | 911080 | PLACA REVISADA CENTRAL FLEX | 1
2001179 | CONJ. MOVIMENTADOR TRINO 300 127V 50-60HZ SEM CREMALHEIRA COM B. ALUM | 100802 | TRANSMISSOR 433MHZ REMOTE - MODELO: AGL-E2 (DIGITAL KEY 6P20 BLACK) | 2
2001179 | CONJ. MOVIMENTADOR TRINO 300 127V 50-60HZ SEM CREMALHEIRA COM B. ALUM | 101309 | CAPACITOR FIXO C/DIELETRICO DE POLIPROPILENO BIORIENTADO P/MOTORES CMRW CANECA PLASTICA 30UF 250V 50 | 1
2001179 | CONJ. MOVIMENTADOR TRINO 300 127V 50-60HZ SEM CREMALHEIRA COM B. ALUM | 103064 | CONECTOR FÊMEA EC601V-5.08-3P GREEN BAG/BULK (EC601V-5.08-3P) | 1
2001179 | CONJ. MOVIMENTADOR TRINO 300 127V 50-60HZ SEM CREMALHEIRA COM B. ALUM | 208003 | IMÃ DE FERRITE - B40X20X10MM | 2
2001179 | CONJ. MOVIMENTADOR TRINO 300 127V 50-60HZ SEM CREMALHEIRA COM B. ALUM | 401007 | PARAFUSO 4.8 X 13 A/A PN. PH - ZI | 2
2001179 | CONJ. MOVIMENTADOR TRINO 300 127V 50-60HZ SEM CREMALHEIRA COM B. ALUM | 401068 | ARRUELA LISA 1/4 FE ZI | 4
2001179 | CONJ. MOVIMENTADOR TRINO 300 127V 50-60HZ SEM CREMALHEIRA COM B. ALUM | 401108 | PARAFUSO PLASTIC PAN PHS 5 X 25MM ZI | 4
2001179 | CONJ. MOVIMENTADOR TRINO 300 127V 50-60HZ SEM CREMALHEIRA COM B. ALUM | 401121 | ABRAÇADEIRA UV PRETA 202X3,7 | 1
2001179 | CONJ. MOVIMENTADOR TRINO 300 127V 50-60HZ SEM CREMALHEIRA COM B. ALUM | 401156 | PARAFUSO MAD SX 1/4 X 70MM ZI | 4
2001179 | CONJ. MOVIMENTADOR TRINO 300 127V 50-60HZ SEM CREMALHEIRA COM B. ALUM | 401162 | PARAFUSO PAN ZBR P/ CHAVE TORX M5 X 25MM T25 | 6
2001179 | CONJ. MOVIMENTADOR TRINO 300 127V 50-60HZ SEM CREMALHEIRA COM B. ALUM | 401163 | PARAFUSO PLASTIC PAN PHS 5 X 12MM ZI | 1
2001179 | CONJ. MOVIMENTADOR TRINO 300 127V 50-60HZ SEM CREMALHEIRA COM B. ALUM | 401169 | PF JMP PAN PHS 3,5X14MM ZI | 2
2001179 | CONJ. MOVIMENTADOR TRINO 300 127V 50-60HZ SEM CREMALHEIRA COM B. ALUM | 401207 | PF A/A JMC DRILL FL PHS C/ SERRILHA PTA BROCA 4,2X13MM ZI | 4
2001179 | CONJ. MOVIMENTADOR TRINO 300 127V 50-60HZ SEM CREMALHEIRA COM B. ALUM | 402012 | ANEL ELÁSTICO E-20 | 3
2001179 | CONJ. MOVIMENTADOR TRINO 300 127V 50-60HZ SEM CREMALHEIRA COM B. ALUM | 402019 | PINO ELÁSTICO 4 X 24MM | 1
2001179 | CONJ. MOVIMENTADOR TRINO 300 127V 50-60HZ SEM CREMALHEIRA COM B. ALUM | 402028 | BUCHA PLASTICA N10 | 4
2001179 | CONJ. MOVIMENTADOR TRINO 300 127V 50-60HZ SEM CREMALHEIRA COM B. ALUM | 403032 | MOLA DE DESTRAVAMENTO DESLIZANTE | 1
2001179 | CONJ. MOVIMENTADOR TRINO 300 127V 50-60HZ SEM CREMALHEIRA COM B. ALUM | 510027 | INLUB GRAX MP 2/TI | 0.034
2001179 | CONJ. MOVIMENTADOR TRINO 300 127V 50-60HZ SEM CREMALHEIRA COM B. ALUM | 512001 | CONJUNTO ESTATOR E ROTOR AGL DESL P17 1/7 cv 04 42Z 127V 60HZ | 1
2001179 | CONJ. MOVIMENTADOR TRINO 300 127V 50-60HZ SEM CREMALHEIRA COM B. ALUM | 701154 | EIXO MOTOR DESLIZANTE - BRUTO | 1
2001179 | CONJ. MOVIMENTADOR TRINO 300 127V 50-60HZ SEM CREMALHEIRA COM B. ALUM | 801132 | ARGOLA DA CHAVE | 1
2001179 | CONJ. MOVIMENTADOR TRINO 300 127V 50-60HZ SEM CREMALHEIRA COM B. ALUM | 804246 | BASE SUPERIOR NYLON DO MOTOR DESLIZANTE | 1
2001179 | CONJ. MOVIMENTADOR TRINO 300 127V 50-60HZ SEM CREMALHEIRA COM B. ALUM | 804247 | BASE DA CENTRAL DESLIZANTE | 1
2001179 | CONJ. MOVIMENTADOR TRINO 300 127V 50-60HZ SEM CREMALHEIRA COM B. ALUM | 804248 | TAMPA DA CENTRAL DESLIZANTE | 1
2001179 | CONJ. MOVIMENTADOR TRINO 300 127V 50-60HZ SEM CREMALHEIRA COM B. ALUM | 811122 | MANUAL P / AUTOMATIZADOR DZ/BV/NEW BV CENTRAL FLEX/LIGHT EM PORTUGUÊS | 1
2001179 | CONJ. MOVIMENTADOR TRINO 300 127V 50-60HZ SEM CREMALHEIRA COM B. ALUM | 811306 | ETIQUETA ADES. COUCHE 100MM X 80MM X 01 CAR | 1
2001179 | CONJ. MOVIMENTADOR TRINO 300 127V 50-60HZ SEM CREMALHEIRA COM B. ALUM | 811311 | ETIQUETA ADES. BOPP FOSCO C/DFAM 50MM X 25MM X 02 CAR | 1
2001179 | CONJ. MOVIMENTADOR TRINO 300 127V 50-60HZ SEM CREMALHEIRA COM B. ALUM | 811541 | SACO PLASTICO TRANSPARENTE 30CM X 15CM | 1
2001179 | CONJ. MOVIMENTADOR TRINO 300 127V 50-60HZ SEM CREMALHEIRA COM B. ALUM | 811921 | CAIXA PARDA MOTOR DESLIZANTE AGL ( MEIA ABA REFORÇADA) | 1
2001179 | CONJ. MOVIMENTADOR TRINO 300 127V 50-60HZ SEM CREMALHEIRA COM B. ALUM | 813009 | ALAVANCA PARA DESTRAVAMENTO MANUAL | 1
2001179 | CONJ. MOVIMENTADOR TRINO 300 127V 50-60HZ SEM CREMALHEIRA COM B. ALUM | 813014 | LINGUETA DO CILINDRO DA ALAVANCA DE DESTRAVAMENTO MANUAL DZ ZI | 1
2001179 | CONJ. MOVIMENTADOR TRINO 300 127V 50-60HZ SEM CREMALHEIRA COM B. ALUM | 813024 | TAMPA PROTEÇÃO DO MOTOR - PRETA | 1
2001179 | CONJ. MOVIMENTADOR TRINO 300 127V 50-60HZ SEM CREMALHEIRA COM B. ALUM | 813037 | ENGRENAGEM EXTERNA MOTOR 17 DENTES | 1
2001179 | CONJ. MOVIMENTADOR TRINO 300 127V 50-60HZ SEM CREMALHEIRA COM B. ALUM | 813144 | SUPORTE DO IMA DE FIM DE CURSO DESLIZANTE | 2
2001179 | CONJ. MOVIMENTADOR TRINO 300 127V 50-60HZ SEM CREMALHEIRA COM B. ALUM | 813173 | ARRUELA 1,2MM EIXO DESLIZANTE | 1
2001179 | CONJ. MOVIMENTADOR TRINO 300 127V 50-60HZ SEM CREMALHEIRA COM B. ALUM | 813199 | BASE DE ALUMÍNIO MOTORES DESLIZANTES | 1
2001179 | CONJ. MOVIMENTADOR TRINO 300 127V 50-60HZ SEM CREMALHEIRA COM B. ALUM | 813235 | BUCHA DO EIXO DESLIZANTE SEXTAVADA | 2
2001179 | CONJ. MOVIMENTADOR TRINO 300 127V 50-60HZ SEM CREMALHEIRA COM B. ALUM | 813237 | PINO DESTRAVAMENTO TRINO | 1
2001179 | CONJ. MOVIMENTADOR TRINO 300 127V 50-60HZ SEM CREMALHEIRA COM B. ALUM | 813249 | CILINDRO MOTOR DESLIZANTE NYLON | 1
2001179 | CONJ. MOVIMENTADOR TRINO 300 127V 50-60HZ SEM CREMALHEIRA COM B. ALUM | 813250 | CHAVE CILINDRO MOTOR DESLIZANTE NYLON (MODELO NOVO) | 2
2001179 | CONJ. MOVIMENTADOR TRINO 300 127V 50-60HZ SEM CREMALHEIRA COM B. ALUM | 813251 | SEM FIM DE UMA ENTRADA ALUMÍNIO TR LIGTH/ TR300/ TR500 | 1
2001179 | CONJ. MOVIMENTADOR TRINO 300 127V 50-60HZ SEM CREMALHEIRA COM B. ALUM | 813289 | ENGRENAGEM INTERNA DE 1 ENTRADA DZ E NEWBV SEM IMÃ | 1
2001179 | CONJ. MOVIMENTADOR TRINO 300 127V 50-60HZ SEM CREMALHEIRA COM B. ALUM | 813293 | MIOLO DO CILINDRO NYLON MOTOR DESLIZANTE | 1
2001179 | CONJ. MOVIMENTADOR TRINO 300 127V 50-60HZ SEM CREMALHEIRA COM B. ALUM | 813294 | PORCA DO CILINDRO NYLON MOTOR DESLIZANTE | 1
2001179 | CONJ. MOVIMENTADOR TRINO 300 127V 50-60HZ SEM CREMALHEIRA COM B. ALUM | 813331 | SUPORTE DE INSTALAÇÃO DO IMÃ DZ | 2
2001179 | CONJ. MOVIMENTADOR TRINO 300 127V 50-60HZ SEM CREMALHEIRA COM B. ALUM | 813409 | TAMPÃO DO ENGRENAGEM EXTERNA MOTORES DZ | 1
2001179 | CONJ. MOVIMENTADOR TRINO 300 127V 50-60HZ SEM CREMALHEIRA COM B. ALUM | 813410 | BUCHA DE CENTRAGEM DO EIXO DO ROTOR DZ | 1
2001179 | CONJ. MOVIMENTADOR TRINO 300 127V 50-60HZ SEM CREMALHEIRA COM B. ALUM | 813455 | SENSOR DE FIM DE CURSO REED DESLIZANTE | 1
2001179 | CONJ. MOVIMENTADOR TRINO 300 127V 50-60HZ SEM CREMALHEIRA COM B. ALUM | 813522 | CHAVETA QUADRADA 8MMX33,4MM | 1
2001179 | CONJ. MOVIMENTADOR TRINO 300 127V 50-60HZ SEM CREMALHEIRA COM B. ALUM | 911080 | PLACA REVISADA CENTRAL FLEX | 1
2001180 | CONJ. MOVIMENTADOR TRINO 300 SPEED 127V 50-60HZ SEM CREMALHEIRA COM B. ALUMINIUM | 100802 | TRANSMISSOR 433MHZ REMOTE - MODELO: AGL-E2 (DIGITAL KEY 6P20 BLACK) | 2
2001180 | CONJ. MOVIMENTADOR TRINO 300 SPEED 127V 50-60HZ SEM CREMALHEIRA COM B. ALUMINIUM | 101311 | CAPACITOR FIXO C/DIELETRICO DE POLIPROPILENO BIORIENTADO P/MOTORES CMRW CANECA PLASTICA 50uf 250V 50 | 1
2001180 | CONJ. MOVIMENTADOR TRINO 300 SPEED 127V 50-60HZ SEM CREMALHEIRA COM B. ALUMINIUM | 103064 | CONECTOR FÊMEA EC601V-5.08-3P GREEN BAG/BULK (EC601V-5.08-3P) | 1
2001180 | CONJ. MOVIMENTADOR TRINO 300 SPEED 127V 50-60HZ SEM CREMALHEIRA COM B. ALUMINIUM | 208003 | IMÃ DE FERRITE - B40X20X10MM | 2
2001180 | CONJ. MOVIMENTADOR TRINO 300 SPEED 127V 50-60HZ SEM CREMALHEIRA COM B. ALUMINIUM | 208006 | ANEL ENCODER - ROUND MAGNET | 1
2001180 | CONJ. MOVIMENTADOR TRINO 300 SPEED 127V 50-60HZ SEM CREMALHEIRA COM B. ALUMINIUM | 401007 | PARAFUSO 4.8 X 13 A/A PN. PH - ZI | 2
2001180 | CONJ. MOVIMENTADOR TRINO 300 SPEED 127V 50-60HZ SEM CREMALHEIRA COM B. ALUMINIUM | 401068 | ARRUELA LISA 1/4 FE ZI | 4
2001180 | CONJ. MOVIMENTADOR TRINO 300 SPEED 127V 50-60HZ SEM CREMALHEIRA COM B. ALUMINIUM | 401108 | PARAFUSO PLASTIC PAN PHS 5 X 25MM ZI | 4
2001180 | CONJ. MOVIMENTADOR TRINO 300 SPEED 127V 50-60HZ SEM CREMALHEIRA COM B. ALUMINIUM | 401121 | ABRAÇADEIRA UV PRETA 202X3,7 | 1
2001180 | CONJ. MOVIMENTADOR TRINO 300 SPEED 127V 50-60HZ SEM CREMALHEIRA COM B. ALUMINIUM | 401143 | ABRAÇADEIRA UV PRETA 100 X 2,5 | 1
2001180 | CONJ. MOVIMENTADOR TRINO 300 SPEED 127V 50-60HZ SEM CREMALHEIRA COM B. ALUMINIUM | 401156 | PARAFUSO MAD SX 1/4 X 70MM ZI | 4
2001180 | CONJ. MOVIMENTADOR TRINO 300 SPEED 127V 50-60HZ SEM CREMALHEIRA COM B. ALUMINIUM | 401162 | PARAFUSO PAN ZBR P/ CHAVE TORX M5 X 25MM T25 | 6
2001180 | CONJ. MOVIMENTADOR TRINO 300 SPEED 127V 50-60HZ SEM CREMALHEIRA COM B. ALUMINIUM | 401169 | PF JMP PAN PHS 3,5X14MM ZI | 2
2001180 | CONJ. MOVIMENTADOR TRINO 300 SPEED 127V 50-60HZ SEM CREMALHEIRA COM B. ALUMINIUM | 401207 | PF A/A JMC DRILL FL PHS C/ SERRILHA PTA BROCA 4,2X13MM ZI | 4
2001180 | CONJ. MOVIMENTADOR TRINO 300 SPEED 127V 50-60HZ SEM CREMALHEIRA COM B. ALUMINIUM | 402012 | ANEL ELÁSTICO E-20 | 3
2001180 | CONJ. MOVIMENTADOR TRINO 300 SPEED 127V 50-60HZ SEM CREMALHEIRA COM B. ALUMINIUM | 402019 | PINO ELÁSTICO 4 X 24MM | 1
2001180 | CONJ. MOVIMENTADOR TRINO 300 SPEED 127V 50-60HZ SEM CREMALHEIRA COM B. ALUMINIUM | 402028 | BUCHA PLASTICA N10 | 4
2001180 | CONJ. MOVIMENTADOR TRINO 300 SPEED 127V 50-60HZ SEM CREMALHEIRA COM B. ALUMINIUM | 403027 | MOLA CÔNICA DO FREIO DESLIZANTE Ø 2.4 | 1
2001180 | CONJ. MOVIMENTADOR TRINO 300 SPEED 127V 50-60HZ SEM CREMALHEIRA COM B. ALUMINIUM | 403032 | MOLA DE DESTRAVAMENTO DESLIZANTE | 1
2001180 | CONJ. MOVIMENTADOR TRINO 300 SPEED 127V 50-60HZ SEM CREMALHEIRA COM B. ALUMINIUM | 510027 | INLUB GRAX MP 2/TI | 0.034
2001180 | CONJ. MOVIMENTADOR TRINO 300 SPEED 127V 50-60HZ SEM CREMALHEIRA COM B. ALUMINIUM | 512007 | CONJUNTO ESTATOR E ROTOR AGL DESL P33 1/4 cv 04 42Z 127V 60Hz | 1
2001180 | CONJ. MOVIMENTADOR TRINO 300 SPEED 127V 50-60HZ SEM CREMALHEIRA COM B. ALUMINIUM | 701154 | EIXO MOTOR DESLIZANTE - BRUTO | 1
2001180 | CONJ. MOVIMENTADOR TRINO 300 SPEED 127V 50-60HZ SEM CREMALHEIRA COM B. ALUMINIUM | 802036 | PARTE DE FECHADURAS - CILINDRO COM CHAVE PARA MOTOR - CYLINDER | 1
2001180 | CONJ. MOVIMENTADOR TRINO 300 SPEED 127V 50-60HZ SEM CREMALHEIRA COM B. ALUMINIUM | 804247 | BASE DA CENTRAL DESLIZANTE | 1
2001180 | CONJ. MOVIMENTADOR TRINO 300 SPEED 127V 50-60HZ SEM CREMALHEIRA COM B. ALUMINIUM | 804248 | TAMPA DA CENTRAL DESLIZANTE | 1
2001180 | CONJ. MOVIMENTADOR TRINO 300 SPEED 127V 50-60HZ SEM CREMALHEIRA COM B. ALUMINIUM | 804261 | BASE SUPERIOR NYLON DO MOTOR DESLIZANTE C/ ENCODER | 1
2001180 | CONJ. MOVIMENTADOR TRINO 300 SPEED 127V 50-60HZ SEM CREMALHEIRA COM B. ALUMINIUM | 811122 | MANUAL P / AUTOMATIZADOR DZ/BV/NEW BV CENTRAL FLEX/LIGHT EM PORTUGUÊS | 1
2001180 | CONJ. MOVIMENTADOR TRINO 300 SPEED 127V 50-60HZ SEM CREMALHEIRA COM B. ALUMINIUM | 811306 | ETIQUETA ADES. COUCHE 100MM X 80MM X 01 CAR | 1
2001180 | CONJ. MOVIMENTADOR TRINO 300 SPEED 127V 50-60HZ SEM CREMALHEIRA COM B. ALUMINIUM | 811311 | ETIQUETA ADES. BOPP FOSCO C/DFAM 50MM X 25MM X 02 CAR | 1
2001180 | CONJ. MOVIMENTADOR TRINO 300 SPEED 127V 50-60HZ SEM CREMALHEIRA COM B. ALUMINIUM | 811541 | SACO PLASTICO TRANSPARENTE 30CM X 15CM | 1
2001180 | CONJ. MOVIMENTADOR TRINO 300 SPEED 127V 50-60HZ SEM CREMALHEIRA COM B. ALUMINIUM | 811921 | CAIXA PARDA MOTOR DESLIZANTE AGL ( MEIA ABA REFORÇADA) | 1
2001180 | CONJ. MOVIMENTADOR TRINO 300 SPEED 127V 50-60HZ SEM CREMALHEIRA COM B. ALUMINIUM | 813009 | ALAVANCA PARA DESTRAVAMENTO MANUAL | 1
2001180 | CONJ. MOVIMENTADOR TRINO 300 SPEED 127V 50-60HZ SEM CREMALHEIRA COM B. ALUMINIUM | 813014 | LINGUETA DO CILINDRO DA ALAVANCA DE DESTRAVAMENTO MANUAL DZ ZI | 1
2001180 | CONJ. MOVIMENTADOR TRINO 300 SPEED 127V 50-60HZ SEM CREMALHEIRA COM B. ALUMINIUM | 813030 | DISCO DE FRICÇÃO DE CELEROM | 2
2001180 | CONJ. MOVIMENTADOR TRINO 300 SPEED 127V 50-60HZ SEM CREMALHEIRA COM B. ALUMINIUM | 813031 | COPO DE FREIO | 1
2001180 | CONJ. MOVIMENTADOR TRINO 300 SPEED 127V 50-60HZ SEM CREMALHEIRA COM B. ALUMINIUM | 813036 | TAMPA PROTEÇÃO DO MOTOR - CINZA | 1
2001180 | CONJ. MOVIMENTADOR TRINO 300 SPEED 127V 50-60HZ SEM CREMALHEIRA COM B. ALUMINIUM | 813037 | ENGRENAGEM EXTERNA MOTOR 17 DENTES | 1
2001180 | CONJ. MOVIMENTADOR TRINO 300 SPEED 127V 50-60HZ SEM CREMALHEIRA COM B. ALUMINIUM | 813099 | ENGRENAGEM INTERNA DE ZAMAC DO DESLIZANTE TRINO SPEED 300/500/SOFT 2 ENTRADAS | 1
2001180 | CONJ. MOVIMENTADOR TRINO 300 SPEED 127V 50-60HZ SEM CREMALHEIRA COM B. ALUMINIUM | 813144 | SUPORTE DO IMA DE FIM DE CURSO DESLIZANTE | 2
2001180 | CONJ. MOVIMENTADOR TRINO 300 SPEED 127V 50-60HZ SEM CREMALHEIRA COM B. ALUMINIUM | 813199 | BASE DE ALUMÍNIO MOTORES DESLIZANTES | 1
2001180 | CONJ. MOVIMENTADOR TRINO 300 SPEED 127V 50-60HZ SEM CREMALHEIRA COM B. ALUMINIUM | 813234 | CHAVETA 8MMX33,4MM | 1
2001180 | CONJ. MOVIMENTADOR TRINO 300 SPEED 127V 50-60HZ SEM CREMALHEIRA COM B. ALUMINIUM | 813234 | CHAVETA 8MMX33,4MM | 1
2001180 | CONJ. MOVIMENTADOR TRINO 300 SPEED 127V 50-60HZ SEM CREMALHEIRA COM B. ALUMINIUM | 813235 | BUCHA DO EIXO DESLIZANTE SEXTAVADA | 2
2001180 | CONJ. MOVIMENTADOR TRINO 300 SPEED 127V 50-60HZ SEM CREMALHEIRA COM B. ALUMINIUM | 813237 | PINO DESTRAVAMENTO TRINO | 1
2001180 | CONJ. MOVIMENTADOR TRINO 300 SPEED 127V 50-60HZ SEM CREMALHEIRA COM B. ALUMINIUM | 813240 | CHAPA APOIO DESLIZANTE | 1
2001180 | CONJ. MOVIMENTADOR TRINO 300 SPEED 127V 50-60HZ SEM CREMALHEIRA COM B. ALUMINIUM | 813255 | SEM FIM DE DUAS ENTRADAS AÇO DZ/ NEW BV | 1
2001180 | CONJ. MOVIMENTADOR TRINO 300 SPEED 127V 50-60HZ SEM CREMALHEIRA COM B. ALUMINIUM | 813331 | SUPORTE DE INSTALAÇÃO DO IMÃ DZ | 2
2001180 | CONJ. MOVIMENTADOR TRINO 300 SPEED 127V 50-60HZ SEM CREMALHEIRA COM B. ALUMINIUM | 813409 | TAMPÃO DO ENGRENAGEM EXTERNA MOTORES DZ | 1
2001180 | CONJ. MOVIMENTADOR TRINO 300 SPEED 127V 50-60HZ SEM CREMALHEIRA COM B. ALUMINIUM | 813410 | BUCHA DE CENTRAGEM DO EIXO DO ROTOR DZ | 1
2001180 | CONJ. MOVIMENTADOR TRINO 300 SPEED 127V 50-60HZ SEM CREMALHEIRA COM B. ALUMINIUM | 813455 | SENSOR DE FIM DE CURSO REED DESLIZANTE | 1
2001180 | CONJ. MOVIMENTADOR TRINO 300 SPEED 127V 50-60HZ SEM CREMALHEIRA COM B. ALUMINIUM | 911080 | PLACA REVISADA CENTRAL FLEX | 1
2001181 | CONJ. MOVIMENTADOR TRINO 300 SPEED 220V 50-60HZ SEM CREMALHEIRA COM B. ALUMINIUM | 100802 | TRANSMISSOR 433MHZ REMOTE - MODELO: AGL-E2 (DIGITAL KEY 6P20 BLACK) | 2
2001181 | CONJ. MOVIMENTADOR TRINO 300 SPEED 220V 50-60HZ SEM CREMALHEIRA COM B. ALUMINIUM | 101307 | CAPACITOR FIXO C/DIELETRICO DE POLIPROPILENO BIORIENTADO P/MOTORES CMRW CANECA PLASTICA 20uf 250V 50 | 1
2001181 | CONJ. MOVIMENTADOR TRINO 300 SPEED 220V 50-60HZ SEM CREMALHEIRA COM B. ALUMINIUM | 103064 | CONECTOR FÊMEA EC601V-5.08-3P GREEN BAG/BULK (EC601V-5.08-3P) | 1
2001181 | CONJ. MOVIMENTADOR TRINO 300 SPEED 220V 50-60HZ SEM CREMALHEIRA COM B. ALUMINIUM | 208003 | IMÃ DE FERRITE - B40X20X10MM | 2
2001181 | CONJ. MOVIMENTADOR TRINO 300 SPEED 220V 50-60HZ SEM CREMALHEIRA COM B. ALUMINIUM | 208006 | ANEL ENCODER - ROUND MAGNET | 1
2001181 | CONJ. MOVIMENTADOR TRINO 300 SPEED 220V 50-60HZ SEM CREMALHEIRA COM B. ALUMINIUM | 401007 | PARAFUSO 4.8 X 13 A/A PN. PH - ZI | 2
2001181 | CONJ. MOVIMENTADOR TRINO 300 SPEED 220V 50-60HZ SEM CREMALHEIRA COM B. ALUMINIUM | 401068 | ARRUELA LISA 1/4 FE ZI | 4
2001181 | CONJ. MOVIMENTADOR TRINO 300 SPEED 220V 50-60HZ SEM CREMALHEIRA COM B. ALUMINIUM | 401108 | PARAFUSO PLASTIC PAN PHS 5 X 25MM ZI | 4
2001181 | CONJ. MOVIMENTADOR TRINO 300 SPEED 220V 50-60HZ SEM CREMALHEIRA COM B. ALUMINIUM | 401121 | ABRAÇADEIRA UV PRETA 202X3,7 | 1
2001181 | CONJ. MOVIMENTADOR TRINO 300 SPEED 220V 50-60HZ SEM CREMALHEIRA COM B. ALUMINIUM | 401143 | ABRAÇADEIRA UV PRETA 100 X 2,5 | 1
2001181 | CONJ. MOVIMENTADOR TRINO 300 SPEED 220V 50-60HZ SEM CREMALHEIRA COM B. ALUMINIUM | 401156 | PARAFUSO MAD SX 1/4 X 70MM ZI | 4
2001181 | CONJ. MOVIMENTADOR TRINO 300 SPEED 220V 50-60HZ SEM CREMALHEIRA COM B. ALUMINIUM | 401162 | PARAFUSO PAN ZBR P/ CHAVE TORX M5 X 25MM T25 | 6
2001181 | CONJ. MOVIMENTADOR TRINO 300 SPEED 220V 50-60HZ SEM CREMALHEIRA COM B. ALUMINIUM | 401169 | PF JMP PAN PHS 3,5X14MM ZI | 2
2001181 | CONJ. MOVIMENTADOR TRINO 300 SPEED 220V 50-60HZ SEM CREMALHEIRA COM B. ALUMINIUM | 401207 | PF A/A JMC DRILL FL PHS C/ SERRILHA PTA BROCA 4,2X13MM ZI | 4
2001181 | CONJ. MOVIMENTADOR TRINO 300 SPEED 220V 50-60HZ SEM CREMALHEIRA COM B. ALUMINIUM | 402012 | ANEL ELÁSTICO E-20 | 3
2001181 | CONJ. MOVIMENTADOR TRINO 300 SPEED 220V 50-60HZ SEM CREMALHEIRA COM B. ALUMINIUM | 402019 | PINO ELÁSTICO 4 X 24MM | 1
2001181 | CONJ. MOVIMENTADOR TRINO 300 SPEED 220V 50-60HZ SEM CREMALHEIRA COM B. ALUMINIUM | 402028 | BUCHA PLASTICA N10 | 4
2001181 | CONJ. MOVIMENTADOR TRINO 300 SPEED 220V 50-60HZ SEM CREMALHEIRA COM B. ALUMINIUM | 403027 | MOLA CÔNICA DO FREIO DESLIZANTE Ø 2.4 | 1
2001181 | CONJ. MOVIMENTADOR TRINO 300 SPEED 220V 50-60HZ SEM CREMALHEIRA COM B. ALUMINIUM | 403032 | MOLA DE DESTRAVAMENTO DESLIZANTE | 1
2001181 | CONJ. MOVIMENTADOR TRINO 300 SPEED 220V 50-60HZ SEM CREMALHEIRA COM B. ALUMINIUM | 510027 | INLUB GRAX MP 2/TI | 0.034
2001181 | CONJ. MOVIMENTADOR TRINO 300 SPEED 220V 50-60HZ SEM CREMALHEIRA COM B. ALUMINIUM | 512008 | CONJUNTO ESTATOR E ROTOR AGL DESL P33 1/4 cv 04 42Z 220V 60Hz | 1
2001181 | CONJ. MOVIMENTADOR TRINO 300 SPEED 220V 50-60HZ SEM CREMALHEIRA COM B. ALUMINIUM | 701154 | EIXO MOTOR DESLIZANTE - BRUTO | 1
2001181 | CONJ. MOVIMENTADOR TRINO 300 SPEED 220V 50-60HZ SEM CREMALHEIRA COM B. ALUMINIUM | 802036 | PARTE DE FECHADURAS - CILINDRO COM CHAVE PARA MOTOR - CYLINDER | 1
2001181 | CONJ. MOVIMENTADOR TRINO 300 SPEED 220V 50-60HZ SEM CREMALHEIRA COM B. ALUMINIUM | 804247 | BASE DA CENTRAL DESLIZANTE | 1
2001181 | CONJ. MOVIMENTADOR TRINO 300 SPEED 220V 50-60HZ SEM CREMALHEIRA COM B. ALUMINIUM | 804248 | TAMPA DA CENTRAL DESLIZANTE | 1
2001181 | CONJ. MOVIMENTADOR TRINO 300 SPEED 220V 50-60HZ SEM CREMALHEIRA COM B. ALUMINIUM | 804261 | BASE SUPERIOR NYLON DO MOTOR DESLIZANTE C/ ENCODER | 1
2001181 | CONJ. MOVIMENTADOR TRINO 300 SPEED 220V 50-60HZ SEM CREMALHEIRA COM B. ALUMINIUM | 811122 | MANUAL P / AUTOMATIZADOR DZ/BV/NEW BV CENTRAL FLEX/LIGHT EM PORTUGUÊS | 1
2001181 | CONJ. MOVIMENTADOR TRINO 300 SPEED 220V 50-60HZ SEM CREMALHEIRA COM B. ALUMINIUM | 811306 | ETIQUETA ADES. COUCHE 100MM X 80MM X 01 CAR | 1
2001181 | CONJ. MOVIMENTADOR TRINO 300 SPEED 220V 50-60HZ SEM CREMALHEIRA COM B. ALUMINIUM | 811311 | ETIQUETA ADES. BOPP FOSCO C/DFAM 50MM X 25MM X 02 CAR | 1
2001181 | CONJ. MOVIMENTADOR TRINO 300 SPEED 220V 50-60HZ SEM CREMALHEIRA COM B. ALUMINIUM | 811541 | SACO PLASTICO TRANSPARENTE 30CM X 15CM | 1
2001181 | CONJ. MOVIMENTADOR TRINO 300 SPEED 220V 50-60HZ SEM CREMALHEIRA COM B. ALUMINIUM | 811921 | CAIXA PARDA MOTOR DESLIZANTE AGL ( MEIA ABA REFORÇADA) | 1
2001181 | CONJ. MOVIMENTADOR TRINO 300 SPEED 220V 50-60HZ SEM CREMALHEIRA COM B. ALUMINIUM | 813009 | ALAVANCA PARA DESTRAVAMENTO MANUAL | 1
2001181 | CONJ. MOVIMENTADOR TRINO 300 SPEED 220V 50-60HZ SEM CREMALHEIRA COM B. ALUMINIUM | 813014 | LINGUETA DO CILINDRO DA ALAVANCA DE DESTRAVAMENTO MANUAL DZ ZI | 1
2001181 | CONJ. MOVIMENTADOR TRINO 300 SPEED 220V 50-60HZ SEM CREMALHEIRA COM B. ALUMINIUM | 813030 | DISCO DE FRICÇÃO DE CELEROM | 2
2001181 | CONJ. MOVIMENTADOR TRINO 300 SPEED 220V 50-60HZ SEM CREMALHEIRA COM B. ALUMINIUM | 813031 | COPO DE FREIO | 1
2001181 | CONJ. MOVIMENTADOR TRINO 300 SPEED 220V 50-60HZ SEM CREMALHEIRA COM B. ALUMINIUM | 813036 | TAMPA PROTEÇÃO DO MOTOR - CINZA | 1
2001181 | CONJ. MOVIMENTADOR TRINO 300 SPEED 220V 50-60HZ SEM CREMALHEIRA COM B. ALUMINIUM | 813037 | ENGRENAGEM EXTERNA MOTOR 17 DENTES | 1
2001181 | CONJ. MOVIMENTADOR TRINO 300 SPEED 220V 50-60HZ SEM CREMALHEIRA COM B. ALUMINIUM | 813099 | ENGRENAGEM INTERNA DE ZAMAC DO DESLIZANTE TRINO SPEED 300/500/SOFT 2 ENTRADAS | 1
2001181 | CONJ. MOVIMENTADOR TRINO 300 SPEED 220V 50-60HZ SEM CREMALHEIRA COM B. ALUMINIUM | 813144 | SUPORTE DO IMA DE FIM DE CURSO DESLIZANTE | 2
2001181 | CONJ. MOVIMENTADOR TRINO 300 SPEED 220V 50-60HZ SEM CREMALHEIRA COM B. ALUMINIUM | 813199 | BASE DE ALUMÍNIO MOTORES DESLIZANTES | 1
2001181 | CONJ. MOVIMENTADOR TRINO 300 SPEED 220V 50-60HZ SEM CREMALHEIRA COM B. ALUMINIUM | 813234 | CHAVETA 8MMX33,4MM | 1
2001181 | CONJ. MOVIMENTADOR TRINO 300 SPEED 220V 50-60HZ SEM CREMALHEIRA COM B. ALUMINIUM | 813234 | CHAVETA 8MMX33,4MM | 1
2001181 | CONJ. MOVIMENTADOR TRINO 300 SPEED 220V 50-60HZ SEM CREMALHEIRA COM B. ALUMINIUM | 813235 | BUCHA DO EIXO DESLIZANTE SEXTAVADA | 2
2001181 | CONJ. MOVIMENTADOR TRINO 300 SPEED 220V 50-60HZ SEM CREMALHEIRA COM B. ALUMINIUM | 813237 | PINO DESTRAVAMENTO TRINO | 1
2001181 | CONJ. MOVIMENTADOR TRINO 300 SPEED 220V 50-60HZ SEM CREMALHEIRA COM B. ALUMINIUM | 813240 | CHAPA APOIO DESLIZANTE | 1
2001181 | CONJ. MOVIMENTADOR TRINO 300 SPEED 220V 50-60HZ SEM CREMALHEIRA COM B. ALUMINIUM | 813255 | SEM FIM DE DUAS ENTRADAS AÇO DZ/ NEW BV | 1
2001181 | CONJ. MOVIMENTADOR TRINO 300 SPEED 220V 50-60HZ SEM CREMALHEIRA COM B. ALUMINIUM | 813331 | SUPORTE DE INSTALAÇÃO DO IMÃ DZ | 2
2001181 | CONJ. MOVIMENTADOR TRINO 300 SPEED 220V 50-60HZ SEM CREMALHEIRA COM B. ALUMINIUM | 813409 | TAMPÃO DO ENGRENAGEM EXTERNA MOTORES DZ | 1
2001181 | CONJ. MOVIMENTADOR TRINO 300 SPEED 220V 50-60HZ SEM CREMALHEIRA COM B. ALUMINIUM | 813410 | BUCHA DE CENTRAGEM DO EIXO DO ROTOR DZ | 1
2001181 | CONJ. MOVIMENTADOR TRINO 300 SPEED 220V 50-60HZ SEM CREMALHEIRA COM B. ALUMINIUM | 813455 | SENSOR DE FIM DE CURSO REED DESLIZANTE | 1
2001181 | CONJ. MOVIMENTADOR TRINO 300 SPEED 220V 50-60HZ SEM CREMALHEIRA COM B. ALUMINIUM | 911080 | PLACA REVISADA CENTRAL FLEX | 1
2001182 | CONJ. MOVIMENTADOR TRINO 500 127V 50-60HZ SEM CREMALHEIRA COM B. ALUMINIUM | 100802 | TRANSMISSOR 433MHZ REMOTE - MODELO: AGL-E2 (DIGITAL KEY 6P20 BLACK) | 2
2001182 | CONJ. MOVIMENTADOR TRINO 500 127V 50-60HZ SEM CREMALHEIRA COM B. ALUMINIUM | 101309 | CAPACITOR FIXO C/DIELETRICO DE POLIPROPILENO BIORIENTADO P/MOTORES CMRW CANECA PLASTICA 30UF 250V 50 | 1
2001182 | CONJ. MOVIMENTADOR TRINO 500 127V 50-60HZ SEM CREMALHEIRA COM B. ALUMINIUM | 103064 | CONECTOR FÊMEA EC601V-5.08-3P GREEN BAG/BULK (EC601V-5.08-3P) | 1
2001182 | CONJ. MOVIMENTADOR TRINO 500 127V 50-60HZ SEM CREMALHEIRA COM B. ALUMINIUM | 208003 | IMÃ DE FERRITE - B40X20X10MM | 2
2001182 | CONJ. MOVIMENTADOR TRINO 500 127V 50-60HZ SEM CREMALHEIRA COM B. ALUMINIUM | 401007 | PARAFUSO 4.8 X 13 A/A PN. PH - ZI | 2
2001182 | CONJ. MOVIMENTADOR TRINO 500 127V 50-60HZ SEM CREMALHEIRA COM B. ALUMINIUM | 401068 | ARRUELA LISA 1/4 FE ZI | 4
2001182 | CONJ. MOVIMENTADOR TRINO 500 127V 50-60HZ SEM CREMALHEIRA COM B. ALUMINIUM | 401108 | PARAFUSO PLASTIC PAN PHS 5 X 25MM ZI | 4
2001182 | CONJ. MOVIMENTADOR TRINO 500 127V 50-60HZ SEM CREMALHEIRA COM B. ALUMINIUM | 401121 | ABRAÇADEIRA UV PRETA 202X3,7 | 1
2001182 | CONJ. MOVIMENTADOR TRINO 500 127V 50-60HZ SEM CREMALHEIRA COM B. ALUMINIUM | 401143 | ABRAÇADEIRA UV PRETA 100 X 2,5 | 1
2001182 | CONJ. MOVIMENTADOR TRINO 500 127V 50-60HZ SEM CREMALHEIRA COM B. ALUMINIUM | 401156 | PARAFUSO MAD SX 1/4 X 70MM ZI | 4
2001182 | CONJ. MOVIMENTADOR TRINO 500 127V 50-60HZ SEM CREMALHEIRA COM B. ALUMINIUM | 401162 | PARAFUSO PAN ZBR P/ CHAVE TORX M5 X 25MM T25 | 6
2001182 | CONJ. MOVIMENTADOR TRINO 500 127V 50-60HZ SEM CREMALHEIRA COM B. ALUMINIUM | 401169 | PF JMP PAN PHS 3,5X14MM ZI | 2
2001182 | CONJ. MOVIMENTADOR TRINO 500 127V 50-60HZ SEM CREMALHEIRA COM B. ALUMINIUM | 401207 | PF A/A JMC DRILL FL PHS C/ SERRILHA PTA BROCA 4,2X13MM ZI | 4
2001182 | CONJ. MOVIMENTADOR TRINO 500 127V 50-60HZ SEM CREMALHEIRA COM B. ALUMINIUM | 402012 | ANEL ELÁSTICO E-20 | 3
2001182 | CONJ. MOVIMENTADOR TRINO 500 127V 50-60HZ SEM CREMALHEIRA COM B. ALUMINIUM | 402019 | PINO ELÁSTICO 4 X 24MM | 1
2001182 | CONJ. MOVIMENTADOR TRINO 500 127V 50-60HZ SEM CREMALHEIRA COM B. ALUMINIUM | 402028 | BUCHA PLASTICA N10 | 4
2001182 | CONJ. MOVIMENTADOR TRINO 500 127V 50-60HZ SEM CREMALHEIRA COM B. ALUMINIUM | 403032 | MOLA DE DESTRAVAMENTO DESLIZANTE | 1
2001182 | CONJ. MOVIMENTADOR TRINO 500 127V 50-60HZ SEM CREMALHEIRA COM B. ALUMINIUM | 510027 | INLUB GRAX MP 2/TI | 0.034
2001182 | CONJ. MOVIMENTADOR TRINO 500 127V 50-60HZ SEM CREMALHEIRA COM B. ALUMINIUM | 512004 | CONJUNTO ESTATOR E ROTOR AGL DESL P28 1/4 cv 04 42Z 127V 60Hz | 1
2001182 | CONJ. MOVIMENTADOR TRINO 500 127V 50-60HZ SEM CREMALHEIRA COM B. ALUMINIUM | 701154 | EIXO MOTOR DESLIZANTE - BRUTO | 1
2001182 | CONJ. MOVIMENTADOR TRINO 500 127V 50-60HZ SEM CREMALHEIRA COM B. ALUMINIUM | 802036 | PARTE DE FECHADURAS - CILINDRO COM CHAVE PARA MOTOR - CYLINDER | 1
2001182 | CONJ. MOVIMENTADOR TRINO 500 127V 50-60HZ SEM CREMALHEIRA COM B. ALUMINIUM | 804246 | BASE SUPERIOR NYLON DO MOTOR DESLIZANTE | 1
2001182 | CONJ. MOVIMENTADOR TRINO 500 127V 50-60HZ SEM CREMALHEIRA COM B. ALUMINIUM | 804247 | BASE DA CENTRAL DESLIZANTE | 1
2001182 | CONJ. MOVIMENTADOR TRINO 500 127V 50-60HZ SEM CREMALHEIRA COM B. ALUMINIUM | 804248 | TAMPA DA CENTRAL DESLIZANTE | 1
2001182 | CONJ. MOVIMENTADOR TRINO 500 127V 50-60HZ SEM CREMALHEIRA COM B. ALUMINIUM | 811122 | MANUAL P / AUTOMATIZADOR DZ/BV/NEW BV CENTRAL FLEX/LIGHT EM PORTUGUÊS | 1
2001182 | CONJ. MOVIMENTADOR TRINO 500 127V 50-60HZ SEM CREMALHEIRA COM B. ALUMINIUM | 811306 | ETIQUETA ADES. COUCHE 100MM X 80MM X 01 CAR | 1
2001182 | CONJ. MOVIMENTADOR TRINO 500 127V 50-60HZ SEM CREMALHEIRA COM B. ALUMINIUM | 811311 | ETIQUETA ADES. BOPP FOSCO C/DFAM 50MM X 25MM X 02 CAR | 1
2001182 | CONJ. MOVIMENTADOR TRINO 500 127V 50-60HZ SEM CREMALHEIRA COM B. ALUMINIUM | 811541 | SACO PLASTICO TRANSPARENTE 30CM X 15CM | 1
2001182 | CONJ. MOVIMENTADOR TRINO 500 127V 50-60HZ SEM CREMALHEIRA COM B. ALUMINIUM | 811921 | CAIXA PARDA MOTOR DESLIZANTE AGL ( MEIA ABA REFORÇADA) | 1
2001182 | CONJ. MOVIMENTADOR TRINO 500 127V 50-60HZ SEM CREMALHEIRA COM B. ALUMINIUM | 813009 | ALAVANCA PARA DESTRAVAMENTO MANUAL | 1
2001182 | CONJ. MOVIMENTADOR TRINO 500 127V 50-60HZ SEM CREMALHEIRA COM B. ALUMINIUM | 813014 | LINGUETA DO CILINDRO DA ALAVANCA DE DESTRAVAMENTO MANUAL DZ ZI | 1
2001182 | CONJ. MOVIMENTADOR TRINO 500 127V 50-60HZ SEM CREMALHEIRA COM B. ALUMINIUM | 813024 | TAMPA PROTEÇÃO DO MOTOR - PRETA | 1
2001182 | CONJ. MOVIMENTADOR TRINO 500 127V 50-60HZ SEM CREMALHEIRA COM B. ALUMINIUM | 813037 | ENGRENAGEM EXTERNA MOTOR 17 DENTES | 1
2001182 | CONJ. MOVIMENTADOR TRINO 500 127V 50-60HZ SEM CREMALHEIRA COM B. ALUMINIUM | 813144 | SUPORTE DO IMA DE FIM DE CURSO DESLIZANTE | 2
2001182 | CONJ. MOVIMENTADOR TRINO 500 127V 50-60HZ SEM CREMALHEIRA COM B. ALUMINIUM | 813173 | ARRUELA 1,2MM EIXO DESLIZANTE | 1
2001182 | CONJ. MOVIMENTADOR TRINO 500 127V 50-60HZ SEM CREMALHEIRA COM B. ALUMINIUM | 813199 | BASE DE ALUMÍNIO MOTORES DESLIZANTES | 1
2001182 | CONJ. MOVIMENTADOR TRINO 500 127V 50-60HZ SEM CREMALHEIRA COM B. ALUMINIUM | 813235 | BUCHA DO EIXO DESLIZANTE SEXTAVADA | 2
2001182 | CONJ. MOVIMENTADOR TRINO 500 127V 50-60HZ SEM CREMALHEIRA COM B. ALUMINIUM | 813237 | PINO DESTRAVAMENTO TRINO | 1
2001182 | CONJ. MOVIMENTADOR TRINO 500 127V 50-60HZ SEM CREMALHEIRA COM B. ALUMINIUM | 813251 | SEM FIM DE UMA ENTRADA ALUMÍNIO TR LIGTH/ TR300/ TR500 | 1
2001182 | CONJ. MOVIMENTADOR TRINO 500 127V 50-60HZ SEM CREMALHEIRA COM B. ALUMINIUM | 813289 | ENGRENAGEM INTERNA DE 1 ENTRADA DZ E NEWBV SEM IMÃ | 1
2001182 | CONJ. MOVIMENTADOR TRINO 500 127V 50-60HZ SEM CREMALHEIRA COM B. ALUMINIUM | 813331 | SUPORTE DE INSTALAÇÃO DO IMÃ DZ | 2
2001182 | CONJ. MOVIMENTADOR TRINO 500 127V 50-60HZ SEM CREMALHEIRA COM B. ALUMINIUM | 813409 | TAMPÃO DO ENGRENAGEM EXTERNA MOTORES DZ | 1
2001182 | CONJ. MOVIMENTADOR TRINO 500 127V 50-60HZ SEM CREMALHEIRA COM B. ALUMINIUM | 813410 | BUCHA DE CENTRAGEM DO EIXO DO ROTOR DZ | 1
2001182 | CONJ. MOVIMENTADOR TRINO 500 127V 50-60HZ SEM CREMALHEIRA COM B. ALUMINIUM | 813455 | SENSOR DE FIM DE CURSO REED DESLIZANTE | 1
2001182 | CONJ. MOVIMENTADOR TRINO 500 127V 50-60HZ SEM CREMALHEIRA COM B. ALUMINIUM | 813522 | CHAVETA QUADRADA 8MMX33,4MM | 1
2001182 | CONJ. MOVIMENTADOR TRINO 500 127V 50-60HZ SEM CREMALHEIRA COM B. ALUMINIUM | 911080 | PLACA REVISADA CENTRAL FLEX | 1
2001183 | CONJ. MOVIMENTADOR TRINO 500 220V 50-60HZ SEM CREMALHEIRA COM B. ALUMINIUM | 100802 | TRANSMISSOR 433MHZ REMOTE - MODELO: AGL-E2 (DIGITAL KEY 6P20 BLACK) | 2
2001183 | CONJ. MOVIMENTADOR TRINO 500 220V 50-60HZ SEM CREMALHEIRA COM B. ALUMINIUM | 103064 | CONECTOR FÊMEA EC601V-5.08-3P GREEN BAG/BULK (EC601V-5.08-3P) | 1
2001183 | CONJ. MOVIMENTADOR TRINO 500 220V 50-60HZ SEM CREMALHEIRA COM B. ALUMINIUM | 208003 | IMÃ DE FERRITE - B40X20X10MM | 2
2001183 | CONJ. MOVIMENTADOR TRINO 500 220V 50-60HZ SEM CREMALHEIRA COM B. ALUMINIUM | 401007 | PARAFUSO 4.8 X 13 A/A PN. PH - ZI | 2
2001183 | CONJ. MOVIMENTADOR TRINO 500 220V 50-60HZ SEM CREMALHEIRA COM B. ALUMINIUM | 401068 | ARRUELA LISA 1/4 FE ZI | 4
2001183 | CONJ. MOVIMENTADOR TRINO 500 220V 50-60HZ SEM CREMALHEIRA COM B. ALUMINIUM | 401108 | PARAFUSO PLASTIC PAN PHS 5 X 25MM ZI | 4
2001183 | CONJ. MOVIMENTADOR TRINO 500 220V 50-60HZ SEM CREMALHEIRA COM B. ALUMINIUM | 401143 | ABRAÇADEIRA UV PRETA 100 X 2,5 | 1
2001183 | CONJ. MOVIMENTADOR TRINO 500 220V 50-60HZ SEM CREMALHEIRA COM B. ALUMINIUM | 401156 | PARAFUSO MAD SX 1/4 X 70MM ZI | 4
2001183 | CONJ. MOVIMENTADOR TRINO 500 220V 50-60HZ SEM CREMALHEIRA COM B. ALUMINIUM | 401162 | PARAFUSO PAN ZBR P/ CHAVE TORX M5 X 25MM T25 | 6
2001183 | CONJ. MOVIMENTADOR TRINO 500 220V 50-60HZ SEM CREMALHEIRA COM B. ALUMINIUM | 401169 | PF JMP PAN PHS 3,5X14MM ZI | 2
2001183 | CONJ. MOVIMENTADOR TRINO 500 220V 50-60HZ SEM CREMALHEIRA COM B. ALUMINIUM | 401207 | PF A/A JMC DRILL FL PHS C/ SERRILHA PTA BROCA 4,2X13MM ZI | 4
2001183 | CONJ. MOVIMENTADOR TRINO 500 220V 50-60HZ SEM CREMALHEIRA COM B. ALUMINIUM | 402012 | ANEL ELÁSTICO E-20 | 3
2001183 | CONJ. MOVIMENTADOR TRINO 500 220V 50-60HZ SEM CREMALHEIRA COM B. ALUMINIUM | 402019 | PINO ELÁSTICO 4 X 24MM | 1
2001183 | CONJ. MOVIMENTADOR TRINO 500 220V 50-60HZ SEM CREMALHEIRA COM B. ALUMINIUM | 402028 | BUCHA PLASTICA N10 | 4
2001183 | CONJ. MOVIMENTADOR TRINO 500 220V 50-60HZ SEM CREMALHEIRA COM B. ALUMINIUM | 403032 | MOLA DE DESTRAVAMENTO DESLIZANTE | 1
2001183 | CONJ. MOVIMENTADOR TRINO 500 220V 50-60HZ SEM CREMALHEIRA COM B. ALUMINIUM | 510027 | INLUB GRAX MP 2/TI | 0.034
2001183 | CONJ. MOVIMENTADOR TRINO 500 220V 50-60HZ SEM CREMALHEIRA COM B. ALUMINIUM | 512005 | CONJUNTO ESTATOR E ROTOR AGL DESL P28 1/4 cv 04 42Z 220V 60Hz | 1
2001183 | CONJ. MOVIMENTADOR TRINO 500 220V 50-60HZ SEM CREMALHEIRA COM B. ALUMINIUM | 701154 | EIXO MOTOR DESLIZANTE - BRUTO | 1
2001183 | CONJ. MOVIMENTADOR TRINO 500 220V 50-60HZ SEM CREMALHEIRA COM B. ALUMINIUM | 802036 | PARTE DE FECHADURAS - CILINDRO COM CHAVE PARA MOTOR - CYLINDER | 1
2001183 | CONJ. MOVIMENTADOR TRINO 500 220V 50-60HZ SEM CREMALHEIRA COM B. ALUMINIUM | 804246 | BASE SUPERIOR NYLON DO MOTOR DESLIZANTE | 1
2001183 | CONJ. MOVIMENTADOR TRINO 500 220V 50-60HZ SEM CREMALHEIRA COM B. ALUMINIUM | 804247 | BASE DA CENTRAL DESLIZANTE | 1
2001183 | CONJ. MOVIMENTADOR TRINO 500 220V 50-60HZ SEM CREMALHEIRA COM B. ALUMINIUM | 804248 | TAMPA DA CENTRAL DESLIZANTE | 1
2001183 | CONJ. MOVIMENTADOR TRINO 500 220V 50-60HZ SEM CREMALHEIRA COM B. ALUMINIUM | 811122 | MANUAL P / AUTOMATIZADOR DZ/BV/NEW BV CENTRAL FLEX/LIGHT EM PORTUGUÊS | 1
2001183 | CONJ. MOVIMENTADOR TRINO 500 220V 50-60HZ SEM CREMALHEIRA COM B. ALUMINIUM | 811306 | ETIQUETA ADES. COUCHE 100MM X 80MM X 01 CAR | 1
2001183 | CONJ. MOVIMENTADOR TRINO 500 220V 50-60HZ SEM CREMALHEIRA COM B. ALUMINIUM | 811311 | ETIQUETA ADES. BOPP FOSCO C/DFAM 50MM X 25MM X 02 CAR | 1
2001183 | CONJ. MOVIMENTADOR TRINO 500 220V 50-60HZ SEM CREMALHEIRA COM B. ALUMINIUM | 811541 | SACO PLASTICO TRANSPARENTE 30CM X 15CM | 1
2001183 | CONJ. MOVIMENTADOR TRINO 500 220V 50-60HZ SEM CREMALHEIRA COM B. ALUMINIUM | 811921 | CAIXA PARDA MOTOR DESLIZANTE AGL ( MEIA ABA REFORÇADA) | 1
2001183 | CONJ. MOVIMENTADOR TRINO 500 220V 50-60HZ SEM CREMALHEIRA COM B. ALUMINIUM | 813009 | ALAVANCA PARA DESTRAVAMENTO MANUAL | 1
2001183 | CONJ. MOVIMENTADOR TRINO 500 220V 50-60HZ SEM CREMALHEIRA COM B. ALUMINIUM | 813014 | LINGUETA DO CILINDRO DA ALAVANCA DE DESTRAVAMENTO MANUAL DZ ZI | 1
2001183 | CONJ. MOVIMENTADOR TRINO 500 220V 50-60HZ SEM CREMALHEIRA COM B. ALUMINIUM | 813024 | TAMPA PROTEÇÃO DO MOTOR - PRETA | 1
2001183 | CONJ. MOVIMENTADOR TRINO 500 220V 50-60HZ SEM CREMALHEIRA COM B. ALUMINIUM | 813037 | ENGRENAGEM EXTERNA MOTOR 17 DENTES | 1
2001183 | CONJ. MOVIMENTADOR TRINO 500 220V 50-60HZ SEM CREMALHEIRA COM B. ALUMINIUM | 813144 | SUPORTE DO IMA DE FIM DE CURSO DESLIZANTE | 2
2001183 | CONJ. MOVIMENTADOR TRINO 500 220V 50-60HZ SEM CREMALHEIRA COM B. ALUMINIUM | 813173 | ARRUELA 1,2MM EIXO DESLIZANTE | 1
2001183 | CONJ. MOVIMENTADOR TRINO 500 220V 50-60HZ SEM CREMALHEIRA COM B. ALUMINIUM | 813199 | BASE DE ALUMÍNIO MOTORES DESLIZANTES | 1
2001183 | CONJ. MOVIMENTADOR TRINO 500 220V 50-60HZ SEM CREMALHEIRA COM B. ALUMINIUM | 813235 | BUCHA DO EIXO DESLIZANTE SEXTAVADA | 2
2001183 | CONJ. MOVIMENTADOR TRINO 500 220V 50-60HZ SEM CREMALHEIRA COM B. ALUMINIUM | 813237 | PINO DESTRAVAMENTO TRINO | 1
2001183 | CONJ. MOVIMENTADOR TRINO 500 220V 50-60HZ SEM CREMALHEIRA COM B. ALUMINIUM | 813251 | SEM FIM DE UMA ENTRADA ALUMÍNIO TR LIGTH/ TR300/ TR500 | 1
2001183 | CONJ. MOVIMENTADOR TRINO 500 220V 50-60HZ SEM CREMALHEIRA COM B. ALUMINIUM | 813289 | ENGRENAGEM INTERNA DE 1 ENTRADA DZ E NEWBV SEM IMÃ | 1
2001183 | CONJ. MOVIMENTADOR TRINO 500 220V 50-60HZ SEM CREMALHEIRA COM B. ALUMINIUM | 813331 | SUPORTE DE INSTALAÇÃO DO IMÃ DZ | 2
2001183 | CONJ. MOVIMENTADOR TRINO 500 220V 50-60HZ SEM CREMALHEIRA COM B. ALUMINIUM | 813409 | TAMPÃO DO ENGRENAGEM EXTERNA MOTORES DZ | 1
2001183 | CONJ. MOVIMENTADOR TRINO 500 220V 50-60HZ SEM CREMALHEIRA COM B. ALUMINIUM | 813410 | BUCHA DE CENTRAGEM DO EIXO DO ROTOR DZ | 1
2001183 | CONJ. MOVIMENTADOR TRINO 500 220V 50-60HZ SEM CREMALHEIRA COM B. ALUMINIUM | 813455 | SENSOR DE FIM DE CURSO REED DESLIZANTE | 1
2001183 | CONJ. MOVIMENTADOR TRINO 500 220V 50-60HZ SEM CREMALHEIRA COM B. ALUMINIUM | 813522 | CHAVETA QUADRADA 8MMX33,4MM | 1
2001183 | CONJ. MOVIMENTADOR TRINO 500 220V 50-60HZ SEM CREMALHEIRA COM B. ALUMINIUM | 911080 | PLACA REVISADA CENTRAL FLEX | 1
2001184 | CONJ. MOVIMENTADOR TRINO 500 SPEED 127V 50-60HZ SEM CREMALHEIRA COM B. ALUMINIUM | 100802 | TRANSMISSOR 433MHZ REMOTE - MODELO: AGL-E2 (DIGITAL KEY 6P20 BLACK) | 2
2001184 | CONJ. MOVIMENTADOR TRINO 500 SPEED 127V 50-60HZ SEM CREMALHEIRA COM B. ALUMINIUM | 101311 | CAPACITOR FIXO C/DIELETRICO DE POLIPROPILENO BIORIENTADO P/MOTORES CMRW CANECA PLASTICA 50uf 250V 50 | 1
2001184 | CONJ. MOVIMENTADOR TRINO 500 SPEED 127V 50-60HZ SEM CREMALHEIRA COM B. ALUMINIUM | 103064 | CONECTOR FÊMEA EC601V-5.08-3P GREEN BAG/BULK (EC601V-5.08-3P) | 1
2001184 | CONJ. MOVIMENTADOR TRINO 500 SPEED 127V 50-60HZ SEM CREMALHEIRA COM B. ALUMINIUM | 208003 | IMÃ DE FERRITE - B40X20X10MM | 2
2001184 | CONJ. MOVIMENTADOR TRINO 500 SPEED 127V 50-60HZ SEM CREMALHEIRA COM B. ALUMINIUM | 208006 | ANEL ENCODER - ROUND MAGNET | 1
2001184 | CONJ. MOVIMENTADOR TRINO 500 SPEED 127V 50-60HZ SEM CREMALHEIRA COM B. ALUMINIUM | 401007 | PARAFUSO 4.8 X 13 A/A PN. PH - ZI | 2
2001184 | CONJ. MOVIMENTADOR TRINO 500 SPEED 127V 50-60HZ SEM CREMALHEIRA COM B. ALUMINIUM | 401014 | PARAFUSO 2.9 X 6.5 A/A PAN PHS ZI | 4
2001184 | CONJ. MOVIMENTADOR TRINO 500 SPEED 127V 50-60HZ SEM CREMALHEIRA COM B. ALUMINIUM | 401068 | ARRUELA LISA 1/4 FE ZI | 4
2001184 | CONJ. MOVIMENTADOR TRINO 500 SPEED 127V 50-60HZ SEM CREMALHEIRA COM B. ALUMINIUM | 401108 | PARAFUSO PLASTIC PAN PHS 5 X 25MM ZI | 4
2001184 | CONJ. MOVIMENTADOR TRINO 500 SPEED 127V 50-60HZ SEM CREMALHEIRA COM B. ALUMINIUM | 401121 | ABRAÇADEIRA UV PRETA 202X3,7 | 1
2001184 | CONJ. MOVIMENTADOR TRINO 500 SPEED 127V 50-60HZ SEM CREMALHEIRA COM B. ALUMINIUM | 401143 | ABRAÇADEIRA UV PRETA 100 X 2,5 | 1
2001184 | CONJ. MOVIMENTADOR TRINO 500 SPEED 127V 50-60HZ SEM CREMALHEIRA COM B. ALUMINIUM | 401156 | PARAFUSO MAD SX 1/4 X 70MM ZI | 4
2001184 | CONJ. MOVIMENTADOR TRINO 500 SPEED 127V 50-60HZ SEM CREMALHEIRA COM B. ALUMINIUM | 401162 | PARAFUSO PAN ZBR P/ CHAVE TORX M5 X 25MM T25 | 6
2001184 | CONJ. MOVIMENTADOR TRINO 500 SPEED 127V 50-60HZ SEM CREMALHEIRA COM B. ALUMINIUM | 401169 | PF JMP PAN PHS 3,5X14MM ZI | 2
2001184 | CONJ. MOVIMENTADOR TRINO 500 SPEED 127V 50-60HZ SEM CREMALHEIRA COM B. ALUMINIUM | 401207 | PF A/A JMC DRILL FL PHS C/ SERRILHA PTA BROCA 4,2X13MM ZI | 4
2001184 | CONJ. MOVIMENTADOR TRINO 500 SPEED 127V 50-60HZ SEM CREMALHEIRA COM B. ALUMINIUM | 402012 | ANEL ELÁSTICO E-20 | 3
2001184 | CONJ. MOVIMENTADOR TRINO 500 SPEED 127V 50-60HZ SEM CREMALHEIRA COM B. ALUMINIUM | 402015 | ANEL ELÁSTICO E12 | 4
2001184 | CONJ. MOVIMENTADOR TRINO 500 SPEED 127V 50-60HZ SEM CREMALHEIRA COM B. ALUMINIUM | 402019 | PINO ELÁSTICO 4 X 24MM | 1
2001184 | CONJ. MOVIMENTADOR TRINO 500 SPEED 127V 50-60HZ SEM CREMALHEIRA COM B. ALUMINIUM | 402028 | BUCHA PLASTICA N10 | 4
2001184 | CONJ. MOVIMENTADOR TRINO 500 SPEED 127V 50-60HZ SEM CREMALHEIRA COM B. ALUMINIUM | 403027 | MOLA CÔNICA DO FREIO DESLIZANTE Ø 2.4 | 1
2001184 | CONJ. MOVIMENTADOR TRINO 500 SPEED 127V 50-60HZ SEM CREMALHEIRA COM B. ALUMINIUM | 403032 | MOLA DE DESTRAVAMENTO DESLIZANTE | 1
2001184 | CONJ. MOVIMENTADOR TRINO 500 SPEED 127V 50-60HZ SEM CREMALHEIRA COM B. ALUMINIUM | 411017 | ROLAMENTOS 6201-08 ZZ C3 | 2
2001184 | CONJ. MOVIMENTADOR TRINO 500 SPEED 127V 50-60HZ SEM CREMALHEIRA COM B. ALUMINIUM | 510027 | INLUB GRAX MP 2/TI | 0.034
2001184 | CONJ. MOVIMENTADOR TRINO 500 SPEED 127V 50-60HZ SEM CREMALHEIRA COM B. ALUMINIUM | 512010 | CONJUNTO ESTATOR E ROTOR AGL DESL P45 1/2 cv 04 42Z 127V 60Hz | 1
2001184 | CONJ. MOVIMENTADOR TRINO 500 SPEED 127V 50-60HZ SEM CREMALHEIRA COM B. ALUMINIUM | 701154 | EIXO MOTOR DESLIZANTE - BRUTO | 1
2001184 | CONJ. MOVIMENTADOR TRINO 500 SPEED 127V 50-60HZ SEM CREMALHEIRA COM B. ALUMINIUM | 802036 | PARTE DE FECHADURAS - CILINDRO COM CHAVE PARA MOTOR - CYLINDER | 1
2001184 | CONJ. MOVIMENTADOR TRINO 500 SPEED 127V 50-60HZ SEM CREMALHEIRA COM B. ALUMINIUM | 804247 | BASE DA CENTRAL DESLIZANTE | 1
2001184 | CONJ. MOVIMENTADOR TRINO 500 SPEED 127V 50-60HZ SEM CREMALHEIRA COM B. ALUMINIUM | 804248 | TAMPA DA CENTRAL DESLIZANTE | 1
2001184 | CONJ. MOVIMENTADOR TRINO 500 SPEED 127V 50-60HZ SEM CREMALHEIRA COM B. ALUMINIUM | 804261 | BASE SUPERIOR NYLON DO MOTOR DESLIZANTE C/ ENCODER | 1
2001184 | CONJ. MOVIMENTADOR TRINO 500 SPEED 127V 50-60HZ SEM CREMALHEIRA COM B. ALUMINIUM | 811122 | MANUAL P / AUTOMATIZADOR DZ/BV/NEW BV CENTRAL FLEX/LIGHT EM PORTUGUÊS | 1
2001184 | CONJ. MOVIMENTADOR TRINO 500 SPEED 127V 50-60HZ SEM CREMALHEIRA COM B. ALUMINIUM | 811306 | ETIQUETA ADES. COUCHE 100MM X 80MM X 01 CAR | 1
2001184 | CONJ. MOVIMENTADOR TRINO 500 SPEED 127V 50-60HZ SEM CREMALHEIRA COM B. ALUMINIUM | 811311 | ETIQUETA ADES. BOPP FOSCO C/DFAM 50MM X 25MM X 02 CAR | 1
2001184 | CONJ. MOVIMENTADOR TRINO 500 SPEED 127V 50-60HZ SEM CREMALHEIRA COM B. ALUMINIUM | 811541 | SACO PLASTICO TRANSPARENTE 30CM X 15CM | 1
2001184 | CONJ. MOVIMENTADOR TRINO 500 SPEED 127V 50-60HZ SEM CREMALHEIRA COM B. ALUMINIUM | 811921 | CAIXA PARDA MOTOR DESLIZANTE AGL ( MEIA ABA REFORÇADA) | 1
2001184 | CONJ. MOVIMENTADOR TRINO 500 SPEED 127V 50-60HZ SEM CREMALHEIRA COM B. ALUMINIUM | 813009 | ALAVANCA PARA DESTRAVAMENTO MANUAL | 1
2001184 | CONJ. MOVIMENTADOR TRINO 500 SPEED 127V 50-60HZ SEM CREMALHEIRA COM B. ALUMINIUM | 813014 | LINGUETA DO CILINDRO DA ALAVANCA DE DESTRAVAMENTO MANUAL DZ ZI | 1
2001184 | CONJ. MOVIMENTADOR TRINO 500 SPEED 127V 50-60HZ SEM CREMALHEIRA COM B. ALUMINIUM | 813025 | VENTOINHA DOS MOTORES | 1
2001184 | CONJ. MOVIMENTADOR TRINO 500 SPEED 127V 50-60HZ SEM CREMALHEIRA COM B. ALUMINIUM | 813030 | DISCO DE FRICÇÃO DE CELEROM | 2
2001184 | CONJ. MOVIMENTADOR TRINO 500 SPEED 127V 50-60HZ SEM CREMALHEIRA COM B. ALUMINIUM | 813031 | COPO DE FREIO | 1
2001184 | CONJ. MOVIMENTADOR TRINO 500 SPEED 127V 50-60HZ SEM CREMALHEIRA COM B. ALUMINIUM | 813036 | TAMPA PROTEÇÃO DO MOTOR - CINZA | 1
2001184 | CONJ. MOVIMENTADOR TRINO 500 SPEED 127V 50-60HZ SEM CREMALHEIRA COM B. ALUMINIUM | 813037 | ENGRENAGEM EXTERNA MOTOR 17 DENTES | 1
2001184 | CONJ. MOVIMENTADOR TRINO 500 SPEED 127V 50-60HZ SEM CREMALHEIRA COM B. ALUMINIUM | 813039 | VENEZIANA DOS MOTORES | 1
2001184 | CONJ. MOVIMENTADOR TRINO 500 SPEED 127V 50-60HZ SEM CREMALHEIRA COM B. ALUMINIUM | 813099 | ENGRENAGEM INTERNA DE ZAMAC DO DESLIZANTE TRINO SPEED 300/500/SOFT 2 ENTRADAS | 1
2001184 | CONJ. MOVIMENTADOR TRINO 500 SPEED 127V 50-60HZ SEM CREMALHEIRA COM B. ALUMINIUM | 813144 | SUPORTE DO IMA DE FIM DE CURSO DESLIZANTE | 2
2001184 | CONJ. MOVIMENTADOR TRINO 500 SPEED 127V 50-60HZ SEM CREMALHEIRA COM B. ALUMINIUM | 813199 | BASE DE ALUMÍNIO MOTORES DESLIZANTES | 1
2001184 | CONJ. MOVIMENTADOR TRINO 500 SPEED 127V 50-60HZ SEM CREMALHEIRA COM B. ALUMINIUM | 813234 | CHAVETA 8MMX33,4MM | 1
2001184 | CONJ. MOVIMENTADOR TRINO 500 SPEED 127V 50-60HZ SEM CREMALHEIRA COM B. ALUMINIUM | 813234 | CHAVETA 8MMX33,4MM | 1
2001184 | CONJ. MOVIMENTADOR TRINO 500 SPEED 127V 50-60HZ SEM CREMALHEIRA COM B. ALUMINIUM | 813235 | BUCHA DO EIXO DESLIZANTE SEXTAVADA | 2
2001184 | CONJ. MOVIMENTADOR TRINO 500 SPEED 127V 50-60HZ SEM CREMALHEIRA COM B. ALUMINIUM | 813237 | PINO DESTRAVAMENTO TRINO | 1
2001184 | CONJ. MOVIMENTADOR TRINO 500 SPEED 127V 50-60HZ SEM CREMALHEIRA COM B. ALUMINIUM | 813240 | CHAPA APOIO DESLIZANTE | 1
2001184 | CONJ. MOVIMENTADOR TRINO 500 SPEED 127V 50-60HZ SEM CREMALHEIRA COM B. ALUMINIUM | 813255 | SEM FIM DE DUAS ENTRADAS AÇO DZ/ NEW BV | 1
2001184 | CONJ. MOVIMENTADOR TRINO 500 SPEED 127V 50-60HZ SEM CREMALHEIRA COM B. ALUMINIUM | 813331 | SUPORTE DE INSTALAÇÃO DO IMÃ DZ | 2
2001184 | CONJ. MOVIMENTADOR TRINO 500 SPEED 127V 50-60HZ SEM CREMALHEIRA COM B. ALUMINIUM | 813409 | TAMPÃO DO ENGRENAGEM EXTERNA MOTORES DZ | 1
2001184 | CONJ. MOVIMENTADOR TRINO 500 SPEED 127V 50-60HZ SEM CREMALHEIRA COM B. ALUMINIUM | 813410 | BUCHA DE CENTRAGEM DO EIXO DO ROTOR DZ | 1
2001184 | CONJ. MOVIMENTADOR TRINO 500 SPEED 127V 50-60HZ SEM CREMALHEIRA COM B. ALUMINIUM | 813455 | SENSOR DE FIM DE CURSO REED DESLIZANTE | 1
2001184 | CONJ. MOVIMENTADOR TRINO 500 SPEED 127V 50-60HZ SEM CREMALHEIRA COM B. ALUMINIUM | 911080 | PLACA REVISADA CENTRAL FLEX | 1
2001185 | CONJ. MOVIMENTADOR TRINO 500 SPEED 220V 50-60HZ SEM CREMALHEIRA COM B. ALUMINIUM | 100802 | TRANSMISSOR 433MHZ REMOTE - MODELO: AGL-E2 (DIGITAL KEY 6P20 BLACK) | 2
2001185 | CONJ. MOVIMENTADOR TRINO 500 SPEED 220V 50-60HZ SEM CREMALHEIRA COM B. ALUMINIUM | 101307 | CAPACITOR FIXO C/DIELETRICO DE POLIPROPILENO BIORIENTADO P/MOTORES CMRW CANECA PLASTICA 20uf 250V 50 | 1
2001185 | CONJ. MOVIMENTADOR TRINO 500 SPEED 220V 50-60HZ SEM CREMALHEIRA COM B. ALUMINIUM | 103064 | CONECTOR FÊMEA EC601V-5.08-3P GREEN BAG/BULK (EC601V-5.08-3P) | 1
2001185 | CONJ. MOVIMENTADOR TRINO 500 SPEED 220V 50-60HZ SEM CREMALHEIRA COM B. ALUMINIUM | 208003 | IMÃ DE FERRITE - B40X20X10MM | 2
2001185 | CONJ. MOVIMENTADOR TRINO 500 SPEED 220V 50-60HZ SEM CREMALHEIRA COM B. ALUMINIUM | 208006 | ANEL ENCODER - ROUND MAGNET | 1
2001185 | CONJ. MOVIMENTADOR TRINO 500 SPEED 220V 50-60HZ SEM CREMALHEIRA COM B. ALUMINIUM | 401007 | PARAFUSO 4.8 X 13 A/A PN. PH - ZI | 2
2001185 | CONJ. MOVIMENTADOR TRINO 500 SPEED 220V 50-60HZ SEM CREMALHEIRA COM B. ALUMINIUM | 401014 | PARAFUSO 2.9 X 6.5 A/A PAN PHS ZI | 5
2001185 | CONJ. MOVIMENTADOR TRINO 500 SPEED 220V 50-60HZ SEM CREMALHEIRA COM B. ALUMINIUM | 401068 | ARRUELA LISA 1/4 FE ZI | 4
2001185 | CONJ. MOVIMENTADOR TRINO 500 SPEED 220V 50-60HZ SEM CREMALHEIRA COM B. ALUMINIUM | 401108 | PARAFUSO PLASTIC PAN PHS 5 X 25MM ZI | 4
2001185 | CONJ. MOVIMENTADOR TRINO 500 SPEED 220V 50-60HZ SEM CREMALHEIRA COM B. ALUMINIUM | 401121 | ABRAÇADEIRA UV PRETA 202X3,7 | 1
2001185 | CONJ. MOVIMENTADOR TRINO 500 SPEED 220V 50-60HZ SEM CREMALHEIRA COM B. ALUMINIUM | 401143 | ABRAÇADEIRA UV PRETA 100 X 2,5 | 2
2001185 | CONJ. MOVIMENTADOR TRINO 500 SPEED 220V 50-60HZ SEM CREMALHEIRA COM B. ALUMINIUM | 401156 | PARAFUSO MAD SX 1/4 X 70MM ZI | 4
2001185 | CONJ. MOVIMENTADOR TRINO 500 SPEED 220V 50-60HZ SEM CREMALHEIRA COM B. ALUMINIUM | 401162 | PARAFUSO PAN ZBR P/ CHAVE TORX M5 X 25MM T25 | 6
2001185 | CONJ. MOVIMENTADOR TRINO 500 SPEED 220V 50-60HZ SEM CREMALHEIRA COM B. ALUMINIUM | 401169 | PF JMP PAN PHS 3,5X14MM ZI | 2
2001185 | CONJ. MOVIMENTADOR TRINO 500 SPEED 220V 50-60HZ SEM CREMALHEIRA COM B. ALUMINIUM | 401207 | PF A/A JMC DRILL FL PHS C/ SERRILHA PTA BROCA 4,2X13MM ZI | 4
2001185 | CONJ. MOVIMENTADOR TRINO 500 SPEED 220V 50-60HZ SEM CREMALHEIRA COM B. ALUMINIUM | 402012 | ANEL ELÁSTICO E-20 | 3
2001185 | CONJ. MOVIMENTADOR TRINO 500 SPEED 220V 50-60HZ SEM CREMALHEIRA COM B. ALUMINIUM | 402015 | ANEL ELÁSTICO E12 | 4
2001185 | CONJ. MOVIMENTADOR TRINO 500 SPEED 220V 50-60HZ SEM CREMALHEIRA COM B. ALUMINIUM | 402019 | PINO ELÁSTICO 4 X 24MM | 1
2001185 | CONJ. MOVIMENTADOR TRINO 500 SPEED 220V 50-60HZ SEM CREMALHEIRA COM B. ALUMINIUM | 402028 | BUCHA PLASTICA N10 | 4
2001185 | CONJ. MOVIMENTADOR TRINO 500 SPEED 220V 50-60HZ SEM CREMALHEIRA COM B. ALUMINIUM | 403027 | MOLA CÔNICA DO FREIO DESLIZANTE Ø 2.4 | 1
2001185 | CONJ. MOVIMENTADOR TRINO 500 SPEED 220V 50-60HZ SEM CREMALHEIRA COM B. ALUMINIUM | 403032 | MOLA DE DESTRAVAMENTO DESLIZANTE | 1
2001185 | CONJ. MOVIMENTADOR TRINO 500 SPEED 220V 50-60HZ SEM CREMALHEIRA COM B. ALUMINIUM | 411017 | ROLAMENTOS 6201-08 ZZ C3 | 2
2001185 | CONJ. MOVIMENTADOR TRINO 500 SPEED 220V 50-60HZ SEM CREMALHEIRA COM B. ALUMINIUM | 510027 | INLUB GRAX MP 2/TI | 0.034
2001185 | CONJ. MOVIMENTADOR TRINO 500 SPEED 220V 50-60HZ SEM CREMALHEIRA COM B. ALUMINIUM | 512011 | CONJUNTO ESTATOR E ROTOR AGL DESL P45 1/2 cv 04 42Z 220V 60Hz | 1
2001185 | CONJ. MOVIMENTADOR TRINO 500 SPEED 220V 50-60HZ SEM CREMALHEIRA COM B. ALUMINIUM | 701154 | EIXO MOTOR DESLIZANTE - BRUTO | 1
2001185 | CONJ. MOVIMENTADOR TRINO 500 SPEED 220V 50-60HZ SEM CREMALHEIRA COM B. ALUMINIUM | 802036 | PARTE DE FECHADURAS - CILINDRO COM CHAVE PARA MOTOR - CYLINDER | 1
2001185 | CONJ. MOVIMENTADOR TRINO 500 SPEED 220V 50-60HZ SEM CREMALHEIRA COM B. ALUMINIUM | 804207 | TAMPÃO REED SHULT FECHAMENTO LINHA ULTRA PRETA | 1
2001185 | CONJ. MOVIMENTADOR TRINO 500 SPEED 220V 50-60HZ SEM CREMALHEIRA COM B. ALUMINIUM | 804247 | BASE DA CENTRAL DESLIZANTE | 1
2001185 | CONJ. MOVIMENTADOR TRINO 500 SPEED 220V 50-60HZ SEM CREMALHEIRA COM B. ALUMINIUM | 804248 | TAMPA DA CENTRAL DESLIZANTE | 1
2001185 | CONJ. MOVIMENTADOR TRINO 500 SPEED 220V 50-60HZ SEM CREMALHEIRA COM B. ALUMINIUM | 804261 | BASE SUPERIOR NYLON DO MOTOR DESLIZANTE C/ ENCODER | 1
2001185 | CONJ. MOVIMENTADOR TRINO 500 SPEED 220V 50-60HZ SEM CREMALHEIRA COM B. ALUMINIUM | 811122 | MANUAL P / AUTOMATIZADOR DZ/BV/NEW BV CENTRAL FLEX/LIGHT EM PORTUGUÊS | 1
2001185 | CONJ. MOVIMENTADOR TRINO 500 SPEED 220V 50-60HZ SEM CREMALHEIRA COM B. ALUMINIUM | 811306 | ETIQUETA ADES. COUCHE 100MM X 80MM X 01 CAR | 1
2001185 | CONJ. MOVIMENTADOR TRINO 500 SPEED 220V 50-60HZ SEM CREMALHEIRA COM B. ALUMINIUM | 811311 | ETIQUETA ADES. BOPP FOSCO C/DFAM 50MM X 25MM X 02 CAR | 1
2001185 | CONJ. MOVIMENTADOR TRINO 500 SPEED 220V 50-60HZ SEM CREMALHEIRA COM B. ALUMINIUM | 811541 | SACO PLASTICO TRANSPARENTE 30CM X 15CM | 1
2001185 | CONJ. MOVIMENTADOR TRINO 500 SPEED 220V 50-60HZ SEM CREMALHEIRA COM B. ALUMINIUM | 811921 | CAIXA PARDA MOTOR DESLIZANTE AGL ( MEIA ABA REFORÇADA) | 1
2001185 | CONJ. MOVIMENTADOR TRINO 500 SPEED 220V 50-60HZ SEM CREMALHEIRA COM B. ALUMINIUM | 813009 | ALAVANCA PARA DESTRAVAMENTO MANUAL | 1
2001185 | CONJ. MOVIMENTADOR TRINO 500 SPEED 220V 50-60HZ SEM CREMALHEIRA COM B. ALUMINIUM | 813014 | LINGUETA DO CILINDRO DA ALAVANCA DE DESTRAVAMENTO MANUAL DZ ZI | 1
2001185 | CONJ. MOVIMENTADOR TRINO 500 SPEED 220V 50-60HZ SEM CREMALHEIRA COM B. ALUMINIUM | 813025 | VENTOINHA DOS MOTORES | 1
2001185 | CONJ. MOVIMENTADOR TRINO 500 SPEED 220V 50-60HZ SEM CREMALHEIRA COM B. ALUMINIUM | 813030 | DISCO DE FRICÇÃO DE CELEROM | 2
2001185 | CONJ. MOVIMENTADOR TRINO 500 SPEED 220V 50-60HZ SEM CREMALHEIRA COM B. ALUMINIUM | 813031 | COPO DE FREIO | 1
2001185 | CONJ. MOVIMENTADOR TRINO 500 SPEED 220V 50-60HZ SEM CREMALHEIRA COM B. ALUMINIUM | 813036 | TAMPA PROTEÇÃO DO MOTOR - CINZA | 1
2001185 | CONJ. MOVIMENTADOR TRINO 500 SPEED 220V 50-60HZ SEM CREMALHEIRA COM B. ALUMINIUM | 813037 | ENGRENAGEM EXTERNA MOTOR 17 DENTES | 1
2001185 | CONJ. MOVIMENTADOR TRINO 500 SPEED 220V 50-60HZ SEM CREMALHEIRA COM B. ALUMINIUM | 813039 | VENEZIANA DOS MOTORES | 1
2001185 | CONJ. MOVIMENTADOR TRINO 500 SPEED 220V 50-60HZ SEM CREMALHEIRA COM B. ALUMINIUM | 813099 | ENGRENAGEM INTERNA DE ZAMAC DO DESLIZANTE TRINO SPEED 300/500/SOFT 2 ENTRADAS | 1
2001185 | CONJ. MOVIMENTADOR TRINO 500 SPEED 220V 50-60HZ SEM CREMALHEIRA COM B. ALUMINIUM | 813144 | SUPORTE DO IMA DE FIM DE CURSO DESLIZANTE | 2
2001185 | CONJ. MOVIMENTADOR TRINO 500 SPEED 220V 50-60HZ SEM CREMALHEIRA COM B. ALUMINIUM | 813199 | BASE DE ALUMÍNIO MOTORES DESLIZANTES | 1
2001185 | CONJ. MOVIMENTADOR TRINO 500 SPEED 220V 50-60HZ SEM CREMALHEIRA COM B. ALUMINIUM | 813234 | CHAVETA 8MMX33,4MM | 1
2001185 | CONJ. MOVIMENTADOR TRINO 500 SPEED 220V 50-60HZ SEM CREMALHEIRA COM B. ALUMINIUM | 813234 | CHAVETA 8MMX33,4MM | 1
2001185 | CONJ. MOVIMENTADOR TRINO 500 SPEED 220V 50-60HZ SEM CREMALHEIRA COM B. ALUMINIUM | 813235 | BUCHA DO EIXO DESLIZANTE SEXTAVADA | 2
2001185 | CONJ. MOVIMENTADOR TRINO 500 SPEED 220V 50-60HZ SEM CREMALHEIRA COM B. ALUMINIUM | 813237 | PINO DESTRAVAMENTO TRINO | 1
2001185 | CONJ. MOVIMENTADOR TRINO 500 SPEED 220V 50-60HZ SEM CREMALHEIRA COM B. ALUMINIUM | 813240 | CHAPA APOIO DESLIZANTE | 1
2001185 | CONJ. MOVIMENTADOR TRINO 500 SPEED 220V 50-60HZ SEM CREMALHEIRA COM B. ALUMINIUM | 813255 | SEM FIM DE DUAS ENTRADAS AÇO DZ/ NEW BV | 1
2001185 | CONJ. MOVIMENTADOR TRINO 500 SPEED 220V 50-60HZ SEM CREMALHEIRA COM B. ALUMINIUM | 813410 | BUCHA DE CENTRAGEM DO EIXO DO ROTOR DZ | 1
2001185 | CONJ. MOVIMENTADOR TRINO 500 SPEED 220V 50-60HZ SEM CREMALHEIRA COM B. ALUMINIUM | 813455 | SENSOR DE FIM DE CURSO REED DESLIZANTE | 1
2001185 | CONJ. MOVIMENTADOR TRINO 500 SPEED 220V 50-60HZ SEM CREMALHEIRA COM B. ALUMINIUM | 911080 | PLACA REVISADA CENTRAL FLEX | 1
2001186 | CONJ. MOVIMENTADOR TRINO 700 127V 50-60HZ SEM CREMALHEIRA COM B. ALUMINIUM | 100802 | TRANSMISSOR 433MHZ REMOTE - MODELO: AGL-E2 (DIGITAL KEY 6P20 BLACK) | 2
2001186 | CONJ. MOVIMENTADOR TRINO 700 127V 50-60HZ SEM CREMALHEIRA COM B. ALUMINIUM | 101309 | CAPACITOR FIXO C/DIELETRICO DE POLIPROPILENO BIORIENTADO P/MOTORES CMRW CANECA PLASTICA 30UF 250V 50 | 1
2001186 | CONJ. MOVIMENTADOR TRINO 700 127V 50-60HZ SEM CREMALHEIRA COM B. ALUMINIUM | 103064 | CONECTOR FÊMEA EC601V-5.08-3P GREEN BAG/BULK (EC601V-5.08-3P) | 1
2001186 | CONJ. MOVIMENTADOR TRINO 700 127V 50-60HZ SEM CREMALHEIRA COM B. ALUMINIUM | 208003 | IMÃ DE FERRITE - B40X20X10MM | 2
2001186 | CONJ. MOVIMENTADOR TRINO 700 127V 50-60HZ SEM CREMALHEIRA COM B. ALUMINIUM | 208006 | ANEL ENCODER - ROUND MAGNET | 1
2001186 | CONJ. MOVIMENTADOR TRINO 700 127V 50-60HZ SEM CREMALHEIRA COM B. ALUMINIUM | 401007 | PARAFUSO 4.8 X 13 A/A PN. PH - ZI | 2
2001186 | CONJ. MOVIMENTADOR TRINO 700 127V 50-60HZ SEM CREMALHEIRA COM B. ALUMINIUM | 401068 | ARRUELA LISA 1/4 FE ZI | 4
2001186 | CONJ. MOVIMENTADOR TRINO 700 127V 50-60HZ SEM CREMALHEIRA COM B. ALUMINIUM | 401108 | PARAFUSO PLASTIC PAN PHS 5 X 25MM ZI | 4
2001186 | CONJ. MOVIMENTADOR TRINO 700 127V 50-60HZ SEM CREMALHEIRA COM B. ALUMINIUM | 401121 | ABRAÇADEIRA UV PRETA 202X3,7 | 1
2001186 | CONJ. MOVIMENTADOR TRINO 700 127V 50-60HZ SEM CREMALHEIRA COM B. ALUMINIUM | 401143 | ABRAÇADEIRA UV PRETA 100 X 2,5 | 1
2001186 | CONJ. MOVIMENTADOR TRINO 700 127V 50-60HZ SEM CREMALHEIRA COM B. ALUMINIUM | 401156 | PARAFUSO MAD SX 1/4 X 70MM ZI | 4
2001186 | CONJ. MOVIMENTADOR TRINO 700 127V 50-60HZ SEM CREMALHEIRA COM B. ALUMINIUM | 401162 | PARAFUSO PAN ZBR P/ CHAVE TORX M5 X 25MM T25 | 6
2001186 | CONJ. MOVIMENTADOR TRINO 700 127V 50-60HZ SEM CREMALHEIRA COM B. ALUMINIUM | 401169 | PF JMP PAN PHS 3,5X14MM ZI | 2
2001186 | CONJ. MOVIMENTADOR TRINO 700 127V 50-60HZ SEM CREMALHEIRA COM B. ALUMINIUM | 401207 | PF A/A JMC DRILL FL PHS C/ SERRILHA PTA BROCA 4,2X13MM ZI | 4
2001186 | CONJ. MOVIMENTADOR TRINO 700 127V 50-60HZ SEM CREMALHEIRA COM B. ALUMINIUM | 402012 | ANEL ELÁSTICO E-20 | 3
2001186 | CONJ. MOVIMENTADOR TRINO 700 127V 50-60HZ SEM CREMALHEIRA COM B. ALUMINIUM | 402019 | PINO ELÁSTICO 4 X 24MM | 1
2001186 | CONJ. MOVIMENTADOR TRINO 700 127V 50-60HZ SEM CREMALHEIRA COM B. ALUMINIUM | 402028 | BUCHA PLASTICA N10 | 4
2001186 | CONJ. MOVIMENTADOR TRINO 700 127V 50-60HZ SEM CREMALHEIRA COM B. ALUMINIUM | 403032 | MOLA DE DESTRAVAMENTO DESLIZANTE | 1
2001186 | CONJ. MOVIMENTADOR TRINO 700 127V 50-60HZ SEM CREMALHEIRA COM B. ALUMINIUM | 510027 | INLUB GRAX MP 2/TI | 0.034
2001186 | CONJ. MOVIMENTADOR TRINO 700 127V 50-60HZ SEM CREMALHEIRA COM B. ALUMINIUM | 512007 | CONJUNTO ESTATOR E ROTOR AGL DESL P33 1/4 cv 04 42Z 127V 60Hz | 1
2001186 | CONJ. MOVIMENTADOR TRINO 700 127V 50-60HZ SEM CREMALHEIRA COM B. ALUMINIUM | 701154 | EIXO MOTOR DESLIZANTE - BRUTO | 1
2001186 | CONJ. MOVIMENTADOR TRINO 700 127V 50-60HZ SEM CREMALHEIRA COM B. ALUMINIUM | 802036 | PARTE DE FECHADURAS - CILINDRO COM CHAVE PARA MOTOR - CYLINDER | 1
2001186 | CONJ. MOVIMENTADOR TRINO 700 127V 50-60HZ SEM CREMALHEIRA COM B. ALUMINIUM | 804247 | BASE DA CENTRAL DESLIZANTE | 1
2001186 | CONJ. MOVIMENTADOR TRINO 700 127V 50-60HZ SEM CREMALHEIRA COM B. ALUMINIUM | 804248 | TAMPA DA CENTRAL DESLIZANTE | 1
2001186 | CONJ. MOVIMENTADOR TRINO 700 127V 50-60HZ SEM CREMALHEIRA COM B. ALUMINIUM | 804261 | BASE SUPERIOR NYLON DO MOTOR DESLIZANTE C/ ENCODER | 1
2001186 | CONJ. MOVIMENTADOR TRINO 700 127V 50-60HZ SEM CREMALHEIRA COM B. ALUMINIUM | 811122 | MANUAL P / AUTOMATIZADOR DZ/BV/NEW BV CENTRAL FLEX/LIGHT EM PORTUGUÊS | 1
2001186 | CONJ. MOVIMENTADOR TRINO 700 127V 50-60HZ SEM CREMALHEIRA COM B. ALUMINIUM | 811306 | ETIQUETA ADES. COUCHE 100MM X 80MM X 01 CAR | 1
2001186 | CONJ. MOVIMENTADOR TRINO 700 127V 50-60HZ SEM CREMALHEIRA COM B. ALUMINIUM | 811311 | ETIQUETA ADES. BOPP FOSCO C/DFAM 50MM X 25MM X 02 CAR | 1
2001186 | CONJ. MOVIMENTADOR TRINO 700 127V 50-60HZ SEM CREMALHEIRA COM B. ALUMINIUM | 811541 | SACO PLASTICO TRANSPARENTE 30CM X 15CM | 1
2001186 | CONJ. MOVIMENTADOR TRINO 700 127V 50-60HZ SEM CREMALHEIRA COM B. ALUMINIUM | 811921 | CAIXA PARDA MOTOR DESLIZANTE AGL ( MEIA ABA REFORÇADA) | 1
2001186 | CONJ. MOVIMENTADOR TRINO 700 127V 50-60HZ SEM CREMALHEIRA COM B. ALUMINIUM | 813009 | ALAVANCA PARA DESTRAVAMENTO MANUAL | 1
2001186 | CONJ. MOVIMENTADOR TRINO 700 127V 50-60HZ SEM CREMALHEIRA COM B. ALUMINIUM | 813014 | LINGUETA DO CILINDRO DA ALAVANCA DE DESTRAVAMENTO MANUAL DZ ZI | 1
2001186 | CONJ. MOVIMENTADOR TRINO 700 127V 50-60HZ SEM CREMALHEIRA COM B. ALUMINIUM | 813024 | TAMPA PROTEÇÃO DO MOTOR - PRETA | 1
2001186 | CONJ. MOVIMENTADOR TRINO 700 127V 50-60HZ SEM CREMALHEIRA COM B. ALUMINIUM | 813037 | ENGRENAGEM EXTERNA MOTOR 17 DENTES | 1
2001186 | CONJ. MOVIMENTADOR TRINO 700 127V 50-60HZ SEM CREMALHEIRA COM B. ALUMINIUM | 813100 | ENGRENAGEM INTERNA DE ZAMAC DO DESLIZANTE TRINO 700/900 1 ENTRADA 300/500/SOFT | 1
2001186 | CONJ. MOVIMENTADOR TRINO 700 127V 50-60HZ SEM CREMALHEIRA COM B. ALUMINIUM | 813144 | SUPORTE DO IMA DE FIM DE CURSO DESLIZANTE | 2
2001186 | CONJ. MOVIMENTADOR TRINO 700 127V 50-60HZ SEM CREMALHEIRA COM B. ALUMINIUM | 813199 | BASE DE ALUMÍNIO MOTORES DESLIZANTES | 1
2001186 | CONJ. MOVIMENTADOR TRINO 700 127V 50-60HZ SEM CREMALHEIRA COM B. ALUMINIUM | 813234 | CHAVETA 8MMX33,4MM | 1
2001186 | CONJ. MOVIMENTADOR TRINO 700 127V 50-60HZ SEM CREMALHEIRA COM B. ALUMINIUM | 813234 | CHAVETA 8MMX33,4MM | 1
2001186 | CONJ. MOVIMENTADOR TRINO 700 127V 50-60HZ SEM CREMALHEIRA COM B. ALUMINIUM | 813235 | BUCHA DO EIXO DESLIZANTE SEXTAVADA | 2
2001186 | CONJ. MOVIMENTADOR TRINO 700 127V 50-60HZ SEM CREMALHEIRA COM B. ALUMINIUM | 813237 | PINO DESTRAVAMENTO TRINO | 1
2001186 | CONJ. MOVIMENTADOR TRINO 700 127V 50-60HZ SEM CREMALHEIRA COM B. ALUMINIUM | 813253 | SEM FIM DE 1 ENTRADA AÇO | 1
2001186 | CONJ. MOVIMENTADOR TRINO 700 127V 50-60HZ SEM CREMALHEIRA COM B. ALUMINIUM | 813331 | SUPORTE DE INSTALAÇÃO DO IMÃ DZ | 2
2001186 | CONJ. MOVIMENTADOR TRINO 700 127V 50-60HZ SEM CREMALHEIRA COM B. ALUMINIUM | 813409 | TAMPÃO DO ENGRENAGEM EXTERNA MOTORES DZ | 1
2001186 | CONJ. MOVIMENTADOR TRINO 700 127V 50-60HZ SEM CREMALHEIRA COM B. ALUMINIUM | 813410 | BUCHA DE CENTRAGEM DO EIXO DO ROTOR DZ | 1
2001186 | CONJ. MOVIMENTADOR TRINO 700 127V 50-60HZ SEM CREMALHEIRA COM B. ALUMINIUM | 813455 | SENSOR DE FIM DE CURSO REED DESLIZANTE | 1
2001186 | CONJ. MOVIMENTADOR TRINO 700 127V 50-60HZ SEM CREMALHEIRA COM B. ALUMINIUM | 911080 | PLACA REVISADA CENTRAL FLEX | 1
2001187 | CONJ. MOVIMENTADOR TRINO 700 220V 50-60HZ SEM CREMALHEIRA COM B. ALUMINIUM | 100802 | TRANSMISSOR 433MHZ REMOTE - MODELO: AGL-E2 (DIGITAL KEY 6P20 BLACK) | 2
2001187 | CONJ. MOVIMENTADOR TRINO 700 220V 50-60HZ SEM CREMALHEIRA COM B. ALUMINIUM | 103064 | CONECTOR FÊMEA EC601V-5.08-3P GREEN BAG/BULK (EC601V-5.08-3P) | 1
2001187 | CONJ. MOVIMENTADOR TRINO 700 220V 50-60HZ SEM CREMALHEIRA COM B. ALUMINIUM | 208003 | IMÃ DE FERRITE - B40X20X10MM | 2
2001187 | CONJ. MOVIMENTADOR TRINO 700 220V 50-60HZ SEM CREMALHEIRA COM B. ALUMINIUM | 208006 | ANEL ENCODER - ROUND MAGNET | 1
2001187 | CONJ. MOVIMENTADOR TRINO 700 220V 50-60HZ SEM CREMALHEIRA COM B. ALUMINIUM | 401007 | PARAFUSO 4.8 X 13 A/A PN. PH - ZI | 2
2001187 | CONJ. MOVIMENTADOR TRINO 700 220V 50-60HZ SEM CREMALHEIRA COM B. ALUMINIUM | 401068 | ARRUELA LISA 1/4 FE ZI | 4
2001187 | CONJ. MOVIMENTADOR TRINO 700 220V 50-60HZ SEM CREMALHEIRA COM B. ALUMINIUM | 401108 | PARAFUSO PLASTIC PAN PHS 5 X 25MM ZI | 4
2001187 | CONJ. MOVIMENTADOR TRINO 700 220V 50-60HZ SEM CREMALHEIRA COM B. ALUMINIUM | 401143 | ABRAÇADEIRA UV PRETA 100 X 2,5 | 1
2001187 | CONJ. MOVIMENTADOR TRINO 700 220V 50-60HZ SEM CREMALHEIRA COM B. ALUMINIUM | 401156 | PARAFUSO MAD SX 1/4 X 70MM ZI | 4
2001187 | CONJ. MOVIMENTADOR TRINO 700 220V 50-60HZ SEM CREMALHEIRA COM B. ALUMINIUM | 401162 | PARAFUSO PAN ZBR P/ CHAVE TORX M5 X 25MM T25 | 6
2001187 | CONJ. MOVIMENTADOR TRINO 700 220V 50-60HZ SEM CREMALHEIRA COM B. ALUMINIUM | 401169 | PF JMP PAN PHS 3,5X14MM ZI | 2
2001187 | CONJ. MOVIMENTADOR TRINO 700 220V 50-60HZ SEM CREMALHEIRA COM B. ALUMINIUM | 401207 | PF A/A JMC DRILL FL PHS C/ SERRILHA PTA BROCA 4,2X13MM ZI | 4
2001187 | CONJ. MOVIMENTADOR TRINO 700 220V 50-60HZ SEM CREMALHEIRA COM B. ALUMINIUM | 402012 | ANEL ELÁSTICO E-20 | 3
2001187 | CONJ. MOVIMENTADOR TRINO 700 220V 50-60HZ SEM CREMALHEIRA COM B. ALUMINIUM | 402019 | PINO ELÁSTICO 4 X 24MM | 1
2001187 | CONJ. MOVIMENTADOR TRINO 700 220V 50-60HZ SEM CREMALHEIRA COM B. ALUMINIUM | 402028 | BUCHA PLASTICA N10 | 4
2001187 | CONJ. MOVIMENTADOR TRINO 700 220V 50-60HZ SEM CREMALHEIRA COM B. ALUMINIUM | 403032 | MOLA DE DESTRAVAMENTO DESLIZANTE | 1
2001187 | CONJ. MOVIMENTADOR TRINO 700 220V 50-60HZ SEM CREMALHEIRA COM B. ALUMINIUM | 510027 | INLUB GRAX MP 2/TI | 0.034
2001187 | CONJ. MOVIMENTADOR TRINO 700 220V 50-60HZ SEM CREMALHEIRA COM B. ALUMINIUM | 512008 | CONJUNTO ESTATOR E ROTOR AGL DESL P33 1/4 cv 04 42Z 220V 60Hz | 1
2001187 | CONJ. MOVIMENTADOR TRINO 700 220V 50-60HZ SEM CREMALHEIRA COM B. ALUMINIUM | 701154 | EIXO MOTOR DESLIZANTE - BRUTO | 1
2001187 | CONJ. MOVIMENTADOR TRINO 700 220V 50-60HZ SEM CREMALHEIRA COM B. ALUMINIUM | 802036 | PARTE DE FECHADURAS - CILINDRO COM CHAVE PARA MOTOR - CYLINDER | 1
2001187 | CONJ. MOVIMENTADOR TRINO 700 220V 50-60HZ SEM CREMALHEIRA COM B. ALUMINIUM | 804247 | BASE DA CENTRAL DESLIZANTE | 1
2001187 | CONJ. MOVIMENTADOR TRINO 700 220V 50-60HZ SEM CREMALHEIRA COM B. ALUMINIUM | 804248 | TAMPA DA CENTRAL DESLIZANTE | 1
2001187 | CONJ. MOVIMENTADOR TRINO 700 220V 50-60HZ SEM CREMALHEIRA COM B. ALUMINIUM | 804261 | BASE SUPERIOR NYLON DO MOTOR DESLIZANTE C/ ENCODER | 1
2001187 | CONJ. MOVIMENTADOR TRINO 700 220V 50-60HZ SEM CREMALHEIRA COM B. ALUMINIUM | 811122 | MANUAL P / AUTOMATIZADOR DZ/BV/NEW BV CENTRAL FLEX/LIGHT EM PORTUGUÊS | 1
2001187 | CONJ. MOVIMENTADOR TRINO 700 220V 50-60HZ SEM CREMALHEIRA COM B. ALUMINIUM | 811306 | ETIQUETA ADES. COUCHE 100MM X 80MM X 01 CAR | 1
2001187 | CONJ. MOVIMENTADOR TRINO 700 220V 50-60HZ SEM CREMALHEIRA COM B. ALUMINIUM | 811311 | ETIQUETA ADES. BOPP FOSCO C/DFAM 50MM X 25MM X 02 CAR | 1
2001187 | CONJ. MOVIMENTADOR TRINO 700 220V 50-60HZ SEM CREMALHEIRA COM B. ALUMINIUM | 811541 | SACO PLASTICO TRANSPARENTE 30CM X 15CM | 1
2001187 | CONJ. MOVIMENTADOR TRINO 700 220V 50-60HZ SEM CREMALHEIRA COM B. ALUMINIUM | 811921 | CAIXA PARDA MOTOR DESLIZANTE AGL ( MEIA ABA REFORÇADA) | 1
2001187 | CONJ. MOVIMENTADOR TRINO 700 220V 50-60HZ SEM CREMALHEIRA COM B. ALUMINIUM | 813009 | ALAVANCA PARA DESTRAVAMENTO MANUAL | 1
2001187 | CONJ. MOVIMENTADOR TRINO 700 220V 50-60HZ SEM CREMALHEIRA COM B. ALUMINIUM | 813014 | LINGUETA DO CILINDRO DA ALAVANCA DE DESTRAVAMENTO MANUAL DZ ZI | 1
2001187 | CONJ. MOVIMENTADOR TRINO 700 220V 50-60HZ SEM CREMALHEIRA COM B. ALUMINIUM | 813024 | TAMPA PROTEÇÃO DO MOTOR - PRETA | 1
2001187 | CONJ. MOVIMENTADOR TRINO 700 220V 50-60HZ SEM CREMALHEIRA COM B. ALUMINIUM | 813037 | ENGRENAGEM EXTERNA MOTOR 17 DENTES | 1
2001187 | CONJ. MOVIMENTADOR TRINO 700 220V 50-60HZ SEM CREMALHEIRA COM B. ALUMINIUM | 813100 | ENGRENAGEM INTERNA DE ZAMAC DO DESLIZANTE TRINO 700/900 1 ENTRADA 300/500/SOFT | 1
2001187 | CONJ. MOVIMENTADOR TRINO 700 220V 50-60HZ SEM CREMALHEIRA COM B. ALUMINIUM | 813144 | SUPORTE DO IMA DE FIM DE CURSO DESLIZANTE | 2
2001187 | CONJ. MOVIMENTADOR TRINO 700 220V 50-60HZ SEM CREMALHEIRA COM B. ALUMINIUM | 813199 | BASE DE ALUMÍNIO MOTORES DESLIZANTES | 1
2001187 | CONJ. MOVIMENTADOR TRINO 700 220V 50-60HZ SEM CREMALHEIRA COM B. ALUMINIUM | 813234 | CHAVETA 8MMX33,4MM | 1
2001187 | CONJ. MOVIMENTADOR TRINO 700 220V 50-60HZ SEM CREMALHEIRA COM B. ALUMINIUM | 813234 | CHAVETA 8MMX33,4MM | 1
2001187 | CONJ. MOVIMENTADOR TRINO 700 220V 50-60HZ SEM CREMALHEIRA COM B. ALUMINIUM | 813235 | BUCHA DO EIXO DESLIZANTE SEXTAVADA | 2
2001187 | CONJ. MOVIMENTADOR TRINO 700 220V 50-60HZ SEM CREMALHEIRA COM B. ALUMINIUM | 813237 | PINO DESTRAVAMENTO TRINO | 1
2001187 | CONJ. MOVIMENTADOR TRINO 700 220V 50-60HZ SEM CREMALHEIRA COM B. ALUMINIUM | 813253 | SEM FIM DE 1 ENTRADA AÇO | 1
2001187 | CONJ. MOVIMENTADOR TRINO 700 220V 50-60HZ SEM CREMALHEIRA COM B. ALUMINIUM | 813331 | SUPORTE DE INSTALAÇÃO DO IMÃ DZ | 2
2001187 | CONJ. MOVIMENTADOR TRINO 700 220V 50-60HZ SEM CREMALHEIRA COM B. ALUMINIUM | 813409 | TAMPÃO DO ENGRENAGEM EXTERNA MOTORES DZ | 1
2001187 | CONJ. MOVIMENTADOR TRINO 700 220V 50-60HZ SEM CREMALHEIRA COM B. ALUMINIUM | 813410 | BUCHA DE CENTRAGEM DO EIXO DO ROTOR DZ | 1
2001187 | CONJ. MOVIMENTADOR TRINO 700 220V 50-60HZ SEM CREMALHEIRA COM B. ALUMINIUM | 813455 | SENSOR DE FIM DE CURSO REED DESLIZANTE | 1
2001187 | CONJ. MOVIMENTADOR TRINO 700 220V 50-60HZ SEM CREMALHEIRA COM B. ALUMINIUM | 911080 | PLACA REVISADA CENTRAL FLEX | 1
2001188 | CONJ. MOVIMENTADOR TRINO 900 127V 50-60HZ SEM CREMALHEIRA COM B. ALUMINIUM | 100802 | TRANSMISSOR 433MHZ REMOTE - MODELO: AGL-E2 (DIGITAL KEY 6P20 BLACK) | 2
2001188 | CONJ. MOVIMENTADOR TRINO 900 127V 50-60HZ SEM CREMALHEIRA COM B. ALUMINIUM | 101311 | CAPACITOR FIXO C/DIELETRICO DE POLIPROPILENO BIORIENTADO P/MOTORES CMRW CANECA PLASTICA 50uf 250V 50 | 1
2001188 | CONJ. MOVIMENTADOR TRINO 900 127V 50-60HZ SEM CREMALHEIRA COM B. ALUMINIUM | 103064 | CONECTOR FÊMEA EC601V-5.08-3P GREEN BAG/BULK (EC601V-5.08-3P) | 1
2001188 | CONJ. MOVIMENTADOR TRINO 900 127V 50-60HZ SEM CREMALHEIRA COM B. ALUMINIUM | 208003 | IMÃ DE FERRITE - B40X20X10MM | 2
2001188 | CONJ. MOVIMENTADOR TRINO 900 127V 50-60HZ SEM CREMALHEIRA COM B. ALUMINIUM | 208006 | ANEL ENCODER - ROUND MAGNET | 1
2001188 | CONJ. MOVIMENTADOR TRINO 900 127V 50-60HZ SEM CREMALHEIRA COM B. ALUMINIUM | 401007 | PARAFUSO 4.8 X 13 A/A PN. PH - ZI | 2
2001188 | CONJ. MOVIMENTADOR TRINO 900 127V 50-60HZ SEM CREMALHEIRA COM B. ALUMINIUM | 401014 | PARAFUSO 2.9 X 6.5 A/A PAN PHS ZI | 5
2001188 | CONJ. MOVIMENTADOR TRINO 900 127V 50-60HZ SEM CREMALHEIRA COM B. ALUMINIUM | 401068 | ARRUELA LISA 1/4 FE ZI | 4
2001188 | CONJ. MOVIMENTADOR TRINO 900 127V 50-60HZ SEM CREMALHEIRA COM B. ALUMINIUM | 401108 | PARAFUSO PLASTIC PAN PHS 5 X 25MM ZI | 4
2001188 | CONJ. MOVIMENTADOR TRINO 900 127V 50-60HZ SEM CREMALHEIRA COM B. ALUMINIUM | 401121 | ABRAÇADEIRA UV PRETA 202X3,7 | 1
2001188 | CONJ. MOVIMENTADOR TRINO 900 127V 50-60HZ SEM CREMALHEIRA COM B. ALUMINIUM | 401143 | ABRAÇADEIRA UV PRETA 100 X 2,5 | 1
2001188 | CONJ. MOVIMENTADOR TRINO 900 127V 50-60HZ SEM CREMALHEIRA COM B. ALUMINIUM | 401156 | PARAFUSO MAD SX 1/4 X 70MM ZI | 4
2001188 | CONJ. MOVIMENTADOR TRINO 900 127V 50-60HZ SEM CREMALHEIRA COM B. ALUMINIUM | 401162 | PARAFUSO PAN ZBR P/ CHAVE TORX M5 X 25MM T25 | 6
2001188 | CONJ. MOVIMENTADOR TRINO 900 127V 50-60HZ SEM CREMALHEIRA COM B. ALUMINIUM | 401169 | PF JMP PAN PHS 3,5X14MM ZI | 2
2001188 | CONJ. MOVIMENTADOR TRINO 900 127V 50-60HZ SEM CREMALHEIRA COM B. ALUMINIUM | 401207 | PF A/A JMC DRILL FL PHS C/ SERRILHA PTA BROCA 4,2X13MM ZI | 4
2001188 | CONJ. MOVIMENTADOR TRINO 900 127V 50-60HZ SEM CREMALHEIRA COM B. ALUMINIUM | 402012 | ANEL ELÁSTICO E-20 | 3
2001188 | CONJ. MOVIMENTADOR TRINO 900 127V 50-60HZ SEM CREMALHEIRA COM B. ALUMINIUM | 402015 | ANEL ELÁSTICO E12 | 4
2001188 | CONJ. MOVIMENTADOR TRINO 900 127V 50-60HZ SEM CREMALHEIRA COM B. ALUMINIUM | 402019 | PINO ELÁSTICO 4 X 24MM | 1
2001188 | CONJ. MOVIMENTADOR TRINO 900 127V 50-60HZ SEM CREMALHEIRA COM B. ALUMINIUM | 402028 | BUCHA PLASTICA N10 | 4
2001188 | CONJ. MOVIMENTADOR TRINO 900 127V 50-60HZ SEM CREMALHEIRA COM B. ALUMINIUM | 403032 | MOLA DE DESTRAVAMENTO DESLIZANTE | 1
2001188 | CONJ. MOVIMENTADOR TRINO 900 127V 50-60HZ SEM CREMALHEIRA COM B. ALUMINIUM | 411017 | ROLAMENTOS 6201-08 ZZ C3 | 2
2001188 | CONJ. MOVIMENTADOR TRINO 900 127V 50-60HZ SEM CREMALHEIRA COM B. ALUMINIUM | 510027 | INLUB GRAX MP 2/TI | 0.034
2001188 | CONJ. MOVIMENTADOR TRINO 900 127V 50-60HZ SEM CREMALHEIRA COM B. ALUMINIUM | 512010 | CONJUNTO ESTATOR E ROTOR AGL DESL P45 1/2 cv 04 42Z 127V 60Hz | 1
2001188 | CONJ. MOVIMENTADOR TRINO 900 127V 50-60HZ SEM CREMALHEIRA COM B. ALUMINIUM | 701154 | EIXO MOTOR DESLIZANTE - BRUTO | 1
2001188 | CONJ. MOVIMENTADOR TRINO 900 127V 50-60HZ SEM CREMALHEIRA COM B. ALUMINIUM | 802036 | PARTE DE FECHADURAS - CILINDRO COM CHAVE PARA MOTOR - CYLINDER | 1
2001188 | CONJ. MOVIMENTADOR TRINO 900 127V 50-60HZ SEM CREMALHEIRA COM B. ALUMINIUM | 804247 | BASE DA CENTRAL DESLIZANTE | 1
2001188 | CONJ. MOVIMENTADOR TRINO 900 127V 50-60HZ SEM CREMALHEIRA COM B. ALUMINIUM | 804248 | TAMPA DA CENTRAL DESLIZANTE | 1
2001188 | CONJ. MOVIMENTADOR TRINO 900 127V 50-60HZ SEM CREMALHEIRA COM B. ALUMINIUM | 804261 | BASE SUPERIOR NYLON DO MOTOR DESLIZANTE C/ ENCODER | 1
2001188 | CONJ. MOVIMENTADOR TRINO 900 127V 50-60HZ SEM CREMALHEIRA COM B. ALUMINIUM | 811122 | MANUAL P / AUTOMATIZADOR DZ/BV/NEW BV CENTRAL FLEX/LIGHT EM PORTUGUÊS | 1
2001188 | CONJ. MOVIMENTADOR TRINO 900 127V 50-60HZ SEM CREMALHEIRA COM B. ALUMINIUM | 811306 | ETIQUETA ADES. COUCHE 100MM X 80MM X 01 CAR | 1
2001188 | CONJ. MOVIMENTADOR TRINO 900 127V 50-60HZ SEM CREMALHEIRA COM B. ALUMINIUM | 811311 | ETIQUETA ADES. BOPP FOSCO C/DFAM 50MM X 25MM X 02 CAR | 1
2001188 | CONJ. MOVIMENTADOR TRINO 900 127V 50-60HZ SEM CREMALHEIRA COM B. ALUMINIUM | 811541 | SACO PLASTICO TRANSPARENTE 30CM X 15CM | 1
2001188 | CONJ. MOVIMENTADOR TRINO 900 127V 50-60HZ SEM CREMALHEIRA COM B. ALUMINIUM | 811921 | CAIXA PARDA MOTOR DESLIZANTE AGL ( MEIA ABA REFORÇADA) | 1
2001188 | CONJ. MOVIMENTADOR TRINO 900 127V 50-60HZ SEM CREMALHEIRA COM B. ALUMINIUM | 813009 | ALAVANCA PARA DESTRAVAMENTO MANUAL | 1
2001188 | CONJ. MOVIMENTADOR TRINO 900 127V 50-60HZ SEM CREMALHEIRA COM B. ALUMINIUM | 813014 | LINGUETA DO CILINDRO DA ALAVANCA DE DESTRAVAMENTO MANUAL DZ ZI | 1
2001188 | CONJ. MOVIMENTADOR TRINO 900 127V 50-60HZ SEM CREMALHEIRA COM B. ALUMINIUM | 813024 | TAMPA PROTEÇÃO DO MOTOR - PRETA | 1
2001188 | CONJ. MOVIMENTADOR TRINO 900 127V 50-60HZ SEM CREMALHEIRA COM B. ALUMINIUM | 813025 | VENTOINHA DOS MOTORES | 1
2001188 | CONJ. MOVIMENTADOR TRINO 900 127V 50-60HZ SEM CREMALHEIRA COM B. ALUMINIUM | 813037 | ENGRENAGEM EXTERNA MOTOR 17 DENTES | 1
2001188 | CONJ. MOVIMENTADOR TRINO 900 127V 50-60HZ SEM CREMALHEIRA COM B. ALUMINIUM | 813039 | VENEZIANA DOS MOTORES | 1
2001188 | CONJ. MOVIMENTADOR TRINO 900 127V 50-60HZ SEM CREMALHEIRA COM B. ALUMINIUM | 813100 | ENGRENAGEM INTERNA DE ZAMAC DO DESLIZANTE TRINO 700/900 1 ENTRADA 300/500/SOFT | 1
2001188 | CONJ. MOVIMENTADOR TRINO 900 127V 50-60HZ SEM CREMALHEIRA COM B. ALUMINIUM | 813144 | SUPORTE DO IMA DE FIM DE CURSO DESLIZANTE | 2
2001188 | CONJ. MOVIMENTADOR TRINO 900 127V 50-60HZ SEM CREMALHEIRA COM B. ALUMINIUM | 813199 | BASE DE ALUMÍNIO MOTORES DESLIZANTES | 1
2001188 | CONJ. MOVIMENTADOR TRINO 900 127V 50-60HZ SEM CREMALHEIRA COM B. ALUMINIUM | 813234 | CHAVETA 8MMX33,4MM | 1
2001188 | CONJ. MOVIMENTADOR TRINO 900 127V 50-60HZ SEM CREMALHEIRA COM B. ALUMINIUM | 813234 | CHAVETA 8MMX33,4MM | 1
2001188 | CONJ. MOVIMENTADOR TRINO 900 127V 50-60HZ SEM CREMALHEIRA COM B. ALUMINIUM | 813235 | BUCHA DO EIXO DESLIZANTE SEXTAVADA | 2
2001188 | CONJ. MOVIMENTADOR TRINO 900 127V 50-60HZ SEM CREMALHEIRA COM B. ALUMINIUM | 813237 | PINO DESTRAVAMENTO TRINO | 1
2001188 | CONJ. MOVIMENTADOR TRINO 900 127V 50-60HZ SEM CREMALHEIRA COM B. ALUMINIUM | 813253 | SEM FIM DE 1 ENTRADA AÇO | 1
2001188 | CONJ. MOVIMENTADOR TRINO 900 127V 50-60HZ SEM CREMALHEIRA COM B. ALUMINIUM | 813331 | SUPORTE DE INSTALAÇÃO DO IMÃ DZ | 2
2001188 | CONJ. MOVIMENTADOR TRINO 900 127V 50-60HZ SEM CREMALHEIRA COM B. ALUMINIUM | 813409 | TAMPÃO DO ENGRENAGEM EXTERNA MOTORES DZ | 1
2001188 | CONJ. MOVIMENTADOR TRINO 900 127V 50-60HZ SEM CREMALHEIRA COM B. ALUMINIUM | 813410 | BUCHA DE CENTRAGEM DO EIXO DO ROTOR DZ | 1
2001188 | CONJ. MOVIMENTADOR TRINO 900 127V 50-60HZ SEM CREMALHEIRA COM B. ALUMINIUM | 813455 | SENSOR DE FIM DE CURSO REED DESLIZANTE | 1
2001188 | CONJ. MOVIMENTADOR TRINO 900 127V 50-60HZ SEM CREMALHEIRA COM B. ALUMINIUM | 911080 | PLACA REVISADA CENTRAL FLEX | 1
2001189 | CONJ. MOVIMENTADOR TRINO 900 220V 50-60HZ SEM CREMALHEIRA COM B. ALUMINIUM | 100802 | TRANSMISSOR 433MHZ REMOTE - MODELO: AGL-E2 (DIGITAL KEY 6P20 BLACK) | 2
2001189 | CONJ. MOVIMENTADOR TRINO 900 220V 50-60HZ SEM CREMALHEIRA COM B. ALUMINIUM | 103064 | CONECTOR FÊMEA EC601V-5.08-3P GREEN BAG/BULK (EC601V-5.08-3P) | 1
2001189 | CONJ. MOVIMENTADOR TRINO 900 220V 50-60HZ SEM CREMALHEIRA COM B. ALUMINIUM | 208003 | IMÃ DE FERRITE - B40X20X10MM | 2
2001189 | CONJ. MOVIMENTADOR TRINO 900 220V 50-60HZ SEM CREMALHEIRA COM B. ALUMINIUM | 208006 | ANEL ENCODER - ROUND MAGNET | 1
2001189 | CONJ. MOVIMENTADOR TRINO 900 220V 50-60HZ SEM CREMALHEIRA COM B. ALUMINIUM | 401007 | PARAFUSO 4.8 X 13 A/A PN. PH - ZI | 2
2001189 | CONJ. MOVIMENTADOR TRINO 900 220V 50-60HZ SEM CREMALHEIRA COM B. ALUMINIUM | 401014 | PARAFUSO 2.9 X 6.5 A/A PAN PHS ZI | 5
2001189 | CONJ. MOVIMENTADOR TRINO 900 220V 50-60HZ SEM CREMALHEIRA COM B. ALUMINIUM | 401068 | ARRUELA LISA 1/4 FE ZI | 4
2001189 | CONJ. MOVIMENTADOR TRINO 900 220V 50-60HZ SEM CREMALHEIRA COM B. ALUMINIUM | 401108 | PARAFUSO PLASTIC PAN PHS 5 X 25MM ZI | 4
2001189 | CONJ. MOVIMENTADOR TRINO 900 220V 50-60HZ SEM CREMALHEIRA COM B. ALUMINIUM | 401143 | ABRAÇADEIRA UV PRETA 100 X 2,5 | 1
2001189 | CONJ. MOVIMENTADOR TRINO 900 220V 50-60HZ SEM CREMALHEIRA COM B. ALUMINIUM | 401156 | PARAFUSO MAD SX 1/4 X 70MM ZI | 4
2001189 | CONJ. MOVIMENTADOR TRINO 900 220V 50-60HZ SEM CREMALHEIRA COM B. ALUMINIUM | 401162 | PARAFUSO PAN ZBR P/ CHAVE TORX M5 X 25MM T25 | 6
2001189 | CONJ. MOVIMENTADOR TRINO 900 220V 50-60HZ SEM CREMALHEIRA COM B. ALUMINIUM | 401169 | PF JMP PAN PHS 3,5X14MM ZI | 2
2001189 | CONJ. MOVIMENTADOR TRINO 900 220V 50-60HZ SEM CREMALHEIRA COM B. ALUMINIUM | 401207 | PF A/A JMC DRILL FL PHS C/ SERRILHA PTA BROCA 4,2X13MM ZI | 4
2001189 | CONJ. MOVIMENTADOR TRINO 900 220V 50-60HZ SEM CREMALHEIRA COM B. ALUMINIUM | 402012 | ANEL ELÁSTICO E-20 | 3
2001189 | CONJ. MOVIMENTADOR TRINO 900 220V 50-60HZ SEM CREMALHEIRA COM B. ALUMINIUM | 402015 | ANEL ELÁSTICO E12 | 4
2001189 | CONJ. MOVIMENTADOR TRINO 900 220V 50-60HZ SEM CREMALHEIRA COM B. ALUMINIUM | 402019 | PINO ELÁSTICO 4 X 24MM | 1
2001189 | CONJ. MOVIMENTADOR TRINO 900 220V 50-60HZ SEM CREMALHEIRA COM B. ALUMINIUM | 402028 | BUCHA PLASTICA N10 | 4
2001189 | CONJ. MOVIMENTADOR TRINO 900 220V 50-60HZ SEM CREMALHEIRA COM B. ALUMINIUM | 403032 | MOLA DE DESTRAVAMENTO DESLIZANTE | 1
2001189 | CONJ. MOVIMENTADOR TRINO 900 220V 50-60HZ SEM CREMALHEIRA COM B. ALUMINIUM | 411017 | ROLAMENTOS 6201-08 ZZ C3 | 2
2001189 | CONJ. MOVIMENTADOR TRINO 900 220V 50-60HZ SEM CREMALHEIRA COM B. ALUMINIUM | 510027 | INLUB GRAX MP 2/TI | 0.034
2001189 | CONJ. MOVIMENTADOR TRINO 900 220V 50-60HZ SEM CREMALHEIRA COM B. ALUMINIUM | 512011 | CONJUNTO ESTATOR E ROTOR AGL DESL P45 1/2 cv 04 42Z 220V 60Hz | 1
2001189 | CONJ. MOVIMENTADOR TRINO 900 220V 50-60HZ SEM CREMALHEIRA COM B. ALUMINIUM | 701154 | EIXO MOTOR DESLIZANTE - BRUTO | 1
2001189 | CONJ. MOVIMENTADOR TRINO 900 220V 50-60HZ SEM CREMALHEIRA COM B. ALUMINIUM | 802036 | PARTE DE FECHADURAS - CILINDRO COM CHAVE PARA MOTOR - CYLINDER | 1
2001189 | CONJ. MOVIMENTADOR TRINO 900 220V 50-60HZ SEM CREMALHEIRA COM B. ALUMINIUM | 804247 | BASE DA CENTRAL DESLIZANTE | 1
2001189 | CONJ. MOVIMENTADOR TRINO 900 220V 50-60HZ SEM CREMALHEIRA COM B. ALUMINIUM | 804248 | TAMPA DA CENTRAL DESLIZANTE | 1
2001189 | CONJ. MOVIMENTADOR TRINO 900 220V 50-60HZ SEM CREMALHEIRA COM B. ALUMINIUM | 804261 | BASE SUPERIOR NYLON DO MOTOR DESLIZANTE C/ ENCODER | 1
2001189 | CONJ. MOVIMENTADOR TRINO 900 220V 50-60HZ SEM CREMALHEIRA COM B. ALUMINIUM | 811122 | MANUAL P / AUTOMATIZADOR DZ/BV/NEW BV CENTRAL FLEX/LIGHT EM PORTUGUÊS | 1
2001189 | CONJ. MOVIMENTADOR TRINO 900 220V 50-60HZ SEM CREMALHEIRA COM B. ALUMINIUM | 811306 | ETIQUETA ADES. COUCHE 100MM X 80MM X 01 CAR | 1
2001189 | CONJ. MOVIMENTADOR TRINO 900 220V 50-60HZ SEM CREMALHEIRA COM B. ALUMINIUM | 811311 | ETIQUETA ADES. BOPP FOSCO C/DFAM 50MM X 25MM X 02 CAR | 1
2001189 | CONJ. MOVIMENTADOR TRINO 900 220V 50-60HZ SEM CREMALHEIRA COM B. ALUMINIUM | 811541 | SACO PLASTICO TRANSPARENTE 30CM X 15CM | 1
2001189 | CONJ. MOVIMENTADOR TRINO 900 220V 50-60HZ SEM CREMALHEIRA COM B. ALUMINIUM | 811921 | CAIXA PARDA MOTOR DESLIZANTE AGL ( MEIA ABA REFORÇADA) | 1
2001189 | CONJ. MOVIMENTADOR TRINO 900 220V 50-60HZ SEM CREMALHEIRA COM B. ALUMINIUM | 813009 | ALAVANCA PARA DESTRAVAMENTO MANUAL | 1
2001189 | CONJ. MOVIMENTADOR TRINO 900 220V 50-60HZ SEM CREMALHEIRA COM B. ALUMINIUM | 813014 | LINGUETA DO CILINDRO DA ALAVANCA DE DESTRAVAMENTO MANUAL DZ ZI | 1
2001189 | CONJ. MOVIMENTADOR TRINO 900 220V 50-60HZ SEM CREMALHEIRA COM B. ALUMINIUM | 813024 | TAMPA PROTEÇÃO DO MOTOR - PRETA | 1
2001189 | CONJ. MOVIMENTADOR TRINO 900 220V 50-60HZ SEM CREMALHEIRA COM B. ALUMINIUM | 813025 | VENTOINHA DOS MOTORES | 1
2001189 | CONJ. MOVIMENTADOR TRINO 900 220V 50-60HZ SEM CREMALHEIRA COM B. ALUMINIUM | 813037 | ENGRENAGEM EXTERNA MOTOR 17 DENTES | 1
2001189 | CONJ. MOVIMENTADOR TRINO 900 220V 50-60HZ SEM CREMALHEIRA COM B. ALUMINIUM | 813039 | VENEZIANA DOS MOTORES | 1
2001189 | CONJ. MOVIMENTADOR TRINO 900 220V 50-60HZ SEM CREMALHEIRA COM B. ALUMINIUM | 813100 | ENGRENAGEM INTERNA DE ZAMAC DO DESLIZANTE TRINO 700/900 1 ENTRADA 300/500/SOFT | 1
2001189 | CONJ. MOVIMENTADOR TRINO 900 220V 50-60HZ SEM CREMALHEIRA COM B. ALUMINIUM | 813144 | SUPORTE DO IMA DE FIM DE CURSO DESLIZANTE | 2
2001189 | CONJ. MOVIMENTADOR TRINO 900 220V 50-60HZ SEM CREMALHEIRA COM B. ALUMINIUM | 813199 | BASE DE ALUMÍNIO MOTORES DESLIZANTES | 1
2001189 | CONJ. MOVIMENTADOR TRINO 900 220V 50-60HZ SEM CREMALHEIRA COM B. ALUMINIUM | 813234 | CHAVETA 8MMX33,4MM | 1
2001189 | CONJ. MOVIMENTADOR TRINO 900 220V 50-60HZ SEM CREMALHEIRA COM B. ALUMINIUM | 813234 | CHAVETA 8MMX33,4MM | 1
2001189 | CONJ. MOVIMENTADOR TRINO 900 220V 50-60HZ SEM CREMALHEIRA COM B. ALUMINIUM | 813235 | BUCHA DO EIXO DESLIZANTE SEXTAVADA | 2
2001189 | CONJ. MOVIMENTADOR TRINO 900 220V 50-60HZ SEM CREMALHEIRA COM B. ALUMINIUM | 813237 | PINO DESTRAVAMENTO TRINO | 1
2001189 | CONJ. MOVIMENTADOR TRINO 900 220V 50-60HZ SEM CREMALHEIRA COM B. ALUMINIUM | 813253 | SEM FIM DE 1 ENTRADA AÇO | 1
2001189 | CONJ. MOVIMENTADOR TRINO 900 220V 50-60HZ SEM CREMALHEIRA COM B. ALUMINIUM | 813331 | SUPORTE DE INSTALAÇÃO DO IMÃ DZ | 2
2001189 | CONJ. MOVIMENTADOR TRINO 900 220V 50-60HZ SEM CREMALHEIRA COM B. ALUMINIUM | 813409 | TAMPÃO DO ENGRENAGEM EXTERNA MOTORES DZ | 1
2001189 | CONJ. MOVIMENTADOR TRINO 900 220V 50-60HZ SEM CREMALHEIRA COM B. ALUMINIUM | 813410 | BUCHA DE CENTRAGEM DO EIXO DO ROTOR DZ | 1
2001189 | CONJ. MOVIMENTADOR TRINO 900 220V 50-60HZ SEM CREMALHEIRA COM B. ALUMINIUM | 813455 | SENSOR DE FIM DE CURSO REED DESLIZANTE | 1
2001189 | CONJ. MOVIMENTADOR TRINO 900 220V 50-60HZ SEM CREMALHEIRA COM B. ALUMINIUM | 911080 | PLACA REVISADA CENTRAL FLEX | 1
2001190 | CONJ. MOVIMENTADOR TRINO 300 127V Light 50-60HZ COM B. ALUMINIUM | 100802 | TRANSMISSOR 433MHZ REMOTE - MODELO: AGL-E2 (DIGITAL KEY 6P20 BLACK) | 2
2001190 | CONJ. MOVIMENTADOR TRINO 300 127V Light 50-60HZ COM B. ALUMINIUM | 101309 | CAPACITOR FIXO C/DIELETRICO DE POLIPROPILENO BIORIENTADO P/MOTORES CMRW CANECA PLASTICA 30UF 250V 50 | 1
2001190 | CONJ. MOVIMENTADOR TRINO 300 127V Light 50-60HZ COM B. ALUMINIUM | 101890 | CAPACITOR FIXO C/DIELETRICO DE POLIPROPILENO BIORIENTADO P/MOTORES CMLW CANECA PLASTICA 25uf 250V | 1
2001190 | CONJ. MOVIMENTADOR TRINO 300 127V Light 50-60HZ COM B. ALUMINIUM | 103064 | CONECTOR FÊMEA EC601V-5.08-3P GREEN BAG/BULK (EC601V-5.08-3P) | 1
2001190 | CONJ. MOVIMENTADOR TRINO 300 127V Light 50-60HZ COM B. ALUMINIUM | 208003 | IMÃ DE FERRITE - B40X20X10MM | 2
2001190 | CONJ. MOVIMENTADOR TRINO 300 127V Light 50-60HZ COM B. ALUMINIUM | 401007 | PARAFUSO 4.8 X 13 A/A PN. PH - ZI | 2
2001190 | CONJ. MOVIMENTADOR TRINO 300 127V Light 50-60HZ COM B. ALUMINIUM | 401014 | PARAFUSO 2.9 X 6.5 A/A PAN PHS ZI | 1
2001190 | CONJ. MOVIMENTADOR TRINO 300 127V Light 50-60HZ COM B. ALUMINIUM | 401068 | ARRUELA LISA 1/4 FE ZI | 4
2001190 | CONJ. MOVIMENTADOR TRINO 300 127V Light 50-60HZ COM B. ALUMINIUM | 401108 | PARAFUSO PLASTIC PAN PHS 5 X 25MM ZI | 4
2001190 | CONJ. MOVIMENTADOR TRINO 300 127V Light 50-60HZ COM B. ALUMINIUM | 401121 | ABRAÇADEIRA UV PRETA 202X3,7 | 1
2001190 | CONJ. MOVIMENTADOR TRINO 300 127V Light 50-60HZ COM B. ALUMINIUM | 401156 | PARAFUSO MAD SX 1/4 X 70MM ZI | 4
2001190 | CONJ. MOVIMENTADOR TRINO 300 127V Light 50-60HZ COM B. ALUMINIUM | 401162 | PARAFUSO PAN ZBR P/ CHAVE TORX M5 X 25MM T25 | 6
2001190 | CONJ. MOVIMENTADOR TRINO 300 127V Light 50-60HZ COM B. ALUMINIUM | 401169 | PF JMP PAN PHS 3,5X14MM ZI | 2
2001190 | CONJ. MOVIMENTADOR TRINO 300 127V Light 50-60HZ COM B. ALUMINIUM | 401207 | PF A/A JMC DRILL FL PHS C/ SERRILHA PTA BROCA 4,2X13MM ZI | 4
2001190 | CONJ. MOVIMENTADOR TRINO 300 127V Light 50-60HZ COM B. ALUMINIUM | 402012 | ANEL ELÁSTICO E-20 | 3
2001190 | CONJ. MOVIMENTADOR TRINO 300 127V Light 50-60HZ COM B. ALUMINIUM | 402019 | PINO ELÁSTICO 4 X 24MM | 1
2001190 | CONJ. MOVIMENTADOR TRINO 300 127V Light 50-60HZ COM B. ALUMINIUM | 402028 | BUCHA PLASTICA N10 | 4
2001190 | CONJ. MOVIMENTADOR TRINO 300 127V Light 50-60HZ COM B. ALUMINIUM | 403032 | MOLA DE DESTRAVAMENTO DESLIZANTE | 1
2001190 | CONJ. MOVIMENTADOR TRINO 300 127V Light 50-60HZ COM B. ALUMINIUM | 510027 | INLUB GRAX MP 2/TI | 0.034
2001190 | CONJ. MOVIMENTADOR TRINO 300 127V Light 50-60HZ COM B. ALUMINIUM | 512001 | CONJUNTO ESTATOR E ROTOR AGL DESL P17 1/7 cv 04 42Z 127V 60HZ | 1
2001190 | CONJ. MOVIMENTADOR TRINO 300 127V Light 50-60HZ COM B. ALUMINIUM | 701154 | EIXO MOTOR DESLIZANTE - BRUTO | 1
2001190 | CONJ. MOVIMENTADOR TRINO 300 127V Light 50-60HZ COM B. ALUMINIUM | 801132 | ARGOLA DA CHAVE | 1
2001190 | CONJ. MOVIMENTADOR TRINO 300 127V Light 50-60HZ COM B. ALUMINIUM | 804246 | BASE SUPERIOR NYLON DO MOTOR DESLIZANTE | 1
2001190 | CONJ. MOVIMENTADOR TRINO 300 127V Light 50-60HZ COM B. ALUMINIUM | 804247 | BASE DA CENTRAL DESLIZANTE | 1
2001190 | CONJ. MOVIMENTADOR TRINO 300 127V Light 50-60HZ COM B. ALUMINIUM | 804248 | TAMPA DA CENTRAL DESLIZANTE | 1
2001190 | CONJ. MOVIMENTADOR TRINO 300 127V Light 50-60HZ COM B. ALUMINIUM | 811122 | MANUAL P / AUTOMATIZADOR DZ/BV/NEW BV CENTRAL FLEX/LIGHT EM PORTUGUÊS | 1
2001190 | CONJ. MOVIMENTADOR TRINO 300 127V Light 50-60HZ COM B. ALUMINIUM | 811306 | ETIQUETA ADES. COUCHE 100MM X 80MM X 01 CAR | 1
2001190 | CONJ. MOVIMENTADOR TRINO 300 127V Light 50-60HZ COM B. ALUMINIUM | 811311 | ETIQUETA ADES. BOPP FOSCO C/DFAM 50MM X 25MM X 02 CAR | 1
2001190 | CONJ. MOVIMENTADOR TRINO 300 127V Light 50-60HZ COM B. ALUMINIUM | 811541 | SACO PLASTICO TRANSPARENTE 30CM X 15CM | 1
2001190 | CONJ. MOVIMENTADOR TRINO 300 127V Light 50-60HZ COM B. ALUMINIUM | 811921 | CAIXA PARDA MOTOR DESLIZANTE AGL ( MEIA ABA REFORÇADA) | 1
2001190 | CONJ. MOVIMENTADOR TRINO 300 127V Light 50-60HZ COM B. ALUMINIUM | 813009 | ALAVANCA PARA DESTRAVAMENTO MANUAL | 1
2001190 | CONJ. MOVIMENTADOR TRINO 300 127V Light 50-60HZ COM B. ALUMINIUM | 813014 | LINGUETA DO CILINDRO DA ALAVANCA DE DESTRAVAMENTO MANUAL DZ ZI | 1
2001190 | CONJ. MOVIMENTADOR TRINO 300 127V Light 50-60HZ COM B. ALUMINIUM | 813024 | TAMPA PROTEÇÃO DO MOTOR - PRETA | 1
2001190 | CONJ. MOVIMENTADOR TRINO 300 127V Light 50-60HZ COM B. ALUMINIUM | 813037 | ENGRENAGEM EXTERNA MOTOR 17 DENTES | 1
2001190 | CONJ. MOVIMENTADOR TRINO 300 127V Light 50-60HZ COM B. ALUMINIUM | 813129 | CREMALHEIRA PERFIL AÇO GOMO DE PLÁSTICO 1,5M | 2
2001190 | CONJ. MOVIMENTADOR TRINO 300 127V Light 50-60HZ COM B. ALUMINIUM | 813144 | SUPORTE DO IMA DE FIM DE CURSO DESLIZANTE | 2
2001190 | CONJ. MOVIMENTADOR TRINO 300 127V Light 50-60HZ COM B. ALUMINIUM | 813173 | ARRUELA 1,2MM EIXO DESLIZANTE | 1
2001190 | CONJ. MOVIMENTADOR TRINO 300 127V Light 50-60HZ COM B. ALUMINIUM | 813199 | BASE DE ALUMÍNIO MOTORES DESLIZANTES | 1
2001190 | CONJ. MOVIMENTADOR TRINO 300 127V Light 50-60HZ COM B. ALUMINIUM | 813235 | BUCHA DO EIXO DESLIZANTE SEXTAVADA | 2
2001190 | CONJ. MOVIMENTADOR TRINO 300 127V Light 50-60HZ COM B. ALUMINIUM | 813237 | PINO DESTRAVAMENTO TRINO | 1
2001190 | CONJ. MOVIMENTADOR TRINO 300 127V Light 50-60HZ COM B. ALUMINIUM | 813249 | CILINDRO MOTOR DESLIZANTE NYLON | 1
2001190 | CONJ. MOVIMENTADOR TRINO 300 127V Light 50-60HZ COM B. ALUMINIUM | 813250 | CHAVE CILINDRO MOTOR DESLIZANTE NYLON (MODELO NOVO) | 2
2001190 | CONJ. MOVIMENTADOR TRINO 300 127V Light 50-60HZ COM B. ALUMINIUM | 813251 | SEM FIM DE UMA ENTRADA ALUMÍNIO TR LIGTH/ TR300/ TR500 | 1
2001190 | CONJ. MOVIMENTADOR TRINO 300 127V Light 50-60HZ COM B. ALUMINIUM | 813289 | ENGRENAGEM INTERNA DE 1 ENTRADA DZ E NEWBV SEM IMÃ | 1
2001190 | CONJ. MOVIMENTADOR TRINO 300 127V Light 50-60HZ COM B. ALUMINIUM | 813293 | MIOLO DO CILINDRO NYLON MOTOR DESLIZANTE | 1
2001190 | CONJ. MOVIMENTADOR TRINO 300 127V Light 50-60HZ COM B. ALUMINIUM | 813294 | PORCA DO CILINDRO NYLON MOTOR DESLIZANTE | 1
2001190 | CONJ. MOVIMENTADOR TRINO 300 127V Light 50-60HZ COM B. ALUMINIUM | 813331 | SUPORTE DE INSTALAÇÃO DO IMÃ DZ | 2
2001190 | CONJ. MOVIMENTADOR TRINO 300 127V Light 50-60HZ COM B. ALUMINIUM | 813409 | TAMPÃO DO ENGRENAGEM EXTERNA MOTORES DZ | 1
2001190 | CONJ. MOVIMENTADOR TRINO 300 127V Light 50-60HZ COM B. ALUMINIUM | 813410 | BUCHA DE CENTRAGEM DO EIXO DO ROTOR DZ | 1
2001190 | CONJ. MOVIMENTADOR TRINO 300 127V Light 50-60HZ COM B. ALUMINIUM | 813455 | SENSOR DE FIM DE CURSO REED DESLIZANTE | 1
2001190 | CONJ. MOVIMENTADOR TRINO 300 127V Light 50-60HZ COM B. ALUMINIUM | 813522 | CHAVETA QUADRADA 8MMX33,4MM | 1
2001190 | CONJ. MOVIMENTADOR TRINO 300 127V Light 50-60HZ COM B. ALUMINIUM | 911130 | PLACA REVISADA NOVA CENTRAL BASIC G/LIGHT | 1
2001191 | CONJ. MOVIMENTADOR TRINO 300 220V Light 50-60HZ COM B. ALUMINIUM | 100802 | TRANSMISSOR 433MHZ REMOTE - MODELO: AGL-E2 (DIGITAL KEY 6P20 BLACK) | 2
2001191 | CONJ. MOVIMENTADOR TRINO 300 220V Light 50-60HZ COM B. ALUMINIUM | 103064 | CONECTOR FÊMEA EC601V-5.08-3P GREEN BAG/BULK (EC601V-5.08-3P) | 1
2001191 | CONJ. MOVIMENTADOR TRINO 300 220V Light 50-60HZ COM B. ALUMINIUM | 208003 | IMÃ DE FERRITE - B40X20X10MM | 2
2001191 | CONJ. MOVIMENTADOR TRINO 300 220V Light 50-60HZ COM B. ALUMINIUM | 401007 | PARAFUSO 4.8 X 13 A/A PN. PH - ZI | 2
2001191 | CONJ. MOVIMENTADOR TRINO 300 220V Light 50-60HZ COM B. ALUMINIUM | 401014 | PARAFUSO 2.9 X 6.5 A/A PAN PHS ZI | 1
2001191 | CONJ. MOVIMENTADOR TRINO 300 220V Light 50-60HZ COM B. ALUMINIUM | 401068 | ARRUELA LISA 1/4 FE ZI | 4
2001191 | CONJ. MOVIMENTADOR TRINO 300 220V Light 50-60HZ COM B. ALUMINIUM | 401108 | PARAFUSO PLASTIC PAN PHS 5 X 25MM ZI | 4
2001191 | CONJ. MOVIMENTADOR TRINO 300 220V Light 50-60HZ COM B. ALUMINIUM | 401156 | PARAFUSO MAD SX 1/4 X 70MM ZI | 4
2001191 | CONJ. MOVIMENTADOR TRINO 300 220V Light 50-60HZ COM B. ALUMINIUM | 401162 | PARAFUSO PAN ZBR P/ CHAVE TORX M5 X 25MM T25 | 6
2001191 | CONJ. MOVIMENTADOR TRINO 300 220V Light 50-60HZ COM B. ALUMINIUM | 401169 | PF JMP PAN PHS 3,5X14MM ZI | 2
2001191 | CONJ. MOVIMENTADOR TRINO 300 220V Light 50-60HZ COM B. ALUMINIUM | 401207 | PF A/A JMC DRILL FL PHS C/ SERRILHA PTA BROCA 4,2X13MM ZI | 4
2001191 | CONJ. MOVIMENTADOR TRINO 300 220V Light 50-60HZ COM B. ALUMINIUM | 402012 | ANEL ELÁSTICO E-20 | 3
2001191 | CONJ. MOVIMENTADOR TRINO 300 220V Light 50-60HZ COM B. ALUMINIUM | 402019 | PINO ELÁSTICO 4 X 24MM | 1
2001191 | CONJ. MOVIMENTADOR TRINO 300 220V Light 50-60HZ COM B. ALUMINIUM | 402028 | BUCHA PLASTICA N10 | 4
2001191 | CONJ. MOVIMENTADOR TRINO 300 220V Light 50-60HZ COM B. ALUMINIUM | 403032 | MOLA DE DESTRAVAMENTO DESLIZANTE | 1
2001191 | CONJ. MOVIMENTADOR TRINO 300 220V Light 50-60HZ COM B. ALUMINIUM | 510027 | INLUB GRAX MP 2/TI | 0.034
2001191 | CONJ. MOVIMENTADOR TRINO 300 220V Light 50-60HZ COM B. ALUMINIUM | 512002 | CONJUNTO ESTATOR E ROTOR AGL DESL P17 1/7 cv 04 42Z 220V 60HZ | 1
2001191 | CONJ. MOVIMENTADOR TRINO 300 220V Light 50-60HZ COM B. ALUMINIUM | 701154 | EIXO MOTOR DESLIZANTE - BRUTO | 1
2001191 | CONJ. MOVIMENTADOR TRINO 300 220V Light 50-60HZ COM B. ALUMINIUM | 801132 | ARGOLA DA CHAVE | 1
2001191 | CONJ. MOVIMENTADOR TRINO 300 220V Light 50-60HZ COM B. ALUMINIUM | 804246 | BASE SUPERIOR NYLON DO MOTOR DESLIZANTE | 1
2001191 | CONJ. MOVIMENTADOR TRINO 300 220V Light 50-60HZ COM B. ALUMINIUM | 804247 | BASE DA CENTRAL DESLIZANTE | 1
2001191 | CONJ. MOVIMENTADOR TRINO 300 220V Light 50-60HZ COM B. ALUMINIUM | 804248 | TAMPA DA CENTRAL DESLIZANTE | 1
2001191 | CONJ. MOVIMENTADOR TRINO 300 220V Light 50-60HZ COM B. ALUMINIUM | 811122 | MANUAL P / AUTOMATIZADOR DZ/BV/NEW BV CENTRAL FLEX/LIGHT EM PORTUGUÊS | 1
2001191 | CONJ. MOVIMENTADOR TRINO 300 220V Light 50-60HZ COM B. ALUMINIUM | 811306 | ETIQUETA ADES. COUCHE 100MM X 80MM X 01 CAR | 1
2001191 | CONJ. MOVIMENTADOR TRINO 300 220V Light 50-60HZ COM B. ALUMINIUM | 811311 | ETIQUETA ADES. BOPP FOSCO C/DFAM 50MM X 25MM X 02 CAR | 1
2001191 | CONJ. MOVIMENTADOR TRINO 300 220V Light 50-60HZ COM B. ALUMINIUM | 811541 | SACO PLASTICO TRANSPARENTE 30CM X 15CM | 1
2001191 | CONJ. MOVIMENTADOR TRINO 300 220V Light 50-60HZ COM B. ALUMINIUM | 811921 | CAIXA PARDA MOTOR DESLIZANTE AGL ( MEIA ABA REFORÇADA) | 1
2001191 | CONJ. MOVIMENTADOR TRINO 300 220V Light 50-60HZ COM B. ALUMINIUM | 813009 | ALAVANCA PARA DESTRAVAMENTO MANUAL | 1
2001191 | CONJ. MOVIMENTADOR TRINO 300 220V Light 50-60HZ COM B. ALUMINIUM | 813014 | LINGUETA DO CILINDRO DA ALAVANCA DE DESTRAVAMENTO MANUAL DZ ZI | 1
2001191 | CONJ. MOVIMENTADOR TRINO 300 220V Light 50-60HZ COM B. ALUMINIUM | 813024 | TAMPA PROTEÇÃO DO MOTOR - PRETA | 1
2001191 | CONJ. MOVIMENTADOR TRINO 300 220V Light 50-60HZ COM B. ALUMINIUM | 813037 | ENGRENAGEM EXTERNA MOTOR 17 DENTES | 1
2001191 | CONJ. MOVIMENTADOR TRINO 300 220V Light 50-60HZ COM B. ALUMINIUM | 813129 | CREMALHEIRA PERFIL AÇO GOMO DE PLÁSTICO 1,5M | 2
2001191 | CONJ. MOVIMENTADOR TRINO 300 220V Light 50-60HZ COM B. ALUMINIUM | 813144 | SUPORTE DO IMA DE FIM DE CURSO DESLIZANTE | 2
2001191 | CONJ. MOVIMENTADOR TRINO 300 220V Light 50-60HZ COM B. ALUMINIUM | 813173 | ARRUELA 1,2MM EIXO DESLIZANTE | 1
2001191 | CONJ. MOVIMENTADOR TRINO 300 220V Light 50-60HZ COM B. ALUMINIUM | 813199 | BASE DE ALUMÍNIO MOTORES DESLIZANTES | 1
2001191 | CONJ. MOVIMENTADOR TRINO 300 220V Light 50-60HZ COM B. ALUMINIUM | 813235 | BUCHA DO EIXO DESLIZANTE SEXTAVADA | 2
2001191 | CONJ. MOVIMENTADOR TRINO 300 220V Light 50-60HZ COM B. ALUMINIUM | 813237 | PINO DESTRAVAMENTO TRINO | 1
2001191 | CONJ. MOVIMENTADOR TRINO 300 220V Light 50-60HZ COM B. ALUMINIUM | 813249 | CILINDRO MOTOR DESLIZANTE NYLON | 1
2001191 | CONJ. MOVIMENTADOR TRINO 300 220V Light 50-60HZ COM B. ALUMINIUM | 813250 | CHAVE CILINDRO MOTOR DESLIZANTE NYLON (MODELO NOVO) | 2
2001191 | CONJ. MOVIMENTADOR TRINO 300 220V Light 50-60HZ COM B. ALUMINIUM | 813251 | SEM FIM DE UMA ENTRADA ALUMÍNIO TR LIGTH/ TR300/ TR500 | 1
2001191 | CONJ. MOVIMENTADOR TRINO 300 220V Light 50-60HZ COM B. ALUMINIUM | 813289 | ENGRENAGEM INTERNA DE 1 ENTRADA DZ E NEWBV SEM IMÃ | 1
2001191 | CONJ. MOVIMENTADOR TRINO 300 220V Light 50-60HZ COM B. ALUMINIUM | 813293 | MIOLO DO CILINDRO NYLON MOTOR DESLIZANTE | 1
2001191 | CONJ. MOVIMENTADOR TRINO 300 220V Light 50-60HZ COM B. ALUMINIUM | 813294 | PORCA DO CILINDRO NYLON MOTOR DESLIZANTE | 1
2001191 | CONJ. MOVIMENTADOR TRINO 300 220V Light 50-60HZ COM B. ALUMINIUM | 813331 | SUPORTE DE INSTALAÇÃO DO IMÃ DZ | 2
2001191 | CONJ. MOVIMENTADOR TRINO 300 220V Light 50-60HZ COM B. ALUMINIUM | 813409 | TAMPÃO DO ENGRENAGEM EXTERNA MOTORES DZ | 1
2001191 | CONJ. MOVIMENTADOR TRINO 300 220V Light 50-60HZ COM B. ALUMINIUM | 813410 | BUCHA DE CENTRAGEM DO EIXO DO ROTOR DZ | 1
2001191 | CONJ. MOVIMENTADOR TRINO 300 220V Light 50-60HZ COM B. ALUMINIUM | 813455 | SENSOR DE FIM DE CURSO REED DESLIZANTE | 1
2001191 | CONJ. MOVIMENTADOR TRINO 300 220V Light 50-60HZ COM B. ALUMINIUM | 813522 | CHAVETA QUADRADA 8MMX33,4MM | 1
2001191 | CONJ. MOVIMENTADOR TRINO 300 220V Light 50-60HZ COM B. ALUMINIUM | 911130 | PLACA REVISADA NOVA CENTRAL BASIC G/LIGHT | 1
2001192 | CONJ. MOVIMENTADOR TRINO 300 220V 50-60HZ SEM CREMALHEIRA COM B. ALUMINIUM EX | 100802 | TRANSMISSOR 433MHZ REMOTE - MODELO: AGL-E2 (DIGITAL KEY 6P20 BLACK) | 2
2001192 | CONJ. MOVIMENTADOR TRINO 300 220V 50-60HZ SEM CREMALHEIRA COM B. ALUMINIUM EX | 103064 | CONECTOR FÊMEA EC601V-5.08-3P GREEN BAG/BULK (EC601V-5.08-3P) | 1
2001192 | CONJ. MOVIMENTADOR TRINO 300 220V 50-60HZ SEM CREMALHEIRA COM B. ALUMINIUM EX | 208003 | IMÃ DE FERRITE - B40X20X10MM | 2
2001192 | CONJ. MOVIMENTADOR TRINO 300 220V 50-60HZ SEM CREMALHEIRA COM B. ALUMINIUM EX | 401007 | PARAFUSO 4.8 X 13 A/A PN. PH - ZI | 2
2001192 | CONJ. MOVIMENTADOR TRINO 300 220V 50-60HZ SEM CREMALHEIRA COM B. ALUMINIUM EX | 401068 | ARRUELA LISA 1/4 FE ZI | 4
2001192 | CONJ. MOVIMENTADOR TRINO 300 220V 50-60HZ SEM CREMALHEIRA COM B. ALUMINIUM EX | 401108 | PARAFUSO PLASTIC PAN PHS 5 X 25MM ZI | 4
2001192 | CONJ. MOVIMENTADOR TRINO 300 220V 50-60HZ SEM CREMALHEIRA COM B. ALUMINIUM EX | 401143 | ABRAÇADEIRA UV PRETA 100 X 2,5 | 1
2001192 | CONJ. MOVIMENTADOR TRINO 300 220V 50-60HZ SEM CREMALHEIRA COM B. ALUMINIUM EX | 401156 | PARAFUSO MAD SX 1/4 X 70MM ZI | 4
2001192 | CONJ. MOVIMENTADOR TRINO 300 220V 50-60HZ SEM CREMALHEIRA COM B. ALUMINIUM EX | 401162 | PARAFUSO PAN ZBR P/ CHAVE TORX M5 X 25MM T25 | 6
2001192 | CONJ. MOVIMENTADOR TRINO 300 220V 50-60HZ SEM CREMALHEIRA COM B. ALUMINIUM EX | 401169 | PF JMP PAN PHS 3,5X14MM ZI | 2
2001192 | CONJ. MOVIMENTADOR TRINO 300 220V 50-60HZ SEM CREMALHEIRA COM B. ALUMINIUM EX | 401207 | PF A/A JMC DRILL FL PHS C/ SERRILHA PTA BROCA 4,2X13MM ZI | 4
2001192 | CONJ. MOVIMENTADOR TRINO 300 220V 50-60HZ SEM CREMALHEIRA COM B. ALUMINIUM EX | 402012 | ANEL ELÁSTICO E-20 | 3
2001192 | CONJ. MOVIMENTADOR TRINO 300 220V 50-60HZ SEM CREMALHEIRA COM B. ALUMINIUM EX | 402019 | PINO ELÁSTICO 4 X 24MM | 1
2001192 | CONJ. MOVIMENTADOR TRINO 300 220V 50-60HZ SEM CREMALHEIRA COM B. ALUMINIUM EX | 402028 | BUCHA PLASTICA N10 | 4
2001192 | CONJ. MOVIMENTADOR TRINO 300 220V 50-60HZ SEM CREMALHEIRA COM B. ALUMINIUM EX | 403032 | MOLA DE DESTRAVAMENTO DESLIZANTE | 1
2001192 | CONJ. MOVIMENTADOR TRINO 300 220V 50-60HZ SEM CREMALHEIRA COM B. ALUMINIUM EX | 510027 | INLUB GRAX MP 2/TI | 0.034
2001192 | CONJ. MOVIMENTADOR TRINO 300 220V 50-60HZ SEM CREMALHEIRA COM B. ALUMINIUM EX | 512003 | CONJUNTO ESTATOR E ROTOR AGL DESL P17 1/7 cv 04 42Z 220V 50HZ | 1
2001192 | CONJ. MOVIMENTADOR TRINO 300 220V 50-60HZ SEM CREMALHEIRA COM B. ALUMINIUM EX | 701154 | EIXO MOTOR DESLIZANTE - BRUTO | 1
2001192 | CONJ. MOVIMENTADOR TRINO 300 220V 50-60HZ SEM CREMALHEIRA COM B. ALUMINIUM EX | 802036 | PARTE DE FECHADURAS - CILINDRO COM CHAVE PARA MOTOR - CYLINDER | 1
2001192 | CONJ. MOVIMENTADOR TRINO 300 220V 50-60HZ SEM CREMALHEIRA COM B. ALUMINIUM EX | 804246 | BASE SUPERIOR NYLON DO MOTOR DESLIZANTE | 1
2001192 | CONJ. MOVIMENTADOR TRINO 300 220V 50-60HZ SEM CREMALHEIRA COM B. ALUMINIUM EX | 804247 | BASE DA CENTRAL DESLIZANTE | 1
2001192 | CONJ. MOVIMENTADOR TRINO 300 220V 50-60HZ SEM CREMALHEIRA COM B. ALUMINIUM EX | 804248 | TAMPA DA CENTRAL DESLIZANTE | 1
2001192 | CONJ. MOVIMENTADOR TRINO 300 220V 50-60HZ SEM CREMALHEIRA COM B. ALUMINIUM EX | 811306 | ETIQUETA ADES. COUCHE 100MM X 80MM X 01 CAR | 1
2001192 | CONJ. MOVIMENTADOR TRINO 300 220V 50-60HZ SEM CREMALHEIRA COM B. ALUMINIUM EX | 811311 | ETIQUETA ADES. BOPP FOSCO C/DFAM 50MM X 25MM X 02 CAR | 1
2001192 | CONJ. MOVIMENTADOR TRINO 300 220V 50-60HZ SEM CREMALHEIRA COM B. ALUMINIUM EX | 811541 | SACO PLASTICO TRANSPARENTE 30CM X 15CM | 1
2001192 | CONJ. MOVIMENTADOR TRINO 300 220V 50-60HZ SEM CREMALHEIRA COM B. ALUMINIUM EX | 811787 | MANUAL P / AUTOMATIZADOR DZ/BV/NEW BV CENTRAL FLEX/LIGHT EM ESPANHOL SEM LOGO | 1
2001192 | CONJ. MOVIMENTADOR TRINO 300 220V 50-60HZ SEM CREMALHEIRA COM B. ALUMINIUM EX | 811818 | TERMO DE GARANTIA ESPANHOL | 1
2001192 | CONJ. MOVIMENTADOR TRINO 300 220V 50-60HZ SEM CREMALHEIRA COM B. ALUMINIUM EX | 811921 | CAIXA PARDA MOTOR DESLIZANTE AGL ( MEIA ABA REFORÇADA) | 1
2001192 | CONJ. MOVIMENTADOR TRINO 300 220V 50-60HZ SEM CREMALHEIRA COM B. ALUMINIUM EX | 813009 | ALAVANCA PARA DESTRAVAMENTO MANUAL | 1
2001192 | CONJ. MOVIMENTADOR TRINO 300 220V 50-60HZ SEM CREMALHEIRA COM B. ALUMINIUM EX | 813014 | LINGUETA DO CILINDRO DA ALAVANCA DE DESTRAVAMENTO MANUAL DZ ZI | 1
2001192 | CONJ. MOVIMENTADOR TRINO 300 220V 50-60HZ SEM CREMALHEIRA COM B. ALUMINIUM EX | 813024 | TAMPA PROTEÇÃO DO MOTOR - PRETA | 1
2001192 | CONJ. MOVIMENTADOR TRINO 300 220V 50-60HZ SEM CREMALHEIRA COM B. ALUMINIUM EX | 813037 | ENGRENAGEM EXTERNA MOTOR 17 DENTES | 1
2001192 | CONJ. MOVIMENTADOR TRINO 300 220V 50-60HZ SEM CREMALHEIRA COM B. ALUMINIUM EX | 813144 | SUPORTE DO IMA DE FIM DE CURSO DESLIZANTE | 2
2001192 | CONJ. MOVIMENTADOR TRINO 300 220V 50-60HZ SEM CREMALHEIRA COM B. ALUMINIUM EX | 813173 | ARRUELA 1,2MM EIXO DESLIZANTE | 1
2001192 | CONJ. MOVIMENTADOR TRINO 300 220V 50-60HZ SEM CREMALHEIRA COM B. ALUMINIUM EX | 813199 | BASE DE ALUMÍNIO MOTORES DESLIZANTES | 1
2001192 | CONJ. MOVIMENTADOR TRINO 300 220V 50-60HZ SEM CREMALHEIRA COM B. ALUMINIUM EX | 813235 | BUCHA DO EIXO DESLIZANTE SEXTAVADA | 2
2001192 | CONJ. MOVIMENTADOR TRINO 300 220V 50-60HZ SEM CREMALHEIRA COM B. ALUMINIUM EX | 813237 | PINO DESTRAVAMENTO TRINO | 1
2001192 | CONJ. MOVIMENTADOR TRINO 300 220V 50-60HZ SEM CREMALHEIRA COM B. ALUMINIUM EX | 813251 | SEM FIM DE UMA ENTRADA ALUMÍNIO TR LIGTH/ TR300/ TR500 | 1
2001192 | CONJ. MOVIMENTADOR TRINO 300 220V 50-60HZ SEM CREMALHEIRA COM B. ALUMINIUM EX | 813289 | ENGRENAGEM INTERNA DE 1 ENTRADA DZ E NEWBV SEM IMÃ | 1
2001192 | CONJ. MOVIMENTADOR TRINO 300 220V 50-60HZ SEM CREMALHEIRA COM B. ALUMINIUM EX | 813331 | SUPORTE DE INSTALAÇÃO DO IMÃ DZ | 2
2001192 | CONJ. MOVIMENTADOR TRINO 300 220V 50-60HZ SEM CREMALHEIRA COM B. ALUMINIUM EX | 813409 | TAMPÃO DO ENGRENAGEM EXTERNA MOTORES DZ | 1
2001192 | CONJ. MOVIMENTADOR TRINO 300 220V 50-60HZ SEM CREMALHEIRA COM B. ALUMINIUM EX | 813410 | BUCHA DE CENTRAGEM DO EIXO DO ROTOR DZ | 1
2001192 | CONJ. MOVIMENTADOR TRINO 300 220V 50-60HZ SEM CREMALHEIRA COM B. ALUMINIUM EX | 813455 | SENSOR DE FIM DE CURSO REED DESLIZANTE | 1
2001192 | CONJ. MOVIMENTADOR TRINO 300 220V 50-60HZ SEM CREMALHEIRA COM B. ALUMINIUM EX | 813522 | CHAVETA QUADRADA 8MMX33,4MM | 1
2001192 | CONJ. MOVIMENTADOR TRINO 300 220V 50-60HZ SEM CREMALHEIRA COM B. ALUMINIUM EX | 911080 | PLACA REVISADA CENTRAL FLEX | 1
2001193 | CONJ. MOVIMENTADOR TRINO 300 127V 50-60HZ SEM CREMALHEIRA COM B. ALUMI | 100802 | TRANSMISSOR 433MHZ REMOTE - MODELO: AGL-E2 (DIGITAL KEY 6P20 BLACK) | 2
2001193 | CONJ. MOVIMENTADOR TRINO 300 127V 50-60HZ SEM CREMALHEIRA COM B. ALUMI | 101309 | CAPACITOR FIXO C/DIELETRICO DE POLIPROPILENO BIORIENTADO P/MOTORES CMRW CANECA PLASTICA 30UF 250V 50 | 1
2001193 | CONJ. MOVIMENTADOR TRINO 300 127V 50-60HZ SEM CREMALHEIRA COM B. ALUMI | 103064 | CONECTOR FÊMEA EC601V-5.08-3P GREEN BAG/BULK (EC601V-5.08-3P) | 1
2001193 | CONJ. MOVIMENTADOR TRINO 300 127V 50-60HZ SEM CREMALHEIRA COM B. ALUMI | 208003 | IMÃ DE FERRITE - B40X20X10MM | 2
2001193 | CONJ. MOVIMENTADOR TRINO 300 127V 50-60HZ SEM CREMALHEIRA COM B. ALUMI | 401007 | PARAFUSO 4.8 X 13 A/A PN. PH - ZI | 2
2001193 | CONJ. MOVIMENTADOR TRINO 300 127V 50-60HZ SEM CREMALHEIRA COM B. ALUMI | 401068 | ARRUELA LISA 1/4 FE ZI | 4
2001193 | CONJ. MOVIMENTADOR TRINO 300 127V 50-60HZ SEM CREMALHEIRA COM B. ALUMI | 401108 | PARAFUSO PLASTIC PAN PHS 5 X 25MM ZI | 4
2001193 | CONJ. MOVIMENTADOR TRINO 300 127V 50-60HZ SEM CREMALHEIRA COM B. ALUMI | 401121 | ABRAÇADEIRA UV PRETA 202X3,7 | 1
2001193 | CONJ. MOVIMENTADOR TRINO 300 127V 50-60HZ SEM CREMALHEIRA COM B. ALUMI | 401156 | PARAFUSO MAD SX 1/4 X 70MM ZI | 4
2001193 | CONJ. MOVIMENTADOR TRINO 300 127V 50-60HZ SEM CREMALHEIRA COM B. ALUMI | 401162 | PARAFUSO PAN ZBR P/ CHAVE TORX M5 X 25MM T25 | 6
2001193 | CONJ. MOVIMENTADOR TRINO 300 127V 50-60HZ SEM CREMALHEIRA COM B. ALUMI | 401163 | PARAFUSO PLASTIC PAN PHS 5 X 12MM ZI | 1
2001193 | CONJ. MOVIMENTADOR TRINO 300 127V 50-60HZ SEM CREMALHEIRA COM B. ALUMI | 401169 | PF JMP PAN PHS 3,5X14MM ZI | 2
2001193 | CONJ. MOVIMENTADOR TRINO 300 127V 50-60HZ SEM CREMALHEIRA COM B. ALUMI | 401207 | PF A/A JMC DRILL FL PHS C/ SERRILHA PTA BROCA 4,2X13MM ZI | 4
2001193 | CONJ. MOVIMENTADOR TRINO 300 127V 50-60HZ SEM CREMALHEIRA COM B. ALUMI | 402012 | ANEL ELÁSTICO E-20 | 3
2001193 | CONJ. MOVIMENTADOR TRINO 300 127V 50-60HZ SEM CREMALHEIRA COM B. ALUMI | 402019 | PINO ELÁSTICO 4 X 24MM | 1
2001193 | CONJ. MOVIMENTADOR TRINO 300 127V 50-60HZ SEM CREMALHEIRA COM B. ALUMI | 402028 | BUCHA PLASTICA N10 | 4
2001193 | CONJ. MOVIMENTADOR TRINO 300 127V 50-60HZ SEM CREMALHEIRA COM B. ALUMI | 403032 | MOLA DE DESTRAVAMENTO DESLIZANTE | 1
2001193 | CONJ. MOVIMENTADOR TRINO 300 127V 50-60HZ SEM CREMALHEIRA COM B. ALUMI | 510027 | INLUB GRAX MP 2/TI | 0.034
2001193 | CONJ. MOVIMENTADOR TRINO 300 127V 50-60HZ SEM CREMALHEIRA COM B. ALUMI | 512001 | CONJUNTO ESTATOR E ROTOR AGL DESL P17 1/7 cv 04 42Z 127V 60HZ | 1
2001193 | CONJ. MOVIMENTADOR TRINO 300 127V 50-60HZ SEM CREMALHEIRA COM B. ALUMI | 701154 | EIXO MOTOR DESLIZANTE - BRUTO | 1
2001193 | CONJ. MOVIMENTADOR TRINO 300 127V 50-60HZ SEM CREMALHEIRA COM B. ALUMI | 801132 | ARGOLA DA CHAVE | 1
2001193 | CONJ. MOVIMENTADOR TRINO 300 127V 50-60HZ SEM CREMALHEIRA COM B. ALUMI | 804246 | BASE SUPERIOR NYLON DO MOTOR DESLIZANTE | 1
2001193 | CONJ. MOVIMENTADOR TRINO 300 127V 50-60HZ SEM CREMALHEIRA COM B. ALUMI | 804247 | BASE DA CENTRAL DESLIZANTE | 1
2001193 | CONJ. MOVIMENTADOR TRINO 300 127V 50-60HZ SEM CREMALHEIRA COM B. ALUMI | 804248 | TAMPA DA CENTRAL DESLIZANTE | 1
2001193 | CONJ. MOVIMENTADOR TRINO 300 127V 50-60HZ SEM CREMALHEIRA COM B. ALUMI | 811122 | MANUAL P / AUTOMATIZADOR DZ/BV/NEW BV CENTRAL FLEX/LIGHT EM PORTUGUÊS | 1
2001193 | CONJ. MOVIMENTADOR TRINO 300 127V 50-60HZ SEM CREMALHEIRA COM B. ALUMI | 811306 | ETIQUETA ADES. COUCHE 100MM X 80MM X 01 CAR | 1
2001193 | CONJ. MOVIMENTADOR TRINO 300 127V 50-60HZ SEM CREMALHEIRA COM B. ALUMI | 811311 | ETIQUETA ADES. BOPP FOSCO C/DFAM 50MM X 25MM X 02 CAR | 1
2001193 | CONJ. MOVIMENTADOR TRINO 300 127V 50-60HZ SEM CREMALHEIRA COM B. ALUMI | 811541 | SACO PLASTICO TRANSPARENTE 30CM X 15CM | 1
2001193 | CONJ. MOVIMENTADOR TRINO 300 127V 50-60HZ SEM CREMALHEIRA COM B. ALUMI | 811921 | CAIXA PARDA MOTOR DESLIZANTE AGL ( MEIA ABA REFORÇADA) | 1
2001193 | CONJ. MOVIMENTADOR TRINO 300 127V 50-60HZ SEM CREMALHEIRA COM B. ALUMI | 813009 | ALAVANCA PARA DESTRAVAMENTO MANUAL | 1
2001193 | CONJ. MOVIMENTADOR TRINO 300 127V 50-60HZ SEM CREMALHEIRA COM B. ALUMI | 813014 | LINGUETA DO CILINDRO DA ALAVANCA DE DESTRAVAMENTO MANUAL DZ ZI | 1
2001193 | CONJ. MOVIMENTADOR TRINO 300 127V 50-60HZ SEM CREMALHEIRA COM B. ALUMI | 813024 | TAMPA PROTEÇÃO DO MOTOR - PRETA | 1
2001193 | CONJ. MOVIMENTADOR TRINO 300 127V 50-60HZ SEM CREMALHEIRA COM B. ALUMI | 813037 | ENGRENAGEM EXTERNA MOTOR 17 DENTES | 1
2001193 | CONJ. MOVIMENTADOR TRINO 300 127V 50-60HZ SEM CREMALHEIRA COM B. ALUMI | 813144 | SUPORTE DO IMA DE FIM DE CURSO DESLIZANTE | 2
2001193 | CONJ. MOVIMENTADOR TRINO 300 127V 50-60HZ SEM CREMALHEIRA COM B. ALUMI | 813173 | ARRUELA 1,2MM EIXO DESLIZANTE | 1
2001193 | CONJ. MOVIMENTADOR TRINO 300 127V 50-60HZ SEM CREMALHEIRA COM B. ALUMI | 813199 | BASE DE ALUMÍNIO MOTORES DESLIZANTES | 1
2001193 | CONJ. MOVIMENTADOR TRINO 300 127V 50-60HZ SEM CREMALHEIRA COM B. ALUMI | 813235 | BUCHA DO EIXO DESLIZANTE SEXTAVADA | 2
2001193 | CONJ. MOVIMENTADOR TRINO 300 127V 50-60HZ SEM CREMALHEIRA COM B. ALUMI | 813237 | PINO DESTRAVAMENTO TRINO | 1
2001193 | CONJ. MOVIMENTADOR TRINO 300 127V 50-60HZ SEM CREMALHEIRA COM B. ALUMI | 813249 | CILINDRO MOTOR DESLIZANTE NYLON | 1
2001193 | CONJ. MOVIMENTADOR TRINO 300 127V 50-60HZ SEM CREMALHEIRA COM B. ALUMI | 813250 | CHAVE CILINDRO MOTOR DESLIZANTE NYLON (MODELO NOVO) | 2
2001193 | CONJ. MOVIMENTADOR TRINO 300 127V 50-60HZ SEM CREMALHEIRA COM B. ALUMI | 813251 | SEM FIM DE UMA ENTRADA ALUMÍNIO TR LIGTH/ TR300/ TR500 | 1
2001193 | CONJ. MOVIMENTADOR TRINO 300 127V 50-60HZ SEM CREMALHEIRA COM B. ALUMI | 813289 | ENGRENAGEM INTERNA DE 1 ENTRADA DZ E NEWBV SEM IMÃ | 1
2001193 | CONJ. MOVIMENTADOR TRINO 300 127V 50-60HZ SEM CREMALHEIRA COM B. ALUMI | 813293 | MIOLO DO CILINDRO NYLON MOTOR DESLIZANTE | 1
2001193 | CONJ. MOVIMENTADOR TRINO 300 127V 50-60HZ SEM CREMALHEIRA COM B. ALUMI | 813294 | PORCA DO CILINDRO NYLON MOTOR DESLIZANTE | 1
2001193 | CONJ. MOVIMENTADOR TRINO 300 127V 50-60HZ SEM CREMALHEIRA COM B. ALUMI | 813331 | SUPORTE DE INSTALAÇÃO DO IMÃ DZ | 2
2001193 | CONJ. MOVIMENTADOR TRINO 300 127V 50-60HZ SEM CREMALHEIRA COM B. ALUMI | 813409 | TAMPÃO DO ENGRENAGEM EXTERNA MOTORES DZ | 1
2001193 | CONJ. MOVIMENTADOR TRINO 300 127V 50-60HZ SEM CREMALHEIRA COM B. ALUMI | 813410 | BUCHA DE CENTRAGEM DO EIXO DO ROTOR DZ | 1
2001193 | CONJ. MOVIMENTADOR TRINO 300 127V 50-60HZ SEM CREMALHEIRA COM B. ALUMI | 813455 | SENSOR DE FIM DE CURSO REED DESLIZANTE | 1
2001193 | CONJ. MOVIMENTADOR TRINO 300 127V 50-60HZ SEM CREMALHEIRA COM B. ALUMI | 813522 | CHAVETA QUADRADA 8MMX33,4MM | 1
2001193 | CONJ. MOVIMENTADOR TRINO 300 127V 50-60HZ SEM CREMALHEIRA COM B. ALUMI | 911080 | PLACA REVISADA CENTRAL FLEX | 1
2001194 | CONJ. MOVIMENTADOR TRINO 300 SPEED 127V 50-60HZ SEM CREMALHEIRA COM B. ALUMINIUM EX | 100802 | TRANSMISSOR 433MHZ REMOTE - MODELO: AGL-E2 (DIGITAL KEY 6P20 BLACK) | 2
2001194 | CONJ. MOVIMENTADOR TRINO 300 SPEED 127V 50-60HZ SEM CREMALHEIRA COM B. ALUMINIUM EX | 101311 | CAPACITOR FIXO C/DIELETRICO DE POLIPROPILENO BIORIENTADO P/MOTORES CMRW CANECA PLASTICA 50uf 250V 50 | 1
2001194 | CONJ. MOVIMENTADOR TRINO 300 SPEED 127V 50-60HZ SEM CREMALHEIRA COM B. ALUMINIUM EX | 103064 | CONECTOR FÊMEA EC601V-5.08-3P GREEN BAG/BULK (EC601V-5.08-3P) | 1
2001194 | CONJ. MOVIMENTADOR TRINO 300 SPEED 127V 50-60HZ SEM CREMALHEIRA COM B. ALUMINIUM EX | 208003 | IMÃ DE FERRITE - B40X20X10MM | 2
2001194 | CONJ. MOVIMENTADOR TRINO 300 SPEED 127V 50-60HZ SEM CREMALHEIRA COM B. ALUMINIUM EX | 208006 | ANEL ENCODER - ROUND MAGNET | 1
2001194 | CONJ. MOVIMENTADOR TRINO 300 SPEED 127V 50-60HZ SEM CREMALHEIRA COM B. ALUMINIUM EX | 401007 | PARAFUSO 4.8 X 13 A/A PN. PH - ZI | 2
2001194 | CONJ. MOVIMENTADOR TRINO 300 SPEED 127V 50-60HZ SEM CREMALHEIRA COM B. ALUMINIUM EX | 401068 | ARRUELA LISA 1/4 FE ZI | 4
2001194 | CONJ. MOVIMENTADOR TRINO 300 SPEED 127V 50-60HZ SEM CREMALHEIRA COM B. ALUMINIUM EX | 401108 | PARAFUSO PLASTIC PAN PHS 5 X 25MM ZI | 4
2001194 | CONJ. MOVIMENTADOR TRINO 300 SPEED 127V 50-60HZ SEM CREMALHEIRA COM B. ALUMINIUM EX | 401121 | ABRAÇADEIRA UV PRETA 202X3,7 | 1
2001194 | CONJ. MOVIMENTADOR TRINO 300 SPEED 127V 50-60HZ SEM CREMALHEIRA COM B. ALUMINIUM EX | 401143 | ABRAÇADEIRA UV PRETA 100 X 2,5 | 1
2001194 | CONJ. MOVIMENTADOR TRINO 300 SPEED 127V 50-60HZ SEM CREMALHEIRA COM B. ALUMINIUM EX | 401156 | PARAFUSO MAD SX 1/4 X 70MM ZI | 4
2001194 | CONJ. MOVIMENTADOR TRINO 300 SPEED 127V 50-60HZ SEM CREMALHEIRA COM B. ALUMINIUM EX | 401162 | PARAFUSO PAN ZBR P/ CHAVE TORX M5 X 25MM T25 | 6
2001194 | CONJ. MOVIMENTADOR TRINO 300 SPEED 127V 50-60HZ SEM CREMALHEIRA COM B. ALUMINIUM EX | 401169 | PF JMP PAN PHS 3,5X14MM ZI | 2
2001194 | CONJ. MOVIMENTADOR TRINO 300 SPEED 127V 50-60HZ SEM CREMALHEIRA COM B. ALUMINIUM EX | 401207 | PF A/A JMC DRILL FL PHS C/ SERRILHA PTA BROCA 4,2X13MM ZI | 4
2001194 | CONJ. MOVIMENTADOR TRINO 300 SPEED 127V 50-60HZ SEM CREMALHEIRA COM B. ALUMINIUM EX | 402012 | ANEL ELÁSTICO E-20 | 3
2001194 | CONJ. MOVIMENTADOR TRINO 300 SPEED 127V 50-60HZ SEM CREMALHEIRA COM B. ALUMINIUM EX | 402019 | PINO ELÁSTICO 4 X 24MM | 1
2001194 | CONJ. MOVIMENTADOR TRINO 300 SPEED 127V 50-60HZ SEM CREMALHEIRA COM B. ALUMINIUM EX | 402028 | BUCHA PLASTICA N10 | 4
2001194 | CONJ. MOVIMENTADOR TRINO 300 SPEED 127V 50-60HZ SEM CREMALHEIRA COM B. ALUMINIUM EX | 403027 | MOLA CÔNICA DO FREIO DESLIZANTE Ø 2.4 | 1
2001194 | CONJ. MOVIMENTADOR TRINO 300 SPEED 127V 50-60HZ SEM CREMALHEIRA COM B. ALUMINIUM EX | 403032 | MOLA DE DESTRAVAMENTO DESLIZANTE | 1
2001194 | CONJ. MOVIMENTADOR TRINO 300 SPEED 127V 50-60HZ SEM CREMALHEIRA COM B. ALUMINIUM EX | 510027 | INLUB GRAX MP 2/TI | 0.034
2001194 | CONJ. MOVIMENTADOR TRINO 300 SPEED 127V 50-60HZ SEM CREMALHEIRA COM B. ALUMINIUM EX | 512007 | CONJUNTO ESTATOR E ROTOR AGL DESL P33 1/4 cv 04 42Z 127V 60Hz | 1
2001194 | CONJ. MOVIMENTADOR TRINO 300 SPEED 127V 50-60HZ SEM CREMALHEIRA COM B. ALUMINIUM EX | 701154 | EIXO MOTOR DESLIZANTE - BRUTO | 1
2001194 | CONJ. MOVIMENTADOR TRINO 300 SPEED 127V 50-60HZ SEM CREMALHEIRA COM B. ALUMINIUM EX | 802036 | PARTE DE FECHADURAS - CILINDRO COM CHAVE PARA MOTOR - CYLINDER | 1
2001194 | CONJ. MOVIMENTADOR TRINO 300 SPEED 127V 50-60HZ SEM CREMALHEIRA COM B. ALUMINIUM EX | 804247 | BASE DA CENTRAL DESLIZANTE | 1
2001194 | CONJ. MOVIMENTADOR TRINO 300 SPEED 127V 50-60HZ SEM CREMALHEIRA COM B. ALUMINIUM EX | 804248 | TAMPA DA CENTRAL DESLIZANTE | 1
2001194 | CONJ. MOVIMENTADOR TRINO 300 SPEED 127V 50-60HZ SEM CREMALHEIRA COM B. ALUMINIUM EX | 804261 | BASE SUPERIOR NYLON DO MOTOR DESLIZANTE C/ ENCODER | 1
2001194 | CONJ. MOVIMENTADOR TRINO 300 SPEED 127V 50-60HZ SEM CREMALHEIRA COM B. ALUMINIUM EX | 811306 | ETIQUETA ADES. COUCHE 100MM X 80MM X 01 CAR | 1
2001194 | CONJ. MOVIMENTADOR TRINO 300 SPEED 127V 50-60HZ SEM CREMALHEIRA COM B. ALUMINIUM EX | 811311 | ETIQUETA ADES. BOPP FOSCO C/DFAM 50MM X 25MM X 02 CAR | 1
2001194 | CONJ. MOVIMENTADOR TRINO 300 SPEED 127V 50-60HZ SEM CREMALHEIRA COM B. ALUMINIUM EX | 811541 | SACO PLASTICO TRANSPARENTE 30CM X 15CM | 1
2001194 | CONJ. MOVIMENTADOR TRINO 300 SPEED 127V 50-60HZ SEM CREMALHEIRA COM B. ALUMINIUM EX | 811787 | MANUAL P / AUTOMATIZADOR DZ/BV/NEW BV CENTRAL FLEX/LIGHT EM ESPANHOL SEM LOGO | 1
2001194 | CONJ. MOVIMENTADOR TRINO 300 SPEED 127V 50-60HZ SEM CREMALHEIRA COM B. ALUMINIUM EX | 811818 | TERMO DE GARANTIA ESPANHOL | 1
2001194 | CONJ. MOVIMENTADOR TRINO 300 SPEED 127V 50-60HZ SEM CREMALHEIRA COM B. ALUMINIUM EX | 811921 | CAIXA PARDA MOTOR DESLIZANTE AGL ( MEIA ABA REFORÇADA) | 1
2001194 | CONJ. MOVIMENTADOR TRINO 300 SPEED 127V 50-60HZ SEM CREMALHEIRA COM B. ALUMINIUM EX | 813009 | ALAVANCA PARA DESTRAVAMENTO MANUAL | 1
2001194 | CONJ. MOVIMENTADOR TRINO 300 SPEED 127V 50-60HZ SEM CREMALHEIRA COM B. ALUMINIUM EX | 813014 | LINGUETA DO CILINDRO DA ALAVANCA DE DESTRAVAMENTO MANUAL DZ ZI | 1
2001194 | CONJ. MOVIMENTADOR TRINO 300 SPEED 127V 50-60HZ SEM CREMALHEIRA COM B. ALUMINIUM EX | 813030 | DISCO DE FRICÇÃO DE CELEROM | 2
2001194 | CONJ. MOVIMENTADOR TRINO 300 SPEED 127V 50-60HZ SEM CREMALHEIRA COM B. ALUMINIUM EX | 813031 | COPO DE FREIO | 1
2001194 | CONJ. MOVIMENTADOR TRINO 300 SPEED 127V 50-60HZ SEM CREMALHEIRA COM B. ALUMINIUM EX | 813036 | TAMPA PROTEÇÃO DO MOTOR - CINZA | 1
2001194 | CONJ. MOVIMENTADOR TRINO 300 SPEED 127V 50-60HZ SEM CREMALHEIRA COM B. ALUMINIUM EX | 813037 | ENGRENAGEM EXTERNA MOTOR 17 DENTES | 1
2001194 | CONJ. MOVIMENTADOR TRINO 300 SPEED 127V 50-60HZ SEM CREMALHEIRA COM B. ALUMINIUM EX | 813099 | ENGRENAGEM INTERNA DE ZAMAC DO DESLIZANTE TRINO SPEED 300/500/SOFT 2 ENTRADAS | 1
2001194 | CONJ. MOVIMENTADOR TRINO 300 SPEED 127V 50-60HZ SEM CREMALHEIRA COM B. ALUMINIUM EX | 813144 | SUPORTE DO IMA DE FIM DE CURSO DESLIZANTE | 2
2001194 | CONJ. MOVIMENTADOR TRINO 300 SPEED 127V 50-60HZ SEM CREMALHEIRA COM B. ALUMINIUM EX | 813199 | BASE DE ALUMÍNIO MOTORES DESLIZANTES | 1
2001194 | CONJ. MOVIMENTADOR TRINO 300 SPEED 127V 50-60HZ SEM CREMALHEIRA COM B. ALUMINIUM EX | 813234 | CHAVETA 8MMX33,4MM | 1
2001194 | CONJ. MOVIMENTADOR TRINO 300 SPEED 127V 50-60HZ SEM CREMALHEIRA COM B. ALUMINIUM EX | 813234 | CHAVETA 8MMX33,4MM | 1
2001194 | CONJ. MOVIMENTADOR TRINO 300 SPEED 127V 50-60HZ SEM CREMALHEIRA COM B. ALUMINIUM EX | 813235 | BUCHA DO EIXO DESLIZANTE SEXTAVADA | 2
2001194 | CONJ. MOVIMENTADOR TRINO 300 SPEED 127V 50-60HZ SEM CREMALHEIRA COM B. ALUMINIUM EX | 813237 | PINO DESTRAVAMENTO TRINO | 1
2001194 | CONJ. MOVIMENTADOR TRINO 300 SPEED 127V 50-60HZ SEM CREMALHEIRA COM B. ALUMINIUM EX | 813240 | CHAPA APOIO DESLIZANTE | 1
2001194 | CONJ. MOVIMENTADOR TRINO 300 SPEED 127V 50-60HZ SEM CREMALHEIRA COM B. ALUMINIUM EX | 813255 | SEM FIM DE DUAS ENTRADAS AÇO DZ/ NEW BV | 1
2001194 | CONJ. MOVIMENTADOR TRINO 300 SPEED 127V 50-60HZ SEM CREMALHEIRA COM B. ALUMINIUM EX | 813331 | SUPORTE DE INSTALAÇÃO DO IMÃ DZ | 2
2001194 | CONJ. MOVIMENTADOR TRINO 300 SPEED 127V 50-60HZ SEM CREMALHEIRA COM B. ALUMINIUM EX | 813409 | TAMPÃO DO ENGRENAGEM EXTERNA MOTORES DZ | 1
2001194 | CONJ. MOVIMENTADOR TRINO 300 SPEED 127V 50-60HZ SEM CREMALHEIRA COM B. ALUMINIUM EX | 813410 | BUCHA DE CENTRAGEM DO EIXO DO ROTOR DZ | 1
2001194 | CONJ. MOVIMENTADOR TRINO 300 SPEED 127V 50-60HZ SEM CREMALHEIRA COM B. ALUMINIUM EX | 813455 | SENSOR DE FIM DE CURSO REED DESLIZANTE | 1
2001194 | CONJ. MOVIMENTADOR TRINO 300 SPEED 127V 50-60HZ SEM CREMALHEIRA COM B. ALUMINIUM EX | 911080 | PLACA REVISADA CENTRAL FLEX | 1
2001195 | CONJ. MOVIMENTADOR TRINO 300 SPEED 220V 50-60HZ SEM CREMALHEIRA COM B. ALUMINIUM EX | 100802 | TRANSMISSOR 433MHZ REMOTE - MODELO: AGL-E2 (DIGITAL KEY 6P20 BLACK) | 2
2001195 | CONJ. MOVIMENTADOR TRINO 300 SPEED 220V 50-60HZ SEM CREMALHEIRA COM B. ALUMINIUM EX | 101307 | CAPACITOR FIXO C/DIELETRICO DE POLIPROPILENO BIORIENTADO P/MOTORES CMRW CANECA PLASTICA 20uf 250V 50 | 1
2001195 | CONJ. MOVIMENTADOR TRINO 300 SPEED 220V 50-60HZ SEM CREMALHEIRA COM B. ALUMINIUM EX | 103064 | CONECTOR FÊMEA EC601V-5.08-3P GREEN BAG/BULK (EC601V-5.08-3P) | 1
2001195 | CONJ. MOVIMENTADOR TRINO 300 SPEED 220V 50-60HZ SEM CREMALHEIRA COM B. ALUMINIUM EX | 208003 | IMÃ DE FERRITE - B40X20X10MM | 2
2001195 | CONJ. MOVIMENTADOR TRINO 300 SPEED 220V 50-60HZ SEM CREMALHEIRA COM B. ALUMINIUM EX | 208006 | ANEL ENCODER - ROUND MAGNET | 1
2001195 | CONJ. MOVIMENTADOR TRINO 300 SPEED 220V 50-60HZ SEM CREMALHEIRA COM B. ALUMINIUM EX | 401007 | PARAFUSO 4.8 X 13 A/A PN. PH - ZI | 2
2001195 | CONJ. MOVIMENTADOR TRINO 300 SPEED 220V 50-60HZ SEM CREMALHEIRA COM B. ALUMINIUM EX | 401068 | ARRUELA LISA 1/4 FE ZI | 4
2001195 | CONJ. MOVIMENTADOR TRINO 300 SPEED 220V 50-60HZ SEM CREMALHEIRA COM B. ALUMINIUM EX | 401108 | PARAFUSO PLASTIC PAN PHS 5 X 25MM ZI | 4
2001195 | CONJ. MOVIMENTADOR TRINO 300 SPEED 220V 50-60HZ SEM CREMALHEIRA COM B. ALUMINIUM EX | 401121 | ABRAÇADEIRA UV PRETA 202X3,7 | 1
2001195 | CONJ. MOVIMENTADOR TRINO 300 SPEED 220V 50-60HZ SEM CREMALHEIRA COM B. ALUMINIUM EX | 401143 | ABRAÇADEIRA UV PRETA 100 X 2,5 | 1
2001195 | CONJ. MOVIMENTADOR TRINO 300 SPEED 220V 50-60HZ SEM CREMALHEIRA COM B. ALUMINIUM EX | 401156 | PARAFUSO MAD SX 1/4 X 70MM ZI | 4
2001195 | CONJ. MOVIMENTADOR TRINO 300 SPEED 220V 50-60HZ SEM CREMALHEIRA COM B. ALUMINIUM EX | 401162 | PARAFUSO PAN ZBR P/ CHAVE TORX M5 X 25MM T25 | 6
2001195 | CONJ. MOVIMENTADOR TRINO 300 SPEED 220V 50-60HZ SEM CREMALHEIRA COM B. ALUMINIUM EX | 401169 | PF JMP PAN PHS 3,5X14MM ZI | 2
2001195 | CONJ. MOVIMENTADOR TRINO 300 SPEED 220V 50-60HZ SEM CREMALHEIRA COM B. ALUMINIUM EX | 401207 | PF A/A JMC DRILL FL PHS C/ SERRILHA PTA BROCA 4,2X13MM ZI | 4
2001195 | CONJ. MOVIMENTADOR TRINO 300 SPEED 220V 50-60HZ SEM CREMALHEIRA COM B. ALUMINIUM EX | 402012 | ANEL ELÁSTICO E-20 | 3
2001195 | CONJ. MOVIMENTADOR TRINO 300 SPEED 220V 50-60HZ SEM CREMALHEIRA COM B. ALUMINIUM EX | 402019 | PINO ELÁSTICO 4 X 24MM | 1
2001195 | CONJ. MOVIMENTADOR TRINO 300 SPEED 220V 50-60HZ SEM CREMALHEIRA COM B. ALUMINIUM EX | 402028 | BUCHA PLASTICA N10 | 4
2001195 | CONJ. MOVIMENTADOR TRINO 300 SPEED 220V 50-60HZ SEM CREMALHEIRA COM B. ALUMINIUM EX | 403027 | MOLA CÔNICA DO FREIO DESLIZANTE Ø 2.4 | 1
2001195 | CONJ. MOVIMENTADOR TRINO 300 SPEED 220V 50-60HZ SEM CREMALHEIRA COM B. ALUMINIUM EX | 403032 | MOLA DE DESTRAVAMENTO DESLIZANTE | 1
2001195 | CONJ. MOVIMENTADOR TRINO 300 SPEED 220V 50-60HZ SEM CREMALHEIRA COM B. ALUMINIUM EX | 510027 | INLUB GRAX MP 2/TI | 0.034
2001195 | CONJ. MOVIMENTADOR TRINO 300 SPEED 220V 50-60HZ SEM CREMALHEIRA COM B. ALUMINIUM EX | 512009 | CONJUNTO ESTATOR E ROTOR AGL DESL P33 1/4 cv 04 42Z 220V 50Hz | 1
2001195 | CONJ. MOVIMENTADOR TRINO 300 SPEED 220V 50-60HZ SEM CREMALHEIRA COM B. ALUMINIUM EX | 701154 | EIXO MOTOR DESLIZANTE - BRUTO | 1
2001195 | CONJ. MOVIMENTADOR TRINO 300 SPEED 220V 50-60HZ SEM CREMALHEIRA COM B. ALUMINIUM EX | 802036 | PARTE DE FECHADURAS - CILINDRO COM CHAVE PARA MOTOR - CYLINDER | 1
2001195 | CONJ. MOVIMENTADOR TRINO 300 SPEED 220V 50-60HZ SEM CREMALHEIRA COM B. ALUMINIUM EX | 804247 | BASE DA CENTRAL DESLIZANTE | 1
2001195 | CONJ. MOVIMENTADOR TRINO 300 SPEED 220V 50-60HZ SEM CREMALHEIRA COM B. ALUMINIUM EX | 804248 | TAMPA DA CENTRAL DESLIZANTE | 1
2001195 | CONJ. MOVIMENTADOR TRINO 300 SPEED 220V 50-60HZ SEM CREMALHEIRA COM B. ALUMINIUM EX | 804261 | BASE SUPERIOR NYLON DO MOTOR DESLIZANTE C/ ENCODER | 1
2001195 | CONJ. MOVIMENTADOR TRINO 300 SPEED 220V 50-60HZ SEM CREMALHEIRA COM B. ALUMINIUM EX | 811306 | ETIQUETA ADES. COUCHE 100MM X 80MM X 01 CAR | 1
2001195 | CONJ. MOVIMENTADOR TRINO 300 SPEED 220V 50-60HZ SEM CREMALHEIRA COM B. ALUMINIUM EX | 811311 | ETIQUETA ADES. BOPP FOSCO C/DFAM 50MM X 25MM X 02 CAR | 1
2001195 | CONJ. MOVIMENTADOR TRINO 300 SPEED 220V 50-60HZ SEM CREMALHEIRA COM B. ALUMINIUM EX | 811541 | SACO PLASTICO TRANSPARENTE 30CM X 15CM | 1
2001195 | CONJ. MOVIMENTADOR TRINO 300 SPEED 220V 50-60HZ SEM CREMALHEIRA COM B. ALUMINIUM EX | 811787 | MANUAL P / AUTOMATIZADOR DZ/BV/NEW BV CENTRAL FLEX/LIGHT EM ESPANHOL SEM LOGO | 1
2001195 | CONJ. MOVIMENTADOR TRINO 300 SPEED 220V 50-60HZ SEM CREMALHEIRA COM B. ALUMINIUM EX | 811818 | TERMO DE GARANTIA ESPANHOL | 1
2001195 | CONJ. MOVIMENTADOR TRINO 300 SPEED 220V 50-60HZ SEM CREMALHEIRA COM B. ALUMINIUM EX | 811921 | CAIXA PARDA MOTOR DESLIZANTE AGL ( MEIA ABA REFORÇADA) | 1
2001195 | CONJ. MOVIMENTADOR TRINO 300 SPEED 220V 50-60HZ SEM CREMALHEIRA COM B. ALUMINIUM EX | 813009 | ALAVANCA PARA DESTRAVAMENTO MANUAL | 1
2001195 | CONJ. MOVIMENTADOR TRINO 300 SPEED 220V 50-60HZ SEM CREMALHEIRA COM B. ALUMINIUM EX | 813014 | LINGUETA DO CILINDRO DA ALAVANCA DE DESTRAVAMENTO MANUAL DZ ZI | 1
2001195 | CONJ. MOVIMENTADOR TRINO 300 SPEED 220V 50-60HZ SEM CREMALHEIRA COM B. ALUMINIUM EX | 813030 | DISCO DE FRICÇÃO DE CELEROM | 2
2001195 | CONJ. MOVIMENTADOR TRINO 300 SPEED 220V 50-60HZ SEM CREMALHEIRA COM B. ALUMINIUM EX | 813031 | COPO DE FREIO | 1
2001195 | CONJ. MOVIMENTADOR TRINO 300 SPEED 220V 50-60HZ SEM CREMALHEIRA COM B. ALUMINIUM EX | 813036 | TAMPA PROTEÇÃO DO MOTOR - CINZA | 1
2001195 | CONJ. MOVIMENTADOR TRINO 300 SPEED 220V 50-60HZ SEM CREMALHEIRA COM B. ALUMINIUM EX | 813037 | ENGRENAGEM EXTERNA MOTOR 17 DENTES | 1
2001195 | CONJ. MOVIMENTADOR TRINO 300 SPEED 220V 50-60HZ SEM CREMALHEIRA COM B. ALUMINIUM EX | 813099 | ENGRENAGEM INTERNA DE ZAMAC DO DESLIZANTE TRINO SPEED 300/500/SOFT 2 ENTRADAS | 1
2001195 | CONJ. MOVIMENTADOR TRINO 300 SPEED 220V 50-60HZ SEM CREMALHEIRA COM B. ALUMINIUM EX | 813144 | SUPORTE DO IMA DE FIM DE CURSO DESLIZANTE | 2
2001195 | CONJ. MOVIMENTADOR TRINO 300 SPEED 220V 50-60HZ SEM CREMALHEIRA COM B. ALUMINIUM EX | 813199 | BASE DE ALUMÍNIO MOTORES DESLIZANTES | 1
2001195 | CONJ. MOVIMENTADOR TRINO 300 SPEED 220V 50-60HZ SEM CREMALHEIRA COM B. ALUMINIUM EX | 813234 | CHAVETA 8MMX33,4MM | 1
2001195 | CONJ. MOVIMENTADOR TRINO 300 SPEED 220V 50-60HZ SEM CREMALHEIRA COM B. ALUMINIUM EX | 813234 | CHAVETA 8MMX33,4MM | 1
2001195 | CONJ. MOVIMENTADOR TRINO 300 SPEED 220V 50-60HZ SEM CREMALHEIRA COM B. ALUMINIUM EX | 813235 | BUCHA DO EIXO DESLIZANTE SEXTAVADA | 2
2001195 | CONJ. MOVIMENTADOR TRINO 300 SPEED 220V 50-60HZ SEM CREMALHEIRA COM B. ALUMINIUM EX | 813237 | PINO DESTRAVAMENTO TRINO | 1
2001195 | CONJ. MOVIMENTADOR TRINO 300 SPEED 220V 50-60HZ SEM CREMALHEIRA COM B. ALUMINIUM EX | 813240 | CHAPA APOIO DESLIZANTE | 1
2001195 | CONJ. MOVIMENTADOR TRINO 300 SPEED 220V 50-60HZ SEM CREMALHEIRA COM B. ALUMINIUM EX | 813255 | SEM FIM DE DUAS ENTRADAS AÇO DZ/ NEW BV | 1
2001195 | CONJ. MOVIMENTADOR TRINO 300 SPEED 220V 50-60HZ SEM CREMALHEIRA COM B. ALUMINIUM EX | 813331 | SUPORTE DE INSTALAÇÃO DO IMÃ DZ | 2
2001195 | CONJ. MOVIMENTADOR TRINO 300 SPEED 220V 50-60HZ SEM CREMALHEIRA COM B. ALUMINIUM EX | 813409 | TAMPÃO DO ENGRENAGEM EXTERNA MOTORES DZ | 1
2001195 | CONJ. MOVIMENTADOR TRINO 300 SPEED 220V 50-60HZ SEM CREMALHEIRA COM B. ALUMINIUM EX | 813410 | BUCHA DE CENTRAGEM DO EIXO DO ROTOR DZ | 1
2001195 | CONJ. MOVIMENTADOR TRINO 300 SPEED 220V 50-60HZ SEM CREMALHEIRA COM B. ALUMINIUM EX | 813455 | SENSOR DE FIM DE CURSO REED DESLIZANTE | 1
2001195 | CONJ. MOVIMENTADOR TRINO 300 SPEED 220V 50-60HZ SEM CREMALHEIRA COM B. ALUMINIUM EX | 911080 | PLACA REVISADA CENTRAL FLEX | 1
2001196 | CONJ. MOVIMENTADOR TRINO 500 127V 50-60HZ SEM CREMALHEIRA COM B. ALUMINIUM EX | 100802 | TRANSMISSOR 433MHZ REMOTE - MODELO: AGL-E2 (DIGITAL KEY 6P20 BLACK) | 2
2001196 | CONJ. MOVIMENTADOR TRINO 500 127V 50-60HZ SEM CREMALHEIRA COM B. ALUMINIUM EX | 101309 | CAPACITOR FIXO C/DIELETRICO DE POLIPROPILENO BIORIENTADO P/MOTORES CMRW CANECA PLASTICA 30UF 250V 50 | 1
2001196 | CONJ. MOVIMENTADOR TRINO 500 127V 50-60HZ SEM CREMALHEIRA COM B. ALUMINIUM EX | 103064 | CONECTOR FÊMEA EC601V-5.08-3P GREEN BAG/BULK (EC601V-5.08-3P) | 1
2001196 | CONJ. MOVIMENTADOR TRINO 500 127V 50-60HZ SEM CREMALHEIRA COM B. ALUMINIUM EX | 208003 | IMÃ DE FERRITE - B40X20X10MM | 2
2001196 | CONJ. MOVIMENTADOR TRINO 500 127V 50-60HZ SEM CREMALHEIRA COM B. ALUMINIUM EX | 401007 | PARAFUSO 4.8 X 13 A/A PN. PH - ZI | 2
2001196 | CONJ. MOVIMENTADOR TRINO 500 127V 50-60HZ SEM CREMALHEIRA COM B. ALUMINIUM EX | 401068 | ARRUELA LISA 1/4 FE ZI | 4
2001196 | CONJ. MOVIMENTADOR TRINO 500 127V 50-60HZ SEM CREMALHEIRA COM B. ALUMINIUM EX | 401108 | PARAFUSO PLASTIC PAN PHS 5 X 25MM ZI | 4
2001196 | CONJ. MOVIMENTADOR TRINO 500 127V 50-60HZ SEM CREMALHEIRA COM B. ALUMINIUM EX | 401121 | ABRAÇADEIRA UV PRETA 202X3,7 | 1
2001196 | CONJ. MOVIMENTADOR TRINO 500 127V 50-60HZ SEM CREMALHEIRA COM B. ALUMINIUM EX | 401143 | ABRAÇADEIRA UV PRETA 100 X 2,5 | 1
2001196 | CONJ. MOVIMENTADOR TRINO 500 127V 50-60HZ SEM CREMALHEIRA COM B. ALUMINIUM EX | 401156 | PARAFUSO MAD SX 1/4 X 70MM ZI | 4
2001196 | CONJ. MOVIMENTADOR TRINO 500 127V 50-60HZ SEM CREMALHEIRA COM B. ALUMINIUM EX | 401162 | PARAFUSO PAN ZBR P/ CHAVE TORX M5 X 25MM T25 | 6
2001196 | CONJ. MOVIMENTADOR TRINO 500 127V 50-60HZ SEM CREMALHEIRA COM B. ALUMINIUM EX | 401169 | PF JMP PAN PHS 3,5X14MM ZI | 2
2001196 | CONJ. MOVIMENTADOR TRINO 500 127V 50-60HZ SEM CREMALHEIRA COM B. ALUMINIUM EX | 401207 | PF A/A JMC DRILL FL PHS C/ SERRILHA PTA BROCA 4,2X13MM ZI | 4
2001196 | CONJ. MOVIMENTADOR TRINO 500 127V 50-60HZ SEM CREMALHEIRA COM B. ALUMINIUM EX | 402012 | ANEL ELÁSTICO E-20 | 3
2001196 | CONJ. MOVIMENTADOR TRINO 500 127V 50-60HZ SEM CREMALHEIRA COM B. ALUMINIUM EX | 402019 | PINO ELÁSTICO 4 X 24MM | 1
2001196 | CONJ. MOVIMENTADOR TRINO 500 127V 50-60HZ SEM CREMALHEIRA COM B. ALUMINIUM EX | 402028 | BUCHA PLASTICA N10 | 4
2001196 | CONJ. MOVIMENTADOR TRINO 500 127V 50-60HZ SEM CREMALHEIRA COM B. ALUMINIUM EX | 403032 | MOLA DE DESTRAVAMENTO DESLIZANTE | 1
2001196 | CONJ. MOVIMENTADOR TRINO 500 127V 50-60HZ SEM CREMALHEIRA COM B. ALUMINIUM EX | 510027 | INLUB GRAX MP 2/TI | 0.034
2001196 | CONJ. MOVIMENTADOR TRINO 500 127V 50-60HZ SEM CREMALHEIRA COM B. ALUMINIUM EX | 512004 | CONJUNTO ESTATOR E ROTOR AGL DESL P28 1/4 cv 04 42Z 127V 60Hz | 1
2001196 | CONJ. MOVIMENTADOR TRINO 500 127V 50-60HZ SEM CREMALHEIRA COM B. ALUMINIUM EX | 701154 | EIXO MOTOR DESLIZANTE - BRUTO | 1
2001196 | CONJ. MOVIMENTADOR TRINO 500 127V 50-60HZ SEM CREMALHEIRA COM B. ALUMINIUM EX | 802036 | PARTE DE FECHADURAS - CILINDRO COM CHAVE PARA MOTOR - CYLINDER | 1
2001196 | CONJ. MOVIMENTADOR TRINO 500 127V 50-60HZ SEM CREMALHEIRA COM B. ALUMINIUM EX | 804246 | BASE SUPERIOR NYLON DO MOTOR DESLIZANTE | 1
2001196 | CONJ. MOVIMENTADOR TRINO 500 127V 50-60HZ SEM CREMALHEIRA COM B. ALUMINIUM EX | 804247 | BASE DA CENTRAL DESLIZANTE | 1
2001196 | CONJ. MOVIMENTADOR TRINO 500 127V 50-60HZ SEM CREMALHEIRA COM B. ALUMINIUM EX | 804248 | TAMPA DA CENTRAL DESLIZANTE | 1
2001196 | CONJ. MOVIMENTADOR TRINO 500 127V 50-60HZ SEM CREMALHEIRA COM B. ALUMINIUM EX | 811306 | ETIQUETA ADES. COUCHE 100MM X 80MM X 01 CAR | 1
2001196 | CONJ. MOVIMENTADOR TRINO 500 127V 50-60HZ SEM CREMALHEIRA COM B. ALUMINIUM EX | 811311 | ETIQUETA ADES. BOPP FOSCO C/DFAM 50MM X 25MM X 02 CAR | 1
2001196 | CONJ. MOVIMENTADOR TRINO 500 127V 50-60HZ SEM CREMALHEIRA COM B. ALUMINIUM EX | 811541 | SACO PLASTICO TRANSPARENTE 30CM X 15CM | 1
2001196 | CONJ. MOVIMENTADOR TRINO 500 127V 50-60HZ SEM CREMALHEIRA COM B. ALUMINIUM EX | 811787 | MANUAL P / AUTOMATIZADOR DZ/BV/NEW BV CENTRAL FLEX/LIGHT EM ESPANHOL SEM LOGO | 1
2001196 | CONJ. MOVIMENTADOR TRINO 500 127V 50-60HZ SEM CREMALHEIRA COM B. ALUMINIUM EX | 811818 | TERMO DE GARANTIA ESPANHOL | 1
2001196 | CONJ. MOVIMENTADOR TRINO 500 127V 50-60HZ SEM CREMALHEIRA COM B. ALUMINIUM EX | 811921 | CAIXA PARDA MOTOR DESLIZANTE AGL ( MEIA ABA REFORÇADA) | 1
2001196 | CONJ. MOVIMENTADOR TRINO 500 127V 50-60HZ SEM CREMALHEIRA COM B. ALUMINIUM EX | 813009 | ALAVANCA PARA DESTRAVAMENTO MANUAL | 1
2001196 | CONJ. MOVIMENTADOR TRINO 500 127V 50-60HZ SEM CREMALHEIRA COM B. ALUMINIUM EX | 813014 | LINGUETA DO CILINDRO DA ALAVANCA DE DESTRAVAMENTO MANUAL DZ ZI | 1
2001196 | CONJ. MOVIMENTADOR TRINO 500 127V 50-60HZ SEM CREMALHEIRA COM B. ALUMINIUM EX | 813024 | TAMPA PROTEÇÃO DO MOTOR - PRETA | 1
2001196 | CONJ. MOVIMENTADOR TRINO 500 127V 50-60HZ SEM CREMALHEIRA COM B. ALUMINIUM EX | 813037 | ENGRENAGEM EXTERNA MOTOR 17 DENTES | 1
2001196 | CONJ. MOVIMENTADOR TRINO 500 127V 50-60HZ SEM CREMALHEIRA COM B. ALUMINIUM EX | 813144 | SUPORTE DO IMA DE FIM DE CURSO DESLIZANTE | 2
2001196 | CONJ. MOVIMENTADOR TRINO 500 127V 50-60HZ SEM CREMALHEIRA COM B. ALUMINIUM EX | 813173 | ARRUELA 1,2MM EIXO DESLIZANTE | 1
2001196 | CONJ. MOVIMENTADOR TRINO 500 127V 50-60HZ SEM CREMALHEIRA COM B. ALUMINIUM EX | 813199 | BASE DE ALUMÍNIO MOTORES DESLIZANTES | 1
2001196 | CONJ. MOVIMENTADOR TRINO 500 127V 50-60HZ SEM CREMALHEIRA COM B. ALUMINIUM EX | 813235 | BUCHA DO EIXO DESLIZANTE SEXTAVADA | 2
2001196 | CONJ. MOVIMENTADOR TRINO 500 127V 50-60HZ SEM CREMALHEIRA COM B. ALUMINIUM EX | 813237 | PINO DESTRAVAMENTO TRINO | 1
2001196 | CONJ. MOVIMENTADOR TRINO 500 127V 50-60HZ SEM CREMALHEIRA COM B. ALUMINIUM EX | 813251 | SEM FIM DE UMA ENTRADA ALUMÍNIO TR LIGTH/ TR300/ TR500 | 1
2001196 | CONJ. MOVIMENTADOR TRINO 500 127V 50-60HZ SEM CREMALHEIRA COM B. ALUMINIUM EX | 813289 | ENGRENAGEM INTERNA DE 1 ENTRADA DZ E NEWBV SEM IMÃ | 1
2001196 | CONJ. MOVIMENTADOR TRINO 500 127V 50-60HZ SEM CREMALHEIRA COM B. ALUMINIUM EX | 813331 | SUPORTE DE INSTALAÇÃO DO IMÃ DZ | 2
2001196 | CONJ. MOVIMENTADOR TRINO 500 127V 50-60HZ SEM CREMALHEIRA COM B. ALUMINIUM EX | 813409 | TAMPÃO DO ENGRENAGEM EXTERNA MOTORES DZ | 1
2001196 | CONJ. MOVIMENTADOR TRINO 500 127V 50-60HZ SEM CREMALHEIRA COM B. ALUMINIUM EX | 813410 | BUCHA DE CENTRAGEM DO EIXO DO ROTOR DZ | 1
2001196 | CONJ. MOVIMENTADOR TRINO 500 127V 50-60HZ SEM CREMALHEIRA COM B. ALUMINIUM EX | 813455 | SENSOR DE FIM DE CURSO REED DESLIZANTE | 1
2001196 | CONJ. MOVIMENTADOR TRINO 500 127V 50-60HZ SEM CREMALHEIRA COM B. ALUMINIUM EX | 813522 | CHAVETA QUADRADA 8MMX33,4MM | 1
2001196 | CONJ. MOVIMENTADOR TRINO 500 127V 50-60HZ SEM CREMALHEIRA COM B. ALUMINIUM EX | 911080 | PLACA REVISADA CENTRAL FLEX | 1
2001197 | CONJ. MOVIMENTADOR TRINO 500 220V 50-60HZ SEM CREMALHEIRA COM B. ALUMINIUM EX | 100802 | TRANSMISSOR 433MHZ REMOTE - MODELO: AGL-E2 (DIGITAL KEY 6P20 BLACK) | 2
2001197 | CONJ. MOVIMENTADOR TRINO 500 220V 50-60HZ SEM CREMALHEIRA COM B. ALUMINIUM EX | 103064 | CONECTOR FÊMEA EC601V-5.08-3P GREEN BAG/BULK (EC601V-5.08-3P) | 1
2001197 | CONJ. MOVIMENTADOR TRINO 500 220V 50-60HZ SEM CREMALHEIRA COM B. ALUMINIUM EX | 208003 | IMÃ DE FERRITE - B40X20X10MM | 2
2001197 | CONJ. MOVIMENTADOR TRINO 500 220V 50-60HZ SEM CREMALHEIRA COM B. ALUMINIUM EX | 401007 | PARAFUSO 4.8 X 13 A/A PN. PH - ZI | 2
2001197 | CONJ. MOVIMENTADOR TRINO 500 220V 50-60HZ SEM CREMALHEIRA COM B. ALUMINIUM EX | 401068 | ARRUELA LISA 1/4 FE ZI | 4
2001197 | CONJ. MOVIMENTADOR TRINO 500 220V 50-60HZ SEM CREMALHEIRA COM B. ALUMINIUM EX | 401108 | PARAFUSO PLASTIC PAN PHS 5 X 25MM ZI | 4
2001197 | CONJ. MOVIMENTADOR TRINO 500 220V 50-60HZ SEM CREMALHEIRA COM B. ALUMINIUM EX | 401143 | ABRAÇADEIRA UV PRETA 100 X 2,5 | 1
2001197 | CONJ. MOVIMENTADOR TRINO 500 220V 50-60HZ SEM CREMALHEIRA COM B. ALUMINIUM EX | 401156 | PARAFUSO MAD SX 1/4 X 70MM ZI | 4
2001197 | CONJ. MOVIMENTADOR TRINO 500 220V 50-60HZ SEM CREMALHEIRA COM B. ALUMINIUM EX | 401162 | PARAFUSO PAN ZBR P/ CHAVE TORX M5 X 25MM T25 | 6
2001197 | CONJ. MOVIMENTADOR TRINO 500 220V 50-60HZ SEM CREMALHEIRA COM B. ALUMINIUM EX | 401169 | PF JMP PAN PHS 3,5X14MM ZI | 2
2001197 | CONJ. MOVIMENTADOR TRINO 500 220V 50-60HZ SEM CREMALHEIRA COM B. ALUMINIUM EX | 401207 | PF A/A JMC DRILL FL PHS C/ SERRILHA PTA BROCA 4,2X13MM ZI | 4
2001197 | CONJ. MOVIMENTADOR TRINO 500 220V 50-60HZ SEM CREMALHEIRA COM B. ALUMINIUM EX | 402012 | ANEL ELÁSTICO E-20 | 3
2001197 | CONJ. MOVIMENTADOR TRINO 500 220V 50-60HZ SEM CREMALHEIRA COM B. ALUMINIUM EX | 402019 | PINO ELÁSTICO 4 X 24MM | 1
2001197 | CONJ. MOVIMENTADOR TRINO 500 220V 50-60HZ SEM CREMALHEIRA COM B. ALUMINIUM EX | 402028 | BUCHA PLASTICA N10 | 4
2001197 | CONJ. MOVIMENTADOR TRINO 500 220V 50-60HZ SEM CREMALHEIRA COM B. ALUMINIUM EX | 403032 | MOLA DE DESTRAVAMENTO DESLIZANTE | 1
2001197 | CONJ. MOVIMENTADOR TRINO 500 220V 50-60HZ SEM CREMALHEIRA COM B. ALUMINIUM EX | 510027 | INLUB GRAX MP 2/TI | 0.034
2001197 | CONJ. MOVIMENTADOR TRINO 500 220V 50-60HZ SEM CREMALHEIRA COM B. ALUMINIUM EX | 512006 | CONJUNTO ESTATOR E ROTOR AGL DESL P28 1/4 cv 04 42Z 220V 50Hz | 1
2001197 | CONJ. MOVIMENTADOR TRINO 500 220V 50-60HZ SEM CREMALHEIRA COM B. ALUMINIUM EX | 701154 | EIXO MOTOR DESLIZANTE - BRUTO | 1
2001197 | CONJ. MOVIMENTADOR TRINO 500 220V 50-60HZ SEM CREMALHEIRA COM B. ALUMINIUM EX | 802036 | PARTE DE FECHADURAS - CILINDRO COM CHAVE PARA MOTOR - CYLINDER | 1
2001197 | CONJ. MOVIMENTADOR TRINO 500 220V 50-60HZ SEM CREMALHEIRA COM B. ALUMINIUM EX | 804246 | BASE SUPERIOR NYLON DO MOTOR DESLIZANTE | 1
2001197 | CONJ. MOVIMENTADOR TRINO 500 220V 50-60HZ SEM CREMALHEIRA COM B. ALUMINIUM EX | 804247 | BASE DA CENTRAL DESLIZANTE | 1
2001197 | CONJ. MOVIMENTADOR TRINO 500 220V 50-60HZ SEM CREMALHEIRA COM B. ALUMINIUM EX | 804248 | TAMPA DA CENTRAL DESLIZANTE | 1
2001197 | CONJ. MOVIMENTADOR TRINO 500 220V 50-60HZ SEM CREMALHEIRA COM B. ALUMINIUM EX | 811306 | ETIQUETA ADES. COUCHE 100MM X 80MM X 01 CAR | 1
2001197 | CONJ. MOVIMENTADOR TRINO 500 220V 50-60HZ SEM CREMALHEIRA COM B. ALUMINIUM EX | 811311 | ETIQUETA ADES. BOPP FOSCO C/DFAM 50MM X 25MM X 02 CAR | 1
2001197 | CONJ. MOVIMENTADOR TRINO 500 220V 50-60HZ SEM CREMALHEIRA COM B. ALUMINIUM EX | 811541 | SACO PLASTICO TRANSPARENTE 30CM X 15CM | 1
2001197 | CONJ. MOVIMENTADOR TRINO 500 220V 50-60HZ SEM CREMALHEIRA COM B. ALUMINIUM EX | 811787 | MANUAL P / AUTOMATIZADOR DZ/BV/NEW BV CENTRAL FLEX/LIGHT EM ESPANHOL SEM LOGO | 1
2001197 | CONJ. MOVIMENTADOR TRINO 500 220V 50-60HZ SEM CREMALHEIRA COM B. ALUMINIUM EX | 811818 | TERMO DE GARANTIA ESPANHOL | 1
2001197 | CONJ. MOVIMENTADOR TRINO 500 220V 50-60HZ SEM CREMALHEIRA COM B. ALUMINIUM EX | 811921 | CAIXA PARDA MOTOR DESLIZANTE AGL ( MEIA ABA REFORÇADA) | 1
2001197 | CONJ. MOVIMENTADOR TRINO 500 220V 50-60HZ SEM CREMALHEIRA COM B. ALUMINIUM EX | 813009 | ALAVANCA PARA DESTRAVAMENTO MANUAL | 1
2001197 | CONJ. MOVIMENTADOR TRINO 500 220V 50-60HZ SEM CREMALHEIRA COM B. ALUMINIUM EX | 813014 | LINGUETA DO CILINDRO DA ALAVANCA DE DESTRAVAMENTO MANUAL DZ ZI | 1
2001197 | CONJ. MOVIMENTADOR TRINO 500 220V 50-60HZ SEM CREMALHEIRA COM B. ALUMINIUM EX | 813024 | TAMPA PROTEÇÃO DO MOTOR - PRETA | 1
2001197 | CONJ. MOVIMENTADOR TRINO 500 220V 50-60HZ SEM CREMALHEIRA COM B. ALUMINIUM EX | 813037 | ENGRENAGEM EXTERNA MOTOR 17 DENTES | 1
2001197 | CONJ. MOVIMENTADOR TRINO 500 220V 50-60HZ SEM CREMALHEIRA COM B. ALUMINIUM EX | 813144 | SUPORTE DO IMA DE FIM DE CURSO DESLIZANTE | 2
2001197 | CONJ. MOVIMENTADOR TRINO 500 220V 50-60HZ SEM CREMALHEIRA COM B. ALUMINIUM EX | 813173 | ARRUELA 1,2MM EIXO DESLIZANTE | 1
2001197 | CONJ. MOVIMENTADOR TRINO 500 220V 50-60HZ SEM CREMALHEIRA COM B. ALUMINIUM EX | 813199 | BASE DE ALUMÍNIO MOTORES DESLIZANTES | 1
2001197 | CONJ. MOVIMENTADOR TRINO 500 220V 50-60HZ SEM CREMALHEIRA COM B. ALUMINIUM EX | 813235 | BUCHA DO EIXO DESLIZANTE SEXTAVADA | 2
2001197 | CONJ. MOVIMENTADOR TRINO 500 220V 50-60HZ SEM CREMALHEIRA COM B. ALUMINIUM EX | 813237 | PINO DESTRAVAMENTO TRINO | 1
2001197 | CONJ. MOVIMENTADOR TRINO 500 220V 50-60HZ SEM CREMALHEIRA COM B. ALUMINIUM EX | 813251 | SEM FIM DE UMA ENTRADA ALUMÍNIO TR LIGTH/ TR300/ TR500 | 1
2001197 | CONJ. MOVIMENTADOR TRINO 500 220V 50-60HZ SEM CREMALHEIRA COM B. ALUMINIUM EX | 813289 | ENGRENAGEM INTERNA DE 1 ENTRADA DZ E NEWBV SEM IMÃ | 1
2001197 | CONJ. MOVIMENTADOR TRINO 500 220V 50-60HZ SEM CREMALHEIRA COM B. ALUMINIUM EX | 813331 | SUPORTE DE INSTALAÇÃO DO IMÃ DZ | 2
2001197 | CONJ. MOVIMENTADOR TRINO 500 220V 50-60HZ SEM CREMALHEIRA COM B. ALUMINIUM EX | 813409 | TAMPÃO DO ENGRENAGEM EXTERNA MOTORES DZ | 1
2001197 | CONJ. MOVIMENTADOR TRINO 500 220V 50-60HZ SEM CREMALHEIRA COM B. ALUMINIUM EX | 813410 | BUCHA DE CENTRAGEM DO EIXO DO ROTOR DZ | 1
2001197 | CONJ. MOVIMENTADOR TRINO 500 220V 50-60HZ SEM CREMALHEIRA COM B. ALUMINIUM EX | 813455 | SENSOR DE FIM DE CURSO REED DESLIZANTE | 1
2001197 | CONJ. MOVIMENTADOR TRINO 500 220V 50-60HZ SEM CREMALHEIRA COM B. ALUMINIUM EX | 813522 | CHAVETA QUADRADA 8MMX33,4MM | 1
2001197 | CONJ. MOVIMENTADOR TRINO 500 220V 50-60HZ SEM CREMALHEIRA COM B. ALUMINIUM EX | 911080 | PLACA REVISADA CENTRAL FLEX | 1
2001198 | CONJ. MOVIMENTADOR TRINO 500 SPEED 127V 50-60HZ SEM CREMALHEIRA COM B. ALUMINIUM EX | 100802 | TRANSMISSOR 433MHZ REMOTE - MODELO: AGL-E2 (DIGITAL KEY 6P20 BLACK) | 2
2001198 | CONJ. MOVIMENTADOR TRINO 500 SPEED 127V 50-60HZ SEM CREMALHEIRA COM B. ALUMINIUM EX | 101311 | CAPACITOR FIXO C/DIELETRICO DE POLIPROPILENO BIORIENTADO P/MOTORES CMRW CANECA PLASTICA 50uf 250V 50 | 1
2001198 | CONJ. MOVIMENTADOR TRINO 500 SPEED 127V 50-60HZ SEM CREMALHEIRA COM B. ALUMINIUM EX | 103064 | CONECTOR FÊMEA EC601V-5.08-3P GREEN BAG/BULK (EC601V-5.08-3P) | 1
2001198 | CONJ. MOVIMENTADOR TRINO 500 SPEED 127V 50-60HZ SEM CREMALHEIRA COM B. ALUMINIUM EX | 208003 | IMÃ DE FERRITE - B40X20X10MM | 2
2001198 | CONJ. MOVIMENTADOR TRINO 500 SPEED 127V 50-60HZ SEM CREMALHEIRA COM B. ALUMINIUM EX | 208006 | ANEL ENCODER - ROUND MAGNET | 1
2001198 | CONJ. MOVIMENTADOR TRINO 500 SPEED 127V 50-60HZ SEM CREMALHEIRA COM B. ALUMINIUM EX | 401007 | PARAFUSO 4.8 X 13 A/A PN. PH - ZI | 2
2001198 | CONJ. MOVIMENTADOR TRINO 500 SPEED 127V 50-60HZ SEM CREMALHEIRA COM B. ALUMINIUM EX | 401014 | PARAFUSO 2.9 X 6.5 A/A PAN PHS ZI | 4
2001198 | CONJ. MOVIMENTADOR TRINO 500 SPEED 127V 50-60HZ SEM CREMALHEIRA COM B. ALUMINIUM EX | 401068 | ARRUELA LISA 1/4 FE ZI | 4
2001198 | CONJ. MOVIMENTADOR TRINO 500 SPEED 127V 50-60HZ SEM CREMALHEIRA COM B. ALUMINIUM EX | 401108 | PARAFUSO PLASTIC PAN PHS 5 X 25MM ZI | 4
2001198 | CONJ. MOVIMENTADOR TRINO 500 SPEED 127V 50-60HZ SEM CREMALHEIRA COM B. ALUMINIUM EX | 401121 | ABRAÇADEIRA UV PRETA 202X3,7 | 1
2001198 | CONJ. MOVIMENTADOR TRINO 500 SPEED 127V 50-60HZ SEM CREMALHEIRA COM B. ALUMINIUM EX | 401143 | ABRAÇADEIRA UV PRETA 100 X 2,5 | 1
2001198 | CONJ. MOVIMENTADOR TRINO 500 SPEED 127V 50-60HZ SEM CREMALHEIRA COM B. ALUMINIUM EX | 401156 | PARAFUSO MAD SX 1/4 X 70MM ZI | 4
2001198 | CONJ. MOVIMENTADOR TRINO 500 SPEED 127V 50-60HZ SEM CREMALHEIRA COM B. ALUMINIUM EX | 401162 | PARAFUSO PAN ZBR P/ CHAVE TORX M5 X 25MM T25 | 6
2001198 | CONJ. MOVIMENTADOR TRINO 500 SPEED 127V 50-60HZ SEM CREMALHEIRA COM B. ALUMINIUM EX | 401169 | PF JMP PAN PHS 3,5X14MM ZI | 2
2001198 | CONJ. MOVIMENTADOR TRINO 500 SPEED 127V 50-60HZ SEM CREMALHEIRA COM B. ALUMINIUM EX | 401207 | PF A/A JMC DRILL FL PHS C/ SERRILHA PTA BROCA 4,2X13MM ZI | 4
2001198 | CONJ. MOVIMENTADOR TRINO 500 SPEED 127V 50-60HZ SEM CREMALHEIRA COM B. ALUMINIUM EX | 402012 | ANEL ELÁSTICO E-20 | 3
2001198 | CONJ. MOVIMENTADOR TRINO 500 SPEED 127V 50-60HZ SEM CREMALHEIRA COM B. ALUMINIUM EX | 402015 | ANEL ELÁSTICO E12 | 4
2001198 | CONJ. MOVIMENTADOR TRINO 500 SPEED 127V 50-60HZ SEM CREMALHEIRA COM B. ALUMINIUM EX | 402019 | PINO ELÁSTICO 4 X 24MM | 1
2001198 | CONJ. MOVIMENTADOR TRINO 500 SPEED 127V 50-60HZ SEM CREMALHEIRA COM B. ALUMINIUM EX | 402028 | BUCHA PLASTICA N10 | 4
2001198 | CONJ. MOVIMENTADOR TRINO 500 SPEED 127V 50-60HZ SEM CREMALHEIRA COM B. ALUMINIUM EX | 403027 | MOLA CÔNICA DO FREIO DESLIZANTE Ø 2.4 | 1
2001198 | CONJ. MOVIMENTADOR TRINO 500 SPEED 127V 50-60HZ SEM CREMALHEIRA COM B. ALUMINIUM EX | 403032 | MOLA DE DESTRAVAMENTO DESLIZANTE | 1
2001198 | CONJ. MOVIMENTADOR TRINO 500 SPEED 127V 50-60HZ SEM CREMALHEIRA COM B. ALUMINIUM EX | 411017 | ROLAMENTOS 6201-08 ZZ C3 | 2
2001198 | CONJ. MOVIMENTADOR TRINO 500 SPEED 127V 50-60HZ SEM CREMALHEIRA COM B. ALUMINIUM EX | 510027 | INLUB GRAX MP 2/TI | 0.034
2001198 | CONJ. MOVIMENTADOR TRINO 500 SPEED 127V 50-60HZ SEM CREMALHEIRA COM B. ALUMINIUM EX | 512010 | CONJUNTO ESTATOR E ROTOR AGL DESL P45 1/2 cv 04 42Z 127V 60Hz | 1
2001198 | CONJ. MOVIMENTADOR TRINO 500 SPEED 127V 50-60HZ SEM CREMALHEIRA COM B. ALUMINIUM EX | 701154 | EIXO MOTOR DESLIZANTE - BRUTO | 1
2001198 | CONJ. MOVIMENTADOR TRINO 500 SPEED 127V 50-60HZ SEM CREMALHEIRA COM B. ALUMINIUM EX | 802036 | PARTE DE FECHADURAS - CILINDRO COM CHAVE PARA MOTOR - CYLINDER | 1
2001198 | CONJ. MOVIMENTADOR TRINO 500 SPEED 127V 50-60HZ SEM CREMALHEIRA COM B. ALUMINIUM EX | 804247 | BASE DA CENTRAL DESLIZANTE | 1
2001198 | CONJ. MOVIMENTADOR TRINO 500 SPEED 127V 50-60HZ SEM CREMALHEIRA COM B. ALUMINIUM EX | 804248 | TAMPA DA CENTRAL DESLIZANTE | 1
2001198 | CONJ. MOVIMENTADOR TRINO 500 SPEED 127V 50-60HZ SEM CREMALHEIRA COM B. ALUMINIUM EX | 804261 | BASE SUPERIOR NYLON DO MOTOR DESLIZANTE C/ ENCODER | 1
2001198 | CONJ. MOVIMENTADOR TRINO 500 SPEED 127V 50-60HZ SEM CREMALHEIRA COM B. ALUMINIUM EX | 811306 | ETIQUETA ADES. COUCHE 100MM X 80MM X 01 CAR | 1
2001198 | CONJ. MOVIMENTADOR TRINO 500 SPEED 127V 50-60HZ SEM CREMALHEIRA COM B. ALUMINIUM EX | 811311 | ETIQUETA ADES. BOPP FOSCO C/DFAM 50MM X 25MM X 02 CAR | 1
2001198 | CONJ. MOVIMENTADOR TRINO 500 SPEED 127V 50-60HZ SEM CREMALHEIRA COM B. ALUMINIUM EX | 811541 | SACO PLASTICO TRANSPARENTE 30CM X 15CM | 1
2001198 | CONJ. MOVIMENTADOR TRINO 500 SPEED 127V 50-60HZ SEM CREMALHEIRA COM B. ALUMINIUM EX | 811787 | MANUAL P / AUTOMATIZADOR DZ/BV/NEW BV CENTRAL FLEX/LIGHT EM ESPANHOL SEM LOGO | 1
2001198 | CONJ. MOVIMENTADOR TRINO 500 SPEED 127V 50-60HZ SEM CREMALHEIRA COM B. ALUMINIUM EX | 811818 | TERMO DE GARANTIA ESPANHOL | 1
2001198 | CONJ. MOVIMENTADOR TRINO 500 SPEED 127V 50-60HZ SEM CREMALHEIRA COM B. ALUMINIUM EX | 811921 | CAIXA PARDA MOTOR DESLIZANTE AGL ( MEIA ABA REFORÇADA) | 1
2001198 | CONJ. MOVIMENTADOR TRINO 500 SPEED 127V 50-60HZ SEM CREMALHEIRA COM B. ALUMINIUM EX | 813009 | ALAVANCA PARA DESTRAVAMENTO MANUAL | 1
2001198 | CONJ. MOVIMENTADOR TRINO 500 SPEED 127V 50-60HZ SEM CREMALHEIRA COM B. ALUMINIUM EX | 813014 | LINGUETA DO CILINDRO DA ALAVANCA DE DESTRAVAMENTO MANUAL DZ ZI | 1
2001198 | CONJ. MOVIMENTADOR TRINO 500 SPEED 127V 50-60HZ SEM CREMALHEIRA COM B. ALUMINIUM EX | 813025 | VENTOINHA DOS MOTORES | 1
2001198 | CONJ. MOVIMENTADOR TRINO 500 SPEED 127V 50-60HZ SEM CREMALHEIRA COM B. ALUMINIUM EX | 813030 | DISCO DE FRICÇÃO DE CELEROM | 2
2001198 | CONJ. MOVIMENTADOR TRINO 500 SPEED 127V 50-60HZ SEM CREMALHEIRA COM B. ALUMINIUM EX | 813031 | COPO DE FREIO | 1
2001198 | CONJ. MOVIMENTADOR TRINO 500 SPEED 127V 50-60HZ SEM CREMALHEIRA COM B. ALUMINIUM EX | 813036 | TAMPA PROTEÇÃO DO MOTOR - CINZA | 1
2001198 | CONJ. MOVIMENTADOR TRINO 500 SPEED 127V 50-60HZ SEM CREMALHEIRA COM B. ALUMINIUM EX | 813037 | ENGRENAGEM EXTERNA MOTOR 17 DENTES | 1
2001198 | CONJ. MOVIMENTADOR TRINO 500 SPEED 127V 50-60HZ SEM CREMALHEIRA COM B. ALUMINIUM EX | 813039 | VENEZIANA DOS MOTORES | 1
2001198 | CONJ. MOVIMENTADOR TRINO 500 SPEED 127V 50-60HZ SEM CREMALHEIRA COM B. ALUMINIUM EX | 813099 | ENGRENAGEM INTERNA DE ZAMAC DO DESLIZANTE TRINO SPEED 300/500/SOFT 2 ENTRADAS | 1
2001198 | CONJ. MOVIMENTADOR TRINO 500 SPEED 127V 50-60HZ SEM CREMALHEIRA COM B. ALUMINIUM EX | 813144 | SUPORTE DO IMA DE FIM DE CURSO DESLIZANTE | 2
2001198 | CONJ. MOVIMENTADOR TRINO 500 SPEED 127V 50-60HZ SEM CREMALHEIRA COM B. ALUMINIUM EX | 813199 | BASE DE ALUMÍNIO MOTORES DESLIZANTES | 1
2001198 | CONJ. MOVIMENTADOR TRINO 500 SPEED 127V 50-60HZ SEM CREMALHEIRA COM B. ALUMINIUM EX | 813234 | CHAVETA 8MMX33,4MM | 1
2001198 | CONJ. MOVIMENTADOR TRINO 500 SPEED 127V 50-60HZ SEM CREMALHEIRA COM B. ALUMINIUM EX | 813234 | CHAVETA 8MMX33,4MM | 1
2001198 | CONJ. MOVIMENTADOR TRINO 500 SPEED 127V 50-60HZ SEM CREMALHEIRA COM B. ALUMINIUM EX | 813235 | BUCHA DO EIXO DESLIZANTE SEXTAVADA | 2
2001198 | CONJ. MOVIMENTADOR TRINO 500 SPEED 127V 50-60HZ SEM CREMALHEIRA COM B. ALUMINIUM EX | 813237 | PINO DESTRAVAMENTO TRINO | 1
2001198 | CONJ. MOVIMENTADOR TRINO 500 SPEED 127V 50-60HZ SEM CREMALHEIRA COM B. ALUMINIUM EX | 813240 | CHAPA APOIO DESLIZANTE | 1
2001198 | CONJ. MOVIMENTADOR TRINO 500 SPEED 127V 50-60HZ SEM CREMALHEIRA COM B. ALUMINIUM EX | 813255 | SEM FIM DE DUAS ENTRADAS AÇO DZ/ NEW BV | 1
2001198 | CONJ. MOVIMENTADOR TRINO 500 SPEED 127V 50-60HZ SEM CREMALHEIRA COM B. ALUMINIUM EX | 813331 | SUPORTE DE INSTALAÇÃO DO IMÃ DZ | 2
2001198 | CONJ. MOVIMENTADOR TRINO 500 SPEED 127V 50-60HZ SEM CREMALHEIRA COM B. ALUMINIUM EX | 813409 | TAMPÃO DO ENGRENAGEM EXTERNA MOTORES DZ | 1
2001198 | CONJ. MOVIMENTADOR TRINO 500 SPEED 127V 50-60HZ SEM CREMALHEIRA COM B. ALUMINIUM EX | 813410 | BUCHA DE CENTRAGEM DO EIXO DO ROTOR DZ | 1
2001198 | CONJ. MOVIMENTADOR TRINO 500 SPEED 127V 50-60HZ SEM CREMALHEIRA COM B. ALUMINIUM EX | 813455 | SENSOR DE FIM DE CURSO REED DESLIZANTE | 1
2001198 | CONJ. MOVIMENTADOR TRINO 500 SPEED 127V 50-60HZ SEM CREMALHEIRA COM B. ALUMINIUM EX | 911080 | PLACA REVISADA CENTRAL FLEX | 1
2001199 | CONJ. MOVIMENTADOR TRINO 500 SPEED 220V 50-60HZ SEM CREMALHEIRA COM B. ALUMINIUM EX | 100802 | TRANSMISSOR 433MHZ REMOTE - MODELO: AGL-E2 (DIGITAL KEY 6P20 BLACK) | 2
2001199 | CONJ. MOVIMENTADOR TRINO 500 SPEED 220V 50-60HZ SEM CREMALHEIRA COM B. ALUMINIUM EX | 101307 | CAPACITOR FIXO C/DIELETRICO DE POLIPROPILENO BIORIENTADO P/MOTORES CMRW CANECA PLASTICA 20uf 250V 50 | 1
2001199 | CONJ. MOVIMENTADOR TRINO 500 SPEED 220V 50-60HZ SEM CREMALHEIRA COM B. ALUMINIUM EX | 103064 | CONECTOR FÊMEA EC601V-5.08-3P GREEN BAG/BULK (EC601V-5.08-3P) | 1
2001199 | CONJ. MOVIMENTADOR TRINO 500 SPEED 220V 50-60HZ SEM CREMALHEIRA COM B. ALUMINIUM EX | 208003 | IMÃ DE FERRITE - B40X20X10MM | 2
2001199 | CONJ. MOVIMENTADOR TRINO 500 SPEED 220V 50-60HZ SEM CREMALHEIRA COM B. ALUMINIUM EX | 208006 | ANEL ENCODER - ROUND MAGNET | 1
2001199 | CONJ. MOVIMENTADOR TRINO 500 SPEED 220V 50-60HZ SEM CREMALHEIRA COM B. ALUMINIUM EX | 401007 | PARAFUSO 4.8 X 13 A/A PN. PH - ZI | 2
2001199 | CONJ. MOVIMENTADOR TRINO 500 SPEED 220V 50-60HZ SEM CREMALHEIRA COM B. ALUMINIUM EX | 401014 | PARAFUSO 2.9 X 6.5 A/A PAN PHS ZI | 4
2001199 | CONJ. MOVIMENTADOR TRINO 500 SPEED 220V 50-60HZ SEM CREMALHEIRA COM B. ALUMINIUM EX | 401068 | ARRUELA LISA 1/4 FE ZI | 4
2001199 | CONJ. MOVIMENTADOR TRINO 500 SPEED 220V 50-60HZ SEM CREMALHEIRA COM B. ALUMINIUM EX | 401108 | PARAFUSO PLASTIC PAN PHS 5 X 25MM ZI | 4
2001199 | CONJ. MOVIMENTADOR TRINO 500 SPEED 220V 50-60HZ SEM CREMALHEIRA COM B. ALUMINIUM EX | 401121 | ABRAÇADEIRA UV PRETA 202X3,7 | 1
2001199 | CONJ. MOVIMENTADOR TRINO 500 SPEED 220V 50-60HZ SEM CREMALHEIRA COM B. ALUMINIUM EX | 401143 | ABRAÇADEIRA UV PRETA 100 X 2,5 | 1
2001199 | CONJ. MOVIMENTADOR TRINO 500 SPEED 220V 50-60HZ SEM CREMALHEIRA COM B. ALUMINIUM EX | 401156 | PARAFUSO MAD SX 1/4 X 70MM ZI | 4
2001199 | CONJ. MOVIMENTADOR TRINO 500 SPEED 220V 50-60HZ SEM CREMALHEIRA COM B. ALUMINIUM EX | 401162 | PARAFUSO PAN ZBR P/ CHAVE TORX M5 X 25MM T25 | 6
2001199 | CONJ. MOVIMENTADOR TRINO 500 SPEED 220V 50-60HZ SEM CREMALHEIRA COM B. ALUMINIUM EX | 401169 | PF JMP PAN PHS 3,5X14MM ZI | 2
2001199 | CONJ. MOVIMENTADOR TRINO 500 SPEED 220V 50-60HZ SEM CREMALHEIRA COM B. ALUMINIUM EX | 401207 | PF A/A JMC DRILL FL PHS C/ SERRILHA PTA BROCA 4,2X13MM ZI | 4
2001199 | CONJ. MOVIMENTADOR TRINO 500 SPEED 220V 50-60HZ SEM CREMALHEIRA COM B. ALUMINIUM EX | 402012 | ANEL ELÁSTICO E-20 | 3
2001199 | CONJ. MOVIMENTADOR TRINO 500 SPEED 220V 50-60HZ SEM CREMALHEIRA COM B. ALUMINIUM EX | 402015 | ANEL ELÁSTICO E12 | 4
2001199 | CONJ. MOVIMENTADOR TRINO 500 SPEED 220V 50-60HZ SEM CREMALHEIRA COM B. ALUMINIUM EX | 402019 | PINO ELÁSTICO 4 X 24MM | 1
2001199 | CONJ. MOVIMENTADOR TRINO 500 SPEED 220V 50-60HZ SEM CREMALHEIRA COM B. ALUMINIUM EX | 402028 | BUCHA PLASTICA N10 | 4
2001199 | CONJ. MOVIMENTADOR TRINO 500 SPEED 220V 50-60HZ SEM CREMALHEIRA COM B. ALUMINIUM EX | 403027 | MOLA CÔNICA DO FREIO DESLIZANTE Ø 2.4 | 1
2001199 | CONJ. MOVIMENTADOR TRINO 500 SPEED 220V 50-60HZ SEM CREMALHEIRA COM B. ALUMINIUM EX | 403032 | MOLA DE DESTRAVAMENTO DESLIZANTE | 1
2001199 | CONJ. MOVIMENTADOR TRINO 500 SPEED 220V 50-60HZ SEM CREMALHEIRA COM B. ALUMINIUM EX | 411017 | ROLAMENTOS 6201-08 ZZ C3 | 2
2001199 | CONJ. MOVIMENTADOR TRINO 500 SPEED 220V 50-60HZ SEM CREMALHEIRA COM B. ALUMINIUM EX | 510027 | INLUB GRAX MP 2/TI | 0.034
2001199 | CONJ. MOVIMENTADOR TRINO 500 SPEED 220V 50-60HZ SEM CREMALHEIRA COM B. ALUMINIUM EX | 512011 | CONJUNTO ESTATOR E ROTOR AGL DESL P45 1/2 cv 04 42Z 220V 60Hz | 1
2001199 | CONJ. MOVIMENTADOR TRINO 500 SPEED 220V 50-60HZ SEM CREMALHEIRA COM B. ALUMINIUM EX | 701154 | EIXO MOTOR DESLIZANTE - BRUTO | 1
2001199 | CONJ. MOVIMENTADOR TRINO 500 SPEED 220V 50-60HZ SEM CREMALHEIRA COM B. ALUMINIUM EX | 802036 | PARTE DE FECHADURAS - CILINDRO COM CHAVE PARA MOTOR - CYLINDER | 1
2001199 | CONJ. MOVIMENTADOR TRINO 500 SPEED 220V 50-60HZ SEM CREMALHEIRA COM B. ALUMINIUM EX | 804247 | BASE DA CENTRAL DESLIZANTE | 1
2001199 | CONJ. MOVIMENTADOR TRINO 500 SPEED 220V 50-60HZ SEM CREMALHEIRA COM B. ALUMINIUM EX | 804248 | TAMPA DA CENTRAL DESLIZANTE | 1
2001199 | CONJ. MOVIMENTADOR TRINO 500 SPEED 220V 50-60HZ SEM CREMALHEIRA COM B. ALUMINIUM EX | 804261 | BASE SUPERIOR NYLON DO MOTOR DESLIZANTE C/ ENCODER | 1
2001199 | CONJ. MOVIMENTADOR TRINO 500 SPEED 220V 50-60HZ SEM CREMALHEIRA COM B. ALUMINIUM EX | 811306 | ETIQUETA ADES. COUCHE 100MM X 80MM X 01 CAR | 1
2001199 | CONJ. MOVIMENTADOR TRINO 500 SPEED 220V 50-60HZ SEM CREMALHEIRA COM B. ALUMINIUM EX | 811311 | ETIQUETA ADES. BOPP FOSCO C/DFAM 50MM X 25MM X 02 CAR | 1
2001199 | CONJ. MOVIMENTADOR TRINO 500 SPEED 220V 50-60HZ SEM CREMALHEIRA COM B. ALUMINIUM EX | 811541 | SACO PLASTICO TRANSPARENTE 30CM X 15CM | 1
2001199 | CONJ. MOVIMENTADOR TRINO 500 SPEED 220V 50-60HZ SEM CREMALHEIRA COM B. ALUMINIUM EX | 811787 | MANUAL P / AUTOMATIZADOR DZ/BV/NEW BV CENTRAL FLEX/LIGHT EM ESPANHOL SEM LOGO | 1
2001199 | CONJ. MOVIMENTADOR TRINO 500 SPEED 220V 50-60HZ SEM CREMALHEIRA COM B. ALUMINIUM EX | 811818 | TERMO DE GARANTIA ESPANHOL | 1
2001199 | CONJ. MOVIMENTADOR TRINO 500 SPEED 220V 50-60HZ SEM CREMALHEIRA COM B. ALUMINIUM EX | 811921 | CAIXA PARDA MOTOR DESLIZANTE AGL ( MEIA ABA REFORÇADA) | 1
2001199 | CONJ. MOVIMENTADOR TRINO 500 SPEED 220V 50-60HZ SEM CREMALHEIRA COM B. ALUMINIUM EX | 813009 | ALAVANCA PARA DESTRAVAMENTO MANUAL | 1
2001199 | CONJ. MOVIMENTADOR TRINO 500 SPEED 220V 50-60HZ SEM CREMALHEIRA COM B. ALUMINIUM EX | 813014 | LINGUETA DO CILINDRO DA ALAVANCA DE DESTRAVAMENTO MANUAL DZ ZI | 1
2001199 | CONJ. MOVIMENTADOR TRINO 500 SPEED 220V 50-60HZ SEM CREMALHEIRA COM B. ALUMINIUM EX | 813025 | VENTOINHA DOS MOTORES | 1
2001199 | CONJ. MOVIMENTADOR TRINO 500 SPEED 220V 50-60HZ SEM CREMALHEIRA COM B. ALUMINIUM EX | 813030 | DISCO DE FRICÇÃO DE CELEROM | 2
2001199 | CONJ. MOVIMENTADOR TRINO 500 SPEED 220V 50-60HZ SEM CREMALHEIRA COM B. ALUMINIUM EX | 813031 | COPO DE FREIO | 1
2001199 | CONJ. MOVIMENTADOR TRINO 500 SPEED 220V 50-60HZ SEM CREMALHEIRA COM B. ALUMINIUM EX | 813036 | TAMPA PROTEÇÃO DO MOTOR - CINZA | 1
2001199 | CONJ. MOVIMENTADOR TRINO 500 SPEED 220V 50-60HZ SEM CREMALHEIRA COM B. ALUMINIUM EX | 813037 | ENGRENAGEM EXTERNA MOTOR 17 DENTES | 1
2001199 | CONJ. MOVIMENTADOR TRINO 500 SPEED 220V 50-60HZ SEM CREMALHEIRA COM B. ALUMINIUM EX | 813039 | VENEZIANA DOS MOTORES | 1
2001199 | CONJ. MOVIMENTADOR TRINO 500 SPEED 220V 50-60HZ SEM CREMALHEIRA COM B. ALUMINIUM EX | 813099 | ENGRENAGEM INTERNA DE ZAMAC DO DESLIZANTE TRINO SPEED 300/500/SOFT 2 ENTRADAS | 1
2001199 | CONJ. MOVIMENTADOR TRINO 500 SPEED 220V 50-60HZ SEM CREMALHEIRA COM B. ALUMINIUM EX | 813144 | SUPORTE DO IMA DE FIM DE CURSO DESLIZANTE | 2
2001199 | CONJ. MOVIMENTADOR TRINO 500 SPEED 220V 50-60HZ SEM CREMALHEIRA COM B. ALUMINIUM EX | 813199 | BASE DE ALUMÍNIO MOTORES DESLIZANTES | 1
2001199 | CONJ. MOVIMENTADOR TRINO 500 SPEED 220V 50-60HZ SEM CREMALHEIRA COM B. ALUMINIUM EX | 813234 | CHAVETA 8MMX33,4MM | 1
2001199 | CONJ. MOVIMENTADOR TRINO 500 SPEED 220V 50-60HZ SEM CREMALHEIRA COM B. ALUMINIUM EX | 813234 | CHAVETA 8MMX33,4MM | 1
2001199 | CONJ. MOVIMENTADOR TRINO 500 SPEED 220V 50-60HZ SEM CREMALHEIRA COM B. ALUMINIUM EX | 813235 | BUCHA DO EIXO DESLIZANTE SEXTAVADA | 2
2001199 | CONJ. MOVIMENTADOR TRINO 500 SPEED 220V 50-60HZ SEM CREMALHEIRA COM B. ALUMINIUM EX | 813237 | PINO DESTRAVAMENTO TRINO | 1
2001199 | CONJ. MOVIMENTADOR TRINO 500 SPEED 220V 50-60HZ SEM CREMALHEIRA COM B. ALUMINIUM EX | 813240 | CHAPA APOIO DESLIZANTE | 1
2001199 | CONJ. MOVIMENTADOR TRINO 500 SPEED 220V 50-60HZ SEM CREMALHEIRA COM B. ALUMINIUM EX | 813255 | SEM FIM DE DUAS ENTRADAS AÇO DZ/ NEW BV | 1
2001199 | CONJ. MOVIMENTADOR TRINO 500 SPEED 220V 50-60HZ SEM CREMALHEIRA COM B. ALUMINIUM EX | 813331 | SUPORTE DE INSTALAÇÃO DO IMÃ DZ | 2
2001199 | CONJ. MOVIMENTADOR TRINO 500 SPEED 220V 50-60HZ SEM CREMALHEIRA COM B. ALUMINIUM EX | 813409 | TAMPÃO DO ENGRENAGEM EXTERNA MOTORES DZ | 1
2001199 | CONJ. MOVIMENTADOR TRINO 500 SPEED 220V 50-60HZ SEM CREMALHEIRA COM B. ALUMINIUM EX | 813410 | BUCHA DE CENTRAGEM DO EIXO DO ROTOR DZ | 1
2001199 | CONJ. MOVIMENTADOR TRINO 500 SPEED 220V 50-60HZ SEM CREMALHEIRA COM B. ALUMINIUM EX | 813455 | SENSOR DE FIM DE CURSO REED DESLIZANTE | 1
2001199 | CONJ. MOVIMENTADOR TRINO 500 SPEED 220V 50-60HZ SEM CREMALHEIRA COM B. ALUMINIUM EX | 911080 | PLACA REVISADA CENTRAL FLEX | 1
2001200 | CONJ. MOVIMENTADOR TRINO 700 127V 50-60HZ SEM CREMALHEIRA COM B. ALUMINIUM EX | 100802 | TRANSMISSOR 433MHZ REMOTE - MODELO: AGL-E2 (DIGITAL KEY 6P20 BLACK) | 2
2001200 | CONJ. MOVIMENTADOR TRINO 700 127V 50-60HZ SEM CREMALHEIRA COM B. ALUMINIUM EX | 101309 | CAPACITOR FIXO C/DIELETRICO DE POLIPROPILENO BIORIENTADO P/MOTORES CMRW CANECA PLASTICA 30UF 250V 50 | 1
2001200 | CONJ. MOVIMENTADOR TRINO 700 127V 50-60HZ SEM CREMALHEIRA COM B. ALUMINIUM EX | 103064 | CONECTOR FÊMEA EC601V-5.08-3P GREEN BAG/BULK (EC601V-5.08-3P) | 1
2001200 | CONJ. MOVIMENTADOR TRINO 700 127V 50-60HZ SEM CREMALHEIRA COM B. ALUMINIUM EX | 208003 | IMÃ DE FERRITE - B40X20X10MM | 2
2001200 | CONJ. MOVIMENTADOR TRINO 700 127V 50-60HZ SEM CREMALHEIRA COM B. ALUMINIUM EX | 208006 | ANEL ENCODER - ROUND MAGNET | 1
2001200 | CONJ. MOVIMENTADOR TRINO 700 127V 50-60HZ SEM CREMALHEIRA COM B. ALUMINIUM EX | 401007 | PARAFUSO 4.8 X 13 A/A PN. PH - ZI | 2
2001200 | CONJ. MOVIMENTADOR TRINO 700 127V 50-60HZ SEM CREMALHEIRA COM B. ALUMINIUM EX | 401068 | ARRUELA LISA 1/4 FE ZI | 4
2001200 | CONJ. MOVIMENTADOR TRINO 700 127V 50-60HZ SEM CREMALHEIRA COM B. ALUMINIUM EX | 401108 | PARAFUSO PLASTIC PAN PHS 5 X 25MM ZI | 4
2001200 | CONJ. MOVIMENTADOR TRINO 700 127V 50-60HZ SEM CREMALHEIRA COM B. ALUMINIUM EX | 401121 | ABRAÇADEIRA UV PRETA 202X3,7 | 1
2001200 | CONJ. MOVIMENTADOR TRINO 700 127V 50-60HZ SEM CREMALHEIRA COM B. ALUMINIUM EX | 401143 | ABRAÇADEIRA UV PRETA 100 X 2,5 | 1
2001200 | CONJ. MOVIMENTADOR TRINO 700 127V 50-60HZ SEM CREMALHEIRA COM B. ALUMINIUM EX | 401156 | PARAFUSO MAD SX 1/4 X 70MM ZI | 4
2001200 | CONJ. MOVIMENTADOR TRINO 700 127V 50-60HZ SEM CREMALHEIRA COM B. ALUMINIUM EX | 401162 | PARAFUSO PAN ZBR P/ CHAVE TORX M5 X 25MM T25 | 6
2001200 | CONJ. MOVIMENTADOR TRINO 700 127V 50-60HZ SEM CREMALHEIRA COM B. ALUMINIUM EX | 401169 | PF JMP PAN PHS 3,5X14MM ZI | 2
2001200 | CONJ. MOVIMENTADOR TRINO 700 127V 50-60HZ SEM CREMALHEIRA COM B. ALUMINIUM EX | 401207 | PF A/A JMC DRILL FL PHS C/ SERRILHA PTA BROCA 4,2X13MM ZI | 4
2001200 | CONJ. MOVIMENTADOR TRINO 700 127V 50-60HZ SEM CREMALHEIRA COM B. ALUMINIUM EX | 402012 | ANEL ELÁSTICO E-20 | 3
2001200 | CONJ. MOVIMENTADOR TRINO 700 127V 50-60HZ SEM CREMALHEIRA COM B. ALUMINIUM EX | 402019 | PINO ELÁSTICO 4 X 24MM | 1
2001200 | CONJ. MOVIMENTADOR TRINO 700 127V 50-60HZ SEM CREMALHEIRA COM B. ALUMINIUM EX | 402028 | BUCHA PLASTICA N10 | 4
2001200 | CONJ. MOVIMENTADOR TRINO 700 127V 50-60HZ SEM CREMALHEIRA COM B. ALUMINIUM EX | 403032 | MOLA DE DESTRAVAMENTO DESLIZANTE | 1
2001200 | CONJ. MOVIMENTADOR TRINO 700 127V 50-60HZ SEM CREMALHEIRA COM B. ALUMINIUM EX | 510027 | INLUB GRAX MP 2/TI | 0.034
2001200 | CONJ. MOVIMENTADOR TRINO 700 127V 50-60HZ SEM CREMALHEIRA COM B. ALUMINIUM EX | 512007 | CONJUNTO ESTATOR E ROTOR AGL DESL P33 1/4 cv 04 42Z 127V 60Hz | 1
2001200 | CONJ. MOVIMENTADOR TRINO 700 127V 50-60HZ SEM CREMALHEIRA COM B. ALUMINIUM EX | 701154 | EIXO MOTOR DESLIZANTE - BRUTO | 1
2001200 | CONJ. MOVIMENTADOR TRINO 700 127V 50-60HZ SEM CREMALHEIRA COM B. ALUMINIUM EX | 802036 | PARTE DE FECHADURAS - CILINDRO COM CHAVE PARA MOTOR - CYLINDER | 1
2001200 | CONJ. MOVIMENTADOR TRINO 700 127V 50-60HZ SEM CREMALHEIRA COM B. ALUMINIUM EX | 804247 | BASE DA CENTRAL DESLIZANTE | 1
2001200 | CONJ. MOVIMENTADOR TRINO 700 127V 50-60HZ SEM CREMALHEIRA COM B. ALUMINIUM EX | 804248 | TAMPA DA CENTRAL DESLIZANTE | 1
2001200 | CONJ. MOVIMENTADOR TRINO 700 127V 50-60HZ SEM CREMALHEIRA COM B. ALUMINIUM EX | 804261 | BASE SUPERIOR NYLON DO MOTOR DESLIZANTE C/ ENCODER | 1
2001200 | CONJ. MOVIMENTADOR TRINO 700 127V 50-60HZ SEM CREMALHEIRA COM B. ALUMINIUM EX | 811306 | ETIQUETA ADES. COUCHE 100MM X 80MM X 01 CAR | 1
2001200 | CONJ. MOVIMENTADOR TRINO 700 127V 50-60HZ SEM CREMALHEIRA COM B. ALUMINIUM EX | 811311 | ETIQUETA ADES. BOPP FOSCO C/DFAM 50MM X 25MM X 02 CAR | 1
2001200 | CONJ. MOVIMENTADOR TRINO 700 127V 50-60HZ SEM CREMALHEIRA COM B. ALUMINIUM EX | 811541 | SACO PLASTICO TRANSPARENTE 30CM X 15CM | 1
2001200 | CONJ. MOVIMENTADOR TRINO 700 127V 50-60HZ SEM CREMALHEIRA COM B. ALUMINIUM EX | 811787 | MANUAL P / AUTOMATIZADOR DZ/BV/NEW BV CENTRAL FLEX/LIGHT EM ESPANHOL SEM LOGO | 1
2001200 | CONJ. MOVIMENTADOR TRINO 700 127V 50-60HZ SEM CREMALHEIRA COM B. ALUMINIUM EX | 811818 | TERMO DE GARANTIA ESPANHOL | 1
2001200 | CONJ. MOVIMENTADOR TRINO 700 127V 50-60HZ SEM CREMALHEIRA COM B. ALUMINIUM EX | 811921 | CAIXA PARDA MOTOR DESLIZANTE AGL ( MEIA ABA REFORÇADA) | 1
2001200 | CONJ. MOVIMENTADOR TRINO 700 127V 50-60HZ SEM CREMALHEIRA COM B. ALUMINIUM EX | 813009 | ALAVANCA PARA DESTRAVAMENTO MANUAL | 1
2001200 | CONJ. MOVIMENTADOR TRINO 700 127V 50-60HZ SEM CREMALHEIRA COM B. ALUMINIUM EX | 813014 | LINGUETA DO CILINDRO DA ALAVANCA DE DESTRAVAMENTO MANUAL DZ ZI | 1
2001200 | CONJ. MOVIMENTADOR TRINO 700 127V 50-60HZ SEM CREMALHEIRA COM B. ALUMINIUM EX | 813024 | TAMPA PROTEÇÃO DO MOTOR - PRETA | 1
2001200 | CONJ. MOVIMENTADOR TRINO 700 127V 50-60HZ SEM CREMALHEIRA COM B. ALUMINIUM EX | 813037 | ENGRENAGEM EXTERNA MOTOR 17 DENTES | 1
2001200 | CONJ. MOVIMENTADOR TRINO 700 127V 50-60HZ SEM CREMALHEIRA COM B. ALUMINIUM EX | 813100 | ENGRENAGEM INTERNA DE ZAMAC DO DESLIZANTE TRINO 700/900 1 ENTRADA 300/500/SOFT | 1
2001200 | CONJ. MOVIMENTADOR TRINO 700 127V 50-60HZ SEM CREMALHEIRA COM B. ALUMINIUM EX | 813144 | SUPORTE DO IMA DE FIM DE CURSO DESLIZANTE | 2
2001200 | CONJ. MOVIMENTADOR TRINO 700 127V 50-60HZ SEM CREMALHEIRA COM B. ALUMINIUM EX | 813199 | BASE DE ALUMÍNIO MOTORES DESLIZANTES | 1
2001200 | CONJ. MOVIMENTADOR TRINO 700 127V 50-60HZ SEM CREMALHEIRA COM B. ALUMINIUM EX | 813234 | CHAVETA 8MMX33,4MM | 1
2001200 | CONJ. MOVIMENTADOR TRINO 700 127V 50-60HZ SEM CREMALHEIRA COM B. ALUMINIUM EX | 813234 | CHAVETA 8MMX33,4MM | 1
2001200 | CONJ. MOVIMENTADOR TRINO 700 127V 50-60HZ SEM CREMALHEIRA COM B. ALUMINIUM EX | 813235 | BUCHA DO EIXO DESLIZANTE SEXTAVADA | 2
2001200 | CONJ. MOVIMENTADOR TRINO 700 127V 50-60HZ SEM CREMALHEIRA COM B. ALUMINIUM EX | 813237 | PINO DESTRAVAMENTO TRINO | 1
2001200 | CONJ. MOVIMENTADOR TRINO 700 127V 50-60HZ SEM CREMALHEIRA COM B. ALUMINIUM EX | 813253 | SEM FIM DE 1 ENTRADA AÇO | 1
2001200 | CONJ. MOVIMENTADOR TRINO 700 127V 50-60HZ SEM CREMALHEIRA COM B. ALUMINIUM EX | 813331 | SUPORTE DE INSTALAÇÃO DO IMÃ DZ | 2
2001200 | CONJ. MOVIMENTADOR TRINO 700 127V 50-60HZ SEM CREMALHEIRA COM B. ALUMINIUM EX | 813409 | TAMPÃO DO ENGRENAGEM EXTERNA MOTORES DZ | 1
2001200 | CONJ. MOVIMENTADOR TRINO 700 127V 50-60HZ SEM CREMALHEIRA COM B. ALUMINIUM EX | 813410 | BUCHA DE CENTRAGEM DO EIXO DO ROTOR DZ | 1
2001200 | CONJ. MOVIMENTADOR TRINO 700 127V 50-60HZ SEM CREMALHEIRA COM B. ALUMINIUM EX | 813455 | SENSOR DE FIM DE CURSO REED DESLIZANTE | 1
2001200 | CONJ. MOVIMENTADOR TRINO 700 127V 50-60HZ SEM CREMALHEIRA COM B. ALUMINIUM EX | 911080 | PLACA REVISADA CENTRAL FLEX | 1
2001201 | CONJ. MOVIMENTADOR TRINO 700 220V 50-60HZ SEM CREMALHEIRA COM B. ALUMINIUM EX | 100802 | TRANSMISSOR 433MHZ REMOTE - MODELO: AGL-E2 (DIGITAL KEY 6P20 BLACK) | 2
2001201 | CONJ. MOVIMENTADOR TRINO 700 220V 50-60HZ SEM CREMALHEIRA COM B. ALUMINIUM EX | 103064 | CONECTOR FÊMEA EC601V-5.08-3P GREEN BAG/BULK (EC601V-5.08-3P) | 1
2001201 | CONJ. MOVIMENTADOR TRINO 700 220V 50-60HZ SEM CREMALHEIRA COM B. ALUMINIUM EX | 208003 | IMÃ DE FERRITE - B40X20X10MM | 2
2001201 | CONJ. MOVIMENTADOR TRINO 700 220V 50-60HZ SEM CREMALHEIRA COM B. ALUMINIUM EX | 208006 | ANEL ENCODER - ROUND MAGNET | 1
2001201 | CONJ. MOVIMENTADOR TRINO 700 220V 50-60HZ SEM CREMALHEIRA COM B. ALUMINIUM EX | 401007 | PARAFUSO 4.8 X 13 A/A PN. PH - ZI | 2
2001201 | CONJ. MOVIMENTADOR TRINO 700 220V 50-60HZ SEM CREMALHEIRA COM B. ALUMINIUM EX | 401068 | ARRUELA LISA 1/4 FE ZI | 4
2001201 | CONJ. MOVIMENTADOR TRINO 700 220V 50-60HZ SEM CREMALHEIRA COM B. ALUMINIUM EX | 401108 | PARAFUSO PLASTIC PAN PHS 5 X 25MM ZI | 4
2001201 | CONJ. MOVIMENTADOR TRINO 700 220V 50-60HZ SEM CREMALHEIRA COM B. ALUMINIUM EX | 401143 | ABRAÇADEIRA UV PRETA 100 X 2,5 | 1
2001201 | CONJ. MOVIMENTADOR TRINO 700 220V 50-60HZ SEM CREMALHEIRA COM B. ALUMINIUM EX | 401156 | PARAFUSO MAD SX 1/4 X 70MM ZI | 4
2001201 | CONJ. MOVIMENTADOR TRINO 700 220V 50-60HZ SEM CREMALHEIRA COM B. ALUMINIUM EX | 401162 | PARAFUSO PAN ZBR P/ CHAVE TORX M5 X 25MM T25 | 6
2001201 | CONJ. MOVIMENTADOR TRINO 700 220V 50-60HZ SEM CREMALHEIRA COM B. ALUMINIUM EX | 401169 | PF JMP PAN PHS 3,5X14MM ZI | 2
2001201 | CONJ. MOVIMENTADOR TRINO 700 220V 50-60HZ SEM CREMALHEIRA COM B. ALUMINIUM EX | 401207 | PF A/A JMC DRILL FL PHS C/ SERRILHA PTA BROCA 4,2X13MM ZI | 4
2001201 | CONJ. MOVIMENTADOR TRINO 700 220V 50-60HZ SEM CREMALHEIRA COM B. ALUMINIUM EX | 402012 | ANEL ELÁSTICO E-20 | 3
2001201 | CONJ. MOVIMENTADOR TRINO 700 220V 50-60HZ SEM CREMALHEIRA COM B. ALUMINIUM EX | 402019 | PINO ELÁSTICO 4 X 24MM | 1
2001201 | CONJ. MOVIMENTADOR TRINO 700 220V 50-60HZ SEM CREMALHEIRA COM B. ALUMINIUM EX | 402028 | BUCHA PLASTICA N10 | 4
2001201 | CONJ. MOVIMENTADOR TRINO 700 220V 50-60HZ SEM CREMALHEIRA COM B. ALUMINIUM EX | 403032 | MOLA DE DESTRAVAMENTO DESLIZANTE | 1
2001201 | CONJ. MOVIMENTADOR TRINO 700 220V 50-60HZ SEM CREMALHEIRA COM B. ALUMINIUM EX | 510027 | INLUB GRAX MP 2/TI | 0.034
2001201 | CONJ. MOVIMENTADOR TRINO 700 220V 50-60HZ SEM CREMALHEIRA COM B. ALUMINIUM EX | 512009 | CONJUNTO ESTATOR E ROTOR AGL DESL P33 1/4 cv 04 42Z 220V 50Hz | 1
2001201 | CONJ. MOVIMENTADOR TRINO 700 220V 50-60HZ SEM CREMALHEIRA COM B. ALUMINIUM EX | 701154 | EIXO MOTOR DESLIZANTE - BRUTO | 1
2001201 | CONJ. MOVIMENTADOR TRINO 700 220V 50-60HZ SEM CREMALHEIRA COM B. ALUMINIUM EX | 802036 | PARTE DE FECHADURAS - CILINDRO COM CHAVE PARA MOTOR - CYLINDER | 1
2001201 | CONJ. MOVIMENTADOR TRINO 700 220V 50-60HZ SEM CREMALHEIRA COM B. ALUMINIUM EX | 804247 | BASE DA CENTRAL DESLIZANTE | 1
2001201 | CONJ. MOVIMENTADOR TRINO 700 220V 50-60HZ SEM CREMALHEIRA COM B. ALUMINIUM EX | 804248 | TAMPA DA CENTRAL DESLIZANTE | 1
2001201 | CONJ. MOVIMENTADOR TRINO 700 220V 50-60HZ SEM CREMALHEIRA COM B. ALUMINIUM EX | 804261 | BASE SUPERIOR NYLON DO MOTOR DESLIZANTE C/ ENCODER | 1
2001201 | CONJ. MOVIMENTADOR TRINO 700 220V 50-60HZ SEM CREMALHEIRA COM B. ALUMINIUM EX | 811306 | ETIQUETA ADES. COUCHE 100MM X 80MM X 01 CAR | 1
2001201 | CONJ. MOVIMENTADOR TRINO 700 220V 50-60HZ SEM CREMALHEIRA COM B. ALUMINIUM EX | 811311 | ETIQUETA ADES. BOPP FOSCO C/DFAM 50MM X 25MM X 02 CAR | 1
2001201 | CONJ. MOVIMENTADOR TRINO 700 220V 50-60HZ SEM CREMALHEIRA COM B. ALUMINIUM EX | 811541 | SACO PLASTICO TRANSPARENTE 30CM X 15CM | 1
2001201 | CONJ. MOVIMENTADOR TRINO 700 220V 50-60HZ SEM CREMALHEIRA COM B. ALUMINIUM EX | 811787 | MANUAL P / AUTOMATIZADOR DZ/BV/NEW BV CENTRAL FLEX/LIGHT EM ESPANHOL SEM LOGO | 1
2001201 | CONJ. MOVIMENTADOR TRINO 700 220V 50-60HZ SEM CREMALHEIRA COM B. ALUMINIUM EX | 811818 | TERMO DE GARANTIA ESPANHOL | 1
2001201 | CONJ. MOVIMENTADOR TRINO 700 220V 50-60HZ SEM CREMALHEIRA COM B. ALUMINIUM EX | 811921 | CAIXA PARDA MOTOR DESLIZANTE AGL ( MEIA ABA REFORÇADA) | 1
2001201 | CONJ. MOVIMENTADOR TRINO 700 220V 50-60HZ SEM CREMALHEIRA COM B. ALUMINIUM EX | 813009 | ALAVANCA PARA DESTRAVAMENTO MANUAL | 1
2001201 | CONJ. MOVIMENTADOR TRINO 700 220V 50-60HZ SEM CREMALHEIRA COM B. ALUMINIUM EX | 813014 | LINGUETA DO CILINDRO DA ALAVANCA DE DESTRAVAMENTO MANUAL DZ ZI | 1
2001201 | CONJ. MOVIMENTADOR TRINO 700 220V 50-60HZ SEM CREMALHEIRA COM B. ALUMINIUM EX | 813024 | TAMPA PROTEÇÃO DO MOTOR - PRETA | 1
2001201 | CONJ. MOVIMENTADOR TRINO 700 220V 50-60HZ SEM CREMALHEIRA COM B. ALUMINIUM EX | 813037 | ENGRENAGEM EXTERNA MOTOR 17 DENTES | 1
2001201 | CONJ. MOVIMENTADOR TRINO 700 220V 50-60HZ SEM CREMALHEIRA COM B. ALUMINIUM EX | 813100 | ENGRENAGEM INTERNA DE ZAMAC DO DESLIZANTE TRINO 700/900 1 ENTRADA 300/500/SOFT | 1
2001201 | CONJ. MOVIMENTADOR TRINO 700 220V 50-60HZ SEM CREMALHEIRA COM B. ALUMINIUM EX | 813144 | SUPORTE DO IMA DE FIM DE CURSO DESLIZANTE | 2
2001201 | CONJ. MOVIMENTADOR TRINO 700 220V 50-60HZ SEM CREMALHEIRA COM B. ALUMINIUM EX | 813199 | BASE DE ALUMÍNIO MOTORES DESLIZANTES | 1
2001201 | CONJ. MOVIMENTADOR TRINO 700 220V 50-60HZ SEM CREMALHEIRA COM B. ALUMINIUM EX | 813234 | CHAVETA 8MMX33,4MM | 1
2001201 | CONJ. MOVIMENTADOR TRINO 700 220V 50-60HZ SEM CREMALHEIRA COM B. ALUMINIUM EX | 813234 | CHAVETA 8MMX33,4MM | 1
2001201 | CONJ. MOVIMENTADOR TRINO 700 220V 50-60HZ SEM CREMALHEIRA COM B. ALUMINIUM EX | 813235 | BUCHA DO EIXO DESLIZANTE SEXTAVADA | 2
2001201 | CONJ. MOVIMENTADOR TRINO 700 220V 50-60HZ SEM CREMALHEIRA COM B. ALUMINIUM EX | 813237 | PINO DESTRAVAMENTO TRINO | 1
2001201 | CONJ. MOVIMENTADOR TRINO 700 220V 50-60HZ SEM CREMALHEIRA COM B. ALUMINIUM EX | 813253 | SEM FIM DE 1 ENTRADA AÇO | 1
2001201 | CONJ. MOVIMENTADOR TRINO 700 220V 50-60HZ SEM CREMALHEIRA COM B. ALUMINIUM EX | 813331 | SUPORTE DE INSTALAÇÃO DO IMÃ DZ | 2
2001201 | CONJ. MOVIMENTADOR TRINO 700 220V 50-60HZ SEM CREMALHEIRA COM B. ALUMINIUM EX | 813409 | TAMPÃO DO ENGRENAGEM EXTERNA MOTORES DZ | 1
2001201 | CONJ. MOVIMENTADOR TRINO 700 220V 50-60HZ SEM CREMALHEIRA COM B. ALUMINIUM EX | 813410 | BUCHA DE CENTRAGEM DO EIXO DO ROTOR DZ | 1
2001201 | CONJ. MOVIMENTADOR TRINO 700 220V 50-60HZ SEM CREMALHEIRA COM B. ALUMINIUM EX | 813455 | SENSOR DE FIM DE CURSO REED DESLIZANTE | 1
2001201 | CONJ. MOVIMENTADOR TRINO 700 220V 50-60HZ SEM CREMALHEIRA COM B. ALUMINIUM EX | 911080 | PLACA REVISADA CENTRAL FLEX | 1
2001202 | CONJ. MOVIMENTADOR TRINO 900 127V 50-60HZ SEM CREMALHEIRA COM B. ALUMINIUM EX | 100802 | TRANSMISSOR 433MHZ REMOTE - MODELO: AGL-E2 (DIGITAL KEY 6P20 BLACK) | 2
2001202 | CONJ. MOVIMENTADOR TRINO 900 127V 50-60HZ SEM CREMALHEIRA COM B. ALUMINIUM EX | 101311 | CAPACITOR FIXO C/DIELETRICO DE POLIPROPILENO BIORIENTADO P/MOTORES CMRW CANECA PLASTICA 50uf 250V 50 | 1
2001202 | CONJ. MOVIMENTADOR TRINO 900 127V 50-60HZ SEM CREMALHEIRA COM B. ALUMINIUM EX | 103064 | CONECTOR FÊMEA EC601V-5.08-3P GREEN BAG/BULK (EC601V-5.08-3P) | 1
2001202 | CONJ. MOVIMENTADOR TRINO 900 127V 50-60HZ SEM CREMALHEIRA COM B. ALUMINIUM EX | 208003 | IMÃ DE FERRITE - B40X20X10MM | 2
2001202 | CONJ. MOVIMENTADOR TRINO 900 127V 50-60HZ SEM CREMALHEIRA COM B. ALUMINIUM EX | 208006 | ANEL ENCODER - ROUND MAGNET | 1
2001202 | CONJ. MOVIMENTADOR TRINO 900 127V 50-60HZ SEM CREMALHEIRA COM B. ALUMINIUM EX | 401007 | PARAFUSO 4.8 X 13 A/A PN. PH - ZI | 2
2001202 | CONJ. MOVIMENTADOR TRINO 900 127V 50-60HZ SEM CREMALHEIRA COM B. ALUMINIUM EX | 401014 | PARAFUSO 2.9 X 6.5 A/A PAN PHS ZI | 5
2001202 | CONJ. MOVIMENTADOR TRINO 900 127V 50-60HZ SEM CREMALHEIRA COM B. ALUMINIUM EX | 401068 | ARRUELA LISA 1/4 FE ZI | 4
2001202 | CONJ. MOVIMENTADOR TRINO 900 127V 50-60HZ SEM CREMALHEIRA COM B. ALUMINIUM EX | 401108 | PARAFUSO PLASTIC PAN PHS 5 X 25MM ZI | 4
2001202 | CONJ. MOVIMENTADOR TRINO 900 127V 50-60HZ SEM CREMALHEIRA COM B. ALUMINIUM EX | 401121 | ABRAÇADEIRA UV PRETA 202X3,7 | 1
2001202 | CONJ. MOVIMENTADOR TRINO 900 127V 50-60HZ SEM CREMALHEIRA COM B. ALUMINIUM EX | 401143 | ABRAÇADEIRA UV PRETA 100 X 2,5 | 1
2001202 | CONJ. MOVIMENTADOR TRINO 900 127V 50-60HZ SEM CREMALHEIRA COM B. ALUMINIUM EX | 401156 | PARAFUSO MAD SX 1/4 X 70MM ZI | 4
2001202 | CONJ. MOVIMENTADOR TRINO 900 127V 50-60HZ SEM CREMALHEIRA COM B. ALUMINIUM EX | 401162 | PARAFUSO PAN ZBR P/ CHAVE TORX M5 X 25MM T25 | 6
2001202 | CONJ. MOVIMENTADOR TRINO 900 127V 50-60HZ SEM CREMALHEIRA COM B. ALUMINIUM EX | 401169 | PF JMP PAN PHS 3,5X14MM ZI | 2
2001202 | CONJ. MOVIMENTADOR TRINO 900 127V 50-60HZ SEM CREMALHEIRA COM B. ALUMINIUM EX | 401207 | PF A/A JMC DRILL FL PHS C/ SERRILHA PTA BROCA 4,2X13MM ZI | 4
2001202 | CONJ. MOVIMENTADOR TRINO 900 127V 50-60HZ SEM CREMALHEIRA COM B. ALUMINIUM EX | 402012 | ANEL ELÁSTICO E-20 | 3
2001202 | CONJ. MOVIMENTADOR TRINO 900 127V 50-60HZ SEM CREMALHEIRA COM B. ALUMINIUM EX | 402015 | ANEL ELÁSTICO E12 | 4
2001202 | CONJ. MOVIMENTADOR TRINO 900 127V 50-60HZ SEM CREMALHEIRA COM B. ALUMINIUM EX | 402019 | PINO ELÁSTICO 4 X 24MM | 1
2001202 | CONJ. MOVIMENTADOR TRINO 900 127V 50-60HZ SEM CREMALHEIRA COM B. ALUMINIUM EX | 402028 | BUCHA PLASTICA N10 | 4
2001202 | CONJ. MOVIMENTADOR TRINO 900 127V 50-60HZ SEM CREMALHEIRA COM B. ALUMINIUM EX | 403032 | MOLA DE DESTRAVAMENTO DESLIZANTE | 1
2001202 | CONJ. MOVIMENTADOR TRINO 900 127V 50-60HZ SEM CREMALHEIRA COM B. ALUMINIUM EX | 411017 | ROLAMENTOS 6201-08 ZZ C3 | 2
2001202 | CONJ. MOVIMENTADOR TRINO 900 127V 50-60HZ SEM CREMALHEIRA COM B. ALUMINIUM EX | 510027 | INLUB GRAX MP 2/TI | 0.034
2001202 | CONJ. MOVIMENTADOR TRINO 900 127V 50-60HZ SEM CREMALHEIRA COM B. ALUMINIUM EX | 512010 | CONJUNTO ESTATOR E ROTOR AGL DESL P45 1/2 cv 04 42Z 127V 60Hz | 1
2001202 | CONJ. MOVIMENTADOR TRINO 900 127V 50-60HZ SEM CREMALHEIRA COM B. ALUMINIUM EX | 701154 | EIXO MOTOR DESLIZANTE - BRUTO | 1
2001202 | CONJ. MOVIMENTADOR TRINO 900 127V 50-60HZ SEM CREMALHEIRA COM B. ALUMINIUM EX | 802036 | PARTE DE FECHADURAS - CILINDRO COM CHAVE PARA MOTOR - CYLINDER | 1
2001202 | CONJ. MOVIMENTADOR TRINO 900 127V 50-60HZ SEM CREMALHEIRA COM B. ALUMINIUM EX | 804247 | BASE DA CENTRAL DESLIZANTE | 1
2001202 | CONJ. MOVIMENTADOR TRINO 900 127V 50-60HZ SEM CREMALHEIRA COM B. ALUMINIUM EX | 804248 | TAMPA DA CENTRAL DESLIZANTE | 1
2001202 | CONJ. MOVIMENTADOR TRINO 900 127V 50-60HZ SEM CREMALHEIRA COM B. ALUMINIUM EX | 804261 | BASE SUPERIOR NYLON DO MOTOR DESLIZANTE C/ ENCODER | 1
2001202 | CONJ. MOVIMENTADOR TRINO 900 127V 50-60HZ SEM CREMALHEIRA COM B. ALUMINIUM EX | 811306 | ETIQUETA ADES. COUCHE 100MM X 80MM X 01 CAR | 1
2001202 | CONJ. MOVIMENTADOR TRINO 900 127V 50-60HZ SEM CREMALHEIRA COM B. ALUMINIUM EX | 811311 | ETIQUETA ADES. BOPP FOSCO C/DFAM 50MM X 25MM X 02 CAR | 1
2001202 | CONJ. MOVIMENTADOR TRINO 900 127V 50-60HZ SEM CREMALHEIRA COM B. ALUMINIUM EX | 811541 | SACO PLASTICO TRANSPARENTE 30CM X 15CM | 1
2001202 | CONJ. MOVIMENTADOR TRINO 900 127V 50-60HZ SEM CREMALHEIRA COM B. ALUMINIUM EX | 811787 | MANUAL P / AUTOMATIZADOR DZ/BV/NEW BV CENTRAL FLEX/LIGHT EM ESPANHOL SEM LOGO | 1
2001202 | CONJ. MOVIMENTADOR TRINO 900 127V 50-60HZ SEM CREMALHEIRA COM B. ALUMINIUM EX | 811818 | TERMO DE GARANTIA ESPANHOL | 1
2001202 | CONJ. MOVIMENTADOR TRINO 900 127V 50-60HZ SEM CREMALHEIRA COM B. ALUMINIUM EX | 811921 | CAIXA PARDA MOTOR DESLIZANTE AGL ( MEIA ABA REFORÇADA) | 1
2001202 | CONJ. MOVIMENTADOR TRINO 900 127V 50-60HZ SEM CREMALHEIRA COM B. ALUMINIUM EX | 813009 | ALAVANCA PARA DESTRAVAMENTO MANUAL | 1
2001202 | CONJ. MOVIMENTADOR TRINO 900 127V 50-60HZ SEM CREMALHEIRA COM B. ALUMINIUM EX | 813014 | LINGUETA DO CILINDRO DA ALAVANCA DE DESTRAVAMENTO MANUAL DZ ZI | 1
2001202 | CONJ. MOVIMENTADOR TRINO 900 127V 50-60HZ SEM CREMALHEIRA COM B. ALUMINIUM EX | 813024 | TAMPA PROTEÇÃO DO MOTOR - PRETA | 1
2001202 | CONJ. MOVIMENTADOR TRINO 900 127V 50-60HZ SEM CREMALHEIRA COM B. ALUMINIUM EX | 813025 | VENTOINHA DOS MOTORES | 1
2001202 | CONJ. MOVIMENTADOR TRINO 900 127V 50-60HZ SEM CREMALHEIRA COM B. ALUMINIUM EX | 813037 | ENGRENAGEM EXTERNA MOTOR 17 DENTES | 1
2001202 | CONJ. MOVIMENTADOR TRINO 900 127V 50-60HZ SEM CREMALHEIRA COM B. ALUMINIUM EX | 813039 | VENEZIANA DOS MOTORES | 1
2001202 | CONJ. MOVIMENTADOR TRINO 900 127V 50-60HZ SEM CREMALHEIRA COM B. ALUMINIUM EX | 813100 | ENGRENAGEM INTERNA DE ZAMAC DO DESLIZANTE TRINO 700/900 1 ENTRADA 300/500/SOFT | 1
2001202 | CONJ. MOVIMENTADOR TRINO 900 127V 50-60HZ SEM CREMALHEIRA COM B. ALUMINIUM EX | 813144 | SUPORTE DO IMA DE FIM DE CURSO DESLIZANTE | 2
2001202 | CONJ. MOVIMENTADOR TRINO 900 127V 50-60HZ SEM CREMALHEIRA COM B. ALUMINIUM EX | 813199 | BASE DE ALUMÍNIO MOTORES DESLIZANTES | 1
2001202 | CONJ. MOVIMENTADOR TRINO 900 127V 50-60HZ SEM CREMALHEIRA COM B. ALUMINIUM EX | 813234 | CHAVETA 8MMX33,4MM | 1
2001202 | CONJ. MOVIMENTADOR TRINO 900 127V 50-60HZ SEM CREMALHEIRA COM B. ALUMINIUM EX | 813234 | CHAVETA 8MMX33,4MM | 1
2001202 | CONJ. MOVIMENTADOR TRINO 900 127V 50-60HZ SEM CREMALHEIRA COM B. ALUMINIUM EX | 813235 | BUCHA DO EIXO DESLIZANTE SEXTAVADA | 2
2001202 | CONJ. MOVIMENTADOR TRINO 900 127V 50-60HZ SEM CREMALHEIRA COM B. ALUMINIUM EX | 813237 | PINO DESTRAVAMENTO TRINO | 1
2001202 | CONJ. MOVIMENTADOR TRINO 900 127V 50-60HZ SEM CREMALHEIRA COM B. ALUMINIUM EX | 813253 | SEM FIM DE 1 ENTRADA AÇO | 1
2001202 | CONJ. MOVIMENTADOR TRINO 900 127V 50-60HZ SEM CREMALHEIRA COM B. ALUMINIUM EX | 813331 | SUPORTE DE INSTALAÇÃO DO IMÃ DZ | 2
2001202 | CONJ. MOVIMENTADOR TRINO 900 127V 50-60HZ SEM CREMALHEIRA COM B. ALUMINIUM EX | 813409 | TAMPÃO DO ENGRENAGEM EXTERNA MOTORES DZ | 1
2001202 | CONJ. MOVIMENTADOR TRINO 900 127V 50-60HZ SEM CREMALHEIRA COM B. ALUMINIUM EX | 813410 | BUCHA DE CENTRAGEM DO EIXO DO ROTOR DZ | 1
2001202 | CONJ. MOVIMENTADOR TRINO 900 127V 50-60HZ SEM CREMALHEIRA COM B. ALUMINIUM EX | 813455 | SENSOR DE FIM DE CURSO REED DESLIZANTE | 1
2001202 | CONJ. MOVIMENTADOR TRINO 900 127V 50-60HZ SEM CREMALHEIRA COM B. ALUMINIUM EX | 911080 | PLACA REVISADA CENTRAL FLEX | 1
2001203 | CONJ. MOVIMENTADOR TRINO 900 220V 50-60HZ SEM CREMALHEIRA COM B. ALUMINIUM EX | 100802 | TRANSMISSOR 433MHZ REMOTE - MODELO: AGL-E2 (DIGITAL KEY 6P20 BLACK) | 2
2001203 | CONJ. MOVIMENTADOR TRINO 900 220V 50-60HZ SEM CREMALHEIRA COM B. ALUMINIUM EX | 103064 | CONECTOR FÊMEA EC601V-5.08-3P GREEN BAG/BULK (EC601V-5.08-3P) | 1
2001203 | CONJ. MOVIMENTADOR TRINO 900 220V 50-60HZ SEM CREMALHEIRA COM B. ALUMINIUM EX | 208003 | IMÃ DE FERRITE - B40X20X10MM | 2
2001203 | CONJ. MOVIMENTADOR TRINO 900 220V 50-60HZ SEM CREMALHEIRA COM B. ALUMINIUM EX | 208006 | ANEL ENCODER - ROUND MAGNET | 1
2001203 | CONJ. MOVIMENTADOR TRINO 900 220V 50-60HZ SEM CREMALHEIRA COM B. ALUMINIUM EX | 401007 | PARAFUSO 4.8 X 13 A/A PN. PH - ZI | 2
2001203 | CONJ. MOVIMENTADOR TRINO 900 220V 50-60HZ SEM CREMALHEIRA COM B. ALUMINIUM EX | 401014 | PARAFUSO 2.9 X 6.5 A/A PAN PHS ZI | 5
2001203 | CONJ. MOVIMENTADOR TRINO 900 220V 50-60HZ SEM CREMALHEIRA COM B. ALUMINIUM EX | 401068 | ARRUELA LISA 1/4 FE ZI | 4
2001203 | CONJ. MOVIMENTADOR TRINO 900 220V 50-60HZ SEM CREMALHEIRA COM B. ALUMINIUM EX | 401108 | PARAFUSO PLASTIC PAN PHS 5 X 25MM ZI | 4
2001203 | CONJ. MOVIMENTADOR TRINO 900 220V 50-60HZ SEM CREMALHEIRA COM B. ALUMINIUM EX | 401143 | ABRAÇADEIRA UV PRETA 100 X 2,5 | 1
2001203 | CONJ. MOVIMENTADOR TRINO 900 220V 50-60HZ SEM CREMALHEIRA COM B. ALUMINIUM EX | 401156 | PARAFUSO MAD SX 1/4 X 70MM ZI | 4
2001203 | CONJ. MOVIMENTADOR TRINO 900 220V 50-60HZ SEM CREMALHEIRA COM B. ALUMINIUM EX | 401162 | PARAFUSO PAN ZBR P/ CHAVE TORX M5 X 25MM T25 | 6
2001203 | CONJ. MOVIMENTADOR TRINO 900 220V 50-60HZ SEM CREMALHEIRA COM B. ALUMINIUM EX | 401169 | PF JMP PAN PHS 3,5X14MM ZI | 2
2001203 | CONJ. MOVIMENTADOR TRINO 900 220V 50-60HZ SEM CREMALHEIRA COM B. ALUMINIUM EX | 401207 | PF A/A JMC DRILL FL PHS C/ SERRILHA PTA BROCA 4,2X13MM ZI | 4
2001203 | CONJ. MOVIMENTADOR TRINO 900 220V 50-60HZ SEM CREMALHEIRA COM B. ALUMINIUM EX | 402012 | ANEL ELÁSTICO E-20 | 3
2001203 | CONJ. MOVIMENTADOR TRINO 900 220V 50-60HZ SEM CREMALHEIRA COM B. ALUMINIUM EX | 402015 | ANEL ELÁSTICO E12 | 4
2001203 | CONJ. MOVIMENTADOR TRINO 900 220V 50-60HZ SEM CREMALHEIRA COM B. ALUMINIUM EX | 402019 | PINO ELÁSTICO 4 X 24MM | 1
2001203 | CONJ. MOVIMENTADOR TRINO 900 220V 50-60HZ SEM CREMALHEIRA COM B. ALUMINIUM EX | 402028 | BUCHA PLASTICA N10 | 4
2001203 | CONJ. MOVIMENTADOR TRINO 900 220V 50-60HZ SEM CREMALHEIRA COM B. ALUMINIUM EX | 403032 | MOLA DE DESTRAVAMENTO DESLIZANTE | 1
2001203 | CONJ. MOVIMENTADOR TRINO 900 220V 50-60HZ SEM CREMALHEIRA COM B. ALUMINIUM EX | 411017 | ROLAMENTOS 6201-08 ZZ C3 | 2
2001203 | CONJ. MOVIMENTADOR TRINO 900 220V 50-60HZ SEM CREMALHEIRA COM B. ALUMINIUM EX | 510027 | INLUB GRAX MP 2/TI | 0.034
2001203 | CONJ. MOVIMENTADOR TRINO 900 220V 50-60HZ SEM CREMALHEIRA COM B. ALUMINIUM EX | 512011 | CONJUNTO ESTATOR E ROTOR AGL DESL P45 1/2 cv 04 42Z 220V 60Hz | 1
2001203 | CONJ. MOVIMENTADOR TRINO 900 220V 50-60HZ SEM CREMALHEIRA COM B. ALUMINIUM EX | 701154 | EIXO MOTOR DESLIZANTE - BRUTO | 1
2001203 | CONJ. MOVIMENTADOR TRINO 900 220V 50-60HZ SEM CREMALHEIRA COM B. ALUMINIUM EX | 802036 | PARTE DE FECHADURAS - CILINDRO COM CHAVE PARA MOTOR - CYLINDER | 1
2001203 | CONJ. MOVIMENTADOR TRINO 900 220V 50-60HZ SEM CREMALHEIRA COM B. ALUMINIUM EX | 804247 | BASE DA CENTRAL DESLIZANTE | 1
2001203 | CONJ. MOVIMENTADOR TRINO 900 220V 50-60HZ SEM CREMALHEIRA COM B. ALUMINIUM EX | 804248 | TAMPA DA CENTRAL DESLIZANTE | 1
2001203 | CONJ. MOVIMENTADOR TRINO 900 220V 50-60HZ SEM CREMALHEIRA COM B. ALUMINIUM EX | 804261 | BASE SUPERIOR NYLON DO MOTOR DESLIZANTE C/ ENCODER | 1
2001203 | CONJ. MOVIMENTADOR TRINO 900 220V 50-60HZ SEM CREMALHEIRA COM B. ALUMINIUM EX | 811306 | ETIQUETA ADES. COUCHE 100MM X 80MM X 01 CAR | 1
2001203 | CONJ. MOVIMENTADOR TRINO 900 220V 50-60HZ SEM CREMALHEIRA COM B. ALUMINIUM EX | 811311 | ETIQUETA ADES. BOPP FOSCO C/DFAM 50MM X 25MM X 02 CAR | 1
2001203 | CONJ. MOVIMENTADOR TRINO 900 220V 50-60HZ SEM CREMALHEIRA COM B. ALUMINIUM EX | 811541 | SACO PLASTICO TRANSPARENTE 30CM X 15CM | 1
2001203 | CONJ. MOVIMENTADOR TRINO 900 220V 50-60HZ SEM CREMALHEIRA COM B. ALUMINIUM EX | 811787 | MANUAL P / AUTOMATIZADOR DZ/BV/NEW BV CENTRAL FLEX/LIGHT EM ESPANHOL SEM LOGO | 1
2001203 | CONJ. MOVIMENTADOR TRINO 900 220V 50-60HZ SEM CREMALHEIRA COM B. ALUMINIUM EX | 811818 | TERMO DE GARANTIA ESPANHOL | 1
2001203 | CONJ. MOVIMENTADOR TRINO 900 220V 50-60HZ SEM CREMALHEIRA COM B. ALUMINIUM EX | 811921 | CAIXA PARDA MOTOR DESLIZANTE AGL ( MEIA ABA REFORÇADA) | 1
2001203 | CONJ. MOVIMENTADOR TRINO 900 220V 50-60HZ SEM CREMALHEIRA COM B. ALUMINIUM EX | 813009 | ALAVANCA PARA DESTRAVAMENTO MANUAL | 1
2001203 | CONJ. MOVIMENTADOR TRINO 900 220V 50-60HZ SEM CREMALHEIRA COM B. ALUMINIUM EX | 813014 | LINGUETA DO CILINDRO DA ALAVANCA DE DESTRAVAMENTO MANUAL DZ ZI | 1
2001203 | CONJ. MOVIMENTADOR TRINO 900 220V 50-60HZ SEM CREMALHEIRA COM B. ALUMINIUM EX | 813024 | TAMPA PROTEÇÃO DO MOTOR - PRETA | 1
2001203 | CONJ. MOVIMENTADOR TRINO 900 220V 50-60HZ SEM CREMALHEIRA COM B. ALUMINIUM EX | 813025 | VENTOINHA DOS MOTORES | 1
2001203 | CONJ. MOVIMENTADOR TRINO 900 220V 50-60HZ SEM CREMALHEIRA COM B. ALUMINIUM EX | 813037 | ENGRENAGEM EXTERNA MOTOR 17 DENTES | 1
2001203 | CONJ. MOVIMENTADOR TRINO 900 220V 50-60HZ SEM CREMALHEIRA COM B. ALUMINIUM EX | 813039 | VENEZIANA DOS MOTORES | 1
2001203 | CONJ. MOVIMENTADOR TRINO 900 220V 50-60HZ SEM CREMALHEIRA COM B. ALUMINIUM EX | 813100 | ENGRENAGEM INTERNA DE ZAMAC DO DESLIZANTE TRINO 700/900 1 ENTRADA 300/500/SOFT | 1
2001203 | CONJ. MOVIMENTADOR TRINO 900 220V 50-60HZ SEM CREMALHEIRA COM B. ALUMINIUM EX | 813144 | SUPORTE DO IMA DE FIM DE CURSO DESLIZANTE | 2
2001203 | CONJ. MOVIMENTADOR TRINO 900 220V 50-60HZ SEM CREMALHEIRA COM B. ALUMINIUM EX | 813199 | BASE DE ALUMÍNIO MOTORES DESLIZANTES | 1
2001203 | CONJ. MOVIMENTADOR TRINO 900 220V 50-60HZ SEM CREMALHEIRA COM B. ALUMINIUM EX | 813234 | CHAVETA 8MMX33,4MM | 1
2001203 | CONJ. MOVIMENTADOR TRINO 900 220V 50-60HZ SEM CREMALHEIRA COM B. ALUMINIUM EX | 813234 | CHAVETA 8MMX33,4MM | 1
2001203 | CONJ. MOVIMENTADOR TRINO 900 220V 50-60HZ SEM CREMALHEIRA COM B. ALUMINIUM EX | 813235 | BUCHA DO EIXO DESLIZANTE SEXTAVADA | 2
2001203 | CONJ. MOVIMENTADOR TRINO 900 220V 50-60HZ SEM CREMALHEIRA COM B. ALUMINIUM EX | 813237 | PINO DESTRAVAMENTO TRINO | 1
2001203 | CONJ. MOVIMENTADOR TRINO 900 220V 50-60HZ SEM CREMALHEIRA COM B. ALUMINIUM EX | 813253 | SEM FIM DE 1 ENTRADA AÇO | 1
2001203 | CONJ. MOVIMENTADOR TRINO 900 220V 50-60HZ SEM CREMALHEIRA COM B. ALUMINIUM EX | 813331 | SUPORTE DE INSTALAÇÃO DO IMÃ DZ | 2
2001203 | CONJ. MOVIMENTADOR TRINO 900 220V 50-60HZ SEM CREMALHEIRA COM B. ALUMINIUM EX | 813409 | TAMPÃO DO ENGRENAGEM EXTERNA MOTORES DZ | 1
2001203 | CONJ. MOVIMENTADOR TRINO 900 220V 50-60HZ SEM CREMALHEIRA COM B. ALUMINIUM EX | 813410 | BUCHA DE CENTRAGEM DO EIXO DO ROTOR DZ | 1
2001203 | CONJ. MOVIMENTADOR TRINO 900 220V 50-60HZ SEM CREMALHEIRA COM B. ALUMINIUM EX | 813455 | SENSOR DE FIM DE CURSO REED DESLIZANTE | 1
2001203 | CONJ. MOVIMENTADOR TRINO 900 220V 50-60HZ SEM CREMALHEIRA COM B. ALUMINIUM EX | 911080 | PLACA REVISADA CENTRAL FLEX | 1
2001204 | CONJ. MOVIMENTADOR TRINO SPEED TURBO PRO 1/4 FREQUENCY INVERTER BIVOLT 50-60HZ B. ALUMINIUM | 100802 | TRANSMISSOR 433MHZ REMOTE - MODELO: AGL-E2 (DIGITAL KEY 6P20 BLACK) | 2
2001204 | CONJ. MOVIMENTADOR TRINO SPEED TURBO PRO 1/4 FREQUENCY INVERTER BIVOLT 50-60HZ B. ALUMINIUM | 103064 | CONECTOR FÊMEA EC601V-5.08-3P GREEN BAG/BULK (EC601V-5.08-3P) | 1
2001204 | CONJ. MOVIMENTADOR TRINO SPEED TURBO PRO 1/4 FREQUENCY INVERTER BIVOLT 50-60HZ B. ALUMINIUM | 208003 | IMÃ DE FERRITE - B40X20X10MM | 2
2001204 | CONJ. MOVIMENTADOR TRINO SPEED TURBO PRO 1/4 FREQUENCY INVERTER BIVOLT 50-60HZ B. ALUMINIUM | 401007 | PARAFUSO 4.8 X 13 A/A PN. PH - ZI | 2
2001204 | CONJ. MOVIMENTADOR TRINO SPEED TURBO PRO 1/4 FREQUENCY INVERTER BIVOLT 50-60HZ B. ALUMINIUM | 401014 | PARAFUSO 2.9 X 6.5 A/A PAN PHS ZI | 5
2001204 | CONJ. MOVIMENTADOR TRINO SPEED TURBO PRO 1/4 FREQUENCY INVERTER BIVOLT 50-60HZ B. ALUMINIUM | 401068 | ARRUELA LISA 1/4 FE ZI | 4
2001204 | CONJ. MOVIMENTADOR TRINO SPEED TURBO PRO 1/4 FREQUENCY INVERTER BIVOLT 50-60HZ B. ALUMINIUM | 401108 | PARAFUSO PLASTIC PAN PHS 5 X 25MM ZI | 4
2001204 | CONJ. MOVIMENTADOR TRINO SPEED TURBO PRO 1/4 FREQUENCY INVERTER BIVOLT 50-60HZ B. ALUMINIUM | 401143 | ABRAÇADEIRA UV PRETA 100 X 2,5 | 1
2001204 | CONJ. MOVIMENTADOR TRINO SPEED TURBO PRO 1/4 FREQUENCY INVERTER BIVOLT 50-60HZ B. ALUMINIUM | 401156 | PARAFUSO MAD SX 1/4 X 70MM ZI | 4
2001204 | CONJ. MOVIMENTADOR TRINO SPEED TURBO PRO 1/4 FREQUENCY INVERTER BIVOLT 50-60HZ B. ALUMINIUM | 401162 | PARAFUSO PAN ZBR P/ CHAVE TORX M5 X 25MM T25 | 6
2001204 | CONJ. MOVIMENTADOR TRINO SPEED TURBO PRO 1/4 FREQUENCY INVERTER BIVOLT 50-60HZ B. ALUMINIUM | 401169 | PF JMP PAN PHS 3,5X14MM ZI | 2
2001204 | CONJ. MOVIMENTADOR TRINO SPEED TURBO PRO 1/4 FREQUENCY INVERTER BIVOLT 50-60HZ B. ALUMINIUM | 401207 | PF A/A JMC DRILL FL PHS C/ SERRILHA PTA BROCA 4,2X13MM ZI | 4
2001204 | CONJ. MOVIMENTADOR TRINO SPEED TURBO PRO 1/4 FREQUENCY INVERTER BIVOLT 50-60HZ B. ALUMINIUM | 402012 | ANEL ELÁSTICO E-20 | 3
2001204 | CONJ. MOVIMENTADOR TRINO SPEED TURBO PRO 1/4 FREQUENCY INVERTER BIVOLT 50-60HZ B. ALUMINIUM | 402015 | ANEL ELÁSTICO E12 | 4
2001204 | CONJ. MOVIMENTADOR TRINO SPEED TURBO PRO 1/4 FREQUENCY INVERTER BIVOLT 50-60HZ B. ALUMINIUM | 402019 | PINO ELÁSTICO 4 X 24MM | 1
2001204 | CONJ. MOVIMENTADOR TRINO SPEED TURBO PRO 1/4 FREQUENCY INVERTER BIVOLT 50-60HZ B. ALUMINIUM | 402028 | BUCHA PLASTICA N10 | 4
2001204 | CONJ. MOVIMENTADOR TRINO SPEED TURBO PRO 1/4 FREQUENCY INVERTER BIVOLT 50-60HZ B. ALUMINIUM | 403032 | MOLA DE DESTRAVAMENTO DESLIZANTE | 1
2001204 | CONJ. MOVIMENTADOR TRINO SPEED TURBO PRO 1/4 FREQUENCY INVERTER BIVOLT 50-60HZ B. ALUMINIUM | 510027 | INLUB GRAX MP 2/TI | 0.034
2001204 | CONJ. MOVIMENTADOR TRINO SPEED TURBO PRO 1/4 FREQUENCY INVERTER BIVOLT 50-60HZ B. ALUMINIUM | 512028 | CONJUNTO ESTATOR E ROTOR AGL DESL P24 1/4 CV 4P 3F 110V 60HZ | 1
2001204 | CONJ. MOVIMENTADOR TRINO SPEED TURBO PRO 1/4 FREQUENCY INVERTER BIVOLT 50-60HZ B. ALUMINIUM | 701154 | EIXO MOTOR DESLIZANTE - BRUTO | 1
2001204 | CONJ. MOVIMENTADOR TRINO SPEED TURBO PRO 1/4 FREQUENCY INVERTER BIVOLT 50-60HZ B. ALUMINIUM | 802036 | PARTE DE FECHADURAS - CILINDRO COM CHAVE PARA MOTOR - CYLINDER | 1
2001204 | CONJ. MOVIMENTADOR TRINO SPEED TURBO PRO 1/4 FREQUENCY INVERTER BIVOLT 50-60HZ B. ALUMINIUM | 804261 | BASE SUPERIOR NYLON DO MOTOR DESLIZANTE C/ ENCODER | 1
2001204 | CONJ. MOVIMENTADOR TRINO SPEED TURBO PRO 1/4 FREQUENCY INVERTER BIVOLT 50-60HZ B. ALUMINIUM | 804426 | TAMPA DA CENTRAL DESLIZANTE INVERTER | 1
2001204 | CONJ. MOVIMENTADOR TRINO SPEED TURBO PRO 1/4 FREQUENCY INVERTER BIVOLT 50-60HZ B. ALUMINIUM | 811106 | MANUAL DE INSTALAÇÃO LINHA DESLIZANTE TURBO SEM LOGO PORTUGUÊS (CENTRAL NEW INVERTER) | 1
2001204 | CONJ. MOVIMENTADOR TRINO SPEED TURBO PRO 1/4 FREQUENCY INVERTER BIVOLT 50-60HZ B. ALUMINIUM | 811306 | ETIQUETA ADES. COUCHE 100MM X 80MM X 01 CAR | 1
2001204 | CONJ. MOVIMENTADOR TRINO SPEED TURBO PRO 1/4 FREQUENCY INVERTER BIVOLT 50-60HZ B. ALUMINIUM | 811311 | ETIQUETA ADES. BOPP FOSCO C/DFAM 50MM X 25MM X 02 CAR | 1
2001204 | CONJ. MOVIMENTADOR TRINO SPEED TURBO PRO 1/4 FREQUENCY INVERTER BIVOLT 50-60HZ B. ALUMINIUM | 811541 | SACO PLASTICO TRANSPARENTE 30CM X 15CM | 1
2001204 | CONJ. MOVIMENTADOR TRINO SPEED TURBO PRO 1/4 FREQUENCY INVERTER BIVOLT 50-60HZ B. ALUMINIUM | 811921 | CAIXA PARDA MOTOR DESLIZANTE AGL ( MEIA ABA REFORÇADA) | 1
2001204 | CONJ. MOVIMENTADOR TRINO SPEED TURBO PRO 1/4 FREQUENCY INVERTER BIVOLT 50-60HZ B. ALUMINIUM | 813009 | ALAVANCA PARA DESTRAVAMENTO MANUAL | 1
2001204 | CONJ. MOVIMENTADOR TRINO SPEED TURBO PRO 1/4 FREQUENCY INVERTER BIVOLT 50-60HZ B. ALUMINIUM | 813014 | LINGUETA DO CILINDRO DA ALAVANCA DE DESTRAVAMENTO MANUAL DZ ZI | 1
2001204 | CONJ. MOVIMENTADOR TRINO SPEED TURBO PRO 1/4 FREQUENCY INVERTER BIVOLT 50-60HZ B. ALUMINIUM | 813025 | VENTOINHA DOS MOTORES | 1
2001204 | CONJ. MOVIMENTADOR TRINO SPEED TURBO PRO 1/4 FREQUENCY INVERTER BIVOLT 50-60HZ B. ALUMINIUM | 813036 | TAMPA PROTEÇÃO DO MOTOR - CINZA | 1
2001204 | CONJ. MOVIMENTADOR TRINO SPEED TURBO PRO 1/4 FREQUENCY INVERTER BIVOLT 50-60HZ B. ALUMINIUM | 813037 | ENGRENAGEM EXTERNA MOTOR 17 DENTES | 1
2001204 | CONJ. MOVIMENTADOR TRINO SPEED TURBO PRO 1/4 FREQUENCY INVERTER BIVOLT 50-60HZ B. ALUMINIUM | 813039 | VENEZIANA DOS MOTORES | 1
2001204 | CONJ. MOVIMENTADOR TRINO SPEED TURBO PRO 1/4 FREQUENCY INVERTER BIVOLT 50-60HZ B. ALUMINIUM | 813094 | ENGRENAGEM INTERNA DE 1 ENTRADA DZ E NEWBV | 1
2001204 | CONJ. MOVIMENTADOR TRINO SPEED TURBO PRO 1/4 FREQUENCY INVERTER BIVOLT 50-60HZ B. ALUMINIUM | 813101 | CREMALHEIRA PERFIL AÇO GOMO DE ALUMÍNIO 1,5M | 2
2001204 | CONJ. MOVIMENTADOR TRINO SPEED TURBO PRO 1/4 FREQUENCY INVERTER BIVOLT 50-60HZ B. ALUMINIUM | 813144 | SUPORTE DO IMA DE FIM DE CURSO DESLIZANTE | 2
2001204 | CONJ. MOVIMENTADOR TRINO SPEED TURBO PRO 1/4 FREQUENCY INVERTER BIVOLT 50-60HZ B. ALUMINIUM | 813152 | BASE DA CENTRAL DESLIZANTE INVERTER | 1
2001204 | CONJ. MOVIMENTADOR TRINO SPEED TURBO PRO 1/4 FREQUENCY INVERTER BIVOLT 50-60HZ B. ALUMINIUM | 813173 | ARRUELA 1,2MM EIXO DESLIZANTE | 1
2001204 | CONJ. MOVIMENTADOR TRINO SPEED TURBO PRO 1/4 FREQUENCY INVERTER BIVOLT 50-60HZ B. ALUMINIUM | 813199 | BASE DE ALUMÍNIO MOTORES DESLIZANTES | 1
2001204 | CONJ. MOVIMENTADOR TRINO SPEED TURBO PRO 1/4 FREQUENCY INVERTER BIVOLT 50-60HZ B. ALUMINIUM | 813235 | BUCHA DO EIXO DESLIZANTE SEXTAVADA | 2
2001204 | CONJ. MOVIMENTADOR TRINO SPEED TURBO PRO 1/4 FREQUENCY INVERTER BIVOLT 50-60HZ B. ALUMINIUM | 813237 | PINO DESTRAVAMENTO TRINO | 1
2001204 | CONJ. MOVIMENTADOR TRINO SPEED TURBO PRO 1/4 FREQUENCY INVERTER BIVOLT 50-60HZ B. ALUMINIUM | 813253 | SEM FIM DE 1 ENTRADA AÇO | 1
2001204 | CONJ. MOVIMENTADOR TRINO SPEED TURBO PRO 1/4 FREQUENCY INVERTER BIVOLT 50-60HZ B. ALUMINIUM | 813331 | SUPORTE DE INSTALAÇÃO DO IMÃ DZ | 2
2001204 | CONJ. MOVIMENTADOR TRINO SPEED TURBO PRO 1/4 FREQUENCY INVERTER BIVOLT 50-60HZ B. ALUMINIUM | 813409 | TAMPÃO DO ENGRENAGEM EXTERNA MOTORES DZ | 1
2001204 | CONJ. MOVIMENTADOR TRINO SPEED TURBO PRO 1/4 FREQUENCY INVERTER BIVOLT 50-60HZ B. ALUMINIUM | 813410 | BUCHA DE CENTRAGEM DO EIXO DO ROTOR DZ | 1
2001204 | CONJ. MOVIMENTADOR TRINO SPEED TURBO PRO 1/4 FREQUENCY INVERTER BIVOLT 50-60HZ B. ALUMINIUM | 813455 | SENSOR DE FIM DE CURSO REED DESLIZANTE | 1
2001204 | CONJ. MOVIMENTADOR TRINO SPEED TURBO PRO 1/4 FREQUENCY INVERTER BIVOLT 50-60HZ B. ALUMINIUM | 813522 | CHAVETA QUADRADA 8MMX33,4MM | 1
2001204 | CONJ. MOVIMENTADOR TRINO SPEED TURBO PRO 1/4 FREQUENCY INVERTER BIVOLT 50-60HZ B. ALUMINIUM | 911124 | PLACA REVISADA NOVA CENTRAL INVERSORA | 1
2001206 | CONJ. MOVIMENTADOR TRINO 300 220V Light 50-60HZ SEM CREMALHEIRA COM B. ALUMINIUM | 100802 | TRANSMISSOR 433MHZ REMOTE - MODELO: AGL-E2 (DIGITAL KEY 6P20 BLACK) | 2
2001206 | CONJ. MOVIMENTADOR TRINO 300 220V Light 50-60HZ SEM CREMALHEIRA COM B. ALUMINIUM | 103064 | CONECTOR FÊMEA EC601V-5.08-3P GREEN BAG/BULK (EC601V-5.08-3P) | 1
2001206 | CONJ. MOVIMENTADOR TRINO 300 220V Light 50-60HZ SEM CREMALHEIRA COM B. ALUMINIUM | 208003 | IMÃ DE FERRITE - B40X20X10MM | 2
2001206 | CONJ. MOVIMENTADOR TRINO 300 220V Light 50-60HZ SEM CREMALHEIRA COM B. ALUMINIUM | 401007 | PARAFUSO 4.8 X 13 A/A PN. PH - ZI | 2
2001206 | CONJ. MOVIMENTADOR TRINO 300 220V Light 50-60HZ SEM CREMALHEIRA COM B. ALUMINIUM | 401014 | PARAFUSO 2.9 X 6.5 A/A PAN PHS ZI | 1
2001206 | CONJ. MOVIMENTADOR TRINO 300 220V Light 50-60HZ SEM CREMALHEIRA COM B. ALUMINIUM | 401068 | ARRUELA LISA 1/4 FE ZI | 4
2001206 | CONJ. MOVIMENTADOR TRINO 300 220V Light 50-60HZ SEM CREMALHEIRA COM B. ALUMINIUM | 401108 | PARAFUSO PLASTIC PAN PHS 5 X 25MM ZI | 4
2001206 | CONJ. MOVIMENTADOR TRINO 300 220V Light 50-60HZ SEM CREMALHEIRA COM B. ALUMINIUM | 401156 | PARAFUSO MAD SX 1/4 X 70MM ZI | 4
2001206 | CONJ. MOVIMENTADOR TRINO 300 220V Light 50-60HZ SEM CREMALHEIRA COM B. ALUMINIUM | 401162 | PARAFUSO PAN ZBR P/ CHAVE TORX M5 X 25MM T25 | 6
2001206 | CONJ. MOVIMENTADOR TRINO 300 220V Light 50-60HZ SEM CREMALHEIRA COM B. ALUMINIUM | 401169 | PF JMP PAN PHS 3,5X14MM ZI | 2
2001206 | CONJ. MOVIMENTADOR TRINO 300 220V Light 50-60HZ SEM CREMALHEIRA COM B. ALUMINIUM | 401207 | PF A/A JMC DRILL FL PHS C/ SERRILHA PTA BROCA 4,2X13MM ZI | 4
2001206 | CONJ. MOVIMENTADOR TRINO 300 220V Light 50-60HZ SEM CREMALHEIRA COM B. ALUMINIUM | 402012 | ANEL ELÁSTICO E-20 | 3
2001206 | CONJ. MOVIMENTADOR TRINO 300 220V Light 50-60HZ SEM CREMALHEIRA COM B. ALUMINIUM | 402019 | PINO ELÁSTICO 4 X 24MM | 1
2001206 | CONJ. MOVIMENTADOR TRINO 300 220V Light 50-60HZ SEM CREMALHEIRA COM B. ALUMINIUM | 402028 | BUCHA PLASTICA N10 | 4
2001206 | CONJ. MOVIMENTADOR TRINO 300 220V Light 50-60HZ SEM CREMALHEIRA COM B. ALUMINIUM | 403032 | MOLA DE DESTRAVAMENTO DESLIZANTE | 1
2001206 | CONJ. MOVIMENTADOR TRINO 300 220V Light 50-60HZ SEM CREMALHEIRA COM B. ALUMINIUM | 510027 | INLUB GRAX MP 2/TI | 0.034
2001206 | CONJ. MOVIMENTADOR TRINO 300 220V Light 50-60HZ SEM CREMALHEIRA COM B. ALUMINIUM | 512002 | CONJUNTO ESTATOR E ROTOR AGL DESL P17 1/7 cv 04 42Z 220V 60HZ | 1
2001206 | CONJ. MOVIMENTADOR TRINO 300 220V Light 50-60HZ SEM CREMALHEIRA COM B. ALUMINIUM | 701154 | EIXO MOTOR DESLIZANTE - BRUTO | 1
2001206 | CONJ. MOVIMENTADOR TRINO 300 220V Light 50-60HZ SEM CREMALHEIRA COM B. ALUMINIUM | 801132 | ARGOLA DA CHAVE | 1
2001206 | CONJ. MOVIMENTADOR TRINO 300 220V Light 50-60HZ SEM CREMALHEIRA COM B. ALUMINIUM | 804246 | BASE SUPERIOR NYLON DO MOTOR DESLIZANTE | 1
2001206 | CONJ. MOVIMENTADOR TRINO 300 220V Light 50-60HZ SEM CREMALHEIRA COM B. ALUMINIUM | 804247 | BASE DA CENTRAL DESLIZANTE | 1
2001206 | CONJ. MOVIMENTADOR TRINO 300 220V Light 50-60HZ SEM CREMALHEIRA COM B. ALUMINIUM | 804248 | TAMPA DA CENTRAL DESLIZANTE | 1
2001206 | CONJ. MOVIMENTADOR TRINO 300 220V Light 50-60HZ SEM CREMALHEIRA COM B. ALUMINIUM | 811122 | MANUAL P / AUTOMATIZADOR DZ/BV/NEW BV CENTRAL FLEX/LIGHT EM PORTUGUÊS | 1
2001206 | CONJ. MOVIMENTADOR TRINO 300 220V Light 50-60HZ SEM CREMALHEIRA COM B. ALUMINIUM | 811306 | ETIQUETA ADES. COUCHE 100MM X 80MM X 01 CAR | 1
2001206 | CONJ. MOVIMENTADOR TRINO 300 220V Light 50-60HZ SEM CREMALHEIRA COM B. ALUMINIUM | 811311 | ETIQUETA ADES. BOPP FOSCO C/DFAM 50MM X 25MM X 02 CAR | 1
2001206 | CONJ. MOVIMENTADOR TRINO 300 220V Light 50-60HZ SEM CREMALHEIRA COM B. ALUMINIUM | 811541 | SACO PLASTICO TRANSPARENTE 30CM X 15CM | 1
2001206 | CONJ. MOVIMENTADOR TRINO 300 220V Light 50-60HZ SEM CREMALHEIRA COM B. ALUMINIUM | 811921 | CAIXA PARDA MOTOR DESLIZANTE AGL ( MEIA ABA REFORÇADA) | 1
2001206 | CONJ. MOVIMENTADOR TRINO 300 220V Light 50-60HZ SEM CREMALHEIRA COM B. ALUMINIUM | 813009 | ALAVANCA PARA DESTRAVAMENTO MANUAL | 1
2001206 | CONJ. MOVIMENTADOR TRINO 300 220V Light 50-60HZ SEM CREMALHEIRA COM B. ALUMINIUM | 813014 | LINGUETA DO CILINDRO DA ALAVANCA DE DESTRAVAMENTO MANUAL DZ ZI | 1
2001206 | CONJ. MOVIMENTADOR TRINO 300 220V Light 50-60HZ SEM CREMALHEIRA COM B. ALUMINIUM | 813024 | TAMPA PROTEÇÃO DO MOTOR - PRETA | 1
2001206 | CONJ. MOVIMENTADOR TRINO 300 220V Light 50-60HZ SEM CREMALHEIRA COM B. ALUMINIUM | 813037 | ENGRENAGEM EXTERNA MOTOR 17 DENTES | 1
2001206 | CONJ. MOVIMENTADOR TRINO 300 220V Light 50-60HZ SEM CREMALHEIRA COM B. ALUMINIUM | 813144 | SUPORTE DO IMA DE FIM DE CURSO DESLIZANTE | 2
2001206 | CONJ. MOVIMENTADOR TRINO 300 220V Light 50-60HZ SEM CREMALHEIRA COM B. ALUMINIUM | 813173 | ARRUELA 1,2MM EIXO DESLIZANTE | 1
2001206 | CONJ. MOVIMENTADOR TRINO 300 220V Light 50-60HZ SEM CREMALHEIRA COM B. ALUMINIUM | 813199 | BASE DE ALUMÍNIO MOTORES DESLIZANTES | 1
2001206 | CONJ. MOVIMENTADOR TRINO 300 220V Light 50-60HZ SEM CREMALHEIRA COM B. ALUMINIUM | 813235 | BUCHA DO EIXO DESLIZANTE SEXTAVADA | 2
2001206 | CONJ. MOVIMENTADOR TRINO 300 220V Light 50-60HZ SEM CREMALHEIRA COM B. ALUMINIUM | 813237 | PINO DESTRAVAMENTO TRINO | 1
2001206 | CONJ. MOVIMENTADOR TRINO 300 220V Light 50-60HZ SEM CREMALHEIRA COM B. ALUMINIUM | 813249 | CILINDRO MOTOR DESLIZANTE NYLON | 1
2001206 | CONJ. MOVIMENTADOR TRINO 300 220V Light 50-60HZ SEM CREMALHEIRA COM B. ALUMINIUM | 813250 | CHAVE CILINDRO MOTOR DESLIZANTE NYLON (MODELO NOVO) | 2
2001206 | CONJ. MOVIMENTADOR TRINO 300 220V Light 50-60HZ SEM CREMALHEIRA COM B. ALUMINIUM | 813251 | SEM FIM DE UMA ENTRADA ALUMÍNIO TR LIGTH/ TR300/ TR500 | 1
2001206 | CONJ. MOVIMENTADOR TRINO 300 220V Light 50-60HZ SEM CREMALHEIRA COM B. ALUMINIUM | 813289 | ENGRENAGEM INTERNA DE 1 ENTRADA DZ E NEWBV SEM IMÃ | 1
2001206 | CONJ. MOVIMENTADOR TRINO 300 220V Light 50-60HZ SEM CREMALHEIRA COM B. ALUMINIUM | 813293 | MIOLO DO CILINDRO NYLON MOTOR DESLIZANTE | 1
2001206 | CONJ. MOVIMENTADOR TRINO 300 220V Light 50-60HZ SEM CREMALHEIRA COM B. ALUMINIUM | 813294 | PORCA DO CILINDRO NYLON MOTOR DESLIZANTE | 1
2001206 | CONJ. MOVIMENTADOR TRINO 300 220V Light 50-60HZ SEM CREMALHEIRA COM B. ALUMINIUM | 813331 | SUPORTE DE INSTALAÇÃO DO IMÃ DZ | 2
2001206 | CONJ. MOVIMENTADOR TRINO 300 220V Light 50-60HZ SEM CREMALHEIRA COM B. ALUMINIUM | 813409 | TAMPÃO DO ENGRENAGEM EXTERNA MOTORES DZ | 1
2001206 | CONJ. MOVIMENTADOR TRINO 300 220V Light 50-60HZ SEM CREMALHEIRA COM B. ALUMINIUM | 813410 | BUCHA DE CENTRAGEM DO EIXO DO ROTOR DZ | 1
2001206 | CONJ. MOVIMENTADOR TRINO 300 220V Light 50-60HZ SEM CREMALHEIRA COM B. ALUMINIUM | 813455 | SENSOR DE FIM DE CURSO REED DESLIZANTE | 1
2001206 | CONJ. MOVIMENTADOR TRINO 300 220V Light 50-60HZ SEM CREMALHEIRA COM B. ALUMINIUM | 813522 | CHAVETA QUADRADA 8MMX33,4MM | 1
2001206 | CONJ. MOVIMENTADOR TRINO 300 220V Light 50-60HZ SEM CREMALHEIRA COM B. ALUMINIUM | 911130 | PLACA REVISADA NOVA CENTRAL BASIC G/LIGHT | 1
2001207 | CONJ. MOVIMENTADOR TRINO SPEED TURBO PRO 1/4 FREQUENCY INVERTER BIVOLT 50-60HZ ALUMINIUM - SEM CRE | 100802 | TRANSMISSOR 433MHZ REMOTE - MODELO: AGL-E2 (DIGITAL KEY 6P20 BLACK) | 2
2001207 | CONJ. MOVIMENTADOR TRINO SPEED TURBO PRO 1/4 FREQUENCY INVERTER BIVOLT 50-60HZ ALUMINIUM - SEM CRE | 103064 | CONECTOR FÊMEA EC601V-5.08-3P GREEN BAG/BULK (EC601V-5.08-3P) | 1
2001207 | CONJ. MOVIMENTADOR TRINO SPEED TURBO PRO 1/4 FREQUENCY INVERTER BIVOLT 50-60HZ ALUMINIUM - SEM CRE | 208003 | IMÃ DE FERRITE - B40X20X10MM | 2
2001207 | CONJ. MOVIMENTADOR TRINO SPEED TURBO PRO 1/4 FREQUENCY INVERTER BIVOLT 50-60HZ ALUMINIUM - SEM CRE | 401007 | PARAFUSO 4.8 X 13 A/A PN. PH - ZI | 2
2001207 | CONJ. MOVIMENTADOR TRINO SPEED TURBO PRO 1/4 FREQUENCY INVERTER BIVOLT 50-60HZ ALUMINIUM - SEM CRE | 401014 | PARAFUSO 2.9 X 6.5 A/A PAN PHS ZI | 5
2001207 | CONJ. MOVIMENTADOR TRINO SPEED TURBO PRO 1/4 FREQUENCY INVERTER BIVOLT 50-60HZ ALUMINIUM - SEM CRE | 401068 | ARRUELA LISA 1/4 FE ZI | 4
2001207 | CONJ. MOVIMENTADOR TRINO SPEED TURBO PRO 1/4 FREQUENCY INVERTER BIVOLT 50-60HZ ALUMINIUM - SEM CRE | 401108 | PARAFUSO PLASTIC PAN PHS 5 X 25MM ZI | 4
2001207 | CONJ. MOVIMENTADOR TRINO SPEED TURBO PRO 1/4 FREQUENCY INVERTER BIVOLT 50-60HZ ALUMINIUM - SEM CRE | 401143 | ABRAÇADEIRA UV PRETA 100 X 2,5 | 1
2001207 | CONJ. MOVIMENTADOR TRINO SPEED TURBO PRO 1/4 FREQUENCY INVERTER BIVOLT 50-60HZ ALUMINIUM - SEM CRE | 401156 | PARAFUSO MAD SX 1/4 X 70MM ZI | 4
2001207 | CONJ. MOVIMENTADOR TRINO SPEED TURBO PRO 1/4 FREQUENCY INVERTER BIVOLT 50-60HZ ALUMINIUM - SEM CRE | 401162 | PARAFUSO PAN ZBR P/ CHAVE TORX M5 X 25MM T25 | 6
2001207 | CONJ. MOVIMENTADOR TRINO SPEED TURBO PRO 1/4 FREQUENCY INVERTER BIVOLT 50-60HZ ALUMINIUM - SEM CRE | 401169 | PF JMP PAN PHS 3,5X14MM ZI | 2
2001207 | CONJ. MOVIMENTADOR TRINO SPEED TURBO PRO 1/4 FREQUENCY INVERTER BIVOLT 50-60HZ ALUMINIUM - SEM CRE | 401207 | PF A/A JMC DRILL FL PHS C/ SERRILHA PTA BROCA 4,2X13MM ZI | 4
2001207 | CONJ. MOVIMENTADOR TRINO SPEED TURBO PRO 1/4 FREQUENCY INVERTER BIVOLT 50-60HZ ALUMINIUM - SEM CRE | 402012 | ANEL ELÁSTICO E-20 | 3
2001207 | CONJ. MOVIMENTADOR TRINO SPEED TURBO PRO 1/4 FREQUENCY INVERTER BIVOLT 50-60HZ ALUMINIUM - SEM CRE | 402015 | ANEL ELÁSTICO E12 | 4
2001207 | CONJ. MOVIMENTADOR TRINO SPEED TURBO PRO 1/4 FREQUENCY INVERTER BIVOLT 50-60HZ ALUMINIUM - SEM CRE | 402019 | PINO ELÁSTICO 4 X 24MM | 1
2001207 | CONJ. MOVIMENTADOR TRINO SPEED TURBO PRO 1/4 FREQUENCY INVERTER BIVOLT 50-60HZ ALUMINIUM - SEM CRE | 402028 | BUCHA PLASTICA N10 | 4
2001207 | CONJ. MOVIMENTADOR TRINO SPEED TURBO PRO 1/4 FREQUENCY INVERTER BIVOLT 50-60HZ ALUMINIUM - SEM CRE | 403032 | MOLA DE DESTRAVAMENTO DESLIZANTE | 1
2001207 | CONJ. MOVIMENTADOR TRINO SPEED TURBO PRO 1/4 FREQUENCY INVERTER BIVOLT 50-60HZ ALUMINIUM - SEM CRE | 510027 | INLUB GRAX MP 2/TI | 0.034
2001207 | CONJ. MOVIMENTADOR TRINO SPEED TURBO PRO 1/4 FREQUENCY INVERTER BIVOLT 50-60HZ ALUMINIUM - SEM CRE | 512028 | CONJUNTO ESTATOR E ROTOR AGL DESL P24 1/4 CV 4P 3F 110V 60HZ | 1
2001207 | CONJ. MOVIMENTADOR TRINO SPEED TURBO PRO 1/4 FREQUENCY INVERTER BIVOLT 50-60HZ ALUMINIUM - SEM CRE | 701154 | EIXO MOTOR DESLIZANTE - BRUTO | 1
2001207 | CONJ. MOVIMENTADOR TRINO SPEED TURBO PRO 1/4 FREQUENCY INVERTER BIVOLT 50-60HZ ALUMINIUM - SEM CRE | 802036 | PARTE DE FECHADURAS - CILINDRO COM CHAVE PARA MOTOR - CYLINDER | 1
2001207 | CONJ. MOVIMENTADOR TRINO SPEED TURBO PRO 1/4 FREQUENCY INVERTER BIVOLT 50-60HZ ALUMINIUM - SEM CRE | 804261 | BASE SUPERIOR NYLON DO MOTOR DESLIZANTE C/ ENCODER | 1
2001207 | CONJ. MOVIMENTADOR TRINO SPEED TURBO PRO 1/4 FREQUENCY INVERTER BIVOLT 50-60HZ ALUMINIUM - SEM CRE | 804426 | TAMPA DA CENTRAL DESLIZANTE INVERTER | 1
2001207 | CONJ. MOVIMENTADOR TRINO SPEED TURBO PRO 1/4 FREQUENCY INVERTER BIVOLT 50-60HZ ALUMINIUM - SEM CRE | 811106 | MANUAL DE INSTALAÇÃO LINHA DESLIZANTE TURBO SEM LOGO PORTUGUÊS (CENTRAL NEW INVERTER) | 1
2001207 | CONJ. MOVIMENTADOR TRINO SPEED TURBO PRO 1/4 FREQUENCY INVERTER BIVOLT 50-60HZ ALUMINIUM - SEM CRE | 811306 | ETIQUETA ADES. COUCHE 100MM X 80MM X 01 CAR | 1
2001207 | CONJ. MOVIMENTADOR TRINO SPEED TURBO PRO 1/4 FREQUENCY INVERTER BIVOLT 50-60HZ ALUMINIUM - SEM CRE | 811311 | ETIQUETA ADES. BOPP FOSCO C/DFAM 50MM X 25MM X 02 CAR | 1
2001207 | CONJ. MOVIMENTADOR TRINO SPEED TURBO PRO 1/4 FREQUENCY INVERTER BIVOLT 50-60HZ ALUMINIUM - SEM CRE | 811541 | SACO PLASTICO TRANSPARENTE 30CM X 15CM | 1
2001207 | CONJ. MOVIMENTADOR TRINO SPEED TURBO PRO 1/4 FREQUENCY INVERTER BIVOLT 50-60HZ ALUMINIUM - SEM CRE | 811921 | CAIXA PARDA MOTOR DESLIZANTE AGL ( MEIA ABA REFORÇADA) | 1
2001207 | CONJ. MOVIMENTADOR TRINO SPEED TURBO PRO 1/4 FREQUENCY INVERTER BIVOLT 50-60HZ ALUMINIUM - SEM CRE | 813009 | ALAVANCA PARA DESTRAVAMENTO MANUAL | 1
2001207 | CONJ. MOVIMENTADOR TRINO SPEED TURBO PRO 1/4 FREQUENCY INVERTER BIVOLT 50-60HZ ALUMINIUM - SEM CRE | 813014 | LINGUETA DO CILINDRO DA ALAVANCA DE DESTRAVAMENTO MANUAL DZ ZI | 1
2001207 | CONJ. MOVIMENTADOR TRINO SPEED TURBO PRO 1/4 FREQUENCY INVERTER BIVOLT 50-60HZ ALUMINIUM - SEM CRE | 813025 | VENTOINHA DOS MOTORES | 1
2001207 | CONJ. MOVIMENTADOR TRINO SPEED TURBO PRO 1/4 FREQUENCY INVERTER BIVOLT 50-60HZ ALUMINIUM - SEM CRE | 813036 | TAMPA PROTEÇÃO DO MOTOR - CINZA | 1
2001207 | CONJ. MOVIMENTADOR TRINO SPEED TURBO PRO 1/4 FREQUENCY INVERTER BIVOLT 50-60HZ ALUMINIUM - SEM CRE | 813037 | ENGRENAGEM EXTERNA MOTOR 17 DENTES | 1
2001207 | CONJ. MOVIMENTADOR TRINO SPEED TURBO PRO 1/4 FREQUENCY INVERTER BIVOLT 50-60HZ ALUMINIUM - SEM CRE | 813039 | VENEZIANA DOS MOTORES | 1
2001207 | CONJ. MOVIMENTADOR TRINO SPEED TURBO PRO 1/4 FREQUENCY INVERTER BIVOLT 50-60HZ ALUMINIUM - SEM CRE | 813094 | ENGRENAGEM INTERNA DE 1 ENTRADA DZ E NEWBV | 1
2001207 | CONJ. MOVIMENTADOR TRINO SPEED TURBO PRO 1/4 FREQUENCY INVERTER BIVOLT 50-60HZ ALUMINIUM - SEM CRE | 813144 | SUPORTE DO IMA DE FIM DE CURSO DESLIZANTE | 2
2001207 | CONJ. MOVIMENTADOR TRINO SPEED TURBO PRO 1/4 FREQUENCY INVERTER BIVOLT 50-60HZ ALUMINIUM - SEM CRE | 813152 | BASE DA CENTRAL DESLIZANTE INVERTER | 1
2001207 | CONJ. MOVIMENTADOR TRINO SPEED TURBO PRO 1/4 FREQUENCY INVERTER BIVOLT 50-60HZ ALUMINIUM - SEM CRE | 813173 | ARRUELA 1,2MM EIXO DESLIZANTE | 1
2001207 | CONJ. MOVIMENTADOR TRINO SPEED TURBO PRO 1/4 FREQUENCY INVERTER BIVOLT 50-60HZ ALUMINIUM - SEM CRE | 813199 | BASE DE ALUMÍNIO MOTORES DESLIZANTES | 1
2001207 | CONJ. MOVIMENTADOR TRINO SPEED TURBO PRO 1/4 FREQUENCY INVERTER BIVOLT 50-60HZ ALUMINIUM - SEM CRE | 813235 | BUCHA DO EIXO DESLIZANTE SEXTAVADA | 2
2001207 | CONJ. MOVIMENTADOR TRINO SPEED TURBO PRO 1/4 FREQUENCY INVERTER BIVOLT 50-60HZ ALUMINIUM - SEM CRE | 813237 | PINO DESTRAVAMENTO TRINO | 1
2001207 | CONJ. MOVIMENTADOR TRINO SPEED TURBO PRO 1/4 FREQUENCY INVERTER BIVOLT 50-60HZ ALUMINIUM - SEM CRE | 813253 | SEM FIM DE 1 ENTRADA AÇO | 1
2001207 | CONJ. MOVIMENTADOR TRINO SPEED TURBO PRO 1/4 FREQUENCY INVERTER BIVOLT 50-60HZ ALUMINIUM - SEM CRE | 813331 | SUPORTE DE INSTALAÇÃO DO IMÃ DZ | 2
2001207 | CONJ. MOVIMENTADOR TRINO SPEED TURBO PRO 1/4 FREQUENCY INVERTER BIVOLT 50-60HZ ALUMINIUM - SEM CRE | 813409 | TAMPÃO DO ENGRENAGEM EXTERNA MOTORES DZ | 1
2001207 | CONJ. MOVIMENTADOR TRINO SPEED TURBO PRO 1/4 FREQUENCY INVERTER BIVOLT 50-60HZ ALUMINIUM - SEM CRE | 813410 | BUCHA DE CENTRAGEM DO EIXO DO ROTOR DZ | 1
2001207 | CONJ. MOVIMENTADOR TRINO SPEED TURBO PRO 1/4 FREQUENCY INVERTER BIVOLT 50-60HZ ALUMINIUM - SEM CRE | 813455 | SENSOR DE FIM DE CURSO REED DESLIZANTE | 1
2001207 | CONJ. MOVIMENTADOR TRINO SPEED TURBO PRO 1/4 FREQUENCY INVERTER BIVOLT 50-60HZ ALUMINIUM - SEM CRE | 813522 | CHAVETA QUADRADA 8MMX33,4MM | 1
2001207 | CONJ. MOVIMENTADOR TRINO SPEED TURBO PRO 1/4 FREQUENCY INVERTER BIVOLT 50-60HZ ALUMINIUM - SEM CRE | 911124 | PLACA REVISADA NOVA CENTRAL INVERSORA | 1
2001208 | CONJ. MOVIMENTADOR TRINO 300 220V Light 50-60HZ COM B. ALUMINIUM E CILINDRO | 100802 | TRANSMISSOR 433MHZ REMOTE - MODELO: AGL-E2 (DIGITAL KEY 6P20 BLACK) | 2
2001208 | CONJ. MOVIMENTADOR TRINO 300 220V Light 50-60HZ COM B. ALUMINIUM E CILINDRO | 103064 | CONECTOR FÊMEA EC601V-5.08-3P GREEN BAG/BULK (EC601V-5.08-3P) | 1
2001208 | CONJ. MOVIMENTADOR TRINO 300 220V Light 50-60HZ COM B. ALUMINIUM E CILINDRO | 208003 | IMÃ DE FERRITE - B40X20X10MM | 2
2001208 | CONJ. MOVIMENTADOR TRINO 300 220V Light 50-60HZ COM B. ALUMINIUM E CILINDRO | 401007 | PARAFUSO 4.8 X 13 A/A PN. PH - ZI | 2
2001208 | CONJ. MOVIMENTADOR TRINO 300 220V Light 50-60HZ COM B. ALUMINIUM E CILINDRO | 401014 | PARAFUSO 2.9 X 6.5 A/A PAN PHS ZI | 1
2001208 | CONJ. MOVIMENTADOR TRINO 300 220V Light 50-60HZ COM B. ALUMINIUM E CILINDRO | 401068 | ARRUELA LISA 1/4 FE ZI | 4
2001208 | CONJ. MOVIMENTADOR TRINO 300 220V Light 50-60HZ COM B. ALUMINIUM E CILINDRO | 401108 | PARAFUSO PLASTIC PAN PHS 5 X 25MM ZI | 4
2001208 | CONJ. MOVIMENTADOR TRINO 300 220V Light 50-60HZ COM B. ALUMINIUM E CILINDRO | 401143 | ABRAÇADEIRA UV PRETA 100 X 2,5 | 1
2001208 | CONJ. MOVIMENTADOR TRINO 300 220V Light 50-60HZ COM B. ALUMINIUM E CILINDRO | 401156 | PARAFUSO MAD SX 1/4 X 70MM ZI | 4
2001208 | CONJ. MOVIMENTADOR TRINO 300 220V Light 50-60HZ COM B. ALUMINIUM E CILINDRO | 401162 | PARAFUSO PAN ZBR P/ CHAVE TORX M5 X 25MM T25 | 6
2001208 | CONJ. MOVIMENTADOR TRINO 300 220V Light 50-60HZ COM B. ALUMINIUM E CILINDRO | 401169 | PF JMP PAN PHS 3,5X14MM ZI | 2
2001208 | CONJ. MOVIMENTADOR TRINO 300 220V Light 50-60HZ COM B. ALUMINIUM E CILINDRO | 401207 | PF A/A JMC DRILL FL PHS C/ SERRILHA PTA BROCA 4,2X13MM ZI | 4
2001208 | CONJ. MOVIMENTADOR TRINO 300 220V Light 50-60HZ COM B. ALUMINIUM E CILINDRO | 402008 | ANEL ELASTICO RS8 | 1
2001208 | CONJ. MOVIMENTADOR TRINO 300 220V Light 50-60HZ COM B. ALUMINIUM E CILINDRO | 402012 | ANEL ELÁSTICO E-20 | 3
2001208 | CONJ. MOVIMENTADOR TRINO 300 220V Light 50-60HZ COM B. ALUMINIUM E CILINDRO | 402019 | PINO ELÁSTICO 4 X 24MM | 1
2001208 | CONJ. MOVIMENTADOR TRINO 300 220V Light 50-60HZ COM B. ALUMINIUM E CILINDRO | 402028 | BUCHA PLASTICA N10 | 4
2001208 | CONJ. MOVIMENTADOR TRINO 300 220V Light 50-60HZ COM B. ALUMINIUM E CILINDRO | 403032 | MOLA DE DESTRAVAMENTO DESLIZANTE | 1
2001208 | CONJ. MOVIMENTADOR TRINO 300 220V Light 50-60HZ COM B. ALUMINIUM E CILINDRO | 510027 | INLUB GRAX MP 2/TI | 0.034
2001208 | CONJ. MOVIMENTADOR TRINO 300 220V Light 50-60HZ COM B. ALUMINIUM E CILINDRO | 512002 | CONJUNTO ESTATOR E ROTOR AGL DESL P17 1/7 cv 04 42Z 220V 60HZ | 1
2001208 | CONJ. MOVIMENTADOR TRINO 300 220V Light 50-60HZ COM B. ALUMINIUM E CILINDRO | 701154 | EIXO MOTOR DESLIZANTE - BRUTO | 1
2001208 | CONJ. MOVIMENTADOR TRINO 300 220V Light 50-60HZ COM B. ALUMINIUM E CILINDRO | 802036 | PARTE DE FECHADURAS - CILINDRO COM CHAVE PARA MOTOR - CYLINDER | 1
2001208 | CONJ. MOVIMENTADOR TRINO 300 220V Light 50-60HZ COM B. ALUMINIUM E CILINDRO | 804246 | BASE SUPERIOR NYLON DO MOTOR DESLIZANTE | 1
2001208 | CONJ. MOVIMENTADOR TRINO 300 220V Light 50-60HZ COM B. ALUMINIUM E CILINDRO | 804247 | BASE DA CENTRAL DESLIZANTE | 1
2001208 | CONJ. MOVIMENTADOR TRINO 300 220V Light 50-60HZ COM B. ALUMINIUM E CILINDRO | 804248 | TAMPA DA CENTRAL DESLIZANTE | 1
2001208 | CONJ. MOVIMENTADOR TRINO 300 220V Light 50-60HZ COM B. ALUMINIUM E CILINDRO | 811122 | MANUAL P / AUTOMATIZADOR DZ/BV/NEW BV CENTRAL FLEX/LIGHT EM PORTUGUÊS | 1
2001208 | CONJ. MOVIMENTADOR TRINO 300 220V Light 50-60HZ COM B. ALUMINIUM E CILINDRO | 811306 | ETIQUETA ADES. COUCHE 100MM X 80MM X 01 CAR | 1
2001208 | CONJ. MOVIMENTADOR TRINO 300 220V Light 50-60HZ COM B. ALUMINIUM E CILINDRO | 811311 | ETIQUETA ADES. BOPP FOSCO C/DFAM 50MM X 25MM X 02 CAR | 1
2001208 | CONJ. MOVIMENTADOR TRINO 300 220V Light 50-60HZ COM B. ALUMINIUM E CILINDRO | 811541 | SACO PLASTICO TRANSPARENTE 30CM X 15CM | 1
2001208 | CONJ. MOVIMENTADOR TRINO 300 220V Light 50-60HZ COM B. ALUMINIUM E CILINDRO | 811921 | CAIXA PARDA MOTOR DESLIZANTE AGL ( MEIA ABA REFORÇADA) | 1
2001208 | CONJ. MOVIMENTADOR TRINO 300 220V Light 50-60HZ COM B. ALUMINIUM E CILINDRO | 813009 | ALAVANCA PARA DESTRAVAMENTO MANUAL | 1
2001208 | CONJ. MOVIMENTADOR TRINO 300 220V Light 50-60HZ COM B. ALUMINIUM E CILINDRO | 813014 | LINGUETA DO CILINDRO DA ALAVANCA DE DESTRAVAMENTO MANUAL DZ ZI | 1
2001208 | CONJ. MOVIMENTADOR TRINO 300 220V Light 50-60HZ COM B. ALUMINIUM E CILINDRO | 813024 | TAMPA PROTEÇÃO DO MOTOR - PRETA | 1
2001208 | CONJ. MOVIMENTADOR TRINO 300 220V Light 50-60HZ COM B. ALUMINIUM E CILINDRO | 813037 | ENGRENAGEM EXTERNA MOTOR 17 DENTES | 1
2001208 | CONJ. MOVIMENTADOR TRINO 300 220V Light 50-60HZ COM B. ALUMINIUM E CILINDRO | 813129 | CREMALHEIRA PERFIL AÇO GOMO DE PLÁSTICO 1,5M | 2
2001208 | CONJ. MOVIMENTADOR TRINO 300 220V Light 50-60HZ COM B. ALUMINIUM E CILINDRO | 813144 | SUPORTE DO IMA DE FIM DE CURSO DESLIZANTE | 2
2001208 | CONJ. MOVIMENTADOR TRINO 300 220V Light 50-60HZ COM B. ALUMINIUM E CILINDRO | 813173 | ARRUELA 1,2MM EIXO DESLIZANTE | 1
2001208 | CONJ. MOVIMENTADOR TRINO 300 220V Light 50-60HZ COM B. ALUMINIUM E CILINDRO | 813199 | BASE DE ALUMÍNIO MOTORES DESLIZANTES | 1
2001208 | CONJ. MOVIMENTADOR TRINO 300 220V Light 50-60HZ COM B. ALUMINIUM E CILINDRO | 813235 | BUCHA DO EIXO DESLIZANTE SEXTAVADA | 2
2001208 | CONJ. MOVIMENTADOR TRINO 300 220V Light 50-60HZ COM B. ALUMINIUM E CILINDRO | 813237 | PINO DESTRAVAMENTO TRINO | 1
2001208 | CONJ. MOVIMENTADOR TRINO 300 220V Light 50-60HZ COM B. ALUMINIUM E CILINDRO | 813251 | SEM FIM DE UMA ENTRADA ALUMÍNIO TR LIGTH/ TR300/ TR500 | 1
2001208 | CONJ. MOVIMENTADOR TRINO 300 220V Light 50-60HZ COM B. ALUMINIUM E CILINDRO | 813289 | ENGRENAGEM INTERNA DE 1 ENTRADA DZ E NEWBV SEM IMÃ | 1
2001208 | CONJ. MOVIMENTADOR TRINO 300 220V Light 50-60HZ COM B. ALUMINIUM E CILINDRO | 813331 | SUPORTE DE INSTALAÇÃO DO IMÃ DZ | 2
2001208 | CONJ. MOVIMENTADOR TRINO 300 220V Light 50-60HZ COM B. ALUMINIUM E CILINDRO | 813409 | TAMPÃO DO ENGRENAGEM EXTERNA MOTORES DZ | 1
2001208 | CONJ. MOVIMENTADOR TRINO 300 220V Light 50-60HZ COM B. ALUMINIUM E CILINDRO | 813410 | BUCHA DE CENTRAGEM DO EIXO DO ROTOR DZ | 1
2001208 | CONJ. MOVIMENTADOR TRINO 300 220V Light 50-60HZ COM B. ALUMINIUM E CILINDRO | 813455 | SENSOR DE FIM DE CURSO REED DESLIZANTE | 1
2001208 | CONJ. MOVIMENTADOR TRINO 300 220V Light 50-60HZ COM B. ALUMINIUM E CILINDRO | 813522 | CHAVETA QUADRADA 8MMX33,4MM | 1
2001208 | CONJ. MOVIMENTADOR TRINO 300 220V Light 50-60HZ COM B. ALUMINIUM E CILINDRO | 911130 | PLACA REVISADA NOVA CENTRAL BASIC G/LIGHT | 1
2001209 | CONJ. MOVIMENTADOR TRINO 300 127V Light 50-60HZ COM B. ALUMINIUM E CILINDRO | 100802 | TRANSMISSOR 433MHZ REMOTE - MODELO: AGL-E2 (DIGITAL KEY 6P20 BLACK) | 2
2001209 | CONJ. MOVIMENTADOR TRINO 300 127V Light 50-60HZ COM B. ALUMINIUM E CILINDRO | 101309 | CAPACITOR FIXO C/DIELETRICO DE POLIPROPILENO BIORIENTADO P/MOTORES CMRW CANECA PLASTICA 30UF 250V 50 | 1
2001209 | CONJ. MOVIMENTADOR TRINO 300 127V Light 50-60HZ COM B. ALUMINIUM E CILINDRO | 101890 | CAPACITOR FIXO C/DIELETRICO DE POLIPROPILENO BIORIENTADO P/MOTORES CMLW CANECA PLASTICA 25uf 250V | 1
2001209 | CONJ. MOVIMENTADOR TRINO 300 127V Light 50-60HZ COM B. ALUMINIUM E CILINDRO | 103064 | CONECTOR FÊMEA EC601V-5.08-3P GREEN BAG/BULK (EC601V-5.08-3P) | 1
2001209 | CONJ. MOVIMENTADOR TRINO 300 127V Light 50-60HZ COM B. ALUMINIUM E CILINDRO | 208003 | IMÃ DE FERRITE - B40X20X10MM | 2
2001209 | CONJ. MOVIMENTADOR TRINO 300 127V Light 50-60HZ COM B. ALUMINIUM E CILINDRO | 401007 | PARAFUSO 4.8 X 13 A/A PN. PH - ZI | 2
2001209 | CONJ. MOVIMENTADOR TRINO 300 127V Light 50-60HZ COM B. ALUMINIUM E CILINDRO | 401014 | PARAFUSO 2.9 X 6.5 A/A PAN PHS ZI | 1
2001209 | CONJ. MOVIMENTADOR TRINO 300 127V Light 50-60HZ COM B. ALUMINIUM E CILINDRO | 401068 | ARRUELA LISA 1/4 FE ZI | 4
2001209 | CONJ. MOVIMENTADOR TRINO 300 127V Light 50-60HZ COM B. ALUMINIUM E CILINDRO | 401108 | PARAFUSO PLASTIC PAN PHS 5 X 25MM ZI | 4
2001209 | CONJ. MOVIMENTADOR TRINO 300 127V Light 50-60HZ COM B. ALUMINIUM E CILINDRO | 401121 | ABRAÇADEIRA UV PRETA 202X3,7 | 1
2001209 | CONJ. MOVIMENTADOR TRINO 300 127V Light 50-60HZ COM B. ALUMINIUM E CILINDRO | 401143 | ABRAÇADEIRA UV PRETA 100 X 2,5 | 1
2001209 | CONJ. MOVIMENTADOR TRINO 300 127V Light 50-60HZ COM B. ALUMINIUM E CILINDRO | 401156 | PARAFUSO MAD SX 1/4 X 70MM ZI | 4
2001209 | CONJ. MOVIMENTADOR TRINO 300 127V Light 50-60HZ COM B. ALUMINIUM E CILINDRO | 401162 | PARAFUSO PAN ZBR P/ CHAVE TORX M5 X 25MM T25 | 6
2001209 | CONJ. MOVIMENTADOR TRINO 300 127V Light 50-60HZ COM B. ALUMINIUM E CILINDRO | 401169 | PF JMP PAN PHS 3,5X14MM ZI | 2
2001209 | CONJ. MOVIMENTADOR TRINO 300 127V Light 50-60HZ COM B. ALUMINIUM E CILINDRO | 401207 | PF A/A JMC DRILL FL PHS C/ SERRILHA PTA BROCA 4,2X13MM ZI | 4
2001209 | CONJ. MOVIMENTADOR TRINO 300 127V Light 50-60HZ COM B. ALUMINIUM E CILINDRO | 401260 | PARAFUSO MQ PN HXL T25 TMA 5X45 PS 30 ZB (ROSCA COMPLETA) | 1
2001209 | CONJ. MOVIMENTADOR TRINO 300 127V Light 50-60HZ COM B. ALUMINIUM E CILINDRO | 402008 | ANEL ELASTICO RS8 | 1
2001209 | CONJ. MOVIMENTADOR TRINO 300 127V Light 50-60HZ COM B. ALUMINIUM E CILINDRO | 402012 | ANEL ELÁSTICO E-20 | 3
2001209 | CONJ. MOVIMENTADOR TRINO 300 127V Light 50-60HZ COM B. ALUMINIUM E CILINDRO | 402019 | PINO ELÁSTICO 4 X 24MM | 1
2001209 | CONJ. MOVIMENTADOR TRINO 300 127V Light 50-60HZ COM B. ALUMINIUM E CILINDRO | 402028 | BUCHA PLASTICA N10 | 4
2001209 | CONJ. MOVIMENTADOR TRINO 300 127V Light 50-60HZ COM B. ALUMINIUM E CILINDRO | 403032 | MOLA DE DESTRAVAMENTO DESLIZANTE | 1
2001209 | CONJ. MOVIMENTADOR TRINO 300 127V Light 50-60HZ COM B. ALUMINIUM E CILINDRO | 510027 | INLUB GRAX MP 2/TI | 0.034
2001209 | CONJ. MOVIMENTADOR TRINO 300 127V Light 50-60HZ COM B. ALUMINIUM E CILINDRO | 512001 | CONJUNTO ESTATOR E ROTOR AGL DESL P17 1/7 cv 04 42Z 127V 60HZ | 1
2001209 | CONJ. MOVIMENTADOR TRINO 300 127V Light 50-60HZ COM B. ALUMINIUM E CILINDRO | 701154 | EIXO MOTOR DESLIZANTE - BRUTO | 1
2001209 | CONJ. MOVIMENTADOR TRINO 300 127V Light 50-60HZ COM B. ALUMINIUM E CILINDRO | 802036 | PARTE DE FECHADURAS - CILINDRO COM CHAVE PARA MOTOR - CYLINDER | 1
2001209 | CONJ. MOVIMENTADOR TRINO 300 127V Light 50-60HZ COM B. ALUMINIUM E CILINDRO | 804246 | BASE SUPERIOR NYLON DO MOTOR DESLIZANTE | 1
2001209 | CONJ. MOVIMENTADOR TRINO 300 127V Light 50-60HZ COM B. ALUMINIUM E CILINDRO | 804247 | BASE DA CENTRAL DESLIZANTE | 1
2001209 | CONJ. MOVIMENTADOR TRINO 300 127V Light 50-60HZ COM B. ALUMINIUM E CILINDRO | 804248 | TAMPA DA CENTRAL DESLIZANTE | 1
2001209 | CONJ. MOVIMENTADOR TRINO 300 127V Light 50-60HZ COM B. ALUMINIUM E CILINDRO | 811122 | MANUAL P / AUTOMATIZADOR DZ/BV/NEW BV CENTRAL FLEX/LIGHT EM PORTUGUÊS | 1
2001209 | CONJ. MOVIMENTADOR TRINO 300 127V Light 50-60HZ COM B. ALUMINIUM E CILINDRO | 811306 | ETIQUETA ADES. COUCHE 100MM X 80MM X 01 CAR | 1
2001209 | CONJ. MOVIMENTADOR TRINO 300 127V Light 50-60HZ COM B. ALUMINIUM E CILINDRO | 811311 | ETIQUETA ADES. BOPP FOSCO C/DFAM 50MM X 25MM X 02 CAR | 1
2001209 | CONJ. MOVIMENTADOR TRINO 300 127V Light 50-60HZ COM B. ALUMINIUM E CILINDRO | 811541 | SACO PLASTICO TRANSPARENTE 30CM X 15CM | 1
2001209 | CONJ. MOVIMENTADOR TRINO 300 127V Light 50-60HZ COM B. ALUMINIUM E CILINDRO | 811921 | CAIXA PARDA MOTOR DESLIZANTE AGL ( MEIA ABA REFORÇADA) | 1
2001209 | CONJ. MOVIMENTADOR TRINO 300 127V Light 50-60HZ COM B. ALUMINIUM E CILINDRO | 813009 | ALAVANCA PARA DESTRAVAMENTO MANUAL | 1
2001209 | CONJ. MOVIMENTADOR TRINO 300 127V Light 50-60HZ COM B. ALUMINIUM E CILINDRO | 813014 | LINGUETA DO CILINDRO DA ALAVANCA DE DESTRAVAMENTO MANUAL DZ ZI | 1
2001209 | CONJ. MOVIMENTADOR TRINO 300 127V Light 50-60HZ COM B. ALUMINIUM E CILINDRO | 813024 | TAMPA PROTEÇÃO DO MOTOR - PRETA | 1
2001209 | CONJ. MOVIMENTADOR TRINO 300 127V Light 50-60HZ COM B. ALUMINIUM E CILINDRO | 813096 | ENGRENAGEM EXTERNA 17D PARA EIXO ESTAMPADO TRINO LIGHT/300 | 1
2001209 | CONJ. MOVIMENTADOR TRINO 300 127V Light 50-60HZ COM B. ALUMINIUM E CILINDRO | 813129 | CREMALHEIRA PERFIL AÇO GOMO DE PLÁSTICO 1,5M | 2
2001209 | CONJ. MOVIMENTADOR TRINO 300 127V Light 50-60HZ COM B. ALUMINIUM E CILINDRO | 813144 | SUPORTE DO IMA DE FIM DE CURSO DESLIZANTE | 2
2001209 | CONJ. MOVIMENTADOR TRINO 300 127V Light 50-60HZ COM B. ALUMINIUM E CILINDRO | 813173 | ARRUELA 1,2MM EIXO DESLIZANTE | 2
2001209 | CONJ. MOVIMENTADOR TRINO 300 127V Light 50-60HZ COM B. ALUMINIUM E CILINDRO | 813199 | BASE DE ALUMÍNIO MOTORES DESLIZANTES | 1
2001209 | CONJ. MOVIMENTADOR TRINO 300 127V Light 50-60HZ COM B. ALUMINIUM E CILINDRO | 813235 | BUCHA DO EIXO DESLIZANTE SEXTAVADA | 2
2001209 | CONJ. MOVIMENTADOR TRINO 300 127V Light 50-60HZ COM B. ALUMINIUM E CILINDRO | 813237 | PINO DESTRAVAMENTO TRINO | 1
2001209 | CONJ. MOVIMENTADOR TRINO 300 127V Light 50-60HZ COM B. ALUMINIUM E CILINDRO | 813251 | SEM FIM DE UMA ENTRADA ALUMÍNIO TR LIGTH/ TR300/ TR500 | 1
2001209 | CONJ. MOVIMENTADOR TRINO 300 127V Light 50-60HZ COM B. ALUMINIUM E CILINDRO | 813289 | ENGRENAGEM INTERNA DE 1 ENTRADA DZ E NEWBV SEM IMÃ | 1
2001209 | CONJ. MOVIMENTADOR TRINO 300 127V Light 50-60HZ COM B. ALUMINIUM E CILINDRO | 813331 | SUPORTE DE INSTALAÇÃO DO IMÃ DZ | 2
2001209 | CONJ. MOVIMENTADOR TRINO 300 127V Light 50-60HZ COM B. ALUMINIUM E CILINDRO | 813409 | TAMPÃO DO ENGRENAGEM EXTERNA MOTORES DZ | 1
2001209 | CONJ. MOVIMENTADOR TRINO 300 127V Light 50-60HZ COM B. ALUMINIUM E CILINDRO | 813410 | BUCHA DE CENTRAGEM DO EIXO DO ROTOR DZ | 1
2001209 | CONJ. MOVIMENTADOR TRINO 300 127V Light 50-60HZ COM B. ALUMINIUM E CILINDRO | 813455 | SENSOR DE FIM DE CURSO REED DESLIZANTE | 1
2001209 | CONJ. MOVIMENTADOR TRINO 300 127V Light 50-60HZ COM B. ALUMINIUM E CILINDRO | 813522 | CHAVETA QUADRADA 8MMX33,4MM | 1
2001209 | CONJ. MOVIMENTADOR TRINO 300 127V Light 50-60HZ COM B. ALUMINIUM E CILINDRO | 911130 | PLACA REVISADA NOVA CENTRAL BASIC G/LIGHT | 1
2001212 | DZ 300 220V 50-60HZ | 103064 | CONECTOR FÊMEA EC601V-5.08-3P GREEN BAG/BULK (EC601V-5.08-3P) | 1
2001212 | DZ 300 220V 50-60HZ | 208003 | IMÃ DE FERRITE - B40X20X10MM | 2
2001212 | DZ 300 220V 50-60HZ | 401068 | ARRUELA LISA 1/4 FE ZI | 4
2001212 | DZ 300 220V 50-60HZ | 401108 | PARAFUSO PLASTIC PAN PHS 5 X 25MM ZI | 10
2001212 | DZ 300 220V 50-60HZ | 401156 | PARAFUSO MAD SX 1/4 X 70MM ZI | 4
2001212 | DZ 300 220V 50-60HZ | 401163 | PARAFUSO PLASTIC PAN PHS 5 X 12MM ZI | 2
2001212 | DZ 300 220V 50-60HZ | 401169 | PF JMP PAN PHS 3,5X14MM ZI | 2
2001212 | DZ 300 220V 50-60HZ | 401207 | PF A/A JMC DRILL FL PHS C/ SERRILHA PTA BROCA 4,2X13MM ZI | 4
2001212 | DZ 300 220V 50-60HZ | 402019 | PINO ELÁSTICO 4 X 24MM | 2
2001212 | DZ 300 220V 50-60HZ | 402028 | BUCHA PLASTICA N10 | 4
2001212 | DZ 300 220V 50-60HZ | 403032 | MOLA DE DESTRAVAMENTO DESLIZANTE | 1
2001212 | DZ 300 220V 50-60HZ | 510027 | INLUB GRAX MP 2/TI | 0.012
2001212 | DZ 300 220V 50-60HZ | 512002 | CONJUNTO ESTATOR E ROTOR AGL DESL P17 1/7 cv 04 42Z 220V 60HZ | 1
2001212 | DZ 300 220V 50-60HZ | 801132 | ARGOLA DA CHAVE | 1
2001212 | DZ 300 220V 50-60HZ | 804247 | BASE DA CENTRAL DESLIZANTE | 1
2001212 | DZ 300 220V 50-60HZ | 804248 | TAMPA DA CENTRAL DESLIZANTE | 1
2001212 | DZ 300 220V 50-60HZ | 804259 | BASE SUPERIOR SEM LOGO DO CONTROLE REMOTO INTER. DIGI. DIGITAL KEY - PRETO | 2
2001212 | DZ 300 220V 50-60HZ | 804540 | BASE SUPERIOR PP DO MOTOR DESLIZANTE | 1
2001212 | DZ 300 220V 50-60HZ | 804542 | BASE INFERIOR PP MOTORES DESLIZANTES | 1
2001212 | DZ 300 220V 50-60HZ | 811122 | MANUAL P / AUTOMATIZADOR DZ/BV/NEW BV CENTRAL FLEX/LIGHT EM PORTUGUÊS | 1
2001212 | DZ 300 220V 50-60HZ | 811306 | ETIQUETA ADES. COUCHE 100MM X 80MM X 01 CAR | 1
2001212 | DZ 300 220V 50-60HZ | 811311 | ETIQUETA ADES. BOPP FOSCO C/DFAM 50MM X 25MM X 02 CAR | 1
2001212 | DZ 300 220V 50-60HZ | 811541 | SACO PLASTICO TRANSPARENTE 30CM X 15CM | 1
2001212 | DZ 300 220V 50-60HZ | 811764 | CAIXA MOTOR LINHA TRINO BRANCA 24,0 X 19,5 X 24,5 | 1
2001212 | DZ 300 220V 50-60HZ | 813009 | ALAVANCA PARA DESTRAVAMENTO MANUAL | 1
2001212 | DZ 300 220V 50-60HZ | 813014 | LINGUETA DO CILINDRO DA ALAVANCA DE DESTRAVAMENTO MANUAL DZ ZI | 1
2001212 | DZ 300 220V 50-60HZ | 813024 | TAMPA PROTEÇÃO DO MOTOR - PRETA | 1
2001212 | DZ 300 220V 50-60HZ | 813096 | ENGRENAGEM EXTERNA 17D PARA EIXO ESTAMPADO TRINO LIGHT/300 | 1
2001212 | DZ 300 220V 50-60HZ | 813129 | CREMALHEIRA PERFIL AÇO GOMO DE PLÁSTICO 1,5M | 2
2001212 | DZ 300 220V 50-60HZ | 813144 | SUPORTE DO IMA DE FIM DE CURSO DESLIZANTE | 2
2001212 | DZ 300 220V 50-60HZ | 813173 | ARRUELA 1,2MM EIXO DESLIZANTE | 2
2001212 | DZ 300 220V 50-60HZ | 813235 | BUCHA DO EIXO DESLIZANTE SEXTAVADA | 2
2001212 | DZ 300 220V 50-60HZ | 813237 | PINO DESTRAVAMENTO TRINO | 1
2001212 | DZ 300 220V 50-60HZ | 813249 | CILINDRO MOTOR DESLIZANTE NYLON | 1
2001212 | DZ 300 220V 50-60HZ | 813250 | CHAVE CILINDRO MOTOR DESLIZANTE NYLON (MODELO NOVO) | 2
2001212 | DZ 300 220V 50-60HZ | 813251 | SEM FIM DE UMA ENTRADA ALUMÍNIO TR LIGTH/ TR300/ TR500 | 1
2001212 | DZ 300 220V 50-60HZ | 813289 | ENGRENAGEM INTERNA DE 1 ENTRADA DZ E NEWBV SEM IMÃ | 1
2001212 | DZ 300 220V 50-60HZ | 813293 | MIOLO DO CILINDRO NYLON MOTOR DESLIZANTE | 1
2001212 | DZ 300 220V 50-60HZ | 813294 | PORCA DO CILINDRO NYLON MOTOR DESLIZANTE | 1
2001212 | DZ 300 220V 50-60HZ | 813331 | SUPORTE DE INSTALAÇÃO DO IMÃ DZ | 2
2001212 | DZ 300 220V 50-60HZ | 813409 | TAMPÃO DO ENGRENAGEM EXTERNA MOTORES DZ | 1
2001212 | DZ 300 220V 50-60HZ | 813410 | BUCHA DE CENTRAGEM DO EIXO DO ROTOR DZ | 1
2001212 | DZ 300 220V 50-60HZ | 813455 | SENSOR DE FIM DE CURSO REED DESLIZANTE | 1
2001212 | DZ 300 220V 50-60HZ | 813522 | CHAVETA QUADRADA 8MMX33,4MM | 1
2001212 | DZ 300 220V 50-60HZ | 813525 | EIXO ESTAMPADO PARA MOTOR TRINO LIGHT/300 - ZINCADO | 1
2001212 | DZ 300 220V 50-60HZ | 813527 | COPO DO PINO ELÁSTICO DO EIXO ESTAMPADO | 2
2001212 | DZ 300 220V 50-60HZ | 911080 | PLACA REVISADA CENTRAL FLEX | 1
2001215 | CONJ. MOVIMENTADOR DZ BRABUS SPEED LIGHT 220V 50-60HZ SEM CREMALHEIRA | 100802 | TRANSMISSOR 433MHZ REMOTE - MODELO: AGL-E2 (DIGITAL KEY 6P20 BLACK) | 2
2001215 | CONJ. MOVIMENTADOR DZ BRABUS SPEED LIGHT 220V 50-60HZ SEM CREMALHEIRA | 101307 | CAPACITOR FIXO C/DIELETRICO DE POLIPROPILENO BIORIENTADO P/MOTORES CMRW CANECA PLASTICA 20uf 250V 50 | 1
2001215 | CONJ. MOVIMENTADOR DZ BRABUS SPEED LIGHT 220V 50-60HZ SEM CREMALHEIRA | 103064 | CONECTOR FÊMEA EC601V-5.08-3P GREEN BAG/BULK (EC601V-5.08-3P) | 1
2001215 | CONJ. MOVIMENTADOR DZ BRABUS SPEED LIGHT 220V 50-60HZ SEM CREMALHEIRA | 208003 | IMÃ DE FERRITE - B40X20X10MM | 2
2001215 | CONJ. MOVIMENTADOR DZ BRABUS SPEED LIGHT 220V 50-60HZ SEM CREMALHEIRA | 401007 | PARAFUSO 4.8 X 13 A/A PN. PH - ZI | 2
2001215 | CONJ. MOVIMENTADOR DZ BRABUS SPEED LIGHT 220V 50-60HZ SEM CREMALHEIRA | 401014 | PARAFUSO 2.9 X 6.5 A/A PAN PHS ZI | 4
2001215 | CONJ. MOVIMENTADOR DZ BRABUS SPEED LIGHT 220V 50-60HZ SEM CREMALHEIRA | 401068 | ARRUELA LISA 1/4 FE ZI | 4
2001215 | CONJ. MOVIMENTADOR DZ BRABUS SPEED LIGHT 220V 50-60HZ SEM CREMALHEIRA | 401108 | PARAFUSO PLASTIC PAN PHS 5 X 25MM ZI | 10
2001215 | CONJ. MOVIMENTADOR DZ BRABUS SPEED LIGHT 220V 50-60HZ SEM CREMALHEIRA | 401121 | ABRAÇADEIRA UV PRETA 202X3,7 | 1
2001215 | CONJ. MOVIMENTADOR DZ BRABUS SPEED LIGHT 220V 50-60HZ SEM CREMALHEIRA | 401156 | PARAFUSO MAD SX 1/4 X 70MM ZI | 4
2001215 | CONJ. MOVIMENTADOR DZ BRABUS SPEED LIGHT 220V 50-60HZ SEM CREMALHEIRA | 401162 | PARAFUSO PAN ZBR P/ CHAVE TORX M5 X 25MM T25 | 7
2001215 | CONJ. MOVIMENTADOR DZ BRABUS SPEED LIGHT 220V 50-60HZ SEM CREMALHEIRA | 401163 | PARAFUSO PLASTIC PAN PHS 5 X 12MM ZI | 2
2001215 | CONJ. MOVIMENTADOR DZ BRABUS SPEED LIGHT 220V 50-60HZ SEM CREMALHEIRA | 401169 | PF JMP PAN PHS 3,5X14MM ZI | 2
2001215 | CONJ. MOVIMENTADOR DZ BRABUS SPEED LIGHT 220V 50-60HZ SEM CREMALHEIRA | 401207 | PF A/A JMC DRILL FL PHS C/ SERRILHA PTA BROCA 4,2X13MM ZI | 4
2001215 | CONJ. MOVIMENTADOR DZ BRABUS SPEED LIGHT 220V 50-60HZ SEM CREMALHEIRA | 402012 | ANEL ELÁSTICO E-20 | 3
2001215 | CONJ. MOVIMENTADOR DZ BRABUS SPEED LIGHT 220V 50-60HZ SEM CREMALHEIRA | 402015 | ANEL ELÁSTICO E12 | 4
2001215 | CONJ. MOVIMENTADOR DZ BRABUS SPEED LIGHT 220V 50-60HZ SEM CREMALHEIRA | 402019 | PINO ELÁSTICO 4 X 24MM | 1
2001215 | CONJ. MOVIMENTADOR DZ BRABUS SPEED LIGHT 220V 50-60HZ SEM CREMALHEIRA | 402028 | BUCHA PLASTICA N10 | 4
2001215 | CONJ. MOVIMENTADOR DZ BRABUS SPEED LIGHT 220V 50-60HZ SEM CREMALHEIRA | 403032 | MOLA DE DESTRAVAMENTO DESLIZANTE | 1
2001215 | CONJ. MOVIMENTADOR DZ BRABUS SPEED LIGHT 220V 50-60HZ SEM CREMALHEIRA | 510027 | INLUB GRAX MP 2/TI | 0.034
2001215 | CONJ. MOVIMENTADOR DZ BRABUS SPEED LIGHT 220V 50-60HZ SEM CREMALHEIRA | 512017 | CONJUNTO ESTATOR E ROTOR AGL DESL P22 2P 220V 60HZ | 1
2001215 | CONJ. MOVIMENTADOR DZ BRABUS SPEED LIGHT 220V 50-60HZ SEM CREMALHEIRA | 701154 | EIXO MOTOR DESLIZANTE - BRUTO | 1
2001215 | CONJ. MOVIMENTADOR DZ BRABUS SPEED LIGHT 220V 50-60HZ SEM CREMALHEIRA | 801132 | ARGOLA DA CHAVE | 1
2001215 | CONJ. MOVIMENTADOR DZ BRABUS SPEED LIGHT 220V 50-60HZ SEM CREMALHEIRA | 804247 | BASE DA CENTRAL DESLIZANTE | 1
2001215 | CONJ. MOVIMENTADOR DZ BRABUS SPEED LIGHT 220V 50-60HZ SEM CREMALHEIRA | 804248 | TAMPA DA CENTRAL DESLIZANTE | 1
2001215 | CONJ. MOVIMENTADOR DZ BRABUS SPEED LIGHT 220V 50-60HZ SEM CREMALHEIRA | 804261 | BASE SUPERIOR NYLON DO MOTOR DESLIZANTE C/ ENCODER | 1
2001215 | CONJ. MOVIMENTADOR DZ BRABUS SPEED LIGHT 220V 50-60HZ SEM CREMALHEIRA | 811032 | MANUAL DE INSTALAÇÃO LINHA DESLIZANTE BRABUS SEM LOGO BILÍNGUE (CENTRAL FX BRABUS) | 1
2001215 | CONJ. MOVIMENTADOR DZ BRABUS SPEED LIGHT 220V 50-60HZ SEM CREMALHEIRA | 811306 | ETIQUETA ADES. COUCHE 100MM X 80MM X 01 CAR | 1
2001215 | CONJ. MOVIMENTADOR DZ BRABUS SPEED LIGHT 220V 50-60HZ SEM CREMALHEIRA | 811311 | ETIQUETA ADES. BOPP FOSCO C/DFAM 50MM X 25MM X 02 CAR | 1
2001215 | CONJ. MOVIMENTADOR DZ BRABUS SPEED LIGHT 220V 50-60HZ SEM CREMALHEIRA | 811541 | SACO PLASTICO TRANSPARENTE 30CM X 15CM | 1
2001215 | CONJ. MOVIMENTADOR DZ BRABUS SPEED LIGHT 220V 50-60HZ SEM CREMALHEIRA | 811921 | CAIXA PARDA MOTOR DESLIZANTE AGL ( MEIA ABA REFORÇADA) | 1
2001215 | CONJ. MOVIMENTADOR DZ BRABUS SPEED LIGHT 220V 50-60HZ SEM CREMALHEIRA | 813009 | ALAVANCA PARA DESTRAVAMENTO MANUAL | 1
2001215 | CONJ. MOVIMENTADOR DZ BRABUS SPEED LIGHT 220V 50-60HZ SEM CREMALHEIRA | 813014 | LINGUETA DO CILINDRO DA ALAVANCA DE DESTRAVAMENTO MANUAL DZ ZI | 1
2001215 | CONJ. MOVIMENTADOR DZ BRABUS SPEED LIGHT 220V 50-60HZ SEM CREMALHEIRA | 813024 | TAMPA PROTEÇÃO DO MOTOR - PRETA | 1
2001215 | CONJ. MOVIMENTADOR DZ BRABUS SPEED LIGHT 220V 50-60HZ SEM CREMALHEIRA | 813025 | VENTOINHA DOS MOTORES | 1
2001215 | CONJ. MOVIMENTADOR DZ BRABUS SPEED LIGHT 220V 50-60HZ SEM CREMALHEIRA | 813037 | ENGRENAGEM EXTERNA MOTOR 17 DENTES | 1
2001215 | CONJ. MOVIMENTADOR DZ BRABUS SPEED LIGHT 220V 50-60HZ SEM CREMALHEIRA | 813039 | VENEZIANA DOS MOTORES | 1
2001215 | CONJ. MOVIMENTADOR DZ BRABUS SPEED LIGHT 220V 50-60HZ SEM CREMALHEIRA | 813094 | ENGRENAGEM INTERNA DE 1 ENTRADA DZ E NEWBV | 1
2001215 | CONJ. MOVIMENTADOR DZ BRABUS SPEED LIGHT 220V 50-60HZ SEM CREMALHEIRA | 813144 | SUPORTE DO IMA DE FIM DE CURSO DESLIZANTE | 2
2001215 | CONJ. MOVIMENTADOR DZ BRABUS SPEED LIGHT 220V 50-60HZ SEM CREMALHEIRA | 813151 | BASE INFERIOR NYLON MOTORES DESLIZANTES | 1
2001215 | CONJ. MOVIMENTADOR DZ BRABUS SPEED LIGHT 220V 50-60HZ SEM CREMALHEIRA | 813173 | ARRUELA 1,2MM EIXO DESLIZANTE | 1
2001215 | CONJ. MOVIMENTADOR DZ BRABUS SPEED LIGHT 220V 50-60HZ SEM CREMALHEIRA | 813235 | BUCHA DO EIXO DESLIZANTE SEXTAVADA | 2
2001215 | CONJ. MOVIMENTADOR DZ BRABUS SPEED LIGHT 220V 50-60HZ SEM CREMALHEIRA | 813237 | PINO DESTRAVAMENTO TRINO | 1
2001215 | CONJ. MOVIMENTADOR DZ BRABUS SPEED LIGHT 220V 50-60HZ SEM CREMALHEIRA | 813249 | CILINDRO MOTOR DESLIZANTE NYLON | 1
2001215 | CONJ. MOVIMENTADOR DZ BRABUS SPEED LIGHT 220V 50-60HZ SEM CREMALHEIRA | 813250 | CHAVE CILINDRO MOTOR DESLIZANTE NYLON (MODELO NOVO) | 2
2001215 | CONJ. MOVIMENTADOR DZ BRABUS SPEED LIGHT 220V 50-60HZ SEM CREMALHEIRA | 813253 | SEM FIM DE 1 ENTRADA AÇO | 1
2001215 | CONJ. MOVIMENTADOR DZ BRABUS SPEED LIGHT 220V 50-60HZ SEM CREMALHEIRA | 813293 | MIOLO DO CILINDRO NYLON MOTOR DESLIZANTE | 1
2001215 | CONJ. MOVIMENTADOR DZ BRABUS SPEED LIGHT 220V 50-60HZ SEM CREMALHEIRA | 813331 | SUPORTE DE INSTALAÇÃO DO IMÃ DZ | 2
2001215 | CONJ. MOVIMENTADOR DZ BRABUS SPEED LIGHT 220V 50-60HZ SEM CREMALHEIRA | 813409 | TAMPÃO DO ENGRENAGEM EXTERNA MOTORES DZ | 1
2001215 | CONJ. MOVIMENTADOR DZ BRABUS SPEED LIGHT 220V 50-60HZ SEM CREMALHEIRA | 813410 | BUCHA DE CENTRAGEM DO EIXO DO ROTOR DZ | 1
2001215 | CONJ. MOVIMENTADOR DZ BRABUS SPEED LIGHT 220V 50-60HZ SEM CREMALHEIRA | 813455 | SENSOR DE FIM DE CURSO REED DESLIZANTE | 1
2001215 | CONJ. MOVIMENTADOR DZ BRABUS SPEED LIGHT 220V 50-60HZ SEM CREMALHEIRA | 813522 | CHAVETA QUADRADA 8MMX33,4MM | 1
2001215 | CONJ. MOVIMENTADOR DZ BRABUS SPEED LIGHT 220V 50-60HZ SEM CREMALHEIRA | 911117 | PLACA REVISADA FX BRABUS | 1
2001217 | CONJ. MOVIMENTADOR TRINO 700 220V 50-60HZ GKOLL | 103064 | CONECTOR FÊMEA EC601V-5.08-3P GREEN BAG/BULK (EC601V-5.08-3P) | 1
2001217 | CONJ. MOVIMENTADOR TRINO 700 220V 50-60HZ GKOLL | 208003 | IMÃ DE FERRITE - B40X20X10MM | 2
2001217 | CONJ. MOVIMENTADOR TRINO 700 220V 50-60HZ GKOLL | 208006 | ANEL ENCODER - ROUND MAGNET | 1
2001217 | CONJ. MOVIMENTADOR TRINO 700 220V 50-60HZ GKOLL | 401068 | ARRUELA LISA 1/4 FE ZI | 4
2001217 | CONJ. MOVIMENTADOR TRINO 700 220V 50-60HZ GKOLL | 401108 | PARAFUSO PLASTIC PAN PHS 5 X 25MM ZI | 10
2001217 | CONJ. MOVIMENTADOR TRINO 700 220V 50-60HZ GKOLL | 401143 | ABRAÇADEIRA UV PRETA 100 X 2,5 | 1
2001217 | CONJ. MOVIMENTADOR TRINO 700 220V 50-60HZ GKOLL | 401156 | PARAFUSO MAD SX 1/4 X 70MM ZI | 4
2001217 | CONJ. MOVIMENTADOR TRINO 700 220V 50-60HZ GKOLL | 401163 | PARAFUSO PLASTIC PAN PHS 5 X 12MM ZI | 2
2001217 | CONJ. MOVIMENTADOR TRINO 700 220V 50-60HZ GKOLL | 401169 | PF JMP PAN PHS 3,5X14MM ZI | 2
2001217 | CONJ. MOVIMENTADOR TRINO 700 220V 50-60HZ GKOLL | 401207 | PF A/A JMC DRILL FL PHS C/ SERRILHA PTA BROCA 4,2X13MM ZI | 4
2001217 | CONJ. MOVIMENTADOR TRINO 700 220V 50-60HZ GKOLL | 402012 | ANEL ELÁSTICO E-20 | 3
2001217 | CONJ. MOVIMENTADOR TRINO 700 220V 50-60HZ GKOLL | 402019 | PINO ELÁSTICO 4 X 24MM | 1
2001217 | CONJ. MOVIMENTADOR TRINO 700 220V 50-60HZ GKOLL | 402028 | BUCHA PLASTICA N10 | 4
2001217 | CONJ. MOVIMENTADOR TRINO 700 220V 50-60HZ GKOLL | 403032 | MOLA DE DESTRAVAMENTO DESLIZANTE | 1
2001217 | CONJ. MOVIMENTADOR TRINO 700 220V 50-60HZ GKOLL | 510027 | INLUB GRAX MP 2/TI | 0.034
2001217 | CONJ. MOVIMENTADOR TRINO 700 220V 50-60HZ GKOLL | 512008 | CONJUNTO ESTATOR E ROTOR AGL DESL P33 1/4 cv 04 42Z 220V 60Hz | 1
2001217 | CONJ. MOVIMENTADOR TRINO 700 220V 50-60HZ GKOLL | 701154 | EIXO MOTOR DESLIZANTE - BRUTO | 1
2001217 | CONJ. MOVIMENTADOR TRINO 700 220V 50-60HZ GKOLL | 802036 | PARTE DE FECHADURAS - CILINDRO COM CHAVE PARA MOTOR - CYLINDER | 1
2001217 | CONJ. MOVIMENTADOR TRINO 700 220V 50-60HZ GKOLL | 804247 | BASE DA CENTRAL DESLIZANTE | 1
2001217 | CONJ. MOVIMENTADOR TRINO 700 220V 50-60HZ GKOLL | 804248 | TAMPA DA CENTRAL DESLIZANTE | 1
2001217 | CONJ. MOVIMENTADOR TRINO 700 220V 50-60HZ GKOLL | 804259 | BASE SUPERIOR SEM LOGO DO CONTROLE REMOTO INTER. DIGI. DIGITAL KEY - PRETO | 2
2001217 | CONJ. MOVIMENTADOR TRINO 700 220V 50-60HZ GKOLL | 804261 | BASE SUPERIOR NYLON DO MOTOR DESLIZANTE C/ ENCODER | 1
2001217 | CONJ. MOVIMENTADOR TRINO 700 220V 50-60HZ GKOLL | 811122 | MANUAL P / AUTOMATIZADOR DZ/BV/NEW BV CENTRAL FLEX/LIGHT EM PORTUGUÊS | 1
2001217 | CONJ. MOVIMENTADOR TRINO 700 220V 50-60HZ GKOLL | 811306 | ETIQUETA ADES. COUCHE 100MM X 80MM X 01 CAR | 1
2001217 | CONJ. MOVIMENTADOR TRINO 700 220V 50-60HZ GKOLL | 811311 | ETIQUETA ADES. BOPP FOSCO C/DFAM 50MM X 25MM X 02 CAR | 1
2001217 | CONJ. MOVIMENTADOR TRINO 700 220V 50-60HZ GKOLL | 811541 | SACO PLASTICO TRANSPARENTE 30CM X 15CM | 1
2001217 | CONJ. MOVIMENTADOR TRINO 700 220V 50-60HZ GKOLL | 811764 | CAIXA MOTOR LINHA TRINO BRANCA 24,0 X 19,5 X 24,5 | 1
2001217 | CONJ. MOVIMENTADOR TRINO 700 220V 50-60HZ GKOLL | 813009 | ALAVANCA PARA DESTRAVAMENTO MANUAL | 1
2001217 | CONJ. MOVIMENTADOR TRINO 700 220V 50-60HZ GKOLL | 813014 | LINGUETA DO CILINDRO DA ALAVANCA DE DESTRAVAMENTO MANUAL DZ ZI | 1
2001217 | CONJ. MOVIMENTADOR TRINO 700 220V 50-60HZ GKOLL | 813024 | TAMPA PROTEÇÃO DO MOTOR - PRETA | 1
2001217 | CONJ. MOVIMENTADOR TRINO 700 220V 50-60HZ GKOLL | 813037 | ENGRENAGEM EXTERNA MOTOR 17 DENTES | 1
2001217 | CONJ. MOVIMENTADOR TRINO 700 220V 50-60HZ GKOLL | 813100 | ENGRENAGEM INTERNA DE ZAMAC DO DESLIZANTE TRINO 700/900 1 ENTRADA 300/500/SOFT | 1
2001217 | CONJ. MOVIMENTADOR TRINO 700 220V 50-60HZ GKOLL | 813101 | CREMALHEIRA PERFIL AÇO GOMO DE ALUMÍNIO 1,5M | 2
2001217 | CONJ. MOVIMENTADOR TRINO 700 220V 50-60HZ GKOLL | 813144 | SUPORTE DO IMA DE FIM DE CURSO DESLIZANTE | 2
2001217 | CONJ. MOVIMENTADOR TRINO 700 220V 50-60HZ GKOLL | 813151 | BASE INFERIOR NYLON MOTORES DESLIZANTES | 1
2001217 | CONJ. MOVIMENTADOR TRINO 700 220V 50-60HZ GKOLL | 813173 | ARRUELA 1,2MM EIXO DESLIZANTE | 1
2001217 | CONJ. MOVIMENTADOR TRINO 700 220V 50-60HZ GKOLL | 813234 | CHAVETA 8MMX33,4MM | 1
2001217 | CONJ. MOVIMENTADOR TRINO 700 220V 50-60HZ GKOLL | 813234 | CHAVETA 8MMX33,4MM | 1
2001217 | CONJ. MOVIMENTADOR TRINO 700 220V 50-60HZ GKOLL | 813235 | BUCHA DO EIXO DESLIZANTE SEXTAVADA | 2
2001217 | CONJ. MOVIMENTADOR TRINO 700 220V 50-60HZ GKOLL | 813237 | PINO DESTRAVAMENTO TRINO | 1
2001217 | CONJ. MOVIMENTADOR TRINO 700 220V 50-60HZ GKOLL | 813253 | SEM FIM DE 1 ENTRADA AÇO | 1
2001217 | CONJ. MOVIMENTADOR TRINO 700 220V 50-60HZ GKOLL | 813331 | SUPORTE DE INSTALAÇÃO DO IMÃ DZ | 2
2001217 | CONJ. MOVIMENTADOR TRINO 700 220V 50-60HZ GKOLL | 813409 | TAMPÃO DO ENGRENAGEM EXTERNA MOTORES DZ | 1
2001217 | CONJ. MOVIMENTADOR TRINO 700 220V 50-60HZ GKOLL | 813410 | BUCHA DE CENTRAGEM DO EIXO DO ROTOR DZ | 1
2001217 | CONJ. MOVIMENTADOR TRINO 700 220V 50-60HZ GKOLL | 813455 | SENSOR DE FIM DE CURSO REED DESLIZANTE | 1
2001217 | CONJ. MOVIMENTADOR TRINO 700 220V 50-60HZ GKOLL | 911080 | PLACA REVISADA CENTRAL FLEX | 1
2001219 | CONJ. MOVIMENTADOR TRINO SPEED TURBO PRO 1/4 FREQUENCY INVERTER BIVOLT 50-60HZ B. ALUMINIUM EX | 100802 | TRANSMISSOR 433MHZ REMOTE - MODELO: AGL-E2 (DIGITAL KEY 6P20 BLACK) | 2
2001219 | CONJ. MOVIMENTADOR TRINO SPEED TURBO PRO 1/4 FREQUENCY INVERTER BIVOLT 50-60HZ B. ALUMINIUM EX | 103064 | CONECTOR FÊMEA EC601V-5.08-3P GREEN BAG/BULK (EC601V-5.08-3P) | 1
2001219 | CONJ. MOVIMENTADOR TRINO SPEED TURBO PRO 1/4 FREQUENCY INVERTER BIVOLT 50-60HZ B. ALUMINIUM EX | 208003 | IMÃ DE FERRITE - B40X20X10MM | 2
2001219 | CONJ. MOVIMENTADOR TRINO SPEED TURBO PRO 1/4 FREQUENCY INVERTER BIVOLT 50-60HZ B. ALUMINIUM EX | 401007 | PARAFUSO 4.8 X 13 A/A PN. PH - ZI | 2
2001219 | CONJ. MOVIMENTADOR TRINO SPEED TURBO PRO 1/4 FREQUENCY INVERTER BIVOLT 50-60HZ B. ALUMINIUM EX | 401014 | PARAFUSO 2.9 X 6.5 A/A PAN PHS ZI | 5
2001219 | CONJ. MOVIMENTADOR TRINO SPEED TURBO PRO 1/4 FREQUENCY INVERTER BIVOLT 50-60HZ B. ALUMINIUM EX | 401068 | ARRUELA LISA 1/4 FE ZI | 4
2001219 | CONJ. MOVIMENTADOR TRINO SPEED TURBO PRO 1/4 FREQUENCY INVERTER BIVOLT 50-60HZ B. ALUMINIUM EX | 401108 | PARAFUSO PLASTIC PAN PHS 5 X 25MM ZI | 4
2001219 | CONJ. MOVIMENTADOR TRINO SPEED TURBO PRO 1/4 FREQUENCY INVERTER BIVOLT 50-60HZ B. ALUMINIUM EX | 401143 | ABRAÇADEIRA UV PRETA 100 X 2,5 | 1
2001219 | CONJ. MOVIMENTADOR TRINO SPEED TURBO PRO 1/4 FREQUENCY INVERTER BIVOLT 50-60HZ B. ALUMINIUM EX | 401156 | PARAFUSO MAD SX 1/4 X 70MM ZI | 4
2001219 | CONJ. MOVIMENTADOR TRINO SPEED TURBO PRO 1/4 FREQUENCY INVERTER BIVOLT 50-60HZ B. ALUMINIUM EX | 401162 | PARAFUSO PAN ZBR P/ CHAVE TORX M5 X 25MM T25 | 6
2001219 | CONJ. MOVIMENTADOR TRINO SPEED TURBO PRO 1/4 FREQUENCY INVERTER BIVOLT 50-60HZ B. ALUMINIUM EX | 401169 | PF JMP PAN PHS 3,5X14MM ZI | 2
2001219 | CONJ. MOVIMENTADOR TRINO SPEED TURBO PRO 1/4 FREQUENCY INVERTER BIVOLT 50-60HZ B. ALUMINIUM EX | 401207 | PF A/A JMC DRILL FL PHS C/ SERRILHA PTA BROCA 4,2X13MM ZI | 4
2001219 | CONJ. MOVIMENTADOR TRINO SPEED TURBO PRO 1/4 FREQUENCY INVERTER BIVOLT 50-60HZ B. ALUMINIUM EX | 402012 | ANEL ELÁSTICO E-20 | 3
2001219 | CONJ. MOVIMENTADOR TRINO SPEED TURBO PRO 1/4 FREQUENCY INVERTER BIVOLT 50-60HZ B. ALUMINIUM EX | 402015 | ANEL ELÁSTICO E12 | 4
2001219 | CONJ. MOVIMENTADOR TRINO SPEED TURBO PRO 1/4 FREQUENCY INVERTER BIVOLT 50-60HZ B. ALUMINIUM EX | 402019 | PINO ELÁSTICO 4 X 24MM | 1
2001219 | CONJ. MOVIMENTADOR TRINO SPEED TURBO PRO 1/4 FREQUENCY INVERTER BIVOLT 50-60HZ B. ALUMINIUM EX | 402028 | BUCHA PLASTICA N10 | 4
2001219 | CONJ. MOVIMENTADOR TRINO SPEED TURBO PRO 1/4 FREQUENCY INVERTER BIVOLT 50-60HZ B. ALUMINIUM EX | 403032 | MOLA DE DESTRAVAMENTO DESLIZANTE | 1
2001219 | CONJ. MOVIMENTADOR TRINO SPEED TURBO PRO 1/4 FREQUENCY INVERTER BIVOLT 50-60HZ B. ALUMINIUM EX | 510027 | INLUB GRAX MP 2/TI | 0.034
2001219 | CONJ. MOVIMENTADOR TRINO SPEED TURBO PRO 1/4 FREQUENCY INVERTER BIVOLT 50-60HZ B. ALUMINIUM EX | 512028 | CONJUNTO ESTATOR E ROTOR AGL DESL P24 1/4 CV 4P 3F 110V 60HZ | 1
2001219 | CONJ. MOVIMENTADOR TRINO SPEED TURBO PRO 1/4 FREQUENCY INVERTER BIVOLT 50-60HZ B. ALUMINIUM EX | 701154 | EIXO MOTOR DESLIZANTE - BRUTO | 1
2001219 | CONJ. MOVIMENTADOR TRINO SPEED TURBO PRO 1/4 FREQUENCY INVERTER BIVOLT 50-60HZ B. ALUMINIUM EX | 802036 | PARTE DE FECHADURAS - CILINDRO COM CHAVE PARA MOTOR - CYLINDER | 1
2001219 | CONJ. MOVIMENTADOR TRINO SPEED TURBO PRO 1/4 FREQUENCY INVERTER BIVOLT 50-60HZ B. ALUMINIUM EX | 804261 | BASE SUPERIOR NYLON DO MOTOR DESLIZANTE C/ ENCODER | 1
2001219 | CONJ. MOVIMENTADOR TRINO SPEED TURBO PRO 1/4 FREQUENCY INVERTER BIVOLT 50-60HZ B. ALUMINIUM EX | 804426 | TAMPA DA CENTRAL DESLIZANTE INVERTER | 1
2001219 | CONJ. MOVIMENTADOR TRINO SPEED TURBO PRO 1/4 FREQUENCY INVERTER BIVOLT 50-60HZ B. ALUMINIUM EX | 811039 | MANUAL DE INSTALAÇÃO LINHA DESLIZANTE TURBO SEM LOGO ESPANHOL (CENTRAL NEW INVERTER) | 1
2001219 | CONJ. MOVIMENTADOR TRINO SPEED TURBO PRO 1/4 FREQUENCY INVERTER BIVOLT 50-60HZ B. ALUMINIUM EX | 811306 | ETIQUETA ADES. COUCHE 100MM X 80MM X 01 CAR | 1
2001219 | CONJ. MOVIMENTADOR TRINO SPEED TURBO PRO 1/4 FREQUENCY INVERTER BIVOLT 50-60HZ B. ALUMINIUM EX | 811311 | ETIQUETA ADES. BOPP FOSCO C/DFAM 50MM X 25MM X 02 CAR | 1
2001219 | CONJ. MOVIMENTADOR TRINO SPEED TURBO PRO 1/4 FREQUENCY INVERTER BIVOLT 50-60HZ B. ALUMINIUM EX | 811541 | SACO PLASTICO TRANSPARENTE 30CM X 15CM | 1
2001219 | CONJ. MOVIMENTADOR TRINO SPEED TURBO PRO 1/4 FREQUENCY INVERTER BIVOLT 50-60HZ B. ALUMINIUM EX | 811818 | TERMO DE GARANTIA ESPANHOL | 1
2001219 | CONJ. MOVIMENTADOR TRINO SPEED TURBO PRO 1/4 FREQUENCY INVERTER BIVOLT 50-60HZ B. ALUMINIUM EX | 811921 | CAIXA PARDA MOTOR DESLIZANTE AGL ( MEIA ABA REFORÇADA) | 1
2001219 | CONJ. MOVIMENTADOR TRINO SPEED TURBO PRO 1/4 FREQUENCY INVERTER BIVOLT 50-60HZ B. ALUMINIUM EX | 813009 | ALAVANCA PARA DESTRAVAMENTO MANUAL | 1
2001219 | CONJ. MOVIMENTADOR TRINO SPEED TURBO PRO 1/4 FREQUENCY INVERTER BIVOLT 50-60HZ B. ALUMINIUM EX | 813014 | LINGUETA DO CILINDRO DA ALAVANCA DE DESTRAVAMENTO MANUAL DZ ZI | 1
2001219 | CONJ. MOVIMENTADOR TRINO SPEED TURBO PRO 1/4 FREQUENCY INVERTER BIVOLT 50-60HZ B. ALUMINIUM EX | 813025 | VENTOINHA DOS MOTORES | 1
2001219 | CONJ. MOVIMENTADOR TRINO SPEED TURBO PRO 1/4 FREQUENCY INVERTER BIVOLT 50-60HZ B. ALUMINIUM EX | 813036 | TAMPA PROTEÇÃO DO MOTOR - CINZA | 1
2001219 | CONJ. MOVIMENTADOR TRINO SPEED TURBO PRO 1/4 FREQUENCY INVERTER BIVOLT 50-60HZ B. ALUMINIUM EX | 813037 | ENGRENAGEM EXTERNA MOTOR 17 DENTES | 1
2001219 | CONJ. MOVIMENTADOR TRINO SPEED TURBO PRO 1/4 FREQUENCY INVERTER BIVOLT 50-60HZ B. ALUMINIUM EX | 813039 | VENEZIANA DOS MOTORES | 1
2001219 | CONJ. MOVIMENTADOR TRINO SPEED TURBO PRO 1/4 FREQUENCY INVERTER BIVOLT 50-60HZ B. ALUMINIUM EX | 813094 | ENGRENAGEM INTERNA DE 1 ENTRADA DZ E NEWBV | 1
2001219 | CONJ. MOVIMENTADOR TRINO SPEED TURBO PRO 1/4 FREQUENCY INVERTER BIVOLT 50-60HZ B. ALUMINIUM EX | 813101 | CREMALHEIRA PERFIL AÇO GOMO DE ALUMÍNIO 1,5M | 2
2001219 | CONJ. MOVIMENTADOR TRINO SPEED TURBO PRO 1/4 FREQUENCY INVERTER BIVOLT 50-60HZ B. ALUMINIUM EX | 813144 | SUPORTE DO IMA DE FIM DE CURSO DESLIZANTE | 2
2001219 | CONJ. MOVIMENTADOR TRINO SPEED TURBO PRO 1/4 FREQUENCY INVERTER BIVOLT 50-60HZ B. ALUMINIUM EX | 813152 | BASE DA CENTRAL DESLIZANTE INVERTER | 1
2001219 | CONJ. MOVIMENTADOR TRINO SPEED TURBO PRO 1/4 FREQUENCY INVERTER BIVOLT 50-60HZ B. ALUMINIUM EX | 813173 | ARRUELA 1,2MM EIXO DESLIZANTE | 1
2001219 | CONJ. MOVIMENTADOR TRINO SPEED TURBO PRO 1/4 FREQUENCY INVERTER BIVOLT 50-60HZ B. ALUMINIUM EX | 813199 | BASE DE ALUMÍNIO MOTORES DESLIZANTES | 1
2001219 | CONJ. MOVIMENTADOR TRINO SPEED TURBO PRO 1/4 FREQUENCY INVERTER BIVOLT 50-60HZ B. ALUMINIUM EX | 813235 | BUCHA DO EIXO DESLIZANTE SEXTAVADA | 2
2001219 | CONJ. MOVIMENTADOR TRINO SPEED TURBO PRO 1/4 FREQUENCY INVERTER BIVOLT 50-60HZ B. ALUMINIUM EX | 813237 | PINO DESTRAVAMENTO TRINO | 1
2001219 | CONJ. MOVIMENTADOR TRINO SPEED TURBO PRO 1/4 FREQUENCY INVERTER BIVOLT 50-60HZ B. ALUMINIUM EX | 813253 | SEM FIM DE 1 ENTRADA AÇO | 1
2001219 | CONJ. MOVIMENTADOR TRINO SPEED TURBO PRO 1/4 FREQUENCY INVERTER BIVOLT 50-60HZ B. ALUMINIUM EX | 813331 | SUPORTE DE INSTALAÇÃO DO IMÃ DZ | 2
2001219 | CONJ. MOVIMENTADOR TRINO SPEED TURBO PRO 1/4 FREQUENCY INVERTER BIVOLT 50-60HZ B. ALUMINIUM EX | 813409 | TAMPÃO DO ENGRENAGEM EXTERNA MOTORES DZ | 1
2001219 | CONJ. MOVIMENTADOR TRINO SPEED TURBO PRO 1/4 FREQUENCY INVERTER BIVOLT 50-60HZ B. ALUMINIUM EX | 813410 | BUCHA DE CENTRAGEM DO EIXO DO ROTOR DZ | 1
2001219 | CONJ. MOVIMENTADOR TRINO SPEED TURBO PRO 1/4 FREQUENCY INVERTER BIVOLT 50-60HZ B. ALUMINIUM EX | 813455 | SENSOR DE FIM DE CURSO REED DESLIZANTE | 1
2001219 | CONJ. MOVIMENTADOR TRINO SPEED TURBO PRO 1/4 FREQUENCY INVERTER BIVOLT 50-60HZ B. ALUMINIUM EX | 813522 | CHAVETA QUADRADA 8MMX33,4MM | 1
2001219 | CONJ. MOVIMENTADOR TRINO SPEED TURBO PRO 1/4 FREQUENCY INVERTER BIVOLT 50-60HZ B. ALUMINIUM EX | 911124 | PLACA REVISADA NOVA CENTRAL INVERSORA | 1
2001220 | CONJ. MOVIMENTADOR TRINO 700 220V 50-60HZ COM B. ALUMINIUM EX | 100802 | TRANSMISSOR 433MHZ REMOTE - MODELO: AGL-E2 (DIGITAL KEY 6P20 BLACK) | 2
2001220 | CONJ. MOVIMENTADOR TRINO 700 220V 50-60HZ COM B. ALUMINIUM EX | 103064 | CONECTOR FÊMEA EC601V-5.08-3P GREEN BAG/BULK (EC601V-5.08-3P) | 1
2001220 | CONJ. MOVIMENTADOR TRINO 700 220V 50-60HZ COM B. ALUMINIUM EX | 208003 | IMÃ DE FERRITE - B40X20X10MM | 2
2001220 | CONJ. MOVIMENTADOR TRINO 700 220V 50-60HZ COM B. ALUMINIUM EX | 208006 | ANEL ENCODER - ROUND MAGNET | 1
2001220 | CONJ. MOVIMENTADOR TRINO 700 220V 50-60HZ COM B. ALUMINIUM EX | 401007 | PARAFUSO 4.8 X 13 A/A PN. PH - ZI | 2
2001220 | CONJ. MOVIMENTADOR TRINO 700 220V 50-60HZ COM B. ALUMINIUM EX | 401068 | ARRUELA LISA 1/4 FE ZI | 4
2001220 | CONJ. MOVIMENTADOR TRINO 700 220V 50-60HZ COM B. ALUMINIUM EX | 401108 | PARAFUSO PLASTIC PAN PHS 5 X 25MM ZI | 4
2001220 | CONJ. MOVIMENTADOR TRINO 700 220V 50-60HZ COM B. ALUMINIUM EX | 401143 | ABRAÇADEIRA UV PRETA 100 X 2,5 | 1
2001220 | CONJ. MOVIMENTADOR TRINO 700 220V 50-60HZ COM B. ALUMINIUM EX | 401156 | PARAFUSO MAD SX 1/4 X 70MM ZI | 4
2001220 | CONJ. MOVIMENTADOR TRINO 700 220V 50-60HZ COM B. ALUMINIUM EX | 401162 | PARAFUSO PAN ZBR P/ CHAVE TORX M5 X 25MM T25 | 6
2001220 | CONJ. MOVIMENTADOR TRINO 700 220V 50-60HZ COM B. ALUMINIUM EX | 401169 | PF JMP PAN PHS 3,5X14MM ZI | 2
2001220 | CONJ. MOVIMENTADOR TRINO 700 220V 50-60HZ COM B. ALUMINIUM EX | 401207 | PF A/A JMC DRILL FL PHS C/ SERRILHA PTA BROCA 4,2X13MM ZI | 4
2001220 | CONJ. MOVIMENTADOR TRINO 700 220V 50-60HZ COM B. ALUMINIUM EX | 402012 | ANEL ELÁSTICO E-20 | 3
2001220 | CONJ. MOVIMENTADOR TRINO 700 220V 50-60HZ COM B. ALUMINIUM EX | 402019 | PINO ELÁSTICO 4 X 24MM | 1
2001220 | CONJ. MOVIMENTADOR TRINO 700 220V 50-60HZ COM B. ALUMINIUM EX | 402028 | BUCHA PLASTICA N10 | 4
2001220 | CONJ. MOVIMENTADOR TRINO 700 220V 50-60HZ COM B. ALUMINIUM EX | 403032 | MOLA DE DESTRAVAMENTO DESLIZANTE | 1
2001220 | CONJ. MOVIMENTADOR TRINO 700 220V 50-60HZ COM B. ALUMINIUM EX | 510027 | INLUB GRAX MP 2/TI | 0.034
2001220 | CONJ. MOVIMENTADOR TRINO 700 220V 50-60HZ COM B. ALUMINIUM EX | 512009 | CONJUNTO ESTATOR E ROTOR AGL DESL P33 1/4 cv 04 42Z 220V 50Hz | 1
2001220 | CONJ. MOVIMENTADOR TRINO 700 220V 50-60HZ COM B. ALUMINIUM EX | 701154 | EIXO MOTOR DESLIZANTE - BRUTO | 1
2001220 | CONJ. MOVIMENTADOR TRINO 700 220V 50-60HZ COM B. ALUMINIUM EX | 802036 | PARTE DE FECHADURAS - CILINDRO COM CHAVE PARA MOTOR - CYLINDER | 1
2001220 | CONJ. MOVIMENTADOR TRINO 700 220V 50-60HZ COM B. ALUMINIUM EX | 804247 | BASE DA CENTRAL DESLIZANTE | 1
2001220 | CONJ. MOVIMENTADOR TRINO 700 220V 50-60HZ COM B. ALUMINIUM EX | 804248 | TAMPA DA CENTRAL DESLIZANTE | 1
2001220 | CONJ. MOVIMENTADOR TRINO 700 220V 50-60HZ COM B. ALUMINIUM EX | 804261 | BASE SUPERIOR NYLON DO MOTOR DESLIZANTE C/ ENCODER | 1
2001220 | CONJ. MOVIMENTADOR TRINO 700 220V 50-60HZ COM B. ALUMINIUM EX | 811306 | ETIQUETA ADES. COUCHE 100MM X 80MM X 01 CAR | 1
2001220 | CONJ. MOVIMENTADOR TRINO 700 220V 50-60HZ COM B. ALUMINIUM EX | 811311 | ETIQUETA ADES. BOPP FOSCO C/DFAM 50MM X 25MM X 02 CAR | 1
2001220 | CONJ. MOVIMENTADOR TRINO 700 220V 50-60HZ COM B. ALUMINIUM EX | 811541 | SACO PLASTICO TRANSPARENTE 30CM X 15CM | 1
2001220 | CONJ. MOVIMENTADOR TRINO 700 220V 50-60HZ COM B. ALUMINIUM EX | 811787 | MANUAL P / AUTOMATIZADOR DZ/BV/NEW BV CENTRAL FLEX/LIGHT EM ESPANHOL SEM LOGO | 1
2001220 | CONJ. MOVIMENTADOR TRINO 700 220V 50-60HZ COM B. ALUMINIUM EX | 811818 | TERMO DE GARANTIA ESPANHOL | 1
2001220 | CONJ. MOVIMENTADOR TRINO 700 220V 50-60HZ COM B. ALUMINIUM EX | 811921 | CAIXA PARDA MOTOR DESLIZANTE AGL ( MEIA ABA REFORÇADA) | 1
2001220 | CONJ. MOVIMENTADOR TRINO 700 220V 50-60HZ COM B. ALUMINIUM EX | 813009 | ALAVANCA PARA DESTRAVAMENTO MANUAL | 1
2001220 | CONJ. MOVIMENTADOR TRINO 700 220V 50-60HZ COM B. ALUMINIUM EX | 813014 | LINGUETA DO CILINDRO DA ALAVANCA DE DESTRAVAMENTO MANUAL DZ ZI | 1
2001220 | CONJ. MOVIMENTADOR TRINO 700 220V 50-60HZ COM B. ALUMINIUM EX | 813024 | TAMPA PROTEÇÃO DO MOTOR - PRETA | 1
2001220 | CONJ. MOVIMENTADOR TRINO 700 220V 50-60HZ COM B. ALUMINIUM EX | 813037 | ENGRENAGEM EXTERNA MOTOR 17 DENTES | 1
2001220 | CONJ. MOVIMENTADOR TRINO 700 220V 50-60HZ COM B. ALUMINIUM EX | 813100 | ENGRENAGEM INTERNA DE ZAMAC DO DESLIZANTE TRINO 700/900 1 ENTRADA 300/500/SOFT | 1
2001220 | CONJ. MOVIMENTADOR TRINO 700 220V 50-60HZ COM B. ALUMINIUM EX | 813101 | CREMALHEIRA PERFIL AÇO GOMO DE ALUMÍNIO 1,5M | 2
2001220 | CONJ. MOVIMENTADOR TRINO 700 220V 50-60HZ COM B. ALUMINIUM EX | 813144 | SUPORTE DO IMA DE FIM DE CURSO DESLIZANTE | 2
2001220 | CONJ. MOVIMENTADOR TRINO 700 220V 50-60HZ COM B. ALUMINIUM EX | 813199 | BASE DE ALUMÍNIO MOTORES DESLIZANTES | 1
2001220 | CONJ. MOVIMENTADOR TRINO 700 220V 50-60HZ COM B. ALUMINIUM EX | 813234 | CHAVETA 8MMX33,4MM | 1
2001220 | CONJ. MOVIMENTADOR TRINO 700 220V 50-60HZ COM B. ALUMINIUM EX | 813234 | CHAVETA 8MMX33,4MM | 1
2001220 | CONJ. MOVIMENTADOR TRINO 700 220V 50-60HZ COM B. ALUMINIUM EX | 813235 | BUCHA DO EIXO DESLIZANTE SEXTAVADA | 2
2001220 | CONJ. MOVIMENTADOR TRINO 700 220V 50-60HZ COM B. ALUMINIUM EX | 813237 | PINO DESTRAVAMENTO TRINO | 1
2001220 | CONJ. MOVIMENTADOR TRINO 700 220V 50-60HZ COM B. ALUMINIUM EX | 813253 | SEM FIM DE 1 ENTRADA AÇO | 1
2001220 | CONJ. MOVIMENTADOR TRINO 700 220V 50-60HZ COM B. ALUMINIUM EX | 813331 | SUPORTE DE INSTALAÇÃO DO IMÃ DZ | 2
2001220 | CONJ. MOVIMENTADOR TRINO 700 220V 50-60HZ COM B. ALUMINIUM EX | 813409 | TAMPÃO DO ENGRENAGEM EXTERNA MOTORES DZ | 1
2001220 | CONJ. MOVIMENTADOR TRINO 700 220V 50-60HZ COM B. ALUMINIUM EX | 813410 | BUCHA DE CENTRAGEM DO EIXO DO ROTOR DZ | 1
2001220 | CONJ. MOVIMENTADOR TRINO 700 220V 50-60HZ COM B. ALUMINIUM EX | 813455 | SENSOR DE FIM DE CURSO REED DESLIZANTE | 1
2001220 | CONJ. MOVIMENTADOR TRINO 700 220V 50-60HZ COM B. ALUMINIUM EX | 911080 | PLACA REVISADA CENTRAL FLEX | 1
2001221 | CONJ. MOVIMENTADOR DZ INDUSTRIAL STRONG 2000KG 220V 50-60HZ SEM CREMAL | 100802 | TRANSMISSOR 433MHZ REMOTE - MODELO: AGL-E2 (DIGITAL KEY 6P20 BLACK) | 2
2001221 | CONJ. MOVIMENTADOR DZ INDUSTRIAL STRONG 2000KG 220V 50-60HZ SEM CREMAL | 100817 | SENSOR REED SWITCH (MODELO FLEX-14 1315) | 2
2001221 | CONJ. MOVIMENTADOR DZ INDUSTRIAL STRONG 2000KG 220V 50-60HZ SEM CREMAL | 103064 | CONECTOR FÊMEA EC601V-5.08-3P GREEN BAG/BULK (EC601V-5.08-3P) | 1
2001221 | CONJ. MOVIMENTADOR DZ INDUSTRIAL STRONG 2000KG 220V 50-60HZ SEM CREMAL | 103130 | CABO CONECTOR TERMINAL WHITE WIRE BLK-PH-3P L180 BOX (BLK-PH-3P L180) | 1
2001221 | CONJ. MOVIMENTADOR DZ INDUSTRIAL STRONG 2000KG 220V 50-60HZ SEM CREMAL | 103144 | CABO CONECTOR TERMINAL WHITE WIRE BLK-4P 1800/650 BOX (BLK-4P 1800/650) | 1
2001221 | CONJ. MOVIMENTADOR DZ INDUSTRIAL STRONG 2000KG 220V 50-60HZ SEM CREMAL | 208003 | IMÃ DE FERRITE - B40X20X10MM | 2
2001221 | CONJ. MOVIMENTADOR DZ INDUSTRIAL STRONG 2000KG 220V 50-60HZ SEM CREMAL | 208006 | ANEL ENCODER - ROUND MAGNET | 1
2001221 | CONJ. MOVIMENTADOR DZ INDUSTRIAL STRONG 2000KG 220V 50-60HZ SEM CREMAL | 401006 | PARAFUSO 4.8 X 19 PN. PH - ZI | 2
2001221 | CONJ. MOVIMENTADOR DZ INDUSTRIAL STRONG 2000KG 220V 50-60HZ SEM CREMAL | 401014 | PARAFUSO 2.9 X 6.5 A/A PAN PHS ZI | 8
2001221 | CONJ. MOVIMENTADOR DZ INDUSTRIAL STRONG 2000KG 220V 50-60HZ SEM CREMAL | 401044 | PARAFUSO A/A PAN PHS 2.9 X 9.5 | 1
2001221 | CONJ. MOVIMENTADOR DZ INDUSTRIAL STRONG 2000KG 220V 50-60HZ SEM CREMAL | 401121 | ABRAÇADEIRA UV PRETA 202X3,7 | 1
2001221 | CONJ. MOVIMENTADOR DZ INDUSTRIAL STRONG 2000KG 220V 50-60HZ SEM CREMAL | 401143 | ABRAÇADEIRA UV PRETA 100 X 2,5 | 1
2001221 | CONJ. MOVIMENTADOR DZ INDUSTRIAL STRONG 2000KG 220V 50-60HZ SEM CREMAL | 401161 | PARAFUSO PAN ZBR P/ CHAVE TORX M5 X 20MM T25 | 5
2001221 | CONJ. MOVIMENTADOR DZ INDUSTRIAL STRONG 2000KG 220V 50-60HZ SEM CREMAL | 401161 | PARAFUSO PAN ZBR P/ CHAVE TORX M5 X 20MM T25 | 4
2001221 | CONJ. MOVIMENTADOR DZ INDUSTRIAL STRONG 2000KG 220V 50-60HZ SEM CREMAL | 401169 | PF JMP PAN PHS 3,5X14MM ZI | 4
2001221 | CONJ. MOVIMENTADOR DZ INDUSTRIAL STRONG 2000KG 220V 50-60HZ SEM CREMAL | 401169 | PF JMP PAN PHS 3,5X14MM ZI | 2
2001221 | CONJ. MOVIMENTADOR DZ INDUSTRIAL STRONG 2000KG 220V 50-60HZ SEM CREMAL | 401207 | PF A/A JMC DRILL FL PHS C/ SERRILHA PTA BROCA 4,2X13MM ZI | 4
2001221 | CONJ. MOVIMENTADOR DZ INDUSTRIAL STRONG 2000KG 220V 50-60HZ SEM CREMAL | 402012 | ANEL ELÁSTICO E-20 | 1
2001221 | CONJ. MOVIMENTADOR DZ INDUSTRIAL STRONG 2000KG 220V 50-60HZ SEM CREMAL | 402015 | ANEL ELÁSTICO E12 | 4
2001221 | CONJ. MOVIMENTADOR DZ INDUSTRIAL STRONG 2000KG 220V 50-60HZ SEM CREMAL | 402023 | ANEL ELÁSTICO E-25 X 12 | 2
2001221 | CONJ. MOVIMENTADOR DZ INDUSTRIAL STRONG 2000KG 220V 50-60HZ SEM CREMAL | 402024 | CHUMBADOR CBJ C/PRISIONEIRO 3/8X110MM ZI | 4
2001221 | CONJ. MOVIMENTADOR DZ INDUSTRIAL STRONG 2000KG 220V 50-60HZ SEM CREMAL | 403050 | MOLA DE DESTRAVAMENTO MOTOR INDUSTRIAL FIO 2,40MM X 80,00MM | 1
2001221 | CONJ. MOVIMENTADOR DZ INDUSTRIAL STRONG 2000KG 220V 50-60HZ SEM CREMAL | 411067 | ROLAMENTO 6205LLUC3/2AS 25mm x 52mm x 15 | 2
2001221 | CONJ. MOVIMENTADOR DZ INDUSTRIAL STRONG 2000KG 220V 50-60HZ SEM CREMAL | 510027 | INLUB GRAX MP 2/TI | 0.034
2001221 | CONJ. MOVIMENTADOR DZ INDUSTRIAL STRONG 2000KG 220V 50-60HZ SEM CREMAL | 512023 | CONJUNTO ESTATOR E ROTOR AGL DESL P80 STRONG 3/4 220V 60HZ | 1
2001221 | CONJ. MOVIMENTADOR DZ INDUSTRIAL STRONG 2000KG 220V 50-60HZ SEM CREMAL | 701156 | EIXO DO MOTOR INDUSTRIAL - BRUTO | 1
2001221 | CONJ. MOVIMENTADOR DZ INDUSTRIAL STRONG 2000KG 220V 50-60HZ SEM CREMAL | 701159 | PINO DESTRAVAMENTO MOTOR DZ INDUSTRIAL - BRUTO | 1
2001221 | CONJ. MOVIMENTADOR DZ INDUSTRIAL STRONG 2000KG 220V 50-60HZ SEM CREMAL | 802036 | PARTE DE FECHADURAS - CILINDRO COM CHAVE PARA MOTOR - CYLINDER | 1
2001221 | CONJ. MOVIMENTADOR DZ INDUSTRIAL STRONG 2000KG 220V 50-60HZ SEM CREMAL | 804247 | BASE DA CENTRAL DESLIZANTE | 1
2001221 | CONJ. MOVIMENTADOR DZ INDUSTRIAL STRONG 2000KG 220V 50-60HZ SEM CREMAL | 804248 | TAMPA DA CENTRAL DESLIZANTE | 1
2001221 | CONJ. MOVIMENTADOR DZ INDUSTRIAL STRONG 2000KG 220V 50-60HZ SEM CREMAL | 804431 | TAMPA DO MOTOR INDUSTRIAL | 1
2001221 | CONJ. MOVIMENTADOR DZ INDUSTRIAL STRONG 2000KG 220V 50-60HZ SEM CREMAL | 804482 | SUPORTE FIM DE CURSO DESLIZANTE (LADO ESQUERDO) | 1
2001221 | CONJ. MOVIMENTADOR DZ INDUSTRIAL STRONG 2000KG 220V 50-60HZ SEM CREMAL | 804483 | SUPORTE FIM DE CURSO DESLIZANTE (LADO DIREITO) | 1
2001221 | CONJ. MOVIMENTADOR DZ INDUSTRIAL STRONG 2000KG 220V 50-60HZ SEM CREMAL | 811306 | ETIQUETA ADES. COUCHE 100MM X 80MM X 01 CAR | 1
2001221 | CONJ. MOVIMENTADOR DZ INDUSTRIAL STRONG 2000KG 220V 50-60HZ SEM CREMAL | 811311 | ETIQUETA ADES. BOPP FOSCO C/DFAM 50MM X 25MM X 02 CAR | 1
2001221 | CONJ. MOVIMENTADOR DZ INDUSTRIAL STRONG 2000KG 220V 50-60HZ SEM CREMAL | 811541 | SACO PLASTICO TRANSPARENTE 30CM X 15CM | 1
2001221 | CONJ. MOVIMENTADOR DZ INDUSTRIAL STRONG 2000KG 220V 50-60HZ SEM CREMAL | 811771 | CAIXA DO MOTOR INDUSTRIAL (STRANG 2000) | 1
2001221 | CONJ. MOVIMENTADOR DZ INDUSTRIAL STRONG 2000KG 220V 50-60HZ SEM CREMAL | 811824 | MANUAL LINHA STRONG 2000 SEM LOGO EM PORTUGUÊS (CENTRAL CCMD INDUSTRIAL) | 1
2001221 | CONJ. MOVIMENTADOR DZ INDUSTRIAL STRONG 2000KG 220V 50-60HZ SEM CREMAL | 813014 | LINGUETA DO CILINDRO DA ALAVANCA DE DESTRAVAMENTO MANUAL DZ ZI | 1
2001221 | CONJ. MOVIMENTADOR DZ INDUSTRIAL STRONG 2000KG 220V 50-60HZ SEM CREMAL | 813025 | VENTOINHA DOS MOTORES | 1
2001221 | CONJ. MOVIMENTADOR DZ INDUSTRIAL STRONG 2000KG 220V 50-60HZ SEM CREMAL | 813039 | VENEZIANA DOS MOTORES | 2
2001221 | CONJ. MOVIMENTADOR DZ INDUSTRIAL STRONG 2000KG 220V 50-60HZ SEM CREMAL | 813051 | SUPORTE FIM DE CURSO BASCULANTE | 2
2001221 | CONJ. MOVIMENTADOR DZ INDUSTRIAL STRONG 2000KG 220V 50-60HZ SEM CREMAL | 813144 | SUPORTE DO IMA DE FIM DE CURSO DESLIZANTE | 2
2001221 | CONJ. MOVIMENTADOR DZ INDUSTRIAL STRONG 2000KG 220V 50-60HZ SEM CREMAL | 813153 | BASE DE ALUMÍNIO SUPERIOR MOTOR DZ INDUSTRIAL | 1
2001221 | CONJ. MOVIMENTADOR DZ INDUSTRIAL STRONG 2000KG 220V 50-60HZ SEM CREMAL | 813241 | BASE DE ALUMÍNIO INFERIOR MOTOR DZ INDUSTRIAL | 1
2001221 | CONJ. MOVIMENTADOR DZ INDUSTRIAL STRONG 2000KG 220V 50-60HZ SEM CREMAL | 813243 | ENGRENAGEM EXTERNA MOTOR INDUSTRIAL | 1
2001221 | CONJ. MOVIMENTADOR DZ INDUSTRIAL STRONG 2000KG 220V 50-60HZ SEM CREMAL | 813245 | ALAVANCA DESTRAVAMENTO DZ INDUSTRIAL | 1
2001221 | CONJ. MOVIMENTADOR DZ INDUSTRIAL STRONG 2000KG 220V 50-60HZ SEM CREMAL | 813328 | CHAVETA DO MOTOR INDUSTRIAL | 1
2001221 | CONJ. MOVIMENTADOR DZ INDUSTRIAL STRONG 2000KG 220V 50-60HZ SEM CREMAL | 813331 | SUPORTE DE INSTALAÇÃO DO IMÃ DZ | 2
2001221 | CONJ. MOVIMENTADOR DZ INDUSTRIAL STRONG 2000KG 220V 50-60HZ SEM CREMAL | 813372 | SEM FIM DO STRONG 2000 | 1
2001221 | CONJ. MOVIMENTADOR DZ INDUSTRIAL STRONG 2000KG 220V 50-60HZ SEM CREMAL | 813506 | ENGRENAGEM INTERNA 1 ENTRADA PARA MOTOR INDUSTRIAL DE NYLON | 1
2001221 | CONJ. MOVIMENTADOR DZ INDUSTRIAL STRONG 2000KG 220V 50-60HZ SEM CREMAL | 813508 | SUPORTE DO ENCODER INDUSTRIAL/DZ 300 SEM TAMPA | 1
2001221 | CONJ. MOVIMENTADOR DZ INDUSTRIAL STRONG 2000KG 220V 50-60HZ SEM CREMAL | 813509 | TAMPA DO ENCODER INDUSTRIAL/DZ 300 | 1
2001221 | CONJ. MOVIMENTADOR DZ INDUSTRIAL STRONG 2000KG 220V 50-60HZ SEM CREMAL | 911083 | PLACA REVISADA CENTRAL CCMD INDUSTRIAL | 1
2001222 | CONJ. MOVIMENTADOR DZ INDUSTRIAL STRONG 2000KG 220V 50-60HZ SEM CREMALHEIRA EX | 100802 | TRANSMISSOR 433MHZ REMOTE - MODELO: AGL-E2 (DIGITAL KEY 6P20 BLACK) | 2
2001222 | CONJ. MOVIMENTADOR DZ INDUSTRIAL STRONG 2000KG 220V 50-60HZ SEM CREMALHEIRA EX | 100817 | SENSOR REED SWITCH (MODELO FLEX-14 1315) | 2
2001222 | CONJ. MOVIMENTADOR DZ INDUSTRIAL STRONG 2000KG 220V 50-60HZ SEM CREMALHEIRA EX | 103064 | CONECTOR FÊMEA EC601V-5.08-3P GREEN BAG/BULK (EC601V-5.08-3P) | 1
2001222 | CONJ. MOVIMENTADOR DZ INDUSTRIAL STRONG 2000KG 220V 50-60HZ SEM CREMALHEIRA EX | 103130 | CABO CONECTOR TERMINAL WHITE WIRE BLK-PH-3P L180 BOX (BLK-PH-3P L180) | 1
2001222 | CONJ. MOVIMENTADOR DZ INDUSTRIAL STRONG 2000KG 220V 50-60HZ SEM CREMALHEIRA EX | 103144 | CABO CONECTOR TERMINAL WHITE WIRE BLK-4P 1800/650 BOX (BLK-4P 1800/650) | 1
2001222 | CONJ. MOVIMENTADOR DZ INDUSTRIAL STRONG 2000KG 220V 50-60HZ SEM CREMALHEIRA EX | 208003 | IMÃ DE FERRITE - B40X20X10MM | 2
2001222 | CONJ. MOVIMENTADOR DZ INDUSTRIAL STRONG 2000KG 220V 50-60HZ SEM CREMALHEIRA EX | 208006 | ANEL ENCODER - ROUND MAGNET | 1
2001222 | CONJ. MOVIMENTADOR DZ INDUSTRIAL STRONG 2000KG 220V 50-60HZ SEM CREMALHEIRA EX | 401006 | PARAFUSO 4.8 X 19 PN. PH - ZI | 2
2001222 | CONJ. MOVIMENTADOR DZ INDUSTRIAL STRONG 2000KG 220V 50-60HZ SEM CREMALHEIRA EX | 401014 | PARAFUSO 2.9 X 6.5 A/A PAN PHS ZI | 8
2001222 | CONJ. MOVIMENTADOR DZ INDUSTRIAL STRONG 2000KG 220V 50-60HZ SEM CREMALHEIRA EX | 401044 | PARAFUSO A/A PAN PHS 2.9 X 9.5 | 1
2001222 | CONJ. MOVIMENTADOR DZ INDUSTRIAL STRONG 2000KG 220V 50-60HZ SEM CREMALHEIRA EX | 401121 | ABRAÇADEIRA UV PRETA 202X3,7 | 1
2001222 | CONJ. MOVIMENTADOR DZ INDUSTRIAL STRONG 2000KG 220V 50-60HZ SEM CREMALHEIRA EX | 401143 | ABRAÇADEIRA UV PRETA 100 X 2,5 | 1
2001222 | CONJ. MOVIMENTADOR DZ INDUSTRIAL STRONG 2000KG 220V 50-60HZ SEM CREMALHEIRA EX | 401161 | PARAFUSO PAN ZBR P/ CHAVE TORX M5 X 20MM T25 | 5
2001222 | CONJ. MOVIMENTADOR DZ INDUSTRIAL STRONG 2000KG 220V 50-60HZ SEM CREMALHEIRA EX | 401161 | PARAFUSO PAN ZBR P/ CHAVE TORX M5 X 20MM T25 | 4
2001222 | CONJ. MOVIMENTADOR DZ INDUSTRIAL STRONG 2000KG 220V 50-60HZ SEM CREMALHEIRA EX | 401169 | PF JMP PAN PHS 3,5X14MM ZI | 4
2001222 | CONJ. MOVIMENTADOR DZ INDUSTRIAL STRONG 2000KG 220V 50-60HZ SEM CREMALHEIRA EX | 401169 | PF JMP PAN PHS 3,5X14MM ZI | 2
2001222 | CONJ. MOVIMENTADOR DZ INDUSTRIAL STRONG 2000KG 220V 50-60HZ SEM CREMALHEIRA EX | 401207 | PF A/A JMC DRILL FL PHS C/ SERRILHA PTA BROCA 4,2X13MM ZI | 4
2001222 | CONJ. MOVIMENTADOR DZ INDUSTRIAL STRONG 2000KG 220V 50-60HZ SEM CREMALHEIRA EX | 402012 | ANEL ELÁSTICO E-20 | 1
2001222 | CONJ. MOVIMENTADOR DZ INDUSTRIAL STRONG 2000KG 220V 50-60HZ SEM CREMALHEIRA EX | 402015 | ANEL ELÁSTICO E12 | 4
2001222 | CONJ. MOVIMENTADOR DZ INDUSTRIAL STRONG 2000KG 220V 50-60HZ SEM CREMALHEIRA EX | 402023 | ANEL ELÁSTICO E-25 X 12 | 2
2001222 | CONJ. MOVIMENTADOR DZ INDUSTRIAL STRONG 2000KG 220V 50-60HZ SEM CREMALHEIRA EX | 402024 | CHUMBADOR CBJ C/PRISIONEIRO 3/8X110MM ZI | 4
2001222 | CONJ. MOVIMENTADOR DZ INDUSTRIAL STRONG 2000KG 220V 50-60HZ SEM CREMALHEIRA EX | 403050 | MOLA DE DESTRAVAMENTO MOTOR INDUSTRIAL FIO 2,40MM X 80,00MM | 1
2001222 | CONJ. MOVIMENTADOR DZ INDUSTRIAL STRONG 2000KG 220V 50-60HZ SEM CREMALHEIRA EX | 411067 | ROLAMENTO 6205LLUC3/2AS 25mm x 52mm x 15 | 2
2001222 | CONJ. MOVIMENTADOR DZ INDUSTRIAL STRONG 2000KG 220V 50-60HZ SEM CREMALHEIRA EX | 510027 | INLUB GRAX MP 2/TI | 0.034
2001222 | CONJ. MOVIMENTADOR DZ INDUSTRIAL STRONG 2000KG 220V 50-60HZ SEM CREMALHEIRA EX | 512023 | CONJUNTO ESTATOR E ROTOR AGL DESL P80 STRONG 3/4 220V 60HZ | 1
2001222 | CONJ. MOVIMENTADOR DZ INDUSTRIAL STRONG 2000KG 220V 50-60HZ SEM CREMALHEIRA EX | 701156 | EIXO DO MOTOR INDUSTRIAL - BRUTO | 1
2001222 | CONJ. MOVIMENTADOR DZ INDUSTRIAL STRONG 2000KG 220V 50-60HZ SEM CREMALHEIRA EX | 701159 | PINO DESTRAVAMENTO MOTOR DZ INDUSTRIAL - BRUTO | 1
2001222 | CONJ. MOVIMENTADOR DZ INDUSTRIAL STRONG 2000KG 220V 50-60HZ SEM CREMALHEIRA EX | 802036 | PARTE DE FECHADURAS - CILINDRO COM CHAVE PARA MOTOR - CYLINDER | 1
2001222 | CONJ. MOVIMENTADOR DZ INDUSTRIAL STRONG 2000KG 220V 50-60HZ SEM CREMALHEIRA EX | 804247 | BASE DA CENTRAL DESLIZANTE | 1
2001222 | CONJ. MOVIMENTADOR DZ INDUSTRIAL STRONG 2000KG 220V 50-60HZ SEM CREMALHEIRA EX | 804248 | TAMPA DA CENTRAL DESLIZANTE | 1
2001222 | CONJ. MOVIMENTADOR DZ INDUSTRIAL STRONG 2000KG 220V 50-60HZ SEM CREMALHEIRA EX | 804431 | TAMPA DO MOTOR INDUSTRIAL | 1
2001222 | CONJ. MOVIMENTADOR DZ INDUSTRIAL STRONG 2000KG 220V 50-60HZ SEM CREMALHEIRA EX | 804482 | SUPORTE FIM DE CURSO DESLIZANTE (LADO ESQUERDO) | 1
2001222 | CONJ. MOVIMENTADOR DZ INDUSTRIAL STRONG 2000KG 220V 50-60HZ SEM CREMALHEIRA EX | 804483 | SUPORTE FIM DE CURSO DESLIZANTE (LADO DIREITO) | 1
2001222 | CONJ. MOVIMENTADOR DZ INDUSTRIAL STRONG 2000KG 220V 50-60HZ SEM CREMALHEIRA EX | 811306 | ETIQUETA ADES. COUCHE 100MM X 80MM X 01 CAR | 1
2001222 | CONJ. MOVIMENTADOR DZ INDUSTRIAL STRONG 2000KG 220V 50-60HZ SEM CREMALHEIRA EX | 811311 | ETIQUETA ADES. BOPP FOSCO C/DFAM 50MM X 25MM X 02 CAR | 1
2001222 | CONJ. MOVIMENTADOR DZ INDUSTRIAL STRONG 2000KG 220V 50-60HZ SEM CREMALHEIRA EX | 811541 | SACO PLASTICO TRANSPARENTE 30CM X 15CM | 1
2001222 | CONJ. MOVIMENTADOR DZ INDUSTRIAL STRONG 2000KG 220V 50-60HZ SEM CREMALHEIRA EX | 811771 | CAIXA DO MOTOR INDUSTRIAL (STRANG 2000) | 1
2001222 | CONJ. MOVIMENTADOR DZ INDUSTRIAL STRONG 2000KG 220V 50-60HZ SEM CREMALHEIRA EX | 811818 | TERMO DE GARANTIA ESPANHOL | 1
2001222 | CONJ. MOVIMENTADOR DZ INDUSTRIAL STRONG 2000KG 220V 50-60HZ SEM CREMALHEIRA EX | 813014 | LINGUETA DO CILINDRO DA ALAVANCA DE DESTRAVAMENTO MANUAL DZ ZI | 1
2001222 | CONJ. MOVIMENTADOR DZ INDUSTRIAL STRONG 2000KG 220V 50-60HZ SEM CREMALHEIRA EX | 813025 | VENTOINHA DOS MOTORES | 1
2001222 | CONJ. MOVIMENTADOR DZ INDUSTRIAL STRONG 2000KG 220V 50-60HZ SEM CREMALHEIRA EX | 813039 | VENEZIANA DOS MOTORES | 2
2001222 | CONJ. MOVIMENTADOR DZ INDUSTRIAL STRONG 2000KG 220V 50-60HZ SEM CREMALHEIRA EX | 813051 | SUPORTE FIM DE CURSO BASCULANTE | 2
2001222 | CONJ. MOVIMENTADOR DZ INDUSTRIAL STRONG 2000KG 220V 50-60HZ SEM CREMALHEIRA EX | 813144 | SUPORTE DO IMA DE FIM DE CURSO DESLIZANTE | 2
2001222 | CONJ. MOVIMENTADOR DZ INDUSTRIAL STRONG 2000KG 220V 50-60HZ SEM CREMALHEIRA EX | 813153 | BASE DE ALUMÍNIO SUPERIOR MOTOR DZ INDUSTRIAL | 1
2001222 | CONJ. MOVIMENTADOR DZ INDUSTRIAL STRONG 2000KG 220V 50-60HZ SEM CREMALHEIRA EX | 813241 | BASE DE ALUMÍNIO INFERIOR MOTOR DZ INDUSTRIAL | 1
2001222 | CONJ. MOVIMENTADOR DZ INDUSTRIAL STRONG 2000KG 220V 50-60HZ SEM CREMALHEIRA EX | 813243 | ENGRENAGEM EXTERNA MOTOR INDUSTRIAL | 1
2001222 | CONJ. MOVIMENTADOR DZ INDUSTRIAL STRONG 2000KG 220V 50-60HZ SEM CREMALHEIRA EX | 813245 | ALAVANCA DESTRAVAMENTO DZ INDUSTRIAL | 1
2001222 | CONJ. MOVIMENTADOR DZ INDUSTRIAL STRONG 2000KG 220V 50-60HZ SEM CREMALHEIRA EX | 813328 | CHAVETA DO MOTOR INDUSTRIAL | 1
2001222 | CONJ. MOVIMENTADOR DZ INDUSTRIAL STRONG 2000KG 220V 50-60HZ SEM CREMALHEIRA EX | 813331 | SUPORTE DE INSTALAÇÃO DO IMÃ DZ | 2
2001222 | CONJ. MOVIMENTADOR DZ INDUSTRIAL STRONG 2000KG 220V 50-60HZ SEM CREMALHEIRA EX | 813372 | SEM FIM DO STRONG 2000 | 1
2001222 | CONJ. MOVIMENTADOR DZ INDUSTRIAL STRONG 2000KG 220V 50-60HZ SEM CREMALHEIRA EX | 813506 | ENGRENAGEM INTERNA 1 ENTRADA PARA MOTOR INDUSTRIAL DE NYLON | 1
2001222 | CONJ. MOVIMENTADOR DZ INDUSTRIAL STRONG 2000KG 220V 50-60HZ SEM CREMALHEIRA EX | 813508 | SUPORTE DO ENCODER INDUSTRIAL/DZ 300 SEM TAMPA | 1
2001222 | CONJ. MOVIMENTADOR DZ INDUSTRIAL STRONG 2000KG 220V 50-60HZ SEM CREMALHEIRA EX | 813509 | TAMPA DO ENCODER INDUSTRIAL/DZ 300 | 1
2001222 | CONJ. MOVIMENTADOR DZ INDUSTRIAL STRONG 2000KG 220V 50-60HZ SEM CREMALHEIRA EX | 911083 | PLACA REVISADA CENTRAL CCMD INDUSTRIAL | 1
2001223 | CONJ. MOVIMENTADOR TRINO 900 220V 50-60HZ COM B. ALUMINIUM EX | 100802 | TRANSMISSOR 433MHZ REMOTE - MODELO: AGL-E2 (DIGITAL KEY 6P20 BLACK) | 2
2001223 | CONJ. MOVIMENTADOR TRINO 900 220V 50-60HZ COM B. ALUMINIUM EX | 103064 | CONECTOR FÊMEA EC601V-5.08-3P GREEN BAG/BULK (EC601V-5.08-3P) | 1
2001223 | CONJ. MOVIMENTADOR TRINO 900 220V 50-60HZ COM B. ALUMINIUM EX | 208003 | IMÃ DE FERRITE - B40X20X10MM | 2
2001223 | CONJ. MOVIMENTADOR TRINO 900 220V 50-60HZ COM B. ALUMINIUM EX | 208006 | ANEL ENCODER - ROUND MAGNET | 1
2001223 | CONJ. MOVIMENTADOR TRINO 900 220V 50-60HZ COM B. ALUMINIUM EX | 401007 | PARAFUSO 4.8 X 13 A/A PN. PH - ZI | 2
2001223 | CONJ. MOVIMENTADOR TRINO 900 220V 50-60HZ COM B. ALUMINIUM EX | 401014 | PARAFUSO 2.9 X 6.5 A/A PAN PHS ZI | 5
2001223 | CONJ. MOVIMENTADOR TRINO 900 220V 50-60HZ COM B. ALUMINIUM EX | 401068 | ARRUELA LISA 1/4 FE ZI | 4
2001223 | CONJ. MOVIMENTADOR TRINO 900 220V 50-60HZ COM B. ALUMINIUM EX | 401108 | PARAFUSO PLASTIC PAN PHS 5 X 25MM ZI | 4
2001223 | CONJ. MOVIMENTADOR TRINO 900 220V 50-60HZ COM B. ALUMINIUM EX | 401121 | ABRAÇADEIRA UV PRETA 202X3,7 | 1
2001223 | CONJ. MOVIMENTADOR TRINO 900 220V 50-60HZ COM B. ALUMINIUM EX | 401143 | ABRAÇADEIRA UV PRETA 100 X 2,5 | 1
2001223 | CONJ. MOVIMENTADOR TRINO 900 220V 50-60HZ COM B. ALUMINIUM EX | 401156 | PARAFUSO MAD SX 1/4 X 70MM ZI | 4
2001223 | CONJ. MOVIMENTADOR TRINO 900 220V 50-60HZ COM B. ALUMINIUM EX | 401162 | PARAFUSO PAN ZBR P/ CHAVE TORX M5 X 25MM T25 | 6
2001223 | CONJ. MOVIMENTADOR TRINO 900 220V 50-60HZ COM B. ALUMINIUM EX | 401169 | PF JMP PAN PHS 3,5X14MM ZI | 2
2001223 | CONJ. MOVIMENTADOR TRINO 900 220V 50-60HZ COM B. ALUMINIUM EX | 401207 | PF A/A JMC DRILL FL PHS C/ SERRILHA PTA BROCA 4,2X13MM ZI | 4
2001223 | CONJ. MOVIMENTADOR TRINO 900 220V 50-60HZ COM B. ALUMINIUM EX | 402012 | ANEL ELÁSTICO E-20 | 3
2001223 | CONJ. MOVIMENTADOR TRINO 900 220V 50-60HZ COM B. ALUMINIUM EX | 402015 | ANEL ELÁSTICO E12 | 4
2001223 | CONJ. MOVIMENTADOR TRINO 900 220V 50-60HZ COM B. ALUMINIUM EX | 402019 | PINO ELÁSTICO 4 X 24MM | 1
2001223 | CONJ. MOVIMENTADOR TRINO 900 220V 50-60HZ COM B. ALUMINIUM EX | 402028 | BUCHA PLASTICA N10 | 4
2001223 | CONJ. MOVIMENTADOR TRINO 900 220V 50-60HZ COM B. ALUMINIUM EX | 403032 | MOLA DE DESTRAVAMENTO DESLIZANTE | 1
2001223 | CONJ. MOVIMENTADOR TRINO 900 220V 50-60HZ COM B. ALUMINIUM EX | 411017 | ROLAMENTOS 6201-08 ZZ C3 | 2
2001223 | CONJ. MOVIMENTADOR TRINO 900 220V 50-60HZ COM B. ALUMINIUM EX | 510027 | INLUB GRAX MP 2/TI | 0.034
2001223 | CONJ. MOVIMENTADOR TRINO 900 220V 50-60HZ COM B. ALUMINIUM EX | 512011 | CONJUNTO ESTATOR E ROTOR AGL DESL P45 1/2 cv 04 42Z 220V 60Hz | 1
2001223 | CONJ. MOVIMENTADOR TRINO 900 220V 50-60HZ COM B. ALUMINIUM EX | 701154 | EIXO MOTOR DESLIZANTE - BRUTO | 1
2001223 | CONJ. MOVIMENTADOR TRINO 900 220V 50-60HZ COM B. ALUMINIUM EX | 802036 | PARTE DE FECHADURAS - CILINDRO COM CHAVE PARA MOTOR - CYLINDER | 1
2001223 | CONJ. MOVIMENTADOR TRINO 900 220V 50-60HZ COM B. ALUMINIUM EX | 804247 | BASE DA CENTRAL DESLIZANTE | 1
2001223 | CONJ. MOVIMENTADOR TRINO 900 220V 50-60HZ COM B. ALUMINIUM EX | 804248 | TAMPA DA CENTRAL DESLIZANTE | 1
2001223 | CONJ. MOVIMENTADOR TRINO 900 220V 50-60HZ COM B. ALUMINIUM EX | 804261 | BASE SUPERIOR NYLON DO MOTOR DESLIZANTE C/ ENCODER | 1
2001223 | CONJ. MOVIMENTADOR TRINO 900 220V 50-60HZ COM B. ALUMINIUM EX | 811306 | ETIQUETA ADES. COUCHE 100MM X 80MM X 01 CAR | 1
2001223 | CONJ. MOVIMENTADOR TRINO 900 220V 50-60HZ COM B. ALUMINIUM EX | 811311 | ETIQUETA ADES. BOPP FOSCO C/DFAM 50MM X 25MM X 02 CAR | 1
2001223 | CONJ. MOVIMENTADOR TRINO 900 220V 50-60HZ COM B. ALUMINIUM EX | 811541 | SACO PLASTICO TRANSPARENTE 30CM X 15CM | 1
2001223 | CONJ. MOVIMENTADOR TRINO 900 220V 50-60HZ COM B. ALUMINIUM EX | 811787 | MANUAL P / AUTOMATIZADOR DZ/BV/NEW BV CENTRAL FLEX/LIGHT EM ESPANHOL SEM LOGO | 1
2001223 | CONJ. MOVIMENTADOR TRINO 900 220V 50-60HZ COM B. ALUMINIUM EX | 811818 | TERMO DE GARANTIA ESPANHOL | 1
2001223 | CONJ. MOVIMENTADOR TRINO 900 220V 50-60HZ COM B. ALUMINIUM EX | 811921 | CAIXA PARDA MOTOR DESLIZANTE AGL ( MEIA ABA REFORÇADA) | 1
2001223 | CONJ. MOVIMENTADOR TRINO 900 220V 50-60HZ COM B. ALUMINIUM EX | 813009 | ALAVANCA PARA DESTRAVAMENTO MANUAL | 1
2001223 | CONJ. MOVIMENTADOR TRINO 900 220V 50-60HZ COM B. ALUMINIUM EX | 813014 | LINGUETA DO CILINDRO DA ALAVANCA DE DESTRAVAMENTO MANUAL DZ ZI | 1
2001223 | CONJ. MOVIMENTADOR TRINO 900 220V 50-60HZ COM B. ALUMINIUM EX | 813024 | TAMPA PROTEÇÃO DO MOTOR - PRETA | 1
2001223 | CONJ. MOVIMENTADOR TRINO 900 220V 50-60HZ COM B. ALUMINIUM EX | 813025 | VENTOINHA DOS MOTORES | 1
2001223 | CONJ. MOVIMENTADOR TRINO 900 220V 50-60HZ COM B. ALUMINIUM EX | 813037 | ENGRENAGEM EXTERNA MOTOR 17 DENTES | 1
2001223 | CONJ. MOVIMENTADOR TRINO 900 220V 50-60HZ COM B. ALUMINIUM EX | 813039 | VENEZIANA DOS MOTORES | 1
2001223 | CONJ. MOVIMENTADOR TRINO 900 220V 50-60HZ COM B. ALUMINIUM EX | 813100 | ENGRENAGEM INTERNA DE ZAMAC DO DESLIZANTE TRINO 700/900 1 ENTRADA 300/500/SOFT | 1
2001223 | CONJ. MOVIMENTADOR TRINO 900 220V 50-60HZ COM B. ALUMINIUM EX | 813101 | CREMALHEIRA PERFIL AÇO GOMO DE ALUMÍNIO 1,5M | 2
2001223 | CONJ. MOVIMENTADOR TRINO 900 220V 50-60HZ COM B. ALUMINIUM EX | 813144 | SUPORTE DO IMA DE FIM DE CURSO DESLIZANTE | 2
2001223 | CONJ. MOVIMENTADOR TRINO 900 220V 50-60HZ COM B. ALUMINIUM EX | 813199 | BASE DE ALUMÍNIO MOTORES DESLIZANTES | 1
2001223 | CONJ. MOVIMENTADOR TRINO 900 220V 50-60HZ COM B. ALUMINIUM EX | 813234 | CHAVETA 8MMX33,4MM | 1
2001223 | CONJ. MOVIMENTADOR TRINO 900 220V 50-60HZ COM B. ALUMINIUM EX | 813234 | CHAVETA 8MMX33,4MM | 1
2001223 | CONJ. MOVIMENTADOR TRINO 900 220V 50-60HZ COM B. ALUMINIUM EX | 813235 | BUCHA DO EIXO DESLIZANTE SEXTAVADA | 2
2001223 | CONJ. MOVIMENTADOR TRINO 900 220V 50-60HZ COM B. ALUMINIUM EX | 813237 | PINO DESTRAVAMENTO TRINO | 1
2001223 | CONJ. MOVIMENTADOR TRINO 900 220V 50-60HZ COM B. ALUMINIUM EX | 813253 | SEM FIM DE 1 ENTRADA AÇO | 1
2001223 | CONJ. MOVIMENTADOR TRINO 900 220V 50-60HZ COM B. ALUMINIUM EX | 813331 | SUPORTE DE INSTALAÇÃO DO IMÃ DZ | 2
2001223 | CONJ. MOVIMENTADOR TRINO 900 220V 50-60HZ COM B. ALUMINIUM EX | 813409 | TAMPÃO DO ENGRENAGEM EXTERNA MOTORES DZ | 1
2001223 | CONJ. MOVIMENTADOR TRINO 900 220V 50-60HZ COM B. ALUMINIUM EX | 813410 | BUCHA DE CENTRAGEM DO EIXO DO ROTOR DZ | 1
2001223 | CONJ. MOVIMENTADOR TRINO 900 220V 50-60HZ COM B. ALUMINIUM EX | 813455 | SENSOR DE FIM DE CURSO REED DESLIZANTE | 1
2001223 | CONJ. MOVIMENTADOR TRINO 900 220V 50-60HZ COM B. ALUMINIUM EX | 911080 | PLACA REVISADA CENTRAL FLEX | 1
2001224 | CONJ. MOVIMENTADOR TRINO 500 SPEED 220V 50-60HZ KRIPT | 101307 | CAPACITOR FIXO C/DIELETRICO DE POLIPROPILENO BIORIENTADO P/MOTORES CMRW CANECA PLASTICA 20uf 250V 50 | 1
2001224 | CONJ. MOVIMENTADOR TRINO 500 SPEED 220V 50-60HZ KRIPT | 103064 | CONECTOR FÊMEA EC601V-5.08-3P GREEN BAG/BULK (EC601V-5.08-3P) | 1
2001224 | CONJ. MOVIMENTADOR TRINO 500 SPEED 220V 50-60HZ KRIPT | 208003 | IMÃ DE FERRITE - B40X20X10MM | 2
2001224 | CONJ. MOVIMENTADOR TRINO 500 SPEED 220V 50-60HZ KRIPT | 208006 | ANEL ENCODER - ROUND MAGNET | 1
2001224 | CONJ. MOVIMENTADOR TRINO 500 SPEED 220V 50-60HZ KRIPT | 401014 | PARAFUSO 2.9 X 6.5 A/A PAN PHS ZI | 4
2001224 | CONJ. MOVIMENTADOR TRINO 500 SPEED 220V 50-60HZ KRIPT | 401068 | ARRUELA LISA 1/4 FE ZI | 4
2001224 | CONJ. MOVIMENTADOR TRINO 500 SPEED 220V 50-60HZ KRIPT | 401108 | PARAFUSO PLASTIC PAN PHS 5 X 25MM ZI | 10
2001224 | CONJ. MOVIMENTADOR TRINO 500 SPEED 220V 50-60HZ KRIPT | 401121 | ABRAÇADEIRA UV PRETA 202X3,7 | 1
2001224 | CONJ. MOVIMENTADOR TRINO 500 SPEED 220V 50-60HZ KRIPT | 401143 | ABRAÇADEIRA UV PRETA 100 X 2,5 | 1
2001224 | CONJ. MOVIMENTADOR TRINO 500 SPEED 220V 50-60HZ KRIPT | 401156 | PARAFUSO MAD SX 1/4 X 70MM ZI | 4
2001224 | CONJ. MOVIMENTADOR TRINO 500 SPEED 220V 50-60HZ KRIPT | 401163 | PARAFUSO PLASTIC PAN PHS 5 X 12MM ZI | 2
2001224 | CONJ. MOVIMENTADOR TRINO 500 SPEED 220V 50-60HZ KRIPT | 401169 | PF JMP PAN PHS 3,5X14MM ZI | 2
2001224 | CONJ. MOVIMENTADOR TRINO 500 SPEED 220V 50-60HZ KRIPT | 401207 | PF A/A JMC DRILL FL PHS C/ SERRILHA PTA BROCA 4,2X13MM ZI | 4
2001224 | CONJ. MOVIMENTADOR TRINO 500 SPEED 220V 50-60HZ KRIPT | 402012 | ANEL ELÁSTICO E-20 | 3
2001224 | CONJ. MOVIMENTADOR TRINO 500 SPEED 220V 50-60HZ KRIPT | 402015 | ANEL ELÁSTICO E12 | 4
2001224 | CONJ. MOVIMENTADOR TRINO 500 SPEED 220V 50-60HZ KRIPT | 402019 | PINO ELÁSTICO 4 X 24MM | 1
2001224 | CONJ. MOVIMENTADOR TRINO 500 SPEED 220V 50-60HZ KRIPT | 402028 | BUCHA PLASTICA N10 | 4
2001224 | CONJ. MOVIMENTADOR TRINO 500 SPEED 220V 50-60HZ KRIPT | 403027 | MOLA CÔNICA DO FREIO DESLIZANTE Ø 2.4 | 1
2001224 | CONJ. MOVIMENTADOR TRINO 500 SPEED 220V 50-60HZ KRIPT | 403032 | MOLA DE DESTRAVAMENTO DESLIZANTE | 1
2001224 | CONJ. MOVIMENTADOR TRINO 500 SPEED 220V 50-60HZ KRIPT | 411017 | ROLAMENTOS 6201-08 ZZ C3 | 2
2001224 | CONJ. MOVIMENTADOR TRINO 500 SPEED 220V 50-60HZ KRIPT | 510027 | INLUB GRAX MP 2/TI | 0.034
2001224 | CONJ. MOVIMENTADOR TRINO 500 SPEED 220V 50-60HZ KRIPT | 512011 | CONJUNTO ESTATOR E ROTOR AGL DESL P45 1/2 cv 04 42Z 220V 60Hz | 1
2001224 | CONJ. MOVIMENTADOR TRINO 500 SPEED 220V 50-60HZ KRIPT | 701154 | EIXO MOTOR DESLIZANTE - BRUTO | 1
2001224 | CONJ. MOVIMENTADOR TRINO 500 SPEED 220V 50-60HZ KRIPT | 802036 | PARTE DE FECHADURAS - CILINDRO COM CHAVE PARA MOTOR - CYLINDER | 1
2001224 | CONJ. MOVIMENTADOR TRINO 500 SPEED 220V 50-60HZ KRIPT | 804247 | BASE DA CENTRAL DESLIZANTE | 1
2001224 | CONJ. MOVIMENTADOR TRINO 500 SPEED 220V 50-60HZ KRIPT | 804248 | TAMPA DA CENTRAL DESLIZANTE | 1
2001224 | CONJ. MOVIMENTADOR TRINO 500 SPEED 220V 50-60HZ KRIPT | 804259 | BASE SUPERIOR SEM LOGO DO CONTROLE REMOTO INTER. DIGI. DIGITAL KEY - PRETO | 2
2001224 | CONJ. MOVIMENTADOR TRINO 500 SPEED 220V 50-60HZ KRIPT | 804261 | BASE SUPERIOR NYLON DO MOTOR DESLIZANTE C/ ENCODER | 1
2001224 | CONJ. MOVIMENTADOR TRINO 500 SPEED 220V 50-60HZ KRIPT | 811122 | MANUAL P / AUTOMATIZADOR DZ/BV/NEW BV CENTRAL FLEX/LIGHT EM PORTUGUÊS | 1
2001224 | CONJ. MOVIMENTADOR TRINO 500 SPEED 220V 50-60HZ KRIPT | 811306 | ETIQUETA ADES. COUCHE 100MM X 80MM X 01 CAR | 1
2001224 | CONJ. MOVIMENTADOR TRINO 500 SPEED 220V 50-60HZ KRIPT | 811311 | ETIQUETA ADES. BOPP FOSCO C/DFAM 50MM X 25MM X 02 CAR | 1
2001224 | CONJ. MOVIMENTADOR TRINO 500 SPEED 220V 50-60HZ KRIPT | 811541 | SACO PLASTICO TRANSPARENTE 30CM X 15CM | 1
2001224 | CONJ. MOVIMENTADOR TRINO 500 SPEED 220V 50-60HZ KRIPT | 811746 | CAIXA MOTOR KRIPT 24,0 X 19,5 X 24,5 | 1
2001224 | CONJ. MOVIMENTADOR TRINO 500 SPEED 220V 50-60HZ KRIPT | 813009 | ALAVANCA PARA DESTRAVAMENTO MANUAL | 1
2001224 | CONJ. MOVIMENTADOR TRINO 500 SPEED 220V 50-60HZ KRIPT | 813014 | LINGUETA DO CILINDRO DA ALAVANCA DE DESTRAVAMENTO MANUAL DZ ZI | 1
2001224 | CONJ. MOVIMENTADOR TRINO 500 SPEED 220V 50-60HZ KRIPT | 813025 | VENTOINHA DOS MOTORES | 1
2001224 | CONJ. MOVIMENTADOR TRINO 500 SPEED 220V 50-60HZ KRIPT | 813030 | DISCO DE FRICÇÃO DE CELEROM | 1
2001224 | CONJ. MOVIMENTADOR TRINO 500 SPEED 220V 50-60HZ KRIPT | 813031 | COPO DE FREIO | 1
2001224 | CONJ. MOVIMENTADOR TRINO 500 SPEED 220V 50-60HZ KRIPT | 813036 | TAMPA PROTEÇÃO DO MOTOR - CINZA | 1
2001224 | CONJ. MOVIMENTADOR TRINO 500 SPEED 220V 50-60HZ KRIPT | 813037 | ENGRENAGEM EXTERNA MOTOR 17 DENTES | 1
2001224 | CONJ. MOVIMENTADOR TRINO 500 SPEED 220V 50-60HZ KRIPT | 813039 | VENEZIANA DOS MOTORES | 1
2001224 | CONJ. MOVIMENTADOR TRINO 500 SPEED 220V 50-60HZ KRIPT | 813099 | ENGRENAGEM INTERNA DE ZAMAC DO DESLIZANTE TRINO SPEED 300/500/SOFT 2 ENTRADAS | 1
2001224 | CONJ. MOVIMENTADOR TRINO 500 SPEED 220V 50-60HZ KRIPT | 813101 | CREMALHEIRA PERFIL AÇO GOMO DE ALUMÍNIO 1,5M | 2
2001224 | CONJ. MOVIMENTADOR TRINO 500 SPEED 220V 50-60HZ KRIPT | 813144 | SUPORTE DO IMA DE FIM DE CURSO DESLIZANTE | 2
2001224 | CONJ. MOVIMENTADOR TRINO 500 SPEED 220V 50-60HZ KRIPT | 813151 | BASE INFERIOR NYLON MOTORES DESLIZANTES | 1
2001224 | CONJ. MOVIMENTADOR TRINO 500 SPEED 220V 50-60HZ KRIPT | 813234 | CHAVETA 8MMX33,4MM | 1
2001224 | CONJ. MOVIMENTADOR TRINO 500 SPEED 220V 50-60HZ KRIPT | 813234 | CHAVETA 8MMX33,4MM | 1
2001224 | CONJ. MOVIMENTADOR TRINO 500 SPEED 220V 50-60HZ KRIPT | 813235 | BUCHA DO EIXO DESLIZANTE SEXTAVADA | 2
2001224 | CONJ. MOVIMENTADOR TRINO 500 SPEED 220V 50-60HZ KRIPT | 813237 | PINO DESTRAVAMENTO TRINO | 1
2001224 | CONJ. MOVIMENTADOR TRINO 500 SPEED 220V 50-60HZ KRIPT | 813240 | CHAPA APOIO DESLIZANTE | 1
2001224 | CONJ. MOVIMENTADOR TRINO 500 SPEED 220V 50-60HZ KRIPT | 813255 | SEM FIM DE DUAS ENTRADAS AÇO DZ/ NEW BV | 1
2001224 | CONJ. MOVIMENTADOR TRINO 500 SPEED 220V 50-60HZ KRIPT | 813331 | SUPORTE DE INSTALAÇÃO DO IMÃ DZ | 2
2001224 | CONJ. MOVIMENTADOR TRINO 500 SPEED 220V 50-60HZ KRIPT | 813409 | TAMPÃO DO ENGRENAGEM EXTERNA MOTORES DZ | 1
2001224 | CONJ. MOVIMENTADOR TRINO 500 SPEED 220V 50-60HZ KRIPT | 813410 | BUCHA DE CENTRAGEM DO EIXO DO ROTOR DZ | 1
2001224 | CONJ. MOVIMENTADOR TRINO 500 SPEED 220V 50-60HZ KRIPT | 813455 | SENSOR DE FIM DE CURSO REED DESLIZANTE | 1
2001224 | CONJ. MOVIMENTADOR TRINO 500 SPEED 220V 50-60HZ KRIPT | 911080 | PLACA REVISADA CENTRAL FLEX | 1
2001225 | CONJ. MOVIMENTADOR TRINO SOFT 220V 50-60Hz COM B. ALUMINIUM BBS EX | 100802 | TRANSMISSOR 433MHZ REMOTE - MODELO: AGL-E2 (DIGITAL KEY 6P20 BLACK) | 2
2001225 | CONJ. MOVIMENTADOR TRINO SOFT 220V 50-60Hz COM B. ALUMINIUM BBS EX | 103064 | CONECTOR FÊMEA EC601V-5.08-3P GREEN BAG/BULK (EC601V-5.08-3P) | 1
2001225 | CONJ. MOVIMENTADOR TRINO SOFT 220V 50-60Hz COM B. ALUMINIUM BBS EX | 208003 | IMÃ DE FERRITE - B40X20X10MM | 2
2001225 | CONJ. MOVIMENTADOR TRINO SOFT 220V 50-60Hz COM B. ALUMINIUM BBS EX | 208006 | ANEL ENCODER - ROUND MAGNET | 1
2001225 | CONJ. MOVIMENTADOR TRINO SOFT 220V 50-60Hz COM B. ALUMINIUM BBS EX | 401007 | PARAFUSO 4.8 X 13 A/A PN. PH - ZI | 2
2001225 | CONJ. MOVIMENTADOR TRINO SOFT 220V 50-60Hz COM B. ALUMINIUM BBS EX | 401068 | ARRUELA LISA 1/4 FE ZI | 4
2001225 | CONJ. MOVIMENTADOR TRINO SOFT 220V 50-60Hz COM B. ALUMINIUM BBS EX | 401108 | PARAFUSO PLASTIC PAN PHS 5 X 25MM ZI | 10
2001225 | CONJ. MOVIMENTADOR TRINO SOFT 220V 50-60Hz COM B. ALUMINIUM BBS EX | 401143 | ABRAÇADEIRA UV PRETA 100 X 2,5 | 1
2001225 | CONJ. MOVIMENTADOR TRINO SOFT 220V 50-60Hz COM B. ALUMINIUM BBS EX | 401156 | PARAFUSO MAD SX 1/4 X 70MM ZI | 4
2001225 | CONJ. MOVIMENTADOR TRINO SOFT 220V 50-60Hz COM B. ALUMINIUM BBS EX | 401169 | PF JMP PAN PHS 3,5X14MM ZI | 2
2001225 | CONJ. MOVIMENTADOR TRINO SOFT 220V 50-60Hz COM B. ALUMINIUM BBS EX | 401207 | PF A/A JMC DRILL FL PHS C/ SERRILHA PTA BROCA 4,2X13MM ZI | 4
2001225 | CONJ. MOVIMENTADOR TRINO SOFT 220V 50-60Hz COM B. ALUMINIUM BBS EX | 402012 | ANEL ELÁSTICO E-20 | 3
2001225 | CONJ. MOVIMENTADOR TRINO SOFT 220V 50-60Hz COM B. ALUMINIUM BBS EX | 402019 | PINO ELÁSTICO 4 X 24MM | 1
2001225 | CONJ. MOVIMENTADOR TRINO SOFT 220V 50-60Hz COM B. ALUMINIUM BBS EX | 402028 | BUCHA PLASTICA N10 | 4
2001225 | CONJ. MOVIMENTADOR TRINO SOFT 220V 50-60Hz COM B. ALUMINIUM BBS EX | 403027 | MOLA CÔNICA DO FREIO DESLIZANTE Ø 2.4 | 1
2001225 | CONJ. MOVIMENTADOR TRINO SOFT 220V 50-60Hz COM B. ALUMINIUM BBS EX | 403032 | MOLA DE DESTRAVAMENTO DESLIZANTE | 1
2001225 | CONJ. MOVIMENTADOR TRINO SOFT 220V 50-60Hz COM B. ALUMINIUM BBS EX | 510027 | INLUB GRAX MP 2/TI | 0.034
2001225 | CONJ. MOVIMENTADOR TRINO SOFT 220V 50-60Hz COM B. ALUMINIUM BBS EX | 512009 | CONJUNTO ESTATOR E ROTOR AGL DESL P33 1/4 cv 04 42Z 220V 50Hz | 1
2001225 | CONJ. MOVIMENTADOR TRINO SOFT 220V 50-60Hz COM B. ALUMINIUM BBS EX | 701154 | EIXO MOTOR DESLIZANTE - BRUTO | 1
2001225 | CONJ. MOVIMENTADOR TRINO SOFT 220V 50-60Hz COM B. ALUMINIUM BBS EX | 802036 | PARTE DE FECHADURAS - CILINDRO COM CHAVE PARA MOTOR - CYLINDER | 1
2001225 | CONJ. MOVIMENTADOR TRINO SOFT 220V 50-60Hz COM B. ALUMINIUM BBS EX | 804247 | BASE DA CENTRAL DESLIZANTE | 1
2001225 | CONJ. MOVIMENTADOR TRINO SOFT 220V 50-60Hz COM B. ALUMINIUM BBS EX | 804248 | TAMPA DA CENTRAL DESLIZANTE | 1
2001225 | CONJ. MOVIMENTADOR TRINO SOFT 220V 50-60Hz COM B. ALUMINIUM BBS EX | 804261 | BASE SUPERIOR NYLON DO MOTOR DESLIZANTE C/ ENCODER | 1
2001225 | CONJ. MOVIMENTADOR TRINO SOFT 220V 50-60Hz COM B. ALUMINIUM BBS EX | 811306 | ETIQUETA ADES. COUCHE 100MM X 80MM X 01 CAR | 1
2001225 | CONJ. MOVIMENTADOR TRINO SOFT 220V 50-60Hz COM B. ALUMINIUM BBS EX | 811311 | ETIQUETA ADES. BOPP FOSCO C/DFAM 50MM X 25MM X 02 CAR | 1
2001225 | CONJ. MOVIMENTADOR TRINO SOFT 220V 50-60Hz COM B. ALUMINIUM BBS EX | 811541 | SACO PLASTICO TRANSPARENTE 30CM X 15CM | 1
2001225 | CONJ. MOVIMENTADOR TRINO SOFT 220V 50-60Hz COM B. ALUMINIUM BBS EX | 811787 | MANUAL P / AUTOMATIZADOR DZ/BV/NEW BV CENTRAL FLEX/LIGHT EM ESPANHOL SEM LOGO | 1
2001225 | CONJ. MOVIMENTADOR TRINO SOFT 220V 50-60Hz COM B. ALUMINIUM BBS EX | 811818 | TERMO DE GARANTIA ESPANHOL | 1
2001225 | CONJ. MOVIMENTADOR TRINO SOFT 220V 50-60Hz COM B. ALUMINIUM BBS EX | 811921 | CAIXA PARDA MOTOR DESLIZANTE AGL ( MEIA ABA REFORÇADA) | 1
2001225 | CONJ. MOVIMENTADOR TRINO SOFT 220V 50-60Hz COM B. ALUMINIUM BBS EX | 813009 | ALAVANCA PARA DESTRAVAMENTO MANUAL | 1
2001225 | CONJ. MOVIMENTADOR TRINO SOFT 220V 50-60Hz COM B. ALUMINIUM BBS EX | 813014 | LINGUETA DO CILINDRO DA ALAVANCA DE DESTRAVAMENTO MANUAL DZ ZI | 1
2001225 | CONJ. MOVIMENTADOR TRINO SOFT 220V 50-60Hz COM B. ALUMINIUM BBS EX | 813030 | DISCO DE FRICÇÃO DE CELEROM | 2
2001225 | CONJ. MOVIMENTADOR TRINO SOFT 220V 50-60Hz COM B. ALUMINIUM BBS EX | 813031 | COPO DE FREIO | 1
2001225 | CONJ. MOVIMENTADOR TRINO SOFT 220V 50-60Hz COM B. ALUMINIUM BBS EX | 813036 | TAMPA PROTEÇÃO DO MOTOR - CINZA | 1
2001225 | CONJ. MOVIMENTADOR TRINO SOFT 220V 50-60Hz COM B. ALUMINIUM BBS EX | 813037 | ENGRENAGEM EXTERNA MOTOR 17 DENTES | 1
2001225 | CONJ. MOVIMENTADOR TRINO SOFT 220V 50-60Hz COM B. ALUMINIUM BBS EX | 813083 | CREMALHEIRA PERFIL AÇO GOMO DE ALUMÍNIO 1,0M | 3
2001225 | CONJ. MOVIMENTADOR TRINO SOFT 220V 50-60Hz COM B. ALUMINIUM BBS EX | 813099 | ENGRENAGEM INTERNA DE ZAMAC DO DESLIZANTE TRINO SPEED 300/500/SOFT 2 ENTRADAS | 1
2001225 | CONJ. MOVIMENTADOR TRINO SOFT 220V 50-60Hz COM B. ALUMINIUM BBS EX | 813144 | SUPORTE DO IMA DE FIM DE CURSO DESLIZANTE | 2
2001225 | CONJ. MOVIMENTADOR TRINO SOFT 220V 50-60Hz COM B. ALUMINIUM BBS EX | 813199 | BASE DE ALUMÍNIO MOTORES DESLIZANTES | 1
2001225 | CONJ. MOVIMENTADOR TRINO SOFT 220V 50-60Hz COM B. ALUMINIUM BBS EX | 813234 | CHAVETA 8MMX33,4MM | 1
2001225 | CONJ. MOVIMENTADOR TRINO SOFT 220V 50-60Hz COM B. ALUMINIUM BBS EX | 813234 | CHAVETA 8MMX33,4MM | 1
2001225 | CONJ. MOVIMENTADOR TRINO SOFT 220V 50-60Hz COM B. ALUMINIUM BBS EX | 813235 | BUCHA DO EIXO DESLIZANTE SEXTAVADA | 2
2001225 | CONJ. MOVIMENTADOR TRINO SOFT 220V 50-60Hz COM B. ALUMINIUM BBS EX | 813237 | PINO DESTRAVAMENTO TRINO | 1
2001225 | CONJ. MOVIMENTADOR TRINO SOFT 220V 50-60Hz COM B. ALUMINIUM BBS EX | 813240 | CHAPA APOIO DESLIZANTE | 1
2001225 | CONJ. MOVIMENTADOR TRINO SOFT 220V 50-60Hz COM B. ALUMINIUM BBS EX | 813255 | SEM FIM DE DUAS ENTRADAS AÇO DZ/ NEW BV | 1
2001225 | CONJ. MOVIMENTADOR TRINO SOFT 220V 50-60Hz COM B. ALUMINIUM BBS EX | 813331 | SUPORTE DE INSTALAÇÃO DO IMÃ DZ | 2
2001225 | CONJ. MOVIMENTADOR TRINO SOFT 220V 50-60Hz COM B. ALUMINIUM BBS EX | 813409 | TAMPÃO DO ENGRENAGEM EXTERNA MOTORES DZ | 1
2001225 | CONJ. MOVIMENTADOR TRINO SOFT 220V 50-60Hz COM B. ALUMINIUM BBS EX | 813410 | BUCHA DE CENTRAGEM DO EIXO DO ROTOR DZ | 1
2001225 | CONJ. MOVIMENTADOR TRINO SOFT 220V 50-60Hz COM B. ALUMINIUM BBS EX | 813455 | SENSOR DE FIM DE CURSO REED DESLIZANTE | 1
2001225 | CONJ. MOVIMENTADOR TRINO SOFT 220V 50-60Hz COM B. ALUMINIUM BBS EX | 911080 | PLACA REVISADA CENTRAL FLEX | 1
2001226 | CONJ. MOVIMENTADOR TRINO 300 SPEED 220V 50-60HZ COM B. ALUMINIUM EX | 100802 | TRANSMISSOR 433MHZ REMOTE - MODELO: AGL-E2 (DIGITAL KEY 6P20 BLACK) | 2
2001226 | CONJ. MOVIMENTADOR TRINO 300 SPEED 220V 50-60HZ COM B. ALUMINIUM EX | 101307 | CAPACITOR FIXO C/DIELETRICO DE POLIPROPILENO BIORIENTADO P/MOTORES CMRW CANECA PLASTICA 20uf 250V 50 | 1
2001226 | CONJ. MOVIMENTADOR TRINO 300 SPEED 220V 50-60HZ COM B. ALUMINIUM EX | 103064 | CONECTOR FÊMEA EC601V-5.08-3P GREEN BAG/BULK (EC601V-5.08-3P) | 1
2001226 | CONJ. MOVIMENTADOR TRINO 300 SPEED 220V 50-60HZ COM B. ALUMINIUM EX | 208003 | IMÃ DE FERRITE - B40X20X10MM | 2
2001226 | CONJ. MOVIMENTADOR TRINO 300 SPEED 220V 50-60HZ COM B. ALUMINIUM EX | 208006 | ANEL ENCODER - ROUND MAGNET | 1
2001226 | CONJ. MOVIMENTADOR TRINO 300 SPEED 220V 50-60HZ COM B. ALUMINIUM EX | 401007 | PARAFUSO 4.8 X 13 A/A PN. PH - ZI | 2
2001226 | CONJ. MOVIMENTADOR TRINO 300 SPEED 220V 50-60HZ COM B. ALUMINIUM EX | 401068 | ARRUELA LISA 1/4 FE ZI | 4
2001226 | CONJ. MOVIMENTADOR TRINO 300 SPEED 220V 50-60HZ COM B. ALUMINIUM EX | 401108 | PARAFUSO PLASTIC PAN PHS 5 X 25MM ZI | 4
2001226 | CONJ. MOVIMENTADOR TRINO 300 SPEED 220V 50-60HZ COM B. ALUMINIUM EX | 401121 | ABRAÇADEIRA UV PRETA 202X3,7 | 1
2001226 | CONJ. MOVIMENTADOR TRINO 300 SPEED 220V 50-60HZ COM B. ALUMINIUM EX | 401143 | ABRAÇADEIRA UV PRETA 100 X 2,5 | 1
2001226 | CONJ. MOVIMENTADOR TRINO 300 SPEED 220V 50-60HZ COM B. ALUMINIUM EX | 401156 | PARAFUSO MAD SX 1/4 X 70MM ZI | 4
2001226 | CONJ. MOVIMENTADOR TRINO 300 SPEED 220V 50-60HZ COM B. ALUMINIUM EX | 401162 | PARAFUSO PAN ZBR P/ CHAVE TORX M5 X 25MM T25 | 6
2001226 | CONJ. MOVIMENTADOR TRINO 300 SPEED 220V 50-60HZ COM B. ALUMINIUM EX | 401169 | PF JMP PAN PHS 3,5X14MM ZI | 2
2001226 | CONJ. MOVIMENTADOR TRINO 300 SPEED 220V 50-60HZ COM B. ALUMINIUM EX | 401207 | PF A/A JMC DRILL FL PHS C/ SERRILHA PTA BROCA 4,2X13MM ZI | 4
2001226 | CONJ. MOVIMENTADOR TRINO 300 SPEED 220V 50-60HZ COM B. ALUMINIUM EX | 402012 | ANEL ELÁSTICO E-20 | 3
2001226 | CONJ. MOVIMENTADOR TRINO 300 SPEED 220V 50-60HZ COM B. ALUMINIUM EX | 402019 | PINO ELÁSTICO 4 X 24MM | 1
2001226 | CONJ. MOVIMENTADOR TRINO 300 SPEED 220V 50-60HZ COM B. ALUMINIUM EX | 402028 | BUCHA PLASTICA N10 | 4
2001226 | CONJ. MOVIMENTADOR TRINO 300 SPEED 220V 50-60HZ COM B. ALUMINIUM EX | 403027 | MOLA CÔNICA DO FREIO DESLIZANTE Ø 2.4 | 1
2001226 | CONJ. MOVIMENTADOR TRINO 300 SPEED 220V 50-60HZ COM B. ALUMINIUM EX | 403032 | MOLA DE DESTRAVAMENTO DESLIZANTE | 1
2001226 | CONJ. MOVIMENTADOR TRINO 300 SPEED 220V 50-60HZ COM B. ALUMINIUM EX | 510027 | INLUB GRAX MP 2/TI | 0.034
2001226 | CONJ. MOVIMENTADOR TRINO 300 SPEED 220V 50-60HZ COM B. ALUMINIUM EX | 512009 | CONJUNTO ESTATOR E ROTOR AGL DESL P33 1/4 cv 04 42Z 220V 50Hz | 1
2001226 | CONJ. MOVIMENTADOR TRINO 300 SPEED 220V 50-60HZ COM B. ALUMINIUM EX | 701154 | EIXO MOTOR DESLIZANTE - BRUTO | 1
2001226 | CONJ. MOVIMENTADOR TRINO 300 SPEED 220V 50-60HZ COM B. ALUMINIUM EX | 802036 | PARTE DE FECHADURAS - CILINDRO COM CHAVE PARA MOTOR - CYLINDER | 1
2001226 | CONJ. MOVIMENTADOR TRINO 300 SPEED 220V 50-60HZ COM B. ALUMINIUM EX | 804247 | BASE DA CENTRAL DESLIZANTE | 1
2001226 | CONJ. MOVIMENTADOR TRINO 300 SPEED 220V 50-60HZ COM B. ALUMINIUM EX | 804248 | TAMPA DA CENTRAL DESLIZANTE | 1
2001226 | CONJ. MOVIMENTADOR TRINO 300 SPEED 220V 50-60HZ COM B. ALUMINIUM EX | 804261 | BASE SUPERIOR NYLON DO MOTOR DESLIZANTE C/ ENCODER | 1
2001226 | CONJ. MOVIMENTADOR TRINO 300 SPEED 220V 50-60HZ COM B. ALUMINIUM EX | 811306 | ETIQUETA ADES. COUCHE 100MM X 80MM X 01 CAR | 1
2001226 | CONJ. MOVIMENTADOR TRINO 300 SPEED 220V 50-60HZ COM B. ALUMINIUM EX | 811311 | ETIQUETA ADES. BOPP FOSCO C/DFAM 50MM X 25MM X 02 CAR | 1
2001226 | CONJ. MOVIMENTADOR TRINO 300 SPEED 220V 50-60HZ COM B. ALUMINIUM EX | 811541 | SACO PLASTICO TRANSPARENTE 30CM X 15CM | 1
2001226 | CONJ. MOVIMENTADOR TRINO 300 SPEED 220V 50-60HZ COM B. ALUMINIUM EX | 811787 | MANUAL P / AUTOMATIZADOR DZ/BV/NEW BV CENTRAL FLEX/LIGHT EM ESPANHOL SEM LOGO | 1
2001226 | CONJ. MOVIMENTADOR TRINO 300 SPEED 220V 50-60HZ COM B. ALUMINIUM EX | 811818 | TERMO DE GARANTIA ESPANHOL | 1
2001226 | CONJ. MOVIMENTADOR TRINO 300 SPEED 220V 50-60HZ COM B. ALUMINIUM EX | 811921 | CAIXA PARDA MOTOR DESLIZANTE AGL ( MEIA ABA REFORÇADA) | 1
2001226 | CONJ. MOVIMENTADOR TRINO 300 SPEED 220V 50-60HZ COM B. ALUMINIUM EX | 813009 | ALAVANCA PARA DESTRAVAMENTO MANUAL | 1
2001226 | CONJ. MOVIMENTADOR TRINO 300 SPEED 220V 50-60HZ COM B. ALUMINIUM EX | 813014 | LINGUETA DO CILINDRO DA ALAVANCA DE DESTRAVAMENTO MANUAL DZ ZI | 1
2001226 | CONJ. MOVIMENTADOR TRINO 300 SPEED 220V 50-60HZ COM B. ALUMINIUM EX | 813030 | DISCO DE FRICÇÃO DE CELEROM | 2
2001226 | CONJ. MOVIMENTADOR TRINO 300 SPEED 220V 50-60HZ COM B. ALUMINIUM EX | 813031 | COPO DE FREIO | 1
2001226 | CONJ. MOVIMENTADOR TRINO 300 SPEED 220V 50-60HZ COM B. ALUMINIUM EX | 813036 | TAMPA PROTEÇÃO DO MOTOR - CINZA | 1
2001226 | CONJ. MOVIMENTADOR TRINO 300 SPEED 220V 50-60HZ COM B. ALUMINIUM EX | 813037 | ENGRENAGEM EXTERNA MOTOR 17 DENTES | 1
2001226 | CONJ. MOVIMENTADOR TRINO 300 SPEED 220V 50-60HZ COM B. ALUMINIUM EX | 813099 | ENGRENAGEM INTERNA DE ZAMAC DO DESLIZANTE TRINO SPEED 300/500/SOFT 2 ENTRADAS | 1
2001226 | CONJ. MOVIMENTADOR TRINO 300 SPEED 220V 50-60HZ COM B. ALUMINIUM EX | 813101 | CREMALHEIRA PERFIL AÇO GOMO DE ALUMÍNIO 1,5M | 2
2001226 | CONJ. MOVIMENTADOR TRINO 300 SPEED 220V 50-60HZ COM B. ALUMINIUM EX | 813144 | SUPORTE DO IMA DE FIM DE CURSO DESLIZANTE | 2
2001226 | CONJ. MOVIMENTADOR TRINO 300 SPEED 220V 50-60HZ COM B. ALUMINIUM EX | 813199 | BASE DE ALUMÍNIO MOTORES DESLIZANTES | 1
2001226 | CONJ. MOVIMENTADOR TRINO 300 SPEED 220V 50-60HZ COM B. ALUMINIUM EX | 813234 | CHAVETA 8MMX33,4MM | 1
2001226 | CONJ. MOVIMENTADOR TRINO 300 SPEED 220V 50-60HZ COM B. ALUMINIUM EX | 813234 | CHAVETA 8MMX33,4MM | 1
2001226 | CONJ. MOVIMENTADOR TRINO 300 SPEED 220V 50-60HZ COM B. ALUMINIUM EX | 813235 | BUCHA DO EIXO DESLIZANTE SEXTAVADA | 2
2001226 | CONJ. MOVIMENTADOR TRINO 300 SPEED 220V 50-60HZ COM B. ALUMINIUM EX | 813237 | PINO DESTRAVAMENTO TRINO | 1
2001226 | CONJ. MOVIMENTADOR TRINO 300 SPEED 220V 50-60HZ COM B. ALUMINIUM EX | 813240 | CHAPA APOIO DESLIZANTE | 1
2001226 | CONJ. MOVIMENTADOR TRINO 300 SPEED 220V 50-60HZ COM B. ALUMINIUM EX | 813255 | SEM FIM DE DUAS ENTRADAS AÇO DZ/ NEW BV | 1
2001226 | CONJ. MOVIMENTADOR TRINO 300 SPEED 220V 50-60HZ COM B. ALUMINIUM EX | 813331 | SUPORTE DE INSTALAÇÃO DO IMÃ DZ | 2
2001226 | CONJ. MOVIMENTADOR TRINO 300 SPEED 220V 50-60HZ COM B. ALUMINIUM EX | 813409 | TAMPÃO DO ENGRENAGEM EXTERNA MOTORES DZ | 1
2001226 | CONJ. MOVIMENTADOR TRINO 300 SPEED 220V 50-60HZ COM B. ALUMINIUM EX | 813410 | BUCHA DE CENTRAGEM DO EIXO DO ROTOR DZ | 1
2001226 | CONJ. MOVIMENTADOR TRINO 300 SPEED 220V 50-60HZ COM B. ALUMINIUM EX | 813455 | SENSOR DE FIM DE CURSO REED DESLIZANTE | 1
2001226 | CONJ. MOVIMENTADOR TRINO 300 SPEED 220V 50-60HZ COM B. ALUMINIUM EX | 911080 | PLACA REVISADA CENTRAL FLEX | 1
2001227 | CONJ. MOVIMENTADOR TRINO 300 220V 50-60HZ COM B. ALUMINIUM EX | 100802 | TRANSMISSOR 433MHZ REMOTE - MODELO: AGL-E2 (DIGITAL KEY 6P20 BLACK) | 2
2001227 | CONJ. MOVIMENTADOR TRINO 300 220V 50-60HZ COM B. ALUMINIUM EX | 103064 | CONECTOR FÊMEA EC601V-5.08-3P GREEN BAG/BULK (EC601V-5.08-3P) | 1
2001227 | CONJ. MOVIMENTADOR TRINO 300 220V 50-60HZ COM B. ALUMINIUM EX | 208003 | IMÃ DE FERRITE - B40X20X10MM | 2
2001227 | CONJ. MOVIMENTADOR TRINO 300 220V 50-60HZ COM B. ALUMINIUM EX | 401007 | PARAFUSO 4.8 X 13 A/A PN. PH - ZI | 2
2001227 | CONJ. MOVIMENTADOR TRINO 300 220V 50-60HZ COM B. ALUMINIUM EX | 401068 | ARRUELA LISA 1/4 FE ZI | 4
2001227 | CONJ. MOVIMENTADOR TRINO 300 220V 50-60HZ COM B. ALUMINIUM EX | 401108 | PARAFUSO PLASTIC PAN PHS 5 X 25MM ZI | 4
2001227 | CONJ. MOVIMENTADOR TRINO 300 220V 50-60HZ COM B. ALUMINIUM EX | 401143 | ABRAÇADEIRA UV PRETA 100 X 2,5 | 1
2001227 | CONJ. MOVIMENTADOR TRINO 300 220V 50-60HZ COM B. ALUMINIUM EX | 401156 | PARAFUSO MAD SX 1/4 X 70MM ZI | 4
2001227 | CONJ. MOVIMENTADOR TRINO 300 220V 50-60HZ COM B. ALUMINIUM EX | 401162 | PARAFUSO PAN ZBR P/ CHAVE TORX M5 X 25MM T25 | 6
2001227 | CONJ. MOVIMENTADOR TRINO 300 220V 50-60HZ COM B. ALUMINIUM EX | 401169 | PF JMP PAN PHS 3,5X14MM ZI | 2
2001227 | CONJ. MOVIMENTADOR TRINO 300 220V 50-60HZ COM B. ALUMINIUM EX | 401207 | PF A/A JMC DRILL FL PHS C/ SERRILHA PTA BROCA 4,2X13MM ZI | 4
2001227 | CONJ. MOVIMENTADOR TRINO 300 220V 50-60HZ COM B. ALUMINIUM EX | 402012 | ANEL ELÁSTICO E-20 | 3
2001227 | CONJ. MOVIMENTADOR TRINO 300 220V 50-60HZ COM B. ALUMINIUM EX | 402019 | PINO ELÁSTICO 4 X 24MM | 1
2001227 | CONJ. MOVIMENTADOR TRINO 300 220V 50-60HZ COM B. ALUMINIUM EX | 402028 | BUCHA PLASTICA N10 | 4
2001227 | CONJ. MOVIMENTADOR TRINO 300 220V 50-60HZ COM B. ALUMINIUM EX | 403032 | MOLA DE DESTRAVAMENTO DESLIZANTE | 1
2001227 | CONJ. MOVIMENTADOR TRINO 300 220V 50-60HZ COM B. ALUMINIUM EX | 510027 | INLUB GRAX MP 2/TI | 0.034
2001227 | CONJ. MOVIMENTADOR TRINO 300 220V 50-60HZ COM B. ALUMINIUM EX | 512003 | CONJUNTO ESTATOR E ROTOR AGL DESL P17 1/7 cv 04 42Z 220V 50HZ | 1
2001227 | CONJ. MOVIMENTADOR TRINO 300 220V 50-60HZ COM B. ALUMINIUM EX | 701154 | EIXO MOTOR DESLIZANTE - BRUTO | 1
2001227 | CONJ. MOVIMENTADOR TRINO 300 220V 50-60HZ COM B. ALUMINIUM EX | 802036 | PARTE DE FECHADURAS - CILINDRO COM CHAVE PARA MOTOR - CYLINDER | 1
2001227 | CONJ. MOVIMENTADOR TRINO 300 220V 50-60HZ COM B. ALUMINIUM EX | 804246 | BASE SUPERIOR NYLON DO MOTOR DESLIZANTE | 1
2001227 | CONJ. MOVIMENTADOR TRINO 300 220V 50-60HZ COM B. ALUMINIUM EX | 804247 | BASE DA CENTRAL DESLIZANTE | 1
2001227 | CONJ. MOVIMENTADOR TRINO 300 220V 50-60HZ COM B. ALUMINIUM EX | 804248 | TAMPA DA CENTRAL DESLIZANTE | 1
2001227 | CONJ. MOVIMENTADOR TRINO 300 220V 50-60HZ COM B. ALUMINIUM EX | 811306 | ETIQUETA ADES. COUCHE 100MM X 80MM X 01 CAR | 1
2001227 | CONJ. MOVIMENTADOR TRINO 300 220V 50-60HZ COM B. ALUMINIUM EX | 811311 | ETIQUETA ADES. BOPP FOSCO C/DFAM 50MM X 25MM X 02 CAR | 1
2001227 | CONJ. MOVIMENTADOR TRINO 300 220V 50-60HZ COM B. ALUMINIUM EX | 811541 | SACO PLASTICO TRANSPARENTE 30CM X 15CM | 1
2001227 | CONJ. MOVIMENTADOR TRINO 300 220V 50-60HZ COM B. ALUMINIUM EX | 811787 | MANUAL P / AUTOMATIZADOR DZ/BV/NEW BV CENTRAL FLEX/LIGHT EM ESPANHOL SEM LOGO | 1
2001227 | CONJ. MOVIMENTADOR TRINO 300 220V 50-60HZ COM B. ALUMINIUM EX | 811818 | TERMO DE GARANTIA ESPANHOL | 1
2001227 | CONJ. MOVIMENTADOR TRINO 300 220V 50-60HZ COM B. ALUMINIUM EX | 811921 | CAIXA PARDA MOTOR DESLIZANTE AGL ( MEIA ABA REFORÇADA) | 1
2001227 | CONJ. MOVIMENTADOR TRINO 300 220V 50-60HZ COM B. ALUMINIUM EX | 813009 | ALAVANCA PARA DESTRAVAMENTO MANUAL | 1
2001227 | CONJ. MOVIMENTADOR TRINO 300 220V 50-60HZ COM B. ALUMINIUM EX | 813014 | LINGUETA DO CILINDRO DA ALAVANCA DE DESTRAVAMENTO MANUAL DZ ZI | 1
2001227 | CONJ. MOVIMENTADOR TRINO 300 220V 50-60HZ COM B. ALUMINIUM EX | 813024 | TAMPA PROTEÇÃO DO MOTOR - PRETA | 1
2001227 | CONJ. MOVIMENTADOR TRINO 300 220V 50-60HZ COM B. ALUMINIUM EX | 813037 | ENGRENAGEM EXTERNA MOTOR 17 DENTES | 1
2001227 | CONJ. MOVIMENTADOR TRINO 300 220V 50-60HZ COM B. ALUMINIUM EX | 813101 | CREMALHEIRA PERFIL AÇO GOMO DE ALUMÍNIO 1,5M | 2
2001227 | CONJ. MOVIMENTADOR TRINO 300 220V 50-60HZ COM B. ALUMINIUM EX | 813144 | SUPORTE DO IMA DE FIM DE CURSO DESLIZANTE | 2
2001227 | CONJ. MOVIMENTADOR TRINO 300 220V 50-60HZ COM B. ALUMINIUM EX | 813173 | ARRUELA 1,2MM EIXO DESLIZANTE | 1
2001227 | CONJ. MOVIMENTADOR TRINO 300 220V 50-60HZ COM B. ALUMINIUM EX | 813199 | BASE DE ALUMÍNIO MOTORES DESLIZANTES | 1
2001227 | CONJ. MOVIMENTADOR TRINO 300 220V 50-60HZ COM B. ALUMINIUM EX | 813235 | BUCHA DO EIXO DESLIZANTE SEXTAVADA | 2
2001227 | CONJ. MOVIMENTADOR TRINO 300 220V 50-60HZ COM B. ALUMINIUM EX | 813237 | PINO DESTRAVAMENTO TRINO | 1
2001227 | CONJ. MOVIMENTADOR TRINO 300 220V 50-60HZ COM B. ALUMINIUM EX | 813251 | SEM FIM DE UMA ENTRADA ALUMÍNIO TR LIGTH/ TR300/ TR500 | 1
2001227 | CONJ. MOVIMENTADOR TRINO 300 220V 50-60HZ COM B. ALUMINIUM EX | 813289 | ENGRENAGEM INTERNA DE 1 ENTRADA DZ E NEWBV SEM IMÃ | 1
2001227 | CONJ. MOVIMENTADOR TRINO 300 220V 50-60HZ COM B. ALUMINIUM EX | 813331 | SUPORTE DE INSTALAÇÃO DO IMÃ DZ | 2
2001227 | CONJ. MOVIMENTADOR TRINO 300 220V 50-60HZ COM B. ALUMINIUM EX | 813409 | TAMPÃO DO ENGRENAGEM EXTERNA MOTORES DZ | 1
2001227 | CONJ. MOVIMENTADOR TRINO 300 220V 50-60HZ COM B. ALUMINIUM EX | 813410 | BUCHA DE CENTRAGEM DO EIXO DO ROTOR DZ | 1
2001227 | CONJ. MOVIMENTADOR TRINO 300 220V 50-60HZ COM B. ALUMINIUM EX | 813455 | SENSOR DE FIM DE CURSO REED DESLIZANTE | 1
2001227 | CONJ. MOVIMENTADOR TRINO 300 220V 50-60HZ COM B. ALUMINIUM EX | 813522 | CHAVETA QUADRADA 8MMX33,4MM | 1
2001227 | CONJ. MOVIMENTADOR TRINO 300 220V 50-60HZ COM B. ALUMINIUM EX | 911080 | PLACA REVISADA CENTRAL FLEX | 1
2001229 | CONJ. MOVIMENTADOR TRINO 300 220V Light 50-60HZ COM B. ALUMINIUM EX | 100802 | TRANSMISSOR 433MHZ REMOTE - MODELO: AGL-E2 (DIGITAL KEY 6P20 BLACK) | 2
2001229 | CONJ. MOVIMENTADOR TRINO 300 220V Light 50-60HZ COM B. ALUMINIUM EX | 103064 | CONECTOR FÊMEA EC601V-5.08-3P GREEN BAG/BULK (EC601V-5.08-3P) | 1
2001229 | CONJ. MOVIMENTADOR TRINO 300 220V Light 50-60HZ COM B. ALUMINIUM EX | 208003 | IMÃ DE FERRITE - B40X20X10MM | 2
2001229 | CONJ. MOVIMENTADOR TRINO 300 220V Light 50-60HZ COM B. ALUMINIUM EX | 401007 | PARAFUSO 4.8 X 13 A/A PN. PH - ZI | 2
2001229 | CONJ. MOVIMENTADOR TRINO 300 220V Light 50-60HZ COM B. ALUMINIUM EX | 401014 | PARAFUSO 2.9 X 6.5 A/A PAN PHS ZI | 1
2001229 | CONJ. MOVIMENTADOR TRINO 300 220V Light 50-60HZ COM B. ALUMINIUM EX | 401068 | ARRUELA LISA 1/4 FE ZI | 4
2001229 | CONJ. MOVIMENTADOR TRINO 300 220V Light 50-60HZ COM B. ALUMINIUM EX | 401108 | PARAFUSO PLASTIC PAN PHS 5 X 25MM ZI | 4
2001229 | CONJ. MOVIMENTADOR TRINO 300 220V Light 50-60HZ COM B. ALUMINIUM EX | 401143 | ABRAÇADEIRA UV PRETA 100 X 2,5 | 1
2001229 | CONJ. MOVIMENTADOR TRINO 300 220V Light 50-60HZ COM B. ALUMINIUM EX | 401156 | PARAFUSO MAD SX 1/4 X 70MM ZI | 4
2001229 | CONJ. MOVIMENTADOR TRINO 300 220V Light 50-60HZ COM B. ALUMINIUM EX | 401162 | PARAFUSO PAN ZBR P/ CHAVE TORX M5 X 25MM T25 | 6
2001229 | CONJ. MOVIMENTADOR TRINO 300 220V Light 50-60HZ COM B. ALUMINIUM EX | 401169 | PF JMP PAN PHS 3,5X14MM ZI | 2
2001229 | CONJ. MOVIMENTADOR TRINO 300 220V Light 50-60HZ COM B. ALUMINIUM EX | 401207 | PF A/A JMC DRILL FL PHS C/ SERRILHA PTA BROCA 4,2X13MM ZI | 4
2001229 | CONJ. MOVIMENTADOR TRINO 300 220V Light 50-60HZ COM B. ALUMINIUM EX | 402012 | ANEL ELÁSTICO E-20 | 3
2001229 | CONJ. MOVIMENTADOR TRINO 300 220V Light 50-60HZ COM B. ALUMINIUM EX | 402019 | PINO ELÁSTICO 4 X 24MM | 1
2001229 | CONJ. MOVIMENTADOR TRINO 300 220V Light 50-60HZ COM B. ALUMINIUM EX | 402028 | BUCHA PLASTICA N10 | 4
2001229 | CONJ. MOVIMENTADOR TRINO 300 220V Light 50-60HZ COM B. ALUMINIUM EX | 403032 | MOLA DE DESTRAVAMENTO DESLIZANTE | 1
2001229 | CONJ. MOVIMENTADOR TRINO 300 220V Light 50-60HZ COM B. ALUMINIUM EX | 510027 | INLUB GRAX MP 2/TI | 0.034
2001229 | CONJ. MOVIMENTADOR TRINO 300 220V Light 50-60HZ COM B. ALUMINIUM EX | 512003 | CONJUNTO ESTATOR E ROTOR AGL DESL P17 1/7 cv 04 42Z 220V 50HZ | 1
2001229 | CONJ. MOVIMENTADOR TRINO 300 220V Light 50-60HZ COM B. ALUMINIUM EX | 802036 | PARTE DE FECHADURAS - CILINDRO COM CHAVE PARA MOTOR - CYLINDER | 1
2001229 | CONJ. MOVIMENTADOR TRINO 300 220V Light 50-60HZ COM B. ALUMINIUM EX | 804246 | BASE SUPERIOR NYLON DO MOTOR DESLIZANTE | 1
2001229 | CONJ. MOVIMENTADOR TRINO 300 220V Light 50-60HZ COM B. ALUMINIUM EX | 804247 | BASE DA CENTRAL DESLIZANTE | 1
2001229 | CONJ. MOVIMENTADOR TRINO 300 220V Light 50-60HZ COM B. ALUMINIUM EX | 804248 | TAMPA DA CENTRAL DESLIZANTE | 1
2001229 | CONJ. MOVIMENTADOR TRINO 300 220V Light 50-60HZ COM B. ALUMINIUM EX | 811306 | ETIQUETA ADES. COUCHE 100MM X 80MM X 01 CAR | 1
2001229 | CONJ. MOVIMENTADOR TRINO 300 220V Light 50-60HZ COM B. ALUMINIUM EX | 811311 | ETIQUETA ADES. BOPP FOSCO C/DFAM 50MM X 25MM X 02 CAR | 1
2001229 | CONJ. MOVIMENTADOR TRINO 300 220V Light 50-60HZ COM B. ALUMINIUM EX | 811541 | SACO PLASTICO TRANSPARENTE 30CM X 15CM | 1
2001229 | CONJ. MOVIMENTADOR TRINO 300 220V Light 50-60HZ COM B. ALUMINIUM EX | 811787 | MANUAL P / AUTOMATIZADOR DZ/BV/NEW BV CENTRAL FLEX/LIGHT EM ESPANHOL SEM LOGO | 1
2001229 | CONJ. MOVIMENTADOR TRINO 300 220V Light 50-60HZ COM B. ALUMINIUM EX | 811818 | TERMO DE GARANTIA ESPANHOL | 1
2001229 | CONJ. MOVIMENTADOR TRINO 300 220V Light 50-60HZ COM B. ALUMINIUM EX | 811921 | CAIXA PARDA MOTOR DESLIZANTE AGL ( MEIA ABA REFORÇADA) | 1
2001229 | CONJ. MOVIMENTADOR TRINO 300 220V Light 50-60HZ COM B. ALUMINIUM EX | 813009 | ALAVANCA PARA DESTRAVAMENTO MANUAL | 1
2001229 | CONJ. MOVIMENTADOR TRINO 300 220V Light 50-60HZ COM B. ALUMINIUM EX | 813014 | LINGUETA DO CILINDRO DA ALAVANCA DE DESTRAVAMENTO MANUAL DZ ZI | 1
2001229 | CONJ. MOVIMENTADOR TRINO 300 220V Light 50-60HZ COM B. ALUMINIUM EX | 813024 | TAMPA PROTEÇÃO DO MOTOR - PRETA | 1
2001229 | CONJ. MOVIMENTADOR TRINO 300 220V Light 50-60HZ COM B. ALUMINIUM EX | 813096 | ENGRENAGEM EXTERNA 17D PARA EIXO ESTAMPADO TRINO LIGHT/300 | 1
2001229 | CONJ. MOVIMENTADOR TRINO 300 220V Light 50-60HZ COM B. ALUMINIUM EX | 813101 | CREMALHEIRA PERFIL AÇO GOMO DE ALUMÍNIO 1,5M | 2
2001229 | CONJ. MOVIMENTADOR TRINO 300 220V Light 50-60HZ COM B. ALUMINIUM EX | 813144 | SUPORTE DO IMA DE FIM DE CURSO DESLIZANTE | 2
2001229 | CONJ. MOVIMENTADOR TRINO 300 220V Light 50-60HZ COM B. ALUMINIUM EX | 813173 | ARRUELA 1,2MM EIXO DESLIZANTE | 1
2001229 | CONJ. MOVIMENTADOR TRINO 300 220V Light 50-60HZ COM B. ALUMINIUM EX | 813199 | BASE DE ALUMÍNIO MOTORES DESLIZANTES | 1
2001229 | CONJ. MOVIMENTADOR TRINO 300 220V Light 50-60HZ COM B. ALUMINIUM EX | 813235 | BUCHA DO EIXO DESLIZANTE SEXTAVADA | 2
2001229 | CONJ. MOVIMENTADOR TRINO 300 220V Light 50-60HZ COM B. ALUMINIUM EX | 813237 | PINO DESTRAVAMENTO TRINO | 1
2001229 | CONJ. MOVIMENTADOR TRINO 300 220V Light 50-60HZ COM B. ALUMINIUM EX | 813251 | SEM FIM DE UMA ENTRADA ALUMÍNIO TR LIGTH/ TR300/ TR500 | 1
2001229 | CONJ. MOVIMENTADOR TRINO 300 220V Light 50-60HZ COM B. ALUMINIUM EX | 813289 | ENGRENAGEM INTERNA DE 1 ENTRADA DZ E NEWBV SEM IMÃ | 1
2001229 | CONJ. MOVIMENTADOR TRINO 300 220V Light 50-60HZ COM B. ALUMINIUM EX | 813331 | SUPORTE DE INSTALAÇÃO DO IMÃ DZ | 2
2001229 | CONJ. MOVIMENTADOR TRINO 300 220V Light 50-60HZ COM B. ALUMINIUM EX | 813409 | TAMPÃO DO ENGRENAGEM EXTERNA MOTORES DZ | 1
2001229 | CONJ. MOVIMENTADOR TRINO 300 220V Light 50-60HZ COM B. ALUMINIUM EX | 813410 | BUCHA DE CENTRAGEM DO EIXO DO ROTOR DZ | 1
2001229 | CONJ. MOVIMENTADOR TRINO 300 220V Light 50-60HZ COM B. ALUMINIUM EX | 813455 | SENSOR DE FIM DE CURSO REED DESLIZANTE | 1
2001229 | CONJ. MOVIMENTADOR TRINO 300 220V Light 50-60HZ COM B. ALUMINIUM EX | 813522 | CHAVETA QUADRADA 8MMX33,4MM | 1
2001229 | CONJ. MOVIMENTADOR TRINO 300 220V Light 50-60HZ COM B. ALUMINIUM EX | 813525 | EIXO ESTAMPADO PARA MOTOR TRINO LIGHT/300 | 1
2001229 | CONJ. MOVIMENTADOR TRINO 300 220V Light 50-60HZ COM B. ALUMINIUM EX | 911130 | PLACA REVISADA NOVA CENTRAL BASIC G/LIGHT | 1
2001230 | CONJ. MOVIMENTADOR TRINO SOFT 220V 50-60Hz COM B. ALUMINIUM EX | 100802 | TRANSMISSOR 433MHZ REMOTE - MODELO: AGL-E2 (DIGITAL KEY 6P20 BLACK) | 2
2001230 | CONJ. MOVIMENTADOR TRINO SOFT 220V 50-60Hz COM B. ALUMINIUM EX | 103064 | CONECTOR FÊMEA EC601V-5.08-3P GREEN BAG/BULK (EC601V-5.08-3P) | 1
2001230 | CONJ. MOVIMENTADOR TRINO SOFT 220V 50-60Hz COM B. ALUMINIUM EX | 208003 | IMÃ DE FERRITE - B40X20X10MM | 2
2001230 | CONJ. MOVIMENTADOR TRINO SOFT 220V 50-60Hz COM B. ALUMINIUM EX | 208006 | ANEL ENCODER - ROUND MAGNET | 1
2001230 | CONJ. MOVIMENTADOR TRINO SOFT 220V 50-60Hz COM B. ALUMINIUM EX | 401007 | PARAFUSO 4.8 X 13 A/A PN. PH - ZI | 2
2001230 | CONJ. MOVIMENTADOR TRINO SOFT 220V 50-60Hz COM B. ALUMINIUM EX | 401068 | ARRUELA LISA 1/4 FE ZI | 4
2001230 | CONJ. MOVIMENTADOR TRINO SOFT 220V 50-60Hz COM B. ALUMINIUM EX | 401108 | PARAFUSO PLASTIC PAN PHS 5 X 25MM ZI | 10
2001230 | CONJ. MOVIMENTADOR TRINO SOFT 220V 50-60Hz COM B. ALUMINIUM EX | 401143 | ABRAÇADEIRA UV PRETA 100 X 2,5 | 1
2001230 | CONJ. MOVIMENTADOR TRINO SOFT 220V 50-60Hz COM B. ALUMINIUM EX | 401156 | PARAFUSO MAD SX 1/4 X 70MM ZI | 4
2001230 | CONJ. MOVIMENTADOR TRINO SOFT 220V 50-60Hz COM B. ALUMINIUM EX | 401169 | PF JMP PAN PHS 3,5X14MM ZI | 2
2001230 | CONJ. MOVIMENTADOR TRINO SOFT 220V 50-60Hz COM B. ALUMINIUM EX | 401207 | PF A/A JMC DRILL FL PHS C/ SERRILHA PTA BROCA 4,2X13MM ZI | 4
2001230 | CONJ. MOVIMENTADOR TRINO SOFT 220V 50-60Hz COM B. ALUMINIUM EX | 402012 | ANEL ELÁSTICO E-20 | 3
2001230 | CONJ. MOVIMENTADOR TRINO SOFT 220V 50-60Hz COM B. ALUMINIUM EX | 402019 | PINO ELÁSTICO 4 X 24MM | 1
2001230 | CONJ. MOVIMENTADOR TRINO SOFT 220V 50-60Hz COM B. ALUMINIUM EX | 402028 | BUCHA PLASTICA N10 | 4
2001230 | CONJ. MOVIMENTADOR TRINO SOFT 220V 50-60Hz COM B. ALUMINIUM EX | 403027 | MOLA CÔNICA DO FREIO DESLIZANTE Ø 2.4 | 1
2001230 | CONJ. MOVIMENTADOR TRINO SOFT 220V 50-60Hz COM B. ALUMINIUM EX | 403032 | MOLA DE DESTRAVAMENTO DESLIZANTE | 1
2001230 | CONJ. MOVIMENTADOR TRINO SOFT 220V 50-60Hz COM B. ALUMINIUM EX | 510027 | INLUB GRAX MP 2/TI | 0.034
2001230 | CONJ. MOVIMENTADOR TRINO SOFT 220V 50-60Hz COM B. ALUMINIUM EX | 512009 | CONJUNTO ESTATOR E ROTOR AGL DESL P33 1/4 cv 04 42Z 220V 50Hz | 1
2001230 | CONJ. MOVIMENTADOR TRINO SOFT 220V 50-60Hz COM B. ALUMINIUM EX | 701154 | EIXO MOTOR DESLIZANTE - BRUTO | 1
2001230 | CONJ. MOVIMENTADOR TRINO SOFT 220V 50-60Hz COM B. ALUMINIUM EX | 802036 | PARTE DE FECHADURAS - CILINDRO COM CHAVE PARA MOTOR - CYLINDER | 1
2001230 | CONJ. MOVIMENTADOR TRINO SOFT 220V 50-60Hz COM B. ALUMINIUM EX | 804247 | BASE DA CENTRAL DESLIZANTE | 1
2001230 | CONJ. MOVIMENTADOR TRINO SOFT 220V 50-60Hz COM B. ALUMINIUM EX | 804248 | TAMPA DA CENTRAL DESLIZANTE | 1
2001230 | CONJ. MOVIMENTADOR TRINO SOFT 220V 50-60Hz COM B. ALUMINIUM EX | 804261 | BASE SUPERIOR NYLON DO MOTOR DESLIZANTE C/ ENCODER | 1
2001230 | CONJ. MOVIMENTADOR TRINO SOFT 220V 50-60Hz COM B. ALUMINIUM EX | 811306 | ETIQUETA ADES. COUCHE 100MM X 80MM X 01 CAR | 1
2001230 | CONJ. MOVIMENTADOR TRINO SOFT 220V 50-60Hz COM B. ALUMINIUM EX | 811311 | ETIQUETA ADES. BOPP FOSCO C/DFAM 50MM X 25MM X 02 CAR | 1
2001230 | CONJ. MOVIMENTADOR TRINO SOFT 220V 50-60Hz COM B. ALUMINIUM EX | 811541 | SACO PLASTICO TRANSPARENTE 30CM X 15CM | 1
2001230 | CONJ. MOVIMENTADOR TRINO SOFT 220V 50-60Hz COM B. ALUMINIUM EX | 811787 | MANUAL P / AUTOMATIZADOR DZ/BV/NEW BV CENTRAL FLEX/LIGHT EM ESPANHOL SEM LOGO | 1
2001230 | CONJ. MOVIMENTADOR TRINO SOFT 220V 50-60Hz COM B. ALUMINIUM EX | 811818 | TERMO DE GARANTIA ESPANHOL | 1
2001230 | CONJ. MOVIMENTADOR TRINO SOFT 220V 50-60Hz COM B. ALUMINIUM EX | 811921 | CAIXA PARDA MOTOR DESLIZANTE AGL ( MEIA ABA REFORÇADA) | 1
2001230 | CONJ. MOVIMENTADOR TRINO SOFT 220V 50-60Hz COM B. ALUMINIUM EX | 813009 | ALAVANCA PARA DESTRAVAMENTO MANUAL | 1
2001230 | CONJ. MOVIMENTADOR TRINO SOFT 220V 50-60Hz COM B. ALUMINIUM EX | 813014 | LINGUETA DO CILINDRO DA ALAVANCA DE DESTRAVAMENTO MANUAL DZ ZI | 1
2001230 | CONJ. MOVIMENTADOR TRINO SOFT 220V 50-60Hz COM B. ALUMINIUM EX | 813030 | DISCO DE FRICÇÃO DE CELEROM | 2
2001230 | CONJ. MOVIMENTADOR TRINO SOFT 220V 50-60Hz COM B. ALUMINIUM EX | 813031 | COPO DE FREIO | 1
2001230 | CONJ. MOVIMENTADOR TRINO SOFT 220V 50-60Hz COM B. ALUMINIUM EX | 813036 | TAMPA PROTEÇÃO DO MOTOR - CINZA | 1
2001230 | CONJ. MOVIMENTADOR TRINO SOFT 220V 50-60Hz COM B. ALUMINIUM EX | 813037 | ENGRENAGEM EXTERNA MOTOR 17 DENTES | 1
2001230 | CONJ. MOVIMENTADOR TRINO SOFT 220V 50-60Hz COM B. ALUMINIUM EX | 813099 | ENGRENAGEM INTERNA DE ZAMAC DO DESLIZANTE TRINO SPEED 300/500/SOFT 2 ENTRADAS | 1
2001230 | CONJ. MOVIMENTADOR TRINO SOFT 220V 50-60Hz COM B. ALUMINIUM EX | 813101 | CREMALHEIRA PERFIL AÇO GOMO DE ALUMÍNIO 1,5M | 2
2001230 | CONJ. MOVIMENTADOR TRINO SOFT 220V 50-60Hz COM B. ALUMINIUM EX | 813144 | SUPORTE DO IMA DE FIM DE CURSO DESLIZANTE | 2
2001230 | CONJ. MOVIMENTADOR TRINO SOFT 220V 50-60Hz COM B. ALUMINIUM EX | 813199 | BASE DE ALUMÍNIO MOTORES DESLIZANTES | 1
2001230 | CONJ. MOVIMENTADOR TRINO SOFT 220V 50-60Hz COM B. ALUMINIUM EX | 813234 | CHAVETA 8MMX33,4MM | 1
2001230 | CONJ. MOVIMENTADOR TRINO SOFT 220V 50-60Hz COM B. ALUMINIUM EX | 813234 | CHAVETA 8MMX33,4MM | 1
2001230 | CONJ. MOVIMENTADOR TRINO SOFT 220V 50-60Hz COM B. ALUMINIUM EX | 813235 | BUCHA DO EIXO DESLIZANTE SEXTAVADA | 2
2001230 | CONJ. MOVIMENTADOR TRINO SOFT 220V 50-60Hz COM B. ALUMINIUM EX | 813237 | PINO DESTRAVAMENTO TRINO | 1
2001230 | CONJ. MOVIMENTADOR TRINO SOFT 220V 50-60Hz COM B. ALUMINIUM EX | 813240 | CHAPA APOIO DESLIZANTE | 1
2001230 | CONJ. MOVIMENTADOR TRINO SOFT 220V 50-60Hz COM B. ALUMINIUM EX | 813255 | SEM FIM DE DUAS ENTRADAS AÇO DZ/ NEW BV | 1
2001230 | CONJ. MOVIMENTADOR TRINO SOFT 220V 50-60Hz COM B. ALUMINIUM EX | 813331 | SUPORTE DE INSTALAÇÃO DO IMÃ DZ | 2
2001230 | CONJ. MOVIMENTADOR TRINO SOFT 220V 50-60Hz COM B. ALUMINIUM EX | 813409 | TAMPÃO DO ENGRENAGEM EXTERNA MOTORES DZ | 1
2001230 | CONJ. MOVIMENTADOR TRINO SOFT 220V 50-60Hz COM B. ALUMINIUM EX | 813410 | BUCHA DE CENTRAGEM DO EIXO DO ROTOR DZ | 1
2001230 | CONJ. MOVIMENTADOR TRINO SOFT 220V 50-60Hz COM B. ALUMINIUM EX | 813455 | SENSOR DE FIM DE CURSO REED DESLIZANTE | 1
2001230 | CONJ. MOVIMENTADOR TRINO SOFT 220V 50-60Hz COM B. ALUMINIUM EX | 911080 | PLACA REVISADA CENTRAL FLEX | 1
2001233 | CONJ. MOVIMENTADOR TRINO 300 127V Light 50-60HZ SEM CREMALHEIRA | 100802 | TRANSMISSOR 433MHZ REMOTE - MODELO: AGL-E2 (DIGITAL KEY 6P20 BLACK) | 2
2001233 | CONJ. MOVIMENTADOR TRINO 300 127V Light 50-60HZ SEM CREMALHEIRA | 101890 | CAPACITOR FIXO C/DIELETRICO DE POLIPROPILENO BIORIENTADO P/MOTORES CMLW CANECA PLASTICA 25uf 250V | 1
2001233 | CONJ. MOVIMENTADOR TRINO 300 127V Light 50-60HZ SEM CREMALHEIRA | 103064 | CONECTOR FÊMEA EC601V-5.08-3P GREEN BAG/BULK (EC601V-5.08-3P) | 1
2001233 | CONJ. MOVIMENTADOR TRINO 300 127V Light 50-60HZ SEM CREMALHEIRA | 208003 | IMÃ DE FERRITE - B40X20X10MM | 2
2001233 | CONJ. MOVIMENTADOR TRINO 300 127V Light 50-60HZ SEM CREMALHEIRA | 401014 | PARAFUSO 2.9 X 6.5 A/A PAN PHS ZI | 1
2001233 | CONJ. MOVIMENTADOR TRINO 300 127V Light 50-60HZ SEM CREMALHEIRA | 401068 | ARRUELA LISA 1/4 FE ZI | 4
2001233 | CONJ. MOVIMENTADOR TRINO 300 127V Light 50-60HZ SEM CREMALHEIRA | 401108 | PARAFUSO PLASTIC PAN PHS 5 X 25MM ZI | 10
2001233 | CONJ. MOVIMENTADOR TRINO 300 127V Light 50-60HZ SEM CREMALHEIRA | 401121 | ABRAÇADEIRA UV PRETA 202X3,7 | 1
2001233 | CONJ. MOVIMENTADOR TRINO 300 127V Light 50-60HZ SEM CREMALHEIRA | 401156 | PARAFUSO MAD SX 1/4 X 70MM ZI | 4
2001233 | CONJ. MOVIMENTADOR TRINO 300 127V Light 50-60HZ SEM CREMALHEIRA | 401163 | PARAFUSO PLASTIC PAN PHS 5 X 12MM ZI | 2
2001233 | CONJ. MOVIMENTADOR TRINO 300 127V Light 50-60HZ SEM CREMALHEIRA | 401169 | PF JMP PAN PHS 3,5X14MM ZI | 2
2001233 | CONJ. MOVIMENTADOR TRINO 300 127V Light 50-60HZ SEM CREMALHEIRA | 401207 | PF A/A JMC DRILL FL PHS C/ SERRILHA PTA BROCA 4,2X13MM ZI | 4
2001233 | CONJ. MOVIMENTADOR TRINO 300 127V Light 50-60HZ SEM CREMALHEIRA | 401260 | PARAFUSO MQ PN HXL T25 TMA 5X45 PS 30 ZB (ROSCA COMPLETA) | 1
2001233 | CONJ. MOVIMENTADOR TRINO 300 127V Light 50-60HZ SEM CREMALHEIRA | 402019 | PINO ELÁSTICO 4 X 24MM | 2
2001233 | CONJ. MOVIMENTADOR TRINO 300 127V Light 50-60HZ SEM CREMALHEIRA | 402028 | BUCHA PLASTICA N10 | 4
2001233 | CONJ. MOVIMENTADOR TRINO 300 127V Light 50-60HZ SEM CREMALHEIRA | 403032 | MOLA DE DESTRAVAMENTO DESLIZANTE | 1
2001233 | CONJ. MOVIMENTADOR TRINO 300 127V Light 50-60HZ SEM CREMALHEIRA | 510027 | INLUB GRAX MP 2/TI | 0.034
2001233 | CONJ. MOVIMENTADOR TRINO 300 127V Light 50-60HZ SEM CREMALHEIRA | 512001 | CONJUNTO ESTATOR E ROTOR AGL DESL P17 1/7 cv 04 42Z 127V 60HZ | 1
2001233 | CONJ. MOVIMENTADOR TRINO 300 127V Light 50-60HZ SEM CREMALHEIRA | 801132 | ARGOLA DA CHAVE | 1
2001233 | CONJ. MOVIMENTADOR TRINO 300 127V Light 50-60HZ SEM CREMALHEIRA | 804247 | BASE DA CENTRAL DESLIZANTE | 1
2001233 | CONJ. MOVIMENTADOR TRINO 300 127V Light 50-60HZ SEM CREMALHEIRA | 804248 | TAMPA DA CENTRAL DESLIZANTE | 1
2001233 | CONJ. MOVIMENTADOR TRINO 300 127V Light 50-60HZ SEM CREMALHEIRA | 804540 | BASE SUPERIOR PP DO MOTOR DESLIZANTE | 1
2001233 | CONJ. MOVIMENTADOR TRINO 300 127V Light 50-60HZ SEM CREMALHEIRA | 804542 | BASE INFERIOR PP MOTORES DESLIZANTES | 1
2001233 | CONJ. MOVIMENTADOR TRINO 300 127V Light 50-60HZ SEM CREMALHEIRA | 811122 | MANUAL P / AUTOMATIZADOR DZ/BV/NEW BV CENTRAL FLEX/LIGHT EM PORTUGUÊS | 1
2001233 | CONJ. MOVIMENTADOR TRINO 300 127V Light 50-60HZ SEM CREMALHEIRA | 811306 | ETIQUETA ADES. COUCHE 100MM X 80MM X 01 CAR | 1
2001233 | CONJ. MOVIMENTADOR TRINO 300 127V Light 50-60HZ SEM CREMALHEIRA | 811311 | ETIQUETA ADES. BOPP FOSCO C/DFAM 50MM X 25MM X 02 CAR | 1
2001233 | CONJ. MOVIMENTADOR TRINO 300 127V Light 50-60HZ SEM CREMALHEIRA | 811541 | SACO PLASTICO TRANSPARENTE 30CM X 15CM | 1
2001233 | CONJ. MOVIMENTADOR TRINO 300 127V Light 50-60HZ SEM CREMALHEIRA | 811921 | CAIXA PARDA MOTOR DESLIZANTE AGL ( MEIA ABA REFORÇADA) | 1
2001233 | CONJ. MOVIMENTADOR TRINO 300 127V Light 50-60HZ SEM CREMALHEIRA | 813009 | ALAVANCA PARA DESTRAVAMENTO MANUAL | 1
2001233 | CONJ. MOVIMENTADOR TRINO 300 127V Light 50-60HZ SEM CREMALHEIRA | 813014 | LINGUETA DO CILINDRO DA ALAVANCA DE DESTRAVAMENTO MANUAL DZ ZI | 1
2001233 | CONJ. MOVIMENTADOR TRINO 300 127V Light 50-60HZ SEM CREMALHEIRA | 813024 | TAMPA PROTEÇÃO DO MOTOR - PRETA | 1
2001233 | CONJ. MOVIMENTADOR TRINO 300 127V Light 50-60HZ SEM CREMALHEIRA | 813096 | ENGRENAGEM EXTERNA 17D PARA EIXO ESTAMPADO TRINO LIGHT/300 | 1
2001233 | CONJ. MOVIMENTADOR TRINO 300 127V Light 50-60HZ SEM CREMALHEIRA | 813144 | SUPORTE DO IMA DE FIM DE CURSO DESLIZANTE | 2
2001233 | CONJ. MOVIMENTADOR TRINO 300 127V Light 50-60HZ SEM CREMALHEIRA | 813173 | ARRUELA 1,2MM EIXO DESLIZANTE | 2
2001233 | CONJ. MOVIMENTADOR TRINO 300 127V Light 50-60HZ SEM CREMALHEIRA | 813235 | BUCHA DO EIXO DESLIZANTE SEXTAVADA | 2
2001233 | CONJ. MOVIMENTADOR TRINO 300 127V Light 50-60HZ SEM CREMALHEIRA | 813237 | PINO DESTRAVAMENTO TRINO | 1
2001233 | CONJ. MOVIMENTADOR TRINO 300 127V Light 50-60HZ SEM CREMALHEIRA | 813249 | CILINDRO MOTOR DESLIZANTE NYLON | 1
2001233 | CONJ. MOVIMENTADOR TRINO 300 127V Light 50-60HZ SEM CREMALHEIRA | 813250 | CHAVE CILINDRO MOTOR DESLIZANTE NYLON (MODELO NOVO) | 2
2001233 | CONJ. MOVIMENTADOR TRINO 300 127V Light 50-60HZ SEM CREMALHEIRA | 813251 | SEM FIM DE UMA ENTRADA ALUMÍNIO TR LIGTH/ TR300/ TR500 | 1
2001233 | CONJ. MOVIMENTADOR TRINO 300 127V Light 50-60HZ SEM CREMALHEIRA | 813289 | ENGRENAGEM INTERNA DE 1 ENTRADA DZ E NEWBV SEM IMÃ | 1
2001233 | CONJ. MOVIMENTADOR TRINO 300 127V Light 50-60HZ SEM CREMALHEIRA | 813293 | MIOLO DO CILINDRO NYLON MOTOR DESLIZANTE | 1
2001233 | CONJ. MOVIMENTADOR TRINO 300 127V Light 50-60HZ SEM CREMALHEIRA | 813294 | PORCA DO CILINDRO NYLON MOTOR DESLIZANTE | 1
2001233 | CONJ. MOVIMENTADOR TRINO 300 127V Light 50-60HZ SEM CREMALHEIRA | 813331 | SUPORTE DE INSTALAÇÃO DO IMÃ DZ | 2
2001233 | CONJ. MOVIMENTADOR TRINO 300 127V Light 50-60HZ SEM CREMALHEIRA | 813409 | TAMPÃO DO ENGRENAGEM EXTERNA MOTORES DZ | 1
2001233 | CONJ. MOVIMENTADOR TRINO 300 127V Light 50-60HZ SEM CREMALHEIRA | 813410 | BUCHA DE CENTRAGEM DO EIXO DO ROTOR DZ | 1
2001233 | CONJ. MOVIMENTADOR TRINO 300 127V Light 50-60HZ SEM CREMALHEIRA | 813455 | SENSOR DE FIM DE CURSO REED DESLIZANTE | 1
2001233 | CONJ. MOVIMENTADOR TRINO 300 127V Light 50-60HZ SEM CREMALHEIRA | 813522 | CHAVETA QUADRADA 8MMX33,4MM | 1
2001233 | CONJ. MOVIMENTADOR TRINO 300 127V Light 50-60HZ SEM CREMALHEIRA | 813525 | EIXO ESTAMPADO PARA MOTOR TRINO LIGHT/300 - ZINCADO | 1
2001233 | CONJ. MOVIMENTADOR TRINO 300 127V Light 50-60HZ SEM CREMALHEIRA | 813527 | COPO DO PINO ELÁSTICO DO EIXO ESTAMPADO | 2
2001233 | CONJ. MOVIMENTADOR TRINO 300 127V Light 50-60HZ SEM CREMALHEIRA | 911130 | PLACA REVISADA NOVA CENTRAL BASIC G/LIGHT | 1
2001234 | CONJ. MOVIMENTADOR TRINO 300 SPEED 127V 50-60HZ KRIPT | 101311 | CAPACITOR FIXO C/DIELETRICO DE POLIPROPILENO BIORIENTADO P/MOTORES CMRW CANECA PLASTICA 50uf 250V 50 | 1
2001234 | CONJ. MOVIMENTADOR TRINO 300 SPEED 127V 50-60HZ KRIPT | 103064 | CONECTOR FÊMEA EC601V-5.08-3P GREEN BAG/BULK (EC601V-5.08-3P) | 1
2001234 | CONJ. MOVIMENTADOR TRINO 300 SPEED 127V 50-60HZ KRIPT | 208003 | IMÃ DE FERRITE - B40X20X10MM | 2
2001234 | CONJ. MOVIMENTADOR TRINO 300 SPEED 127V 50-60HZ KRIPT | 208006 | ANEL ENCODER - ROUND MAGNET | 1
2001234 | CONJ. MOVIMENTADOR TRINO 300 SPEED 127V 50-60HZ KRIPT | 401068 | ARRUELA LISA 1/4 FE ZI | 4
2001234 | CONJ. MOVIMENTADOR TRINO 300 SPEED 127V 50-60HZ KRIPT | 401108 | PARAFUSO PLASTIC PAN PHS 5 X 25MM ZI | 10
2001234 | CONJ. MOVIMENTADOR TRINO 300 SPEED 127V 50-60HZ KRIPT | 401121 | ABRAÇADEIRA UV PRETA 202X3,7 | 1
2001234 | CONJ. MOVIMENTADOR TRINO 300 SPEED 127V 50-60HZ KRIPT | 401143 | ABRAÇADEIRA UV PRETA 100 X 2,5 | 1
2001234 | CONJ. MOVIMENTADOR TRINO 300 SPEED 127V 50-60HZ KRIPT | 401156 | PARAFUSO MAD SX 1/4 X 70MM ZI | 4
2001234 | CONJ. MOVIMENTADOR TRINO 300 SPEED 127V 50-60HZ KRIPT | 401163 | PARAFUSO PLASTIC PAN PHS 5 X 12MM ZI | 2
2001234 | CONJ. MOVIMENTADOR TRINO 300 SPEED 127V 50-60HZ KRIPT | 401169 | PF JMP PAN PHS 3,5X14MM ZI | 2
2001234 | CONJ. MOVIMENTADOR TRINO 300 SPEED 127V 50-60HZ KRIPT | 401207 | PF A/A JMC DRILL FL PHS C/ SERRILHA PTA BROCA 4,2X13MM ZI | 4
2001234 | CONJ. MOVIMENTADOR TRINO 300 SPEED 127V 50-60HZ KRIPT | 402012 | ANEL ELÁSTICO E-20 | 3
2001234 | CONJ. MOVIMENTADOR TRINO 300 SPEED 127V 50-60HZ KRIPT | 402019 | PINO ELÁSTICO 4 X 24MM | 1
2001234 | CONJ. MOVIMENTADOR TRINO 300 SPEED 127V 50-60HZ KRIPT | 402028 | BUCHA PLASTICA N10 | 4
2001234 | CONJ. MOVIMENTADOR TRINO 300 SPEED 127V 50-60HZ KRIPT | 403027 | MOLA CÔNICA DO FREIO DESLIZANTE Ø 2.4 | 1
2001234 | CONJ. MOVIMENTADOR TRINO 300 SPEED 127V 50-60HZ KRIPT | 403032 | MOLA DE DESTRAVAMENTO DESLIZANTE | 1
2001234 | CONJ. MOVIMENTADOR TRINO 300 SPEED 127V 50-60HZ KRIPT | 510027 | INLUB GRAX MP 2/TI | 0.034
2001234 | CONJ. MOVIMENTADOR TRINO 300 SPEED 127V 50-60HZ KRIPT | 512007 | CONJUNTO ESTATOR E ROTOR AGL DESL P33 1/4 cv 04 42Z 127V 60Hz | 1
2001234 | CONJ. MOVIMENTADOR TRINO 300 SPEED 127V 50-60HZ KRIPT | 701154 | EIXO MOTOR DESLIZANTE - BRUTO | 1
2001234 | CONJ. MOVIMENTADOR TRINO 300 SPEED 127V 50-60HZ KRIPT | 802036 | PARTE DE FECHADURAS - CILINDRO COM CHAVE PARA MOTOR - CYLINDER | 1
2001234 | CONJ. MOVIMENTADOR TRINO 300 SPEED 127V 50-60HZ KRIPT | 804247 | BASE DA CENTRAL DESLIZANTE | 1
2001234 | CONJ. MOVIMENTADOR TRINO 300 SPEED 127V 50-60HZ KRIPT | 804248 | TAMPA DA CENTRAL DESLIZANTE | 1
2001234 | CONJ. MOVIMENTADOR TRINO 300 SPEED 127V 50-60HZ KRIPT | 804259 | BASE SUPERIOR SEM LOGO DO CONTROLE REMOTO INTER. DIGI. DIGITAL KEY - PRETO | 2
2001234 | CONJ. MOVIMENTADOR TRINO 300 SPEED 127V 50-60HZ KRIPT | 804261 | BASE SUPERIOR NYLON DO MOTOR DESLIZANTE C/ ENCODER | 1
2001234 | CONJ. MOVIMENTADOR TRINO 300 SPEED 127V 50-60HZ KRIPT | 811122 | MANUAL P / AUTOMATIZADOR DZ/BV/NEW BV CENTRAL FLEX/LIGHT EM PORTUGUÊS | 1
2001234 | CONJ. MOVIMENTADOR TRINO 300 SPEED 127V 50-60HZ KRIPT | 811306 | ETIQUETA ADES. COUCHE 100MM X 80MM X 01 CAR | 1
2001234 | CONJ. MOVIMENTADOR TRINO 300 SPEED 127V 50-60HZ KRIPT | 811311 | ETIQUETA ADES. BOPP FOSCO C/DFAM 50MM X 25MM X 02 CAR | 1
2001234 | CONJ. MOVIMENTADOR TRINO 300 SPEED 127V 50-60HZ KRIPT | 811541 | SACO PLASTICO TRANSPARENTE 30CM X 15CM | 1
2001234 | CONJ. MOVIMENTADOR TRINO 300 SPEED 127V 50-60HZ KRIPT | 811746 | CAIXA MOTOR KRIPT 24,0 X 19,5 X 24,5 | 1
2001234 | CONJ. MOVIMENTADOR TRINO 300 SPEED 127V 50-60HZ KRIPT | 813009 | ALAVANCA PARA DESTRAVAMENTO MANUAL | 1
2001234 | CONJ. MOVIMENTADOR TRINO 300 SPEED 127V 50-60HZ KRIPT | 813014 | LINGUETA DO CILINDRO DA ALAVANCA DE DESTRAVAMENTO MANUAL DZ ZI | 1
2001234 | CONJ. MOVIMENTADOR TRINO 300 SPEED 127V 50-60HZ KRIPT | 813030 | DISCO DE FRICÇÃO DE CELEROM | 2
2001234 | CONJ. MOVIMENTADOR TRINO 300 SPEED 127V 50-60HZ KRIPT | 813031 | COPO DE FREIO | 1
2001234 | CONJ. MOVIMENTADOR TRINO 300 SPEED 127V 50-60HZ KRIPT | 813036 | TAMPA PROTEÇÃO DO MOTOR - CINZA | 1
2001234 | CONJ. MOVIMENTADOR TRINO 300 SPEED 127V 50-60HZ KRIPT | 813037 | ENGRENAGEM EXTERNA MOTOR 17 DENTES | 1
2001234 | CONJ. MOVIMENTADOR TRINO 300 SPEED 127V 50-60HZ KRIPT | 813099 | ENGRENAGEM INTERNA DE ZAMAC DO DESLIZANTE TRINO SPEED 300/500/SOFT 2 ENTRADAS | 1
2001234 | CONJ. MOVIMENTADOR TRINO 300 SPEED 127V 50-60HZ KRIPT | 813129 | CREMALHEIRA PERFIL AÇO GOMO DE PLÁSTICO 1,5M | 2
2001234 | CONJ. MOVIMENTADOR TRINO 300 SPEED 127V 50-60HZ KRIPT | 813144 | SUPORTE DO IMA DE FIM DE CURSO DESLIZANTE | 2
2001234 | CONJ. MOVIMENTADOR TRINO 300 SPEED 127V 50-60HZ KRIPT | 813151 | BASE INFERIOR NYLON MOTORES DESLIZANTES | 1
2001234 | CONJ. MOVIMENTADOR TRINO 300 SPEED 127V 50-60HZ KRIPT | 813234 | CHAVETA 8MMX33,4MM | 1
2001234 | CONJ. MOVIMENTADOR TRINO 300 SPEED 127V 50-60HZ KRIPT | 813234 | CHAVETA 8MMX33,4MM | 1
2001234 | CONJ. MOVIMENTADOR TRINO 300 SPEED 127V 50-60HZ KRIPT | 813235 | BUCHA DO EIXO DESLIZANTE SEXTAVADA | 2
2001234 | CONJ. MOVIMENTADOR TRINO 300 SPEED 127V 50-60HZ KRIPT | 813237 | PINO DESTRAVAMENTO TRINO | 1
2001234 | CONJ. MOVIMENTADOR TRINO 300 SPEED 127V 50-60HZ KRIPT | 813240 | CHAPA APOIO DESLIZANTE | 1
2001234 | CONJ. MOVIMENTADOR TRINO 300 SPEED 127V 50-60HZ KRIPT | 813255 | SEM FIM DE DUAS ENTRADAS AÇO DZ/ NEW BV | 1
2001234 | CONJ. MOVIMENTADOR TRINO 300 SPEED 127V 50-60HZ KRIPT | 813331 | SUPORTE DE INSTALAÇÃO DO IMÃ DZ | 2
2001234 | CONJ. MOVIMENTADOR TRINO 300 SPEED 127V 50-60HZ KRIPT | 813409 | TAMPÃO DO ENGRENAGEM EXTERNA MOTORES DZ | 1
2001234 | CONJ. MOVIMENTADOR TRINO 300 SPEED 127V 50-60HZ KRIPT | 813410 | BUCHA DE CENTRAGEM DO EIXO DO ROTOR DZ | 1
2001234 | CONJ. MOVIMENTADOR TRINO 300 SPEED 127V 50-60HZ KRIPT | 813455 | SENSOR DE FIM DE CURSO REED DESLIZANTE | 1
2001234 | CONJ. MOVIMENTADOR TRINO 300 SPEED 127V 50-60HZ KRIPT | 911080 | PLACA REVISADA CENTRAL FLEX | 1
2001235 | CONJ. MOVIMENTADOR TRINO 300 SPEED 220V 50-60HZ KRIPT | 100802 | TRANSMISSOR 433MHZ REMOTE - MODELO: AGL-E2 (DIGITAL KEY 6P20 BLACK) | 2
2001235 | CONJ. MOVIMENTADOR TRINO 300 SPEED 220V 50-60HZ KRIPT | 101307 | CAPACITOR FIXO C/DIELETRICO DE POLIPROPILENO BIORIENTADO P/MOTORES CMRW CANECA PLASTICA 20uf 250V 50 | 1
2001235 | CONJ. MOVIMENTADOR TRINO 300 SPEED 220V 50-60HZ KRIPT | 103064 | CONECTOR FÊMEA EC601V-5.08-3P GREEN BAG/BULK (EC601V-5.08-3P) | 1
2001235 | CONJ. MOVIMENTADOR TRINO 300 SPEED 220V 50-60HZ KRIPT | 208003 | IMÃ DE FERRITE - B40X20X10MM | 2
2001235 | CONJ. MOVIMENTADOR TRINO 300 SPEED 220V 50-60HZ KRIPT | 208006 | ANEL ENCODER - ROUND MAGNET | 1
2001235 | CONJ. MOVIMENTADOR TRINO 300 SPEED 220V 50-60HZ KRIPT | 401068 | ARRUELA LISA 1/4 FE ZI | 4
2001235 | CONJ. MOVIMENTADOR TRINO 300 SPEED 220V 50-60HZ KRIPT | 401108 | PARAFUSO PLASTIC PAN PHS 5 X 25MM ZI | 10
2001235 | CONJ. MOVIMENTADOR TRINO 300 SPEED 220V 50-60HZ KRIPT | 401121 | ABRAÇADEIRA UV PRETA 202X3,7 | 1
2001235 | CONJ. MOVIMENTADOR TRINO 300 SPEED 220V 50-60HZ KRIPT | 401143 | ABRAÇADEIRA UV PRETA 100 X 2,5 | 1
2001235 | CONJ. MOVIMENTADOR TRINO 300 SPEED 220V 50-60HZ KRIPT | 401156 | PARAFUSO MAD SX 1/4 X 70MM ZI | 4
2001235 | CONJ. MOVIMENTADOR TRINO 300 SPEED 220V 50-60HZ KRIPT | 401163 | PARAFUSO PLASTIC PAN PHS 5 X 12MM ZI | 2
2001235 | CONJ. MOVIMENTADOR TRINO 300 SPEED 220V 50-60HZ KRIPT | 401169 | PF JMP PAN PHS 3,5X14MM ZI | 2
2001235 | CONJ. MOVIMENTADOR TRINO 300 SPEED 220V 50-60HZ KRIPT | 401207 | PF A/A JMC DRILL FL PHS C/ SERRILHA PTA BROCA 4,2X13MM ZI | 4
2001235 | CONJ. MOVIMENTADOR TRINO 300 SPEED 220V 50-60HZ KRIPT | 402012 | ANEL ELÁSTICO E-20 | 3
2001235 | CONJ. MOVIMENTADOR TRINO 300 SPEED 220V 50-60HZ KRIPT | 402019 | PINO ELÁSTICO 4 X 24MM | 1
2001235 | CONJ. MOVIMENTADOR TRINO 300 SPEED 220V 50-60HZ KRIPT | 402028 | BUCHA PLASTICA N10 | 4
2001235 | CONJ. MOVIMENTADOR TRINO 300 SPEED 220V 50-60HZ KRIPT | 403027 | MOLA CÔNICA DO FREIO DESLIZANTE Ø 2.4 | 1
2001235 | CONJ. MOVIMENTADOR TRINO 300 SPEED 220V 50-60HZ KRIPT | 403032 | MOLA DE DESTRAVAMENTO DESLIZANTE | 1
2001235 | CONJ. MOVIMENTADOR TRINO 300 SPEED 220V 50-60HZ KRIPT | 510027 | INLUB GRAX MP 2/TI | 0.034
2001235 | CONJ. MOVIMENTADOR TRINO 300 SPEED 220V 50-60HZ KRIPT | 512008 | CONJUNTO ESTATOR E ROTOR AGL DESL P33 1/4 cv 04 42Z 220V 60Hz | 1
2001235 | CONJ. MOVIMENTADOR TRINO 300 SPEED 220V 50-60HZ KRIPT | 701154 | EIXO MOTOR DESLIZANTE - BRUTO | 1
2001235 | CONJ. MOVIMENTADOR TRINO 300 SPEED 220V 50-60HZ KRIPT | 802036 | PARTE DE FECHADURAS - CILINDRO COM CHAVE PARA MOTOR - CYLINDER | 1
2001235 | CONJ. MOVIMENTADOR TRINO 300 SPEED 220V 50-60HZ KRIPT | 804247 | BASE DA CENTRAL DESLIZANTE | 1
2001235 | CONJ. MOVIMENTADOR TRINO 300 SPEED 220V 50-60HZ KRIPT | 804248 | TAMPA DA CENTRAL DESLIZANTE | 1
2001235 | CONJ. MOVIMENTADOR TRINO 300 SPEED 220V 50-60HZ KRIPT | 804261 | BASE SUPERIOR NYLON DO MOTOR DESLIZANTE C/ ENCODER | 1
2001235 | CONJ. MOVIMENTADOR TRINO 300 SPEED 220V 50-60HZ KRIPT | 811122 | MANUAL P / AUTOMATIZADOR DZ/BV/NEW BV CENTRAL FLEX/LIGHT EM PORTUGUÊS | 1
2001235 | CONJ. MOVIMENTADOR TRINO 300 SPEED 220V 50-60HZ KRIPT | 811306 | ETIQUETA ADES. COUCHE 100MM X 80MM X 01 CAR | 1
2001235 | CONJ. MOVIMENTADOR TRINO 300 SPEED 220V 50-60HZ KRIPT | 811311 | ETIQUETA ADES. BOPP FOSCO C/DFAM 50MM X 25MM X 02 CAR | 1
2001235 | CONJ. MOVIMENTADOR TRINO 300 SPEED 220V 50-60HZ KRIPT | 811541 | SACO PLASTICO TRANSPARENTE 30CM X 15CM | 1
2001235 | CONJ. MOVIMENTADOR TRINO 300 SPEED 220V 50-60HZ KRIPT | 811746 | CAIXA MOTOR KRIPT 24,0 X 19,5 X 24,5 | 1
2001235 | CONJ. MOVIMENTADOR TRINO 300 SPEED 220V 50-60HZ KRIPT | 813009 | ALAVANCA PARA DESTRAVAMENTO MANUAL | 1
2001235 | CONJ. MOVIMENTADOR TRINO 300 SPEED 220V 50-60HZ KRIPT | 813014 | LINGUETA DO CILINDRO DA ALAVANCA DE DESTRAVAMENTO MANUAL DZ ZI | 1
2001235 | CONJ. MOVIMENTADOR TRINO 300 SPEED 220V 50-60HZ KRIPT | 813030 | DISCO DE FRICÇÃO DE CELEROM | 2
2001235 | CONJ. MOVIMENTADOR TRINO 300 SPEED 220V 50-60HZ KRIPT | 813031 | COPO DE FREIO | 1
2001235 | CONJ. MOVIMENTADOR TRINO 300 SPEED 220V 50-60HZ KRIPT | 813036 | TAMPA PROTEÇÃO DO MOTOR - CINZA | 1
2001235 | CONJ. MOVIMENTADOR TRINO 300 SPEED 220V 50-60HZ KRIPT | 813037 | ENGRENAGEM EXTERNA MOTOR 17 DENTES | 1
2001235 | CONJ. MOVIMENTADOR TRINO 300 SPEED 220V 50-60HZ KRIPT | 813099 | ENGRENAGEM INTERNA DE ZAMAC DO DESLIZANTE TRINO SPEED 300/500/SOFT 2 ENTRADAS | 1
2001235 | CONJ. MOVIMENTADOR TRINO 300 SPEED 220V 50-60HZ KRIPT | 813129 | CREMALHEIRA PERFIL AÇO GOMO DE PLÁSTICO 1,5M | 2
2001235 | CONJ. MOVIMENTADOR TRINO 300 SPEED 220V 50-60HZ KRIPT | 813144 | SUPORTE DO IMA DE FIM DE CURSO DESLIZANTE | 2
2001235 | CONJ. MOVIMENTADOR TRINO 300 SPEED 220V 50-60HZ KRIPT | 813151 | BASE INFERIOR NYLON MOTORES DESLIZANTES | 1
2001235 | CONJ. MOVIMENTADOR TRINO 300 SPEED 220V 50-60HZ KRIPT | 813234 | CHAVETA 8MMX33,4MM | 1
2001235 | CONJ. MOVIMENTADOR TRINO 300 SPEED 220V 50-60HZ KRIPT | 813234 | CHAVETA 8MMX33,4MM | 1
2001235 | CONJ. MOVIMENTADOR TRINO 300 SPEED 220V 50-60HZ KRIPT | 813235 | BUCHA DO EIXO DESLIZANTE SEXTAVADA | 2
2001235 | CONJ. MOVIMENTADOR TRINO 300 SPEED 220V 50-60HZ KRIPT | 813237 | PINO DESTRAVAMENTO TRINO | 1
2001235 | CONJ. MOVIMENTADOR TRINO 300 SPEED 220V 50-60HZ KRIPT | 813240 | CHAPA APOIO DESLIZANTE | 1
2001235 | CONJ. MOVIMENTADOR TRINO 300 SPEED 220V 50-60HZ KRIPT | 813255 | SEM FIM DE DUAS ENTRADAS AÇO DZ/ NEW BV | 1
2001235 | CONJ. MOVIMENTADOR TRINO 300 SPEED 220V 50-60HZ KRIPT | 813331 | SUPORTE DE INSTALAÇÃO DO IMÃ DZ | 2
2001235 | CONJ. MOVIMENTADOR TRINO 300 SPEED 220V 50-60HZ KRIPT | 813409 | TAMPÃO DO ENGRENAGEM EXTERNA MOTORES DZ | 1
2001235 | CONJ. MOVIMENTADOR TRINO 300 SPEED 220V 50-60HZ KRIPT | 813410 | BUCHA DE CENTRAGEM DO EIXO DO ROTOR DZ | 1
2001235 | CONJ. MOVIMENTADOR TRINO 300 SPEED 220V 50-60HZ KRIPT | 813455 | SENSOR DE FIM DE CURSO REED DESLIZANTE | 1
2001235 | CONJ. MOVIMENTADOR TRINO 300 SPEED 220V 50-60HZ KRIPT | 911080 | PLACA REVISADA CENTRAL FLEX | 1
2001236 | CONJ. MOVIMENTADOR TRINO 300 127V Light 50-60HZ KRIPT | 101309 | CAPACITOR FIXO C/DIELETRICO DE POLIPROPILENO BIORIENTADO P/MOTORES CMRW CANECA PLASTICA 30UF 250V 50 | 1
2001236 | CONJ. MOVIMENTADOR TRINO 300 127V Light 50-60HZ KRIPT | 101890 | CAPACITOR FIXO C/DIELETRICO DE POLIPROPILENO BIORIENTADO P/MOTORES CMLW CANECA PLASTICA 25uf 250V | 1
2001236 | CONJ. MOVIMENTADOR TRINO 300 127V Light 50-60HZ KRIPT | 103064 | CONECTOR FÊMEA EC601V-5.08-3P GREEN BAG/BULK (EC601V-5.08-3P) | 1
2001236 | CONJ. MOVIMENTADOR TRINO 300 127V Light 50-60HZ KRIPT | 208003 | IMÃ DE FERRITE - B40X20X10MM | 2
2001236 | CONJ. MOVIMENTADOR TRINO 300 127V Light 50-60HZ KRIPT | 401014 | PARAFUSO 2.9 X 6.5 A/A PAN PHS ZI | 1
2001236 | CONJ. MOVIMENTADOR TRINO 300 127V Light 50-60HZ KRIPT | 401068 | ARRUELA LISA 1/4 FE ZI | 4
2001236 | CONJ. MOVIMENTADOR TRINO 300 127V Light 50-60HZ KRIPT | 401108 | PARAFUSO PLASTIC PAN PHS 5 X 25MM ZI | 10
2001236 | CONJ. MOVIMENTADOR TRINO 300 127V Light 50-60HZ KRIPT | 401121 | ABRAÇADEIRA UV PRETA 202X3,7 | 1
2001236 | CONJ. MOVIMENTADOR TRINO 300 127V Light 50-60HZ KRIPT | 401156 | PARAFUSO MAD SX 1/4 X 70MM ZI | 4
2001236 | CONJ. MOVIMENTADOR TRINO 300 127V Light 50-60HZ KRIPT | 401163 | PARAFUSO PLASTIC PAN PHS 5 X 12MM ZI | 2
2001236 | CONJ. MOVIMENTADOR TRINO 300 127V Light 50-60HZ KRIPT | 401169 | PF JMP PAN PHS 3,5X14MM ZI | 2
2001236 | CONJ. MOVIMENTADOR TRINO 300 127V Light 50-60HZ KRIPT | 401207 | PF A/A JMC DRILL FL PHS C/ SERRILHA PTA BROCA 4,2X13MM ZI | 4
2001236 | CONJ. MOVIMENTADOR TRINO 300 127V Light 50-60HZ KRIPT | 401260 | PARAFUSO MQ PN HXL T25 TMA 5X45 PS 30 ZB (ROSCA COMPLETA) | 1
2001236 | CONJ. MOVIMENTADOR TRINO 300 127V Light 50-60HZ KRIPT | 402019 | PINO ELÁSTICO 4 X 24MM | 2
2001236 | CONJ. MOVIMENTADOR TRINO 300 127V Light 50-60HZ KRIPT | 402028 | BUCHA PLASTICA N10 | 4
2001236 | CONJ. MOVIMENTADOR TRINO 300 127V Light 50-60HZ KRIPT | 403032 | MOLA DE DESTRAVAMENTO DESLIZANTE | 1
2001236 | CONJ. MOVIMENTADOR TRINO 300 127V Light 50-60HZ KRIPT | 510027 | INLUB GRAX MP 2/TI | 0.034
2001236 | CONJ. MOVIMENTADOR TRINO 300 127V Light 50-60HZ KRIPT | 512001 | CONJUNTO ESTATOR E ROTOR AGL DESL P17 1/7 cv 04 42Z 127V 60HZ | 1
2001236 | CONJ. MOVIMENTADOR TRINO 300 127V Light 50-60HZ KRIPT | 801132 | ARGOLA DA CHAVE | 1
2001236 | CONJ. MOVIMENTADOR TRINO 300 127V Light 50-60HZ KRIPT | 804247 | BASE DA CENTRAL DESLIZANTE | 1
2001236 | CONJ. MOVIMENTADOR TRINO 300 127V Light 50-60HZ KRIPT | 804248 | TAMPA DA CENTRAL DESLIZANTE | 1
2001236 | CONJ. MOVIMENTADOR TRINO 300 127V Light 50-60HZ KRIPT | 804259 | BASE SUPERIOR SEM LOGO DO CONTROLE REMOTO INTER. DIGI. DIGITAL KEY - PRETO | 2
2001236 | CONJ. MOVIMENTADOR TRINO 300 127V Light 50-60HZ KRIPT | 804540 | BASE SUPERIOR PP DO MOTOR DESLIZANTE | 1
2001236 | CONJ. MOVIMENTADOR TRINO 300 127V Light 50-60HZ KRIPT | 804542 | BASE INFERIOR PP MOTORES DESLIZANTES | 1
2001236 | CONJ. MOVIMENTADOR TRINO 300 127V Light 50-60HZ KRIPT | 811122 | MANUAL P / AUTOMATIZADOR DZ/BV/NEW BV CENTRAL FLEX/LIGHT EM PORTUGUÊS | 1
2001236 | CONJ. MOVIMENTADOR TRINO 300 127V Light 50-60HZ KRIPT | 811306 | ETIQUETA ADES. COUCHE 100MM X 80MM X 01 CAR | 1
2001236 | CONJ. MOVIMENTADOR TRINO 300 127V Light 50-60HZ KRIPT | 811311 | ETIQUETA ADES. BOPP FOSCO C/DFAM 50MM X 25MM X 02 CAR | 1
2001236 | CONJ. MOVIMENTADOR TRINO 300 127V Light 50-60HZ KRIPT | 811541 | SACO PLASTICO TRANSPARENTE 30CM X 15CM | 1
2001236 | CONJ. MOVIMENTADOR TRINO 300 127V Light 50-60HZ KRIPT | 811746 | CAIXA MOTOR KRIPT 24,0 X 19,5 X 24,5 | 1
2001236 | CONJ. MOVIMENTADOR TRINO 300 127V Light 50-60HZ KRIPT | 813009 | ALAVANCA PARA DESTRAVAMENTO MANUAL | 1
2001236 | CONJ. MOVIMENTADOR TRINO 300 127V Light 50-60HZ KRIPT | 813014 | LINGUETA DO CILINDRO DA ALAVANCA DE DESTRAVAMENTO MANUAL DZ ZI | 1
2001236 | CONJ. MOVIMENTADOR TRINO 300 127V Light 50-60HZ KRIPT | 813024 | TAMPA PROTEÇÃO DO MOTOR - PRETA | 1
2001236 | CONJ. MOVIMENTADOR TRINO 300 127V Light 50-60HZ KRIPT | 813096 | ENGRENAGEM EXTERNA 17D PARA EIXO ESTAMPADO TRINO LIGHT/300 | 1
2001236 | CONJ. MOVIMENTADOR TRINO 300 127V Light 50-60HZ KRIPT | 813129 | CREMALHEIRA PERFIL AÇO GOMO DE PLÁSTICO 1,5M | 2
2001236 | CONJ. MOVIMENTADOR TRINO 300 127V Light 50-60HZ KRIPT | 813144 | SUPORTE DO IMA DE FIM DE CURSO DESLIZANTE | 2
2001236 | CONJ. MOVIMENTADOR TRINO 300 127V Light 50-60HZ KRIPT | 813173 | ARRUELA 1,2MM EIXO DESLIZANTE | 2
2001236 | CONJ. MOVIMENTADOR TRINO 300 127V Light 50-60HZ KRIPT | 813235 | BUCHA DO EIXO DESLIZANTE SEXTAVADA | 2
2001236 | CONJ. MOVIMENTADOR TRINO 300 127V Light 50-60HZ KRIPT | 813237 | PINO DESTRAVAMENTO TRINO | 1
2001236 | CONJ. MOVIMENTADOR TRINO 300 127V Light 50-60HZ KRIPT | 813249 | CILINDRO MOTOR DESLIZANTE NYLON | 1
2001236 | CONJ. MOVIMENTADOR TRINO 300 127V Light 50-60HZ KRIPT | 813250 | CHAVE CILINDRO MOTOR DESLIZANTE NYLON (MODELO NOVO) | 2
2001236 | CONJ. MOVIMENTADOR TRINO 300 127V Light 50-60HZ KRIPT | 813251 | SEM FIM DE UMA ENTRADA ALUMÍNIO TR LIGTH/ TR300/ TR500 | 1
2001236 | CONJ. MOVIMENTADOR TRINO 300 127V Light 50-60HZ KRIPT | 813289 | ENGRENAGEM INTERNA DE 1 ENTRADA DZ E NEWBV SEM IMÃ | 1
2001236 | CONJ. MOVIMENTADOR TRINO 300 127V Light 50-60HZ KRIPT | 813293 | MIOLO DO CILINDRO NYLON MOTOR DESLIZANTE | 1
2001236 | CONJ. MOVIMENTADOR TRINO 300 127V Light 50-60HZ KRIPT | 813294 | PORCA DO CILINDRO NYLON MOTOR DESLIZANTE | 1
2001236 | CONJ. MOVIMENTADOR TRINO 300 127V Light 50-60HZ KRIPT | 813331 | SUPORTE DE INSTALAÇÃO DO IMÃ DZ | 2
2001236 | CONJ. MOVIMENTADOR TRINO 300 127V Light 50-60HZ KRIPT | 813409 | TAMPÃO DO ENGRENAGEM EXTERNA MOTORES DZ | 1
2001236 | CONJ. MOVIMENTADOR TRINO 300 127V Light 50-60HZ KRIPT | 813410 | BUCHA DE CENTRAGEM DO EIXO DO ROTOR DZ | 1
2001236 | CONJ. MOVIMENTADOR TRINO 300 127V Light 50-60HZ KRIPT | 813455 | SENSOR DE FIM DE CURSO REED DESLIZANTE | 1
2001236 | CONJ. MOVIMENTADOR TRINO 300 127V Light 50-60HZ KRIPT | 813522 | CHAVETA QUADRADA 8MMX33,4MM | 1
2001236 | CONJ. MOVIMENTADOR TRINO 300 127V Light 50-60HZ KRIPT | 813525 | EIXO ESTAMPADO PARA MOTOR TRINO LIGHT/300 - ZINCADO | 1
2001236 | CONJ. MOVIMENTADOR TRINO 300 127V Light 50-60HZ KRIPT | 813527 | COPO DO PINO ELÁSTICO DO EIXO ESTAMPADO | 2
2001236 | CONJ. MOVIMENTADOR TRINO 300 127V Light 50-60HZ KRIPT | 911130 | PLACA REVISADA NOVA CENTRAL BASIC G/LIGHT | 1
2001237 | CONJ. MOVIMENTADOR TRINO SPEED TURBO PRO 1/2 FREQUENCY INVERTER BIVOLT 50-60HZ B. ALUM. S. CREMALHEI | 100802 | TRANSMISSOR 433MHZ REMOTE - MODELO: AGL-E2 (DIGITAL KEY 6P20 BLACK) | 2
2001237 | CONJ. MOVIMENTADOR TRINO SPEED TURBO PRO 1/2 FREQUENCY INVERTER BIVOLT 50-60HZ B. ALUM. S. CREMALHEI | 103064 | CONECTOR FÊMEA EC601V-5.08-3P GREEN BAG/BULK (EC601V-5.08-3P) | 2
2001237 | CONJ. MOVIMENTADOR TRINO SPEED TURBO PRO 1/2 FREQUENCY INVERTER BIVOLT 50-60HZ B. ALUM. S. CREMALHEI | 208003 | IMÃ DE FERRITE - B40X20X10MM | 2
2001237 | CONJ. MOVIMENTADOR TRINO SPEED TURBO PRO 1/2 FREQUENCY INVERTER BIVOLT 50-60HZ B. ALUM. S. CREMALHEI | 401014 | PARAFUSO 2.9 X 6.5 A/A PAN PHS ZI | 5
2001237 | CONJ. MOVIMENTADOR TRINO SPEED TURBO PRO 1/2 FREQUENCY INVERTER BIVOLT 50-60HZ B. ALUM. S. CREMALHEI | 401068 | ARRUELA LISA 1/4 FE ZI | 4
2001237 | CONJ. MOVIMENTADOR TRINO SPEED TURBO PRO 1/2 FREQUENCY INVERTER BIVOLT 50-60HZ B. ALUM. S. CREMALHEI | 401108 | PARAFUSO PLASTIC PAN PHS 5 X 25MM ZI | 4
2001237 | CONJ. MOVIMENTADOR TRINO SPEED TURBO PRO 1/2 FREQUENCY INVERTER BIVOLT 50-60HZ B. ALUM. S. CREMALHEI | 401143 | ABRAÇADEIRA UV PRETA 100 X 2,5 | 1
2001237 | CONJ. MOVIMENTADOR TRINO SPEED TURBO PRO 1/2 FREQUENCY INVERTER BIVOLT 50-60HZ B. ALUM. S. CREMALHEI | 401156 | PARAFUSO MAD SX 1/4 X 70MM ZI | 4
2001237 | CONJ. MOVIMENTADOR TRINO SPEED TURBO PRO 1/2 FREQUENCY INVERTER BIVOLT 50-60HZ B. ALUM. S. CREMALHEI | 401162 | PARAFUSO PAN ZBR P/ CHAVE TORX M5 X 25MM T25 | 6
2001237 | CONJ. MOVIMENTADOR TRINO SPEED TURBO PRO 1/2 FREQUENCY INVERTER BIVOLT 50-60HZ B. ALUM. S. CREMALHEI | 401169 | PF JMP PAN PHS 3,5X14MM ZI | 2
2001237 | CONJ. MOVIMENTADOR TRINO SPEED TURBO PRO 1/2 FREQUENCY INVERTER BIVOLT 50-60HZ B. ALUM. S. CREMALHEI | 401207 | PF A/A JMC DRILL FL PHS C/ SERRILHA PTA BROCA 4,2X13MM ZI | 4
2001237 | CONJ. MOVIMENTADOR TRINO SPEED TURBO PRO 1/2 FREQUENCY INVERTER BIVOLT 50-60HZ B. ALUM. S. CREMALHEI | 402012 | ANEL ELÁSTICO E-20 | 3
2001237 | CONJ. MOVIMENTADOR TRINO SPEED TURBO PRO 1/2 FREQUENCY INVERTER BIVOLT 50-60HZ B. ALUM. S. CREMALHEI | 402015 | ANEL ELÁSTICO E12 | 4
2001237 | CONJ. MOVIMENTADOR TRINO SPEED TURBO PRO 1/2 FREQUENCY INVERTER BIVOLT 50-60HZ B. ALUM. S. CREMALHEI | 402019 | PINO ELÁSTICO 4 X 24MM | 1
2001237 | CONJ. MOVIMENTADOR TRINO SPEED TURBO PRO 1/2 FREQUENCY INVERTER BIVOLT 50-60HZ B. ALUM. S. CREMALHEI | 402028 | BUCHA PLASTICA N10 | 4
2001237 | CONJ. MOVIMENTADOR TRINO SPEED TURBO PRO 1/2 FREQUENCY INVERTER BIVOLT 50-60HZ B. ALUM. S. CREMALHEI | 403032 | MOLA DE DESTRAVAMENTO DESLIZANTE | 1
2001237 | CONJ. MOVIMENTADOR TRINO SPEED TURBO PRO 1/2 FREQUENCY INVERTER BIVOLT 50-60HZ B. ALUM. S. CREMALHEI | 510027 | INLUB GRAX MP 2/TI | 0.034
2001237 | CONJ. MOVIMENTADOR TRINO SPEED TURBO PRO 1/2 FREQUENCY INVERTER BIVOLT 50-60HZ B. ALUM. S. CREMALHEI | 512022 | CONJUNTO ESTATOR E ROTOR AGL DESL P39 4P 3F 110V 60HZ | 1
2001237 | CONJ. MOVIMENTADOR TRINO SPEED TURBO PRO 1/2 FREQUENCY INVERTER BIVOLT 50-60HZ B. ALUM. S. CREMALHEI | 701154 | EIXO MOTOR DESLIZANTE - BRUTO | 1
2001237 | CONJ. MOVIMENTADOR TRINO SPEED TURBO PRO 1/2 FREQUENCY INVERTER BIVOLT 50-60HZ B. ALUM. S. CREMALHEI | 802036 | PARTE DE FECHADURAS - CILINDRO COM CHAVE PARA MOTOR - CYLINDER | 1
2001237 | CONJ. MOVIMENTADOR TRINO SPEED TURBO PRO 1/2 FREQUENCY INVERTER BIVOLT 50-60HZ B. ALUM. S. CREMALHEI | 804261 | BASE SUPERIOR NYLON DO MOTOR DESLIZANTE C/ ENCODER | 1
2001237 | CONJ. MOVIMENTADOR TRINO SPEED TURBO PRO 1/2 FREQUENCY INVERTER BIVOLT 50-60HZ B. ALUM. S. CREMALHEI | 804426 | TAMPA DA CENTRAL DESLIZANTE INVERTER | 1
2001237 | CONJ. MOVIMENTADOR TRINO SPEED TURBO PRO 1/2 FREQUENCY INVERTER BIVOLT 50-60HZ B. ALUM. S. CREMALHEI | 811106 | MANUAL DE INSTALAÇÃO LINHA DESLIZANTE TURBO SEM LOGO PORTUGUÊS (CENTRAL NEW INVERTER) | 1
2001237 | CONJ. MOVIMENTADOR TRINO SPEED TURBO PRO 1/2 FREQUENCY INVERTER BIVOLT 50-60HZ B. ALUM. S. CREMALHEI | 811306 | ETIQUETA ADES. COUCHE 100MM X 80MM X 01 CAR | 1
2001237 | CONJ. MOVIMENTADOR TRINO SPEED TURBO PRO 1/2 FREQUENCY INVERTER BIVOLT 50-60HZ B. ALUM. S. CREMALHEI | 811311 | ETIQUETA ADES. BOPP FOSCO C/DFAM 50MM X 25MM X 02 CAR | 1
2001237 | CONJ. MOVIMENTADOR TRINO SPEED TURBO PRO 1/2 FREQUENCY INVERTER BIVOLT 50-60HZ B. ALUM. S. CREMALHEI | 811541 | SACO PLASTICO TRANSPARENTE 30CM X 15CM | 1
2001237 | CONJ. MOVIMENTADOR TRINO SPEED TURBO PRO 1/2 FREQUENCY INVERTER BIVOLT 50-60HZ B. ALUM. S. CREMALHEI | 811921 | CAIXA PARDA MOTOR DESLIZANTE AGL ( MEIA ABA REFORÇADA) | 1
2001237 | CONJ. MOVIMENTADOR TRINO SPEED TURBO PRO 1/2 FREQUENCY INVERTER BIVOLT 50-60HZ B. ALUM. S. CREMALHEI | 813009 | ALAVANCA PARA DESTRAVAMENTO MANUAL | 1
2001237 | CONJ. MOVIMENTADOR TRINO SPEED TURBO PRO 1/2 FREQUENCY INVERTER BIVOLT 50-60HZ B. ALUM. S. CREMALHEI | 813014 | LINGUETA DO CILINDRO DA ALAVANCA DE DESTRAVAMENTO MANUAL DZ ZI | 1
2001237 | CONJ. MOVIMENTADOR TRINO SPEED TURBO PRO 1/2 FREQUENCY INVERTER BIVOLT 50-60HZ B. ALUM. S. CREMALHEI | 813025 | VENTOINHA DOS MOTORES | 1
2001237 | CONJ. MOVIMENTADOR TRINO SPEED TURBO PRO 1/2 FREQUENCY INVERTER BIVOLT 50-60HZ B. ALUM. S. CREMALHEI | 813036 | TAMPA PROTEÇÃO DO MOTOR - CINZA | 1
2001237 | CONJ. MOVIMENTADOR TRINO SPEED TURBO PRO 1/2 FREQUENCY INVERTER BIVOLT 50-60HZ B. ALUM. S. CREMALHEI | 813037 | ENGRENAGEM EXTERNA MOTOR 17 DENTES | 1
2001237 | CONJ. MOVIMENTADOR TRINO SPEED TURBO PRO 1/2 FREQUENCY INVERTER BIVOLT 50-60HZ B. ALUM. S. CREMALHEI | 813039 | VENEZIANA DOS MOTORES | 1
2001237 | CONJ. MOVIMENTADOR TRINO SPEED TURBO PRO 1/2 FREQUENCY INVERTER BIVOLT 50-60HZ B. ALUM. S. CREMALHEI | 813094 | ENGRENAGEM INTERNA DE 1 ENTRADA DZ E NEWBV | 1
2001237 | CONJ. MOVIMENTADOR TRINO SPEED TURBO PRO 1/2 FREQUENCY INVERTER BIVOLT 50-60HZ B. ALUM. S. CREMALHEI | 813144 | SUPORTE DO IMA DE FIM DE CURSO DESLIZANTE | 2
2001237 | CONJ. MOVIMENTADOR TRINO SPEED TURBO PRO 1/2 FREQUENCY INVERTER BIVOLT 50-60HZ B. ALUM. S. CREMALHEI | 813152 | BASE DA CENTRAL DESLIZANTE INVERTER | 1
2001237 | CONJ. MOVIMENTADOR TRINO SPEED TURBO PRO 1/2 FREQUENCY INVERTER BIVOLT 50-60HZ B. ALUM. S. CREMALHEI | 813173 | ARRUELA 1,2MM EIXO DESLIZANTE | 1
2001237 | CONJ. MOVIMENTADOR TRINO SPEED TURBO PRO 1/2 FREQUENCY INVERTER BIVOLT 50-60HZ B. ALUM. S. CREMALHEI | 813199 | BASE DE ALUMÍNIO MOTORES DESLIZANTES | 1
2001237 | CONJ. MOVIMENTADOR TRINO SPEED TURBO PRO 1/2 FREQUENCY INVERTER BIVOLT 50-60HZ B. ALUM. S. CREMALHEI | 813235 | BUCHA DO EIXO DESLIZANTE SEXTAVADA | 2
2001237 | CONJ. MOVIMENTADOR TRINO SPEED TURBO PRO 1/2 FREQUENCY INVERTER BIVOLT 50-60HZ B. ALUM. S. CREMALHEI | 813237 | PINO DESTRAVAMENTO TRINO | 1
2001237 | CONJ. MOVIMENTADOR TRINO SPEED TURBO PRO 1/2 FREQUENCY INVERTER BIVOLT 50-60HZ B. ALUM. S. CREMALHEI | 813253 | SEM FIM DE 1 ENTRADA AÇO | 1
2001237 | CONJ. MOVIMENTADOR TRINO SPEED TURBO PRO 1/2 FREQUENCY INVERTER BIVOLT 50-60HZ B. ALUM. S. CREMALHEI | 813331 | SUPORTE DE INSTALAÇÃO DO IMÃ DZ | 2
2001237 | CONJ. MOVIMENTADOR TRINO SPEED TURBO PRO 1/2 FREQUENCY INVERTER BIVOLT 50-60HZ B. ALUM. S. CREMALHEI | 813409 | TAMPÃO DO ENGRENAGEM EXTERNA MOTORES DZ | 1
2001237 | CONJ. MOVIMENTADOR TRINO SPEED TURBO PRO 1/2 FREQUENCY INVERTER BIVOLT 50-60HZ B. ALUM. S. CREMALHEI | 813410 | BUCHA DE CENTRAGEM DO EIXO DO ROTOR DZ | 1
2001237 | CONJ. MOVIMENTADOR TRINO SPEED TURBO PRO 1/2 FREQUENCY INVERTER BIVOLT 50-60HZ B. ALUM. S. CREMALHEI | 813455 | SENSOR DE FIM DE CURSO REED DESLIZANTE | 1
2001237 | CONJ. MOVIMENTADOR TRINO SPEED TURBO PRO 1/2 FREQUENCY INVERTER BIVOLT 50-60HZ B. ALUM. S. CREMALHEI | 813522 | CHAVETA QUADRADA 8MMX33,4MM | 1
2001237 | CONJ. MOVIMENTADOR TRINO SPEED TURBO PRO 1/2 FREQUENCY INVERTER BIVOLT 50-60HZ B. ALUM. S. CREMALHEI | 911124 | PLACA REVISADA NOVA CENTRAL INVERSORA | 1
2001238 | CONJ. MOVIMENTADOR TRINO 300 220V Light 50-60HZ SEM CREMALHEIRA EX | 100802 | TRANSMISSOR 433MHZ REMOTE - MODELO: AGL-E2 (DIGITAL KEY 6P20 BLACK) | 2
2001238 | CONJ. MOVIMENTADOR TRINO 300 220V Light 50-60HZ SEM CREMALHEIRA EX | 103064 | CONECTOR FÊMEA EC601V-5.08-3P GREEN BAG/BULK (EC601V-5.08-3P) | 1
2001238 | CONJ. MOVIMENTADOR TRINO 300 220V Light 50-60HZ SEM CREMALHEIRA EX | 208003 | IMÃ DE FERRITE - B40X20X10MM | 2
2001238 | CONJ. MOVIMENTADOR TRINO 300 220V Light 50-60HZ SEM CREMALHEIRA EX | 401014 | PARAFUSO 2.9 X 6.5 A/A PAN PHS ZI | 1
2001238 | CONJ. MOVIMENTADOR TRINO 300 220V Light 50-60HZ SEM CREMALHEIRA EX | 401068 | ARRUELA LISA 1/4 FE ZI | 4
2001238 | CONJ. MOVIMENTADOR TRINO 300 220V Light 50-60HZ SEM CREMALHEIRA EX | 401108 | PARAFUSO PLASTIC PAN PHS 5 X 25MM ZI | 10
2001238 | CONJ. MOVIMENTADOR TRINO 300 220V Light 50-60HZ SEM CREMALHEIRA EX | 401143 | ABRAÇADEIRA UV PRETA 100 X 2,5 | 1
2001238 | CONJ. MOVIMENTADOR TRINO 300 220V Light 50-60HZ SEM CREMALHEIRA EX | 401156 | PARAFUSO MAD SX 1/4 X 70MM ZI | 4
2001238 | CONJ. MOVIMENTADOR TRINO 300 220V Light 50-60HZ SEM CREMALHEIRA EX | 401163 | PARAFUSO PLASTIC PAN PHS 5 X 12MM ZI | 2
2001238 | CONJ. MOVIMENTADOR TRINO 300 220V Light 50-60HZ SEM CREMALHEIRA EX | 401169 | PF JMP PAN PHS 3,5X14MM ZI | 2
2001238 | CONJ. MOVIMENTADOR TRINO 300 220V Light 50-60HZ SEM CREMALHEIRA EX | 401207 | PF A/A JMC DRILL FL PHS C/ SERRILHA PTA BROCA 4,2X13MM ZI | 4
2001238 | CONJ. MOVIMENTADOR TRINO 300 220V Light 50-60HZ SEM CREMALHEIRA EX | 402012 | ANEL ELÁSTICO E-20 | 3
2001238 | CONJ. MOVIMENTADOR TRINO 300 220V Light 50-60HZ SEM CREMALHEIRA EX | 402019 | PINO ELÁSTICO 4 X 24MM | 1
2001238 | CONJ. MOVIMENTADOR TRINO 300 220V Light 50-60HZ SEM CREMALHEIRA EX | 402028 | BUCHA PLASTICA N10 | 4
2001238 | CONJ. MOVIMENTADOR TRINO 300 220V Light 50-60HZ SEM CREMALHEIRA EX | 403032 | MOLA DE DESTRAVAMENTO DESLIZANTE | 1
2001238 | CONJ. MOVIMENTADOR TRINO 300 220V Light 50-60HZ SEM CREMALHEIRA EX | 510027 | INLUB GRAX MP 2/TI | 0.034
2001238 | CONJ. MOVIMENTADOR TRINO 300 220V Light 50-60HZ SEM CREMALHEIRA EX | 512003 | CONJUNTO ESTATOR E ROTOR AGL DESL P17 1/7 cv 04 42Z 220V 50HZ | 1
2001238 | CONJ. MOVIMENTADOR TRINO 300 220V Light 50-60HZ SEM CREMALHEIRA EX | 701154 | EIXO MOTOR DESLIZANTE - BRUTO | 1
2001238 | CONJ. MOVIMENTADOR TRINO 300 220V Light 50-60HZ SEM CREMALHEIRA EX | 802036 | PARTE DE FECHADURAS - CILINDRO COM CHAVE PARA MOTOR - CYLINDER | 1
2001238 | CONJ. MOVIMENTADOR TRINO 300 220V Light 50-60HZ SEM CREMALHEIRA EX | 804247 | BASE DA CENTRAL DESLIZANTE | 1
2001238 | CONJ. MOVIMENTADOR TRINO 300 220V Light 50-60HZ SEM CREMALHEIRA EX | 804248 | TAMPA DA CENTRAL DESLIZANTE | 1
2001238 | CONJ. MOVIMENTADOR TRINO 300 220V Light 50-60HZ SEM CREMALHEIRA EX | 804540 | BASE SUPERIOR PP DO MOTOR DESLIZANTE | 1
2001238 | CONJ. MOVIMENTADOR TRINO 300 220V Light 50-60HZ SEM CREMALHEIRA EX | 804542 | BASE INFERIOR PP MOTORES DESLIZANTES | 1
2001238 | CONJ. MOVIMENTADOR TRINO 300 220V Light 50-60HZ SEM CREMALHEIRA EX | 811306 | ETIQUETA ADES. COUCHE 100MM X 80MM X 01 CAR | 1
2001238 | CONJ. MOVIMENTADOR TRINO 300 220V Light 50-60HZ SEM CREMALHEIRA EX | 811311 | ETIQUETA ADES. BOPP FOSCO C/DFAM 50MM X 25MM X 02 CAR | 1
2001238 | CONJ. MOVIMENTADOR TRINO 300 220V Light 50-60HZ SEM CREMALHEIRA EX | 811541 | SACO PLASTICO TRANSPARENTE 30CM X 15CM | 1
2001238 | CONJ. MOVIMENTADOR TRINO 300 220V Light 50-60HZ SEM CREMALHEIRA EX | 811787 | MANUAL P / AUTOMATIZADOR DZ/BV/NEW BV CENTRAL FLEX/LIGHT EM ESPANHOL SEM LOGO | 1
2001238 | CONJ. MOVIMENTADOR TRINO 300 220V Light 50-60HZ SEM CREMALHEIRA EX | 811818 | TERMO DE GARANTIA ESPANHOL | 1
2001238 | CONJ. MOVIMENTADOR TRINO 300 220V Light 50-60HZ SEM CREMALHEIRA EX | 811921 | CAIXA PARDA MOTOR DESLIZANTE AGL ( MEIA ABA REFORÇADA) | 1
2001238 | CONJ. MOVIMENTADOR TRINO 300 220V Light 50-60HZ SEM CREMALHEIRA EX | 813009 | ALAVANCA PARA DESTRAVAMENTO MANUAL | 1
2001238 | CONJ. MOVIMENTADOR TRINO 300 220V Light 50-60HZ SEM CREMALHEIRA EX | 813014 | LINGUETA DO CILINDRO DA ALAVANCA DE DESTRAVAMENTO MANUAL DZ ZI | 1
2001238 | CONJ. MOVIMENTADOR TRINO 300 220V Light 50-60HZ SEM CREMALHEIRA EX | 813024 | TAMPA PROTEÇÃO DO MOTOR - PRETA | 1
2001238 | CONJ. MOVIMENTADOR TRINO 300 220V Light 50-60HZ SEM CREMALHEIRA EX | 813037 | ENGRENAGEM EXTERNA MOTOR 17 DENTES | 1
2001238 | CONJ. MOVIMENTADOR TRINO 300 220V Light 50-60HZ SEM CREMALHEIRA EX | 813144 | SUPORTE DO IMA DE FIM DE CURSO DESLIZANTE | 2
2001238 | CONJ. MOVIMENTADOR TRINO 300 220V Light 50-60HZ SEM CREMALHEIRA EX | 813173 | ARRUELA 1,2MM EIXO DESLIZANTE | 1
2001238 | CONJ. MOVIMENTADOR TRINO 300 220V Light 50-60HZ SEM CREMALHEIRA EX | 813235 | BUCHA DO EIXO DESLIZANTE SEXTAVADA | 2
2001238 | CONJ. MOVIMENTADOR TRINO 300 220V Light 50-60HZ SEM CREMALHEIRA EX | 813237 | PINO DESTRAVAMENTO TRINO | 1
2001238 | CONJ. MOVIMENTADOR TRINO 300 220V Light 50-60HZ SEM CREMALHEIRA EX | 813251 | SEM FIM DE UMA ENTRADA ALUMÍNIO TR LIGTH/ TR300/ TR500 | 1
2001238 | CONJ. MOVIMENTADOR TRINO 300 220V Light 50-60HZ SEM CREMALHEIRA EX | 813289 | ENGRENAGEM INTERNA DE 1 ENTRADA DZ E NEWBV SEM IMÃ | 1
2001238 | CONJ. MOVIMENTADOR TRINO 300 220V Light 50-60HZ SEM CREMALHEIRA EX | 813331 | SUPORTE DE INSTALAÇÃO DO IMÃ DZ | 2
2001238 | CONJ. MOVIMENTADOR TRINO 300 220V Light 50-60HZ SEM CREMALHEIRA EX | 813409 | TAMPÃO DO ENGRENAGEM EXTERNA MOTORES DZ | 1
2001238 | CONJ. MOVIMENTADOR TRINO 300 220V Light 50-60HZ SEM CREMALHEIRA EX | 813410 | BUCHA DE CENTRAGEM DO EIXO DO ROTOR DZ | 1
2001238 | CONJ. MOVIMENTADOR TRINO 300 220V Light 50-60HZ SEM CREMALHEIRA EX | 813455 | SENSOR DE FIM DE CURSO REED DESLIZANTE | 1
2001238 | CONJ. MOVIMENTADOR TRINO 300 220V Light 50-60HZ SEM CREMALHEIRA EX | 813522 | CHAVETA QUADRADA 8MMX33,4MM | 1
2001238 | CONJ. MOVIMENTADOR TRINO 300 220V Light 50-60HZ SEM CREMALHEIRA EX | 911130 | PLACA REVISADA NOVA CENTRAL BASIC G/LIGHT | 1
2001239 | CONJ. MOVIMENTADOR TRINO 500 220V 50-60HZ COM B. ALUMINIUM EX | 100802 | TRANSMISSOR 433MHZ REMOTE - MODELO: AGL-E2 (DIGITAL KEY 6P20 BLACK) | 2
2001239 | CONJ. MOVIMENTADOR TRINO 500 220V 50-60HZ COM B. ALUMINIUM EX | 103064 | CONECTOR FÊMEA EC601V-5.08-3P GREEN BAG/BULK (EC601V-5.08-3P) | 1
2001239 | CONJ. MOVIMENTADOR TRINO 500 220V 50-60HZ COM B. ALUMINIUM EX | 208003 | IMÃ DE FERRITE - B40X20X10MM | 2
2001239 | CONJ. MOVIMENTADOR TRINO 500 220V 50-60HZ COM B. ALUMINIUM EX | 401007 | PARAFUSO 4.8 X 13 A/A PN. PH - ZI | 2
2001239 | CONJ. MOVIMENTADOR TRINO 500 220V 50-60HZ COM B. ALUMINIUM EX | 401068 | ARRUELA LISA 1/4 FE ZI | 4
2001239 | CONJ. MOVIMENTADOR TRINO 500 220V 50-60HZ COM B. ALUMINIUM EX | 401108 | PARAFUSO PLASTIC PAN PHS 5 X 25MM ZI | 4
2001239 | CONJ. MOVIMENTADOR TRINO 500 220V 50-60HZ COM B. ALUMINIUM EX | 401143 | ABRAÇADEIRA UV PRETA 100 X 2,5 | 1
2001239 | CONJ. MOVIMENTADOR TRINO 500 220V 50-60HZ COM B. ALUMINIUM EX | 401156 | PARAFUSO MAD SX 1/4 X 70MM ZI | 4
2001239 | CONJ. MOVIMENTADOR TRINO 500 220V 50-60HZ COM B. ALUMINIUM EX | 401162 | PARAFUSO PAN ZBR P/ CHAVE TORX M5 X 25MM T25 | 6
2001239 | CONJ. MOVIMENTADOR TRINO 500 220V 50-60HZ COM B. ALUMINIUM EX | 401169 | PF JMP PAN PHS 3,5X14MM ZI | 2
2001239 | CONJ. MOVIMENTADOR TRINO 500 220V 50-60HZ COM B. ALUMINIUM EX | 401207 | PF A/A JMC DRILL FL PHS C/ SERRILHA PTA BROCA 4,2X13MM ZI | 4
2001239 | CONJ. MOVIMENTADOR TRINO 500 220V 50-60HZ COM B. ALUMINIUM EX | 402012 | ANEL ELÁSTICO E-20 | 3
2001239 | CONJ. MOVIMENTADOR TRINO 500 220V 50-60HZ COM B. ALUMINIUM EX | 402019 | PINO ELÁSTICO 4 X 24MM | 1
2001239 | CONJ. MOVIMENTADOR TRINO 500 220V 50-60HZ COM B. ALUMINIUM EX | 402028 | BUCHA PLASTICA N10 | 4
2001239 | CONJ. MOVIMENTADOR TRINO 500 220V 50-60HZ COM B. ALUMINIUM EX | 403032 | MOLA DE DESTRAVAMENTO DESLIZANTE | 1
2001239 | CONJ. MOVIMENTADOR TRINO 500 220V 50-60HZ COM B. ALUMINIUM EX | 510027 | INLUB GRAX MP 2/TI | 0.034
2001239 | CONJ. MOVIMENTADOR TRINO 500 220V 50-60HZ COM B. ALUMINIUM EX | 512006 | CONJUNTO ESTATOR E ROTOR AGL DESL P28 1/4 cv 04 42Z 220V 50Hz | 1
2001239 | CONJ. MOVIMENTADOR TRINO 500 220V 50-60HZ COM B. ALUMINIUM EX | 701154 | EIXO MOTOR DESLIZANTE - BRUTO | 1
2001239 | CONJ. MOVIMENTADOR TRINO 500 220V 50-60HZ COM B. ALUMINIUM EX | 802036 | PARTE DE FECHADURAS - CILINDRO COM CHAVE PARA MOTOR - CYLINDER | 1
2001239 | CONJ. MOVIMENTADOR TRINO 500 220V 50-60HZ COM B. ALUMINIUM EX | 804246 | BASE SUPERIOR NYLON DO MOTOR DESLIZANTE | 1
2001239 | CONJ. MOVIMENTADOR TRINO 500 220V 50-60HZ COM B. ALUMINIUM EX | 804247 | BASE DA CENTRAL DESLIZANTE | 1
2001239 | CONJ. MOVIMENTADOR TRINO 500 220V 50-60HZ COM B. ALUMINIUM EX | 804248 | TAMPA DA CENTRAL DESLIZANTE | 1
2001239 | CONJ. MOVIMENTADOR TRINO 500 220V 50-60HZ COM B. ALUMINIUM EX | 811306 | ETIQUETA ADES. COUCHE 100MM X 80MM X 01 CAR | 1
2001239 | CONJ. MOVIMENTADOR TRINO 500 220V 50-60HZ COM B. ALUMINIUM EX | 811311 | ETIQUETA ADES. BOPP FOSCO C/DFAM 50MM X 25MM X 02 CAR | 1
2001239 | CONJ. MOVIMENTADOR TRINO 500 220V 50-60HZ COM B. ALUMINIUM EX | 811541 | SACO PLASTICO TRANSPARENTE 30CM X 15CM | 1
2001239 | CONJ. MOVIMENTADOR TRINO 500 220V 50-60HZ COM B. ALUMINIUM EX | 811787 | MANUAL P / AUTOMATIZADOR DZ/BV/NEW BV CENTRAL FLEX/LIGHT EM ESPANHOL SEM LOGO | 1
2001239 | CONJ. MOVIMENTADOR TRINO 500 220V 50-60HZ COM B. ALUMINIUM EX | 811818 | TERMO DE GARANTIA ESPANHOL | 1
2001239 | CONJ. MOVIMENTADOR TRINO 500 220V 50-60HZ COM B. ALUMINIUM EX | 811921 | CAIXA PARDA MOTOR DESLIZANTE AGL ( MEIA ABA REFORÇADA) | 1
2001239 | CONJ. MOVIMENTADOR TRINO 500 220V 50-60HZ COM B. ALUMINIUM EX | 813009 | ALAVANCA PARA DESTRAVAMENTO MANUAL | 1
2001239 | CONJ. MOVIMENTADOR TRINO 500 220V 50-60HZ COM B. ALUMINIUM EX | 813014 | LINGUETA DO CILINDRO DA ALAVANCA DE DESTRAVAMENTO MANUAL DZ ZI | 1
2001239 | CONJ. MOVIMENTADOR TRINO 500 220V 50-60HZ COM B. ALUMINIUM EX | 813024 | TAMPA PROTEÇÃO DO MOTOR - PRETA | 1
2001239 | CONJ. MOVIMENTADOR TRINO 500 220V 50-60HZ COM B. ALUMINIUM EX | 813037 | ENGRENAGEM EXTERNA MOTOR 17 DENTES | 1
2001239 | CONJ. MOVIMENTADOR TRINO 500 220V 50-60HZ COM B. ALUMINIUM EX | 813101 | CREMALHEIRA PERFIL AÇO GOMO DE ALUMÍNIO 1,5M | 2
2001239 | CONJ. MOVIMENTADOR TRINO 500 220V 50-60HZ COM B. ALUMINIUM EX | 813144 | SUPORTE DO IMA DE FIM DE CURSO DESLIZANTE | 2
2001239 | CONJ. MOVIMENTADOR TRINO 500 220V 50-60HZ COM B. ALUMINIUM EX | 813173 | ARRUELA 1,2MM EIXO DESLIZANTE | 1
2001239 | CONJ. MOVIMENTADOR TRINO 500 220V 50-60HZ COM B. ALUMINIUM EX | 813199 | BASE DE ALUMÍNIO MOTORES DESLIZANTES | 1
2001239 | CONJ. MOVIMENTADOR TRINO 500 220V 50-60HZ COM B. ALUMINIUM EX | 813235 | BUCHA DO EIXO DESLIZANTE SEXTAVADA | 2
2001239 | CONJ. MOVIMENTADOR TRINO 500 220V 50-60HZ COM B. ALUMINIUM EX | 813237 | PINO DESTRAVAMENTO TRINO | 1
2001239 | CONJ. MOVIMENTADOR TRINO 500 220V 50-60HZ COM B. ALUMINIUM EX | 813251 | SEM FIM DE UMA ENTRADA ALUMÍNIO TR LIGTH/ TR300/ TR500 | 1
2001239 | CONJ. MOVIMENTADOR TRINO 500 220V 50-60HZ COM B. ALUMINIUM EX | 813289 | ENGRENAGEM INTERNA DE 1 ENTRADA DZ E NEWBV SEM IMÃ | 1
2001239 | CONJ. MOVIMENTADOR TRINO 500 220V 50-60HZ COM B. ALUMINIUM EX | 813331 | SUPORTE DE INSTALAÇÃO DO IMÃ DZ | 2
2001239 | CONJ. MOVIMENTADOR TRINO 500 220V 50-60HZ COM B. ALUMINIUM EX | 813409 | TAMPÃO DO ENGRENAGEM EXTERNA MOTORES DZ | 1
2001239 | CONJ. MOVIMENTADOR TRINO 500 220V 50-60HZ COM B. ALUMINIUM EX | 813410 | BUCHA DE CENTRAGEM DO EIXO DO ROTOR DZ | 1
2001239 | CONJ. MOVIMENTADOR TRINO 500 220V 50-60HZ COM B. ALUMINIUM EX | 813455 | SENSOR DE FIM DE CURSO REED DESLIZANTE | 1
2001239 | CONJ. MOVIMENTADOR TRINO 500 220V 50-60HZ COM B. ALUMINIUM EX | 813522 | CHAVETA QUADRADA 8MMX33,4MM | 1
2001239 | CONJ. MOVIMENTADOR TRINO 500 220V 50-60HZ COM B. ALUMINIUM EX | 911080 | PLACA REVISADA CENTRAL FLEX | 1
2001240 | CONJ. MOVIMENTADOR TRINO 500 SPEED 220V 50-60HZ COM B. ALUMINIUM EX | 100802 | TRANSMISSOR 433MHZ REMOTE - MODELO: AGL-E2 (DIGITAL KEY 6P20 BLACK) | 2
2001240 | CONJ. MOVIMENTADOR TRINO 500 SPEED 220V 50-60HZ COM B. ALUMINIUM EX | 101307 | CAPACITOR FIXO C/DIELETRICO DE POLIPROPILENO BIORIENTADO P/MOTORES CMRW CANECA PLASTICA 20uf 250V 50 | 1
2001240 | CONJ. MOVIMENTADOR TRINO 500 SPEED 220V 50-60HZ COM B. ALUMINIUM EX | 103064 | CONECTOR FÊMEA EC601V-5.08-3P GREEN BAG/BULK (EC601V-5.08-3P) | 1
2001240 | CONJ. MOVIMENTADOR TRINO 500 SPEED 220V 50-60HZ COM B. ALUMINIUM EX | 208003 | IMÃ DE FERRITE - B40X20X10MM | 2
2001240 | CONJ. MOVIMENTADOR TRINO 500 SPEED 220V 50-60HZ COM B. ALUMINIUM EX | 208006 | ANEL ENCODER - ROUND MAGNET | 1
2001240 | CONJ. MOVIMENTADOR TRINO 500 SPEED 220V 50-60HZ COM B. ALUMINIUM EX | 401007 | PARAFUSO 4.8 X 13 A/A PN. PH - ZI | 2
2001240 | CONJ. MOVIMENTADOR TRINO 500 SPEED 220V 50-60HZ COM B. ALUMINIUM EX | 401014 | PARAFUSO 2.9 X 6.5 A/A PAN PHS ZI | 4
2001240 | CONJ. MOVIMENTADOR TRINO 500 SPEED 220V 50-60HZ COM B. ALUMINIUM EX | 401068 | ARRUELA LISA 1/4 FE ZI | 4
2001240 | CONJ. MOVIMENTADOR TRINO 500 SPEED 220V 50-60HZ COM B. ALUMINIUM EX | 401108 | PARAFUSO PLASTIC PAN PHS 5 X 25MM ZI | 4
2001240 | CONJ. MOVIMENTADOR TRINO 500 SPEED 220V 50-60HZ COM B. ALUMINIUM EX | 401121 | ABRAÇADEIRA UV PRETA 202X3,7 | 1
2001240 | CONJ. MOVIMENTADOR TRINO 500 SPEED 220V 50-60HZ COM B. ALUMINIUM EX | 401143 | ABRAÇADEIRA UV PRETA 100 X 2,5 | 1
2001240 | CONJ. MOVIMENTADOR TRINO 500 SPEED 220V 50-60HZ COM B. ALUMINIUM EX | 401156 | PARAFUSO MAD SX 1/4 X 70MM ZI | 4
2001240 | CONJ. MOVIMENTADOR TRINO 500 SPEED 220V 50-60HZ COM B. ALUMINIUM EX | 401162 | PARAFUSO PAN ZBR P/ CHAVE TORX M5 X 25MM T25 | 6
2001240 | CONJ. MOVIMENTADOR TRINO 500 SPEED 220V 50-60HZ COM B. ALUMINIUM EX | 401169 | PF JMP PAN PHS 3,5X14MM ZI | 2
2001240 | CONJ. MOVIMENTADOR TRINO 500 SPEED 220V 50-60HZ COM B. ALUMINIUM EX | 401207 | PF A/A JMC DRILL FL PHS C/ SERRILHA PTA BROCA 4,2X13MM ZI | 4
2001240 | CONJ. MOVIMENTADOR TRINO 500 SPEED 220V 50-60HZ COM B. ALUMINIUM EX | 402012 | ANEL ELÁSTICO E-20 | 3
2001240 | CONJ. MOVIMENTADOR TRINO 500 SPEED 220V 50-60HZ COM B. ALUMINIUM EX | 402015 | ANEL ELÁSTICO E12 | 4
2001240 | CONJ. MOVIMENTADOR TRINO 500 SPEED 220V 50-60HZ COM B. ALUMINIUM EX | 402019 | PINO ELÁSTICO 4 X 24MM | 1
2001240 | CONJ. MOVIMENTADOR TRINO 500 SPEED 220V 50-60HZ COM B. ALUMINIUM EX | 402028 | BUCHA PLASTICA N10 | 4
2001240 | CONJ. MOVIMENTADOR TRINO 500 SPEED 220V 50-60HZ COM B. ALUMINIUM EX | 403027 | MOLA CÔNICA DO FREIO DESLIZANTE Ø 2.4 | 1
2001240 | CONJ. MOVIMENTADOR TRINO 500 SPEED 220V 50-60HZ COM B. ALUMINIUM EX | 403032 | MOLA DE DESTRAVAMENTO DESLIZANTE | 1
2001240 | CONJ. MOVIMENTADOR TRINO 500 SPEED 220V 50-60HZ COM B. ALUMINIUM EX | 411017 | ROLAMENTOS 6201-08 ZZ C3 | 2
2001240 | CONJ. MOVIMENTADOR TRINO 500 SPEED 220V 50-60HZ COM B. ALUMINIUM EX | 510027 | INLUB GRAX MP 2/TI | 0.034
2001240 | CONJ. MOVIMENTADOR TRINO 500 SPEED 220V 50-60HZ COM B. ALUMINIUM EX | 512011 | CONJUNTO ESTATOR E ROTOR AGL DESL P45 1/2 cv 04 42Z 220V 60Hz | 1
2001240 | CONJ. MOVIMENTADOR TRINO 500 SPEED 220V 50-60HZ COM B. ALUMINIUM EX | 701154 | EIXO MOTOR DESLIZANTE - BRUTO | 1
2001240 | CONJ. MOVIMENTADOR TRINO 500 SPEED 220V 50-60HZ COM B. ALUMINIUM EX | 802036 | PARTE DE FECHADURAS - CILINDRO COM CHAVE PARA MOTOR - CYLINDER | 1
2001240 | CONJ. MOVIMENTADOR TRINO 500 SPEED 220V 50-60HZ COM B. ALUMINIUM EX | 804247 | BASE DA CENTRAL DESLIZANTE | 1
2001240 | CONJ. MOVIMENTADOR TRINO 500 SPEED 220V 50-60HZ COM B. ALUMINIUM EX | 804248 | TAMPA DA CENTRAL DESLIZANTE | 1
2001240 | CONJ. MOVIMENTADOR TRINO 500 SPEED 220V 50-60HZ COM B. ALUMINIUM EX | 804261 | BASE SUPERIOR NYLON DO MOTOR DESLIZANTE C/ ENCODER | 1
2001240 | CONJ. MOVIMENTADOR TRINO 500 SPEED 220V 50-60HZ COM B. ALUMINIUM EX | 811306 | ETIQUETA ADES. COUCHE 100MM X 80MM X 01 CAR | 1
2001240 | CONJ. MOVIMENTADOR TRINO 500 SPEED 220V 50-60HZ COM B. ALUMINIUM EX | 811311 | ETIQUETA ADES. BOPP FOSCO C/DFAM 50MM X 25MM X 02 CAR | 1
2001240 | CONJ. MOVIMENTADOR TRINO 500 SPEED 220V 50-60HZ COM B. ALUMINIUM EX | 811541 | SACO PLASTICO TRANSPARENTE 30CM X 15CM | 1
2001240 | CONJ. MOVIMENTADOR TRINO 500 SPEED 220V 50-60HZ COM B. ALUMINIUM EX | 811787 | MANUAL P / AUTOMATIZADOR DZ/BV/NEW BV CENTRAL FLEX/LIGHT EM ESPANHOL SEM LOGO | 1
2001240 | CONJ. MOVIMENTADOR TRINO 500 SPEED 220V 50-60HZ COM B. ALUMINIUM EX | 811818 | TERMO DE GARANTIA ESPANHOL | 1
2001240 | CONJ. MOVIMENTADOR TRINO 500 SPEED 220V 50-60HZ COM B. ALUMINIUM EX | 811921 | CAIXA PARDA MOTOR DESLIZANTE AGL ( MEIA ABA REFORÇADA) | 1
2001240 | CONJ. MOVIMENTADOR TRINO 500 SPEED 220V 50-60HZ COM B. ALUMINIUM EX | 813009 | ALAVANCA PARA DESTRAVAMENTO MANUAL | 1
2001240 | CONJ. MOVIMENTADOR TRINO 500 SPEED 220V 50-60HZ COM B. ALUMINIUM EX | 813014 | LINGUETA DO CILINDRO DA ALAVANCA DE DESTRAVAMENTO MANUAL DZ ZI | 1
2001240 | CONJ. MOVIMENTADOR TRINO 500 SPEED 220V 50-60HZ COM B. ALUMINIUM EX | 813025 | VENTOINHA DOS MOTORES | 1
2001240 | CONJ. MOVIMENTADOR TRINO 500 SPEED 220V 50-60HZ COM B. ALUMINIUM EX | 813030 | DISCO DE FRICÇÃO DE CELEROM | 2
2001240 | CONJ. MOVIMENTADOR TRINO 500 SPEED 220V 50-60HZ COM B. ALUMINIUM EX | 813031 | COPO DE FREIO | 1
2001240 | CONJ. MOVIMENTADOR TRINO 500 SPEED 220V 50-60HZ COM B. ALUMINIUM EX | 813036 | TAMPA PROTEÇÃO DO MOTOR - CINZA | 1
2001240 | CONJ. MOVIMENTADOR TRINO 500 SPEED 220V 50-60HZ COM B. ALUMINIUM EX | 813037 | ENGRENAGEM EXTERNA MOTOR 17 DENTES | 1
2001240 | CONJ. MOVIMENTADOR TRINO 500 SPEED 220V 50-60HZ COM B. ALUMINIUM EX | 813039 | VENEZIANA DOS MOTORES | 1
2001240 | CONJ. MOVIMENTADOR TRINO 500 SPEED 220V 50-60HZ COM B. ALUMINIUM EX | 813099 | ENGRENAGEM INTERNA DE ZAMAC DO DESLIZANTE TRINO SPEED 300/500/SOFT 2 ENTRADAS | 1
2001240 | CONJ. MOVIMENTADOR TRINO 500 SPEED 220V 50-60HZ COM B. ALUMINIUM EX | 813101 | CREMALHEIRA PERFIL AÇO GOMO DE ALUMÍNIO 1,5M | 2
2001240 | CONJ. MOVIMENTADOR TRINO 500 SPEED 220V 50-60HZ COM B. ALUMINIUM EX | 813144 | SUPORTE DO IMA DE FIM DE CURSO DESLIZANTE | 2
2001240 | CONJ. MOVIMENTADOR TRINO 500 SPEED 220V 50-60HZ COM B. ALUMINIUM EX | 813199 | BASE DE ALUMÍNIO MOTORES DESLIZANTES | 1
2001240 | CONJ. MOVIMENTADOR TRINO 500 SPEED 220V 50-60HZ COM B. ALUMINIUM EX | 813234 | CHAVETA 8MMX33,4MM | 1
2001240 | CONJ. MOVIMENTADOR TRINO 500 SPEED 220V 50-60HZ COM B. ALUMINIUM EX | 813234 | CHAVETA 8MMX33,4MM | 1
2001240 | CONJ. MOVIMENTADOR TRINO 500 SPEED 220V 50-60HZ COM B. ALUMINIUM EX | 813235 | BUCHA DO EIXO DESLIZANTE SEXTAVADA | 2
2001240 | CONJ. MOVIMENTADOR TRINO 500 SPEED 220V 50-60HZ COM B. ALUMINIUM EX | 813237 | PINO DESTRAVAMENTO TRINO | 1
2001240 | CONJ. MOVIMENTADOR TRINO 500 SPEED 220V 50-60HZ COM B. ALUMINIUM EX | 813240 | CHAPA APOIO DESLIZANTE | 1
2001240 | CONJ. MOVIMENTADOR TRINO 500 SPEED 220V 50-60HZ COM B. ALUMINIUM EX | 813255 | SEM FIM DE DUAS ENTRADAS AÇO DZ/ NEW BV | 1
2001240 | CONJ. MOVIMENTADOR TRINO 500 SPEED 220V 50-60HZ COM B. ALUMINIUM EX | 813331 | SUPORTE DE INSTALAÇÃO DO IMÃ DZ | 2
2001240 | CONJ. MOVIMENTADOR TRINO 500 SPEED 220V 50-60HZ COM B. ALUMINIUM EX | 813409 | TAMPÃO DO ENGRENAGEM EXTERNA MOTORES DZ | 1
2001240 | CONJ. MOVIMENTADOR TRINO 500 SPEED 220V 50-60HZ COM B. ALUMINIUM EX | 813410 | BUCHA DE CENTRAGEM DO EIXO DO ROTOR DZ | 1
2001240 | CONJ. MOVIMENTADOR TRINO 500 SPEED 220V 50-60HZ COM B. ALUMINIUM EX | 813455 | SENSOR DE FIM DE CURSO REED DESLIZANTE | 1
2001240 | CONJ. MOVIMENTADOR TRINO 500 SPEED 220V 50-60HZ COM B. ALUMINIUM EX | 911080 | PLACA REVISADA CENTRAL FLEX | 1
2001241 | DESLIZANTE HORIZONTAL 1/3 HP 3M 127V EX | 100802 | TRANSMISSOR 433MHZ REMOTE - MODELO: AGL-E2 (DIGITAL KEY 6P20 BLACK) | 2
2001241 | DESLIZANTE HORIZONTAL 1/3 HP 3M 127V EX | 101309 | CAPACITOR FIXO C/DIELETRICO DE POLIPROPILENO BIORIENTADO P/MOTORES CMRW CANECA PLASTICA 30UF 250V 50 | 1
2001241 | DESLIZANTE HORIZONTAL 1/3 HP 3M 127V EX | 103064 | CONECTOR FÊMEA EC601V-5.08-3P GREEN BAG/BULK (EC601V-5.08-3P) | 1
2001241 | DESLIZANTE HORIZONTAL 1/3 HP 3M 127V EX | 105068 | BOBINA LAMINADA 2,00MM PRETA 23 (EVA PARA MOTORES) | 0.025
2001241 | DESLIZANTE HORIZONTAL 1/3 HP 3M 127V EX | 201039 | PERFIL AL SOL 7 STLF-0846 6063 T5 | 4.3784
2001241 | DESLIZANTE HORIZONTAL 1/3 HP 3M 127V EX | 202062 | AÇO RED TREF SAE 1020 5.00 SAE | 0.46164
2001241 | DESLIZANTE HORIZONTAL 1/3 HP 3M 127V EX | 208004 | IMÃ DE FERRITE - B20X13X5MM | 2
2001241 | DESLIZANTE HORIZONTAL 1/3 HP 3M 127V EX | 401007 | PARAFUSO 4.8 X 13 A/A PN. PH - ZI | 4
2001241 | DESLIZANTE HORIZONTAL 1/3 HP 3M 127V EX | 401014 | PARAFUSO 2.9 X 6.5 A/A PAN PHS ZI | 2
2001241 | DESLIZANTE HORIZONTAL 1/3 HP 3M 127V EX | 401068 | ARRUELA LISA 1/4 FE ZI | 6
2001241 | DESLIZANTE HORIZONTAL 1/3 HP 3M 127V EX | 401069 | PARAFUSO 2 9X13MM A/A PAN PHS ZI | 2
2001241 | DESLIZANTE HORIZONTAL 1/3 HP 3M 127V EX | 401085 | PORCA F MQ UNC SEXT. 1/4 (CH7/16) ZI (NSC) | 10
2001241 | DESLIZANTE HORIZONTAL 1/3 HP 3M 127V EX | 401115 | PARAFUSO MQ UNC SXT RI 1/4 X 1.1/4 - ZI | 6
2001241 | DESLIZANTE HORIZONTAL 1/3 HP 3M 127V EX | 401121 | ABRAÇADEIRA UV PRETA 202X3,7 | 1
2001241 | DESLIZANTE HORIZONTAL 1/3 HP 3M 127V EX | 401157 | PARAFUSO PAN ZBR P/ CHAVE TORX M5 X 30MM T25 | 2
2001241 | DESLIZANTE HORIZONTAL 1/3 HP 3M 127V EX | 401160 | PARAFUSO MQ HXL M5 X 16MM RI T25 ZBR | 6
2001241 | DESLIZANTE HORIZONTAL 1/3 HP 3M 127V EX | 401163 | PARAFUSO PLASTIC PAN PHS 5 X 12MM ZI | 5
2001241 | DESLIZANTE HORIZONTAL 1/3 HP 3M 127V EX | 401164 | PARAFUSO MQ UNC SX RI 1/4 X 1/2 ZI | 4
2001241 | DESLIZANTE HORIZONTAL 1/3 HP 3M 127V EX | 401169 | PF JMP PAN PHS 3,5X14MM ZI | 4
2001241 | DESLIZANTE HORIZONTAL 1/3 HP 3M 127V EX | 401169 | PF JMP PAN PHS 3,5X14MM ZI | 2
2001241 | DESLIZANTE HORIZONTAL 1/3 HP 3M 127V EX | 402012 | ANEL ELÁSTICO E-20 | 2
2001241 | DESLIZANTE HORIZONTAL 1/3 HP 3M 127V EX | 402015 | ANEL ELÁSTICO E12 | 4
2001241 | DESLIZANTE HORIZONTAL 1/3 HP 3M 127V EX | 402017 | CP DE FERRO ZINCADO 3/16 X 1. 1/4 | 1
2001241 | DESLIZANTE HORIZONTAL 1/3 HP 3M 127V EX | 402018 | ESPAGUETE LISO 10MMX150MM | 0.15
2001241 | DESLIZANTE HORIZONTAL 1/3 HP 3M 127V EX | 402019 | PINO ELÁSTICO 4 X 24MM | 2
2001241 | DESLIZANTE HORIZONTAL 1/3 HP 3M 127V EX | 411017 | ROLAMENTOS 6201-08 ZZ C3 | 2
2001241 | DESLIZANTE HORIZONTAL 1/3 HP 3M 127V EX | 411039 | TARUGO PE CINZA 10 mm | 3
2001241 | DESLIZANTE HORIZONTAL 1/3 HP 3M 127V EX | 412023 | ESTATOR BOBINADO AGL BV/NEW BV/PIVO P33 1/4 cv 04 42z 127V 60Hz | 1
2001241 | DESLIZANTE HORIZONTAL 1/3 HP 3M 127V EX | 412161 | ROTOR AGL BV/PIVO P33 1/4 cv 04 | 1
2001241 | DESLIZANTE HORIZONTAL 1/3 HP 3M 127V EX | 510027 | INLUB GRAX MP 2/TI | 0.012
2001241 | DESLIZANTE HORIZONTAL 1/3 HP 3M 127V EX | 701147 | EIXO PRINCIPAL DO ACIONAMENTO BV/PIVO - BRUTO | 1
2001241 | DESLIZANTE HORIZONTAL 1/3 HP 3M 127V EX | 804508 | COROA DO MOVIMENTADOR BV/PIVO NYLON Ø 20MM | 1
2001241 | DESLIZANTE HORIZONTAL 1/3 HP 3M 127V EX | 811306 | ETIQUETA ADES. COUCHE 100MM X 80MM X 01 CAR | 1
2001241 | DESLIZANTE HORIZONTAL 1/3 HP 3M 127V EX | 811311 | ETIQUETA ADES. BOPP FOSCO C/DFAM 50MM X 25MM X 02 CAR | 1
2001241 | DESLIZANTE HORIZONTAL 1/3 HP 3M 127V EX | 811505 | SACO PLASTICO TRANSPARENTE 14CM X 9CM | 1
2001241 | DESLIZANTE HORIZONTAL 1/3 HP 3M 127V EX | 811541 | SACO PLASTICO TRANSPARENTE 30CM X 15CM | 1
2001241 | DESLIZANTE HORIZONTAL 1/3 HP 3M 127V EX | 811761 | SACO PLASTICO TRANSPARENTE 14CM X 40CM | 1
2001241 | DESLIZANTE HORIZONTAL 1/3 HP 3M 127V EX | 811768 | CAIXA MASTER 9 - CAIXA DO BRAÇO BAS. 1,5 METROS COM IMPRESSÃO | 2
2001241 | DESLIZANTE HORIZONTAL 1/3 HP 3M 127V EX | 811775 | CAIXA MOTOR BASCULANTE NOVA 23,0 X 16,0 X 24,5 | 1
2001241 | DESLIZANTE HORIZONTAL 1/3 HP 3M 127V EX | 813623 | FIM DE CURSO MECANICO DE ALUMÍNIO | 2
2001241 | DESLIZANTE HORIZONTAL 1/3 HP 3M 127V EX | 813025 | VENTOINHA DOS MOTORES | 1
2001241 | DESLIZANTE HORIZONTAL 1/3 HP 3M 127V EX | 813033 | TAMPA DE PROTEÇÃO DA VENTOINHA | 1
2001241 | DESLIZANTE HORIZONTAL 1/3 HP 3M 127V EX | 813034 | TAMPA LISA DO REDUTOR DA CARCAÇA DO BASCULANTE | 2
2001241 | DESLIZANTE HORIZONTAL 1/3 HP 3M 127V EX | 813038 | BASE CENTRAL DO BV | 1
2001241 | DESLIZANTE HORIZONTAL 1/3 HP 3M 127V EX | 813040 | MANCAL DE CENTRAGEM | 2
2001241 | DESLIZANTE HORIZONTAL 1/3 HP 3M 127V EX | 813043 | BUCHA DE CENTRAGEM DO SEM FIM DO BASCULANTE | 1
2001241 | DESLIZANTE HORIZONTAL 1/3 HP 3M 127V EX | 813047 | PASSA FIO DO BV | 1
2001241 | DESLIZANTE HORIZONTAL 1/3 HP 3M 127V EX | 813048 | MANCAL PERFIL SUPERIOR BV | 1
2001241 | DESLIZANTE HORIZONTAL 1/3 HP 3M 127V EX | 813054 | MANCAL PERFIL INFERIOR | 1
2001241 | DESLIZANTE HORIZONTAL 1/3 HP 3M 127V EX | 813108 | SEM FIM DE DUAS ENTRADAS AÇO BV ANTIGO/ BV3/ BV4 | 1
2001241 | DESLIZANTE HORIZONTAL 1/3 HP 3M 127V EX | 813179 | TAMPA DA CENTRAL DO BV | 1
2001241 | DESLIZANTE HORIZONTAL 1/3 HP 3M 127V EX | 813189 | FUSO P 7.5MM DE 3,0M E 6 ENTRADAS | 1
2001241 | DESLIZANTE HORIZONTAL 1/3 HP 3M 127V EX | 813254 | PINO DA GUIA DE CENTRAGEM | 4
2001241 | DESLIZANTE HORIZONTAL 1/3 HP 3M 127V EX | 813262 | ACOPLAMENTO DO NEW BV/BV/PIVO | 1
2001241 | DESLIZANTE HORIZONTAL 1/3 HP 3M 127V EX | 813270 | CARCAÇA DE MOTOR BV/PIVO SUPERIOR | 1
2001241 | DESLIZANTE HORIZONTAL 1/3 HP 3M 127V EX | 813271 | CARCAÇA DE MOTOR BV/PIVO INFERIOR | 1
2001241 | DESLIZANTE HORIZONTAL 1/3 HP 3M 127V EX | 813277 | ROLAMENTO PLÁSTICO DO FUSO BV | 1
2001241 | DESLIZANTE HORIZONTAL 1/3 HP 3M 127V EX | 813280 | CRUZETA DO MANCAL | 1
2001241 | DESLIZANTE HORIZONTAL 1/3 HP 3M 127V EX | 813281 | SUPORTE ORELHA DO BV/PIVÔ | 1
2001241 | DESLIZANTE HORIZONTAL 1/3 HP 3M 127V EX | 813290 | BRACINHO ARTICULADO DZ HORIZONTAL | 1
2001241 | DESLIZANTE HORIZONTAL 1/3 HP 3M 127V EX | 813511 | PINO DESTRAVAMENTO LINHA BV/ PORTA CADEADO HZ/ ESTICAD. CANCELA | 1
2001241 | DESLIZANTE HORIZONTAL 1/3 HP 3M 127V EX | 813515 | CALÇO DO ESTATOR P28 BV/PIVO | 2
2001241 | DESLIZANTE HORIZONTAL 1/3 HP 3M 127V EX | 813517 | SUPORTE UNIVERSAL PORCA DO FUSO | 1
2001241 | DESLIZANTE HORIZONTAL 1/3 HP 3M 127V EX | 813521 | SUPORTE DA BUCHA MANCAL MODELO NOVO (P/ EIXO 20MM) | 1
2001241 | DESLIZANTE HORIZONTAL 1/3 HP 3M 127V EX | 813591 | SENSOR DE FIM DE CURSO REED BV/NEW BV 3,0M | 1
2001241 | DESLIZANTE HORIZONTAL 1/3 HP 3M 127V EX | 813610 | CARTUCHO DA PORCA DE 6 ENTRADAS | 1
2001241 | DESLIZANTE HORIZONTAL 1/3 HP 3M 127V EX | 911080 | PLACA REVISADA CENTRAL FLEX | 1
2001242 | DESLIZANTE HORIZONTAL 1/3 HP 2M 127V EX | 100802 | TRANSMISSOR 433MHZ REMOTE - MODELO: AGL-E2 (DIGITAL KEY 6P20 BLACK) | 2
2001242 | DESLIZANTE HORIZONTAL 1/3 HP 2M 127V EX | 101309 | CAPACITOR FIXO C/DIELETRICO DE POLIPROPILENO BIORIENTADO P/MOTORES CMRW CANECA PLASTICA 30UF 250V 50 | 1
2001242 | DESLIZANTE HORIZONTAL 1/3 HP 2M 127V EX | 103064 | CONECTOR FÊMEA EC601V-5.08-3P GREEN BAG/BULK (EC601V-5.08-3P) | 1
2001242 | DESLIZANTE HORIZONTAL 1/3 HP 2M 127V EX | 105068 | BOBINA LAMINADA 2,00MM PRETA 23 (EVA PARA MOTORES) | 0.025
2001242 | DESLIZANTE HORIZONTAL 1/3 HP 2M 127V EX | 201039 | PERFIL AL SOL 7 STLF-0846 6063 T5 | 2.9189
2001242 | DESLIZANTE HORIZONTAL 1/3 HP 2M 127V EX | 208004 | IMÃ DE FERRITE - B20X13X5MM | 2
2001242 | DESLIZANTE HORIZONTAL 1/3 HP 2M 127V EX | 401007 | PARAFUSO 4.8 X 13 A/A PN. PH - ZI | 4
2001242 | DESLIZANTE HORIZONTAL 1/3 HP 2M 127V EX | 401014 | PARAFUSO 2.9 X 6.5 A/A PAN PHS ZI | 2
2001242 | DESLIZANTE HORIZONTAL 1/3 HP 2M 127V EX | 401068 | ARRUELA LISA 1/4 FE ZI | 6
2001242 | DESLIZANTE HORIZONTAL 1/3 HP 2M 127V EX | 401069 | PARAFUSO 2 9X13MM A/A PAN PHS ZI | 2
2001242 | DESLIZANTE HORIZONTAL 1/3 HP 2M 127V EX | 401085 | PORCA F MQ UNC SEXT. 1/4 (CH7/16) ZI (NSC) | 10
2001242 | DESLIZANTE HORIZONTAL 1/3 HP 2M 127V EX | 401115 | PARAFUSO MQ UNC SXT RI 1/4 X 1.1/4 - ZI | 6
2001242 | DESLIZANTE HORIZONTAL 1/3 HP 2M 127V EX | 401121 | ABRAÇADEIRA UV PRETA 202X3,7 | 1
2001242 | DESLIZANTE HORIZONTAL 1/3 HP 2M 127V EX | 401157 | PARAFUSO PAN ZBR P/ CHAVE TORX M5 X 30MM T25 | 2
2001242 | DESLIZANTE HORIZONTAL 1/3 HP 2M 127V EX | 401160 | PARAFUSO MQ HXL M5 X 16MM RI T25 ZBR | 6
2001242 | DESLIZANTE HORIZONTAL 1/3 HP 2M 127V EX | 401163 | PARAFUSO PLASTIC PAN PHS 5 X 12MM ZI | 5
2001242 | DESLIZANTE HORIZONTAL 1/3 HP 2M 127V EX | 401164 | PARAFUSO MQ UNC SX RI 1/4 X 1/2 ZI | 4
2001242 | DESLIZANTE HORIZONTAL 1/3 HP 2M 127V EX | 401169 | PF JMP PAN PHS 3,5X14MM ZI | 4
2001242 | DESLIZANTE HORIZONTAL 1/3 HP 2M 127V EX | 401169 | PF JMP PAN PHS 3,5X14MM ZI | 2
2001242 | DESLIZANTE HORIZONTAL 1/3 HP 2M 127V EX | 402012 | ANEL ELÁSTICO E-20 | 2
2001242 | DESLIZANTE HORIZONTAL 1/3 HP 2M 127V EX | 402015 | ANEL ELÁSTICO E12 | 4
2001242 | DESLIZANTE HORIZONTAL 1/3 HP 2M 127V EX | 402017 | CP DE FERRO ZINCADO 3/16 X 1. 1/4 | 1
2001242 | DESLIZANTE HORIZONTAL 1/3 HP 2M 127V EX | 402018 | ESPAGUETE LISO 10MMX150MM | 0.15
2001242 | DESLIZANTE HORIZONTAL 1/3 HP 2M 127V EX | 402019 | PINO ELÁSTICO 4 X 24MM | 2
2001242 | DESLIZANTE HORIZONTAL 1/3 HP 2M 127V EX | 411017 | ROLAMENTOS 6201-08 ZZ C3 | 2
2001242 | DESLIZANTE HORIZONTAL 1/3 HP 2M 127V EX | 411039 | TARUGO PE CINZA 10 mm | 2
2001242 | DESLIZANTE HORIZONTAL 1/3 HP 2M 127V EX | 412023 | ESTATOR BOBINADO AGL BV/NEW BV/PIVO P33 1/4 cv 04 42z 127V 60Hz | 1
2001242 | DESLIZANTE HORIZONTAL 1/3 HP 2M 127V EX | 412161 | ROTOR AGL BV/PIVO P33 1/4 cv 04 | 1
2001242 | DESLIZANTE HORIZONTAL 1/3 HP 2M 127V EX | 510027 | INLUB GRAX MP 2/TI | 0.012
2001242 | DESLIZANTE HORIZONTAL 1/3 HP 2M 127V EX | 701147 | EIXO PRINCIPAL DO ACIONAMENTO BV/PIVO - BRUTO | 1
2001242 | DESLIZANTE HORIZONTAL 1/3 HP 2M 127V EX | 804508 | COROA DO MOVIMENTADOR BV/PIVO NYLON Ø 20MM | 1
2001242 | DESLIZANTE HORIZONTAL 1/3 HP 2M 127V EX | 811306 | ETIQUETA ADES. COUCHE 100MM X 80MM X 01 CAR | 1
2001242 | DESLIZANTE HORIZONTAL 1/3 HP 2M 127V EX | 811311 | ETIQUETA ADES. BOPP FOSCO C/DFAM 50MM X 25MM X 02 CAR | 1
2001242 | DESLIZANTE HORIZONTAL 1/3 HP 2M 127V EX | 811505 | SACO PLASTICO TRANSPARENTE 14CM X 9CM | 1
2001242 | DESLIZANTE HORIZONTAL 1/3 HP 2M 127V EX | 811541 | SACO PLASTICO TRANSPARENTE 30CM X 15CM | 1
2001242 | DESLIZANTE HORIZONTAL 1/3 HP 2M 127V EX | 811761 | SACO PLASTICO TRANSPARENTE 14CM X 40CM | 1
2001242 | DESLIZANTE HORIZONTAL 1/3 HP 2M 127V EX | 811768 | CAIXA MASTER 9 - CAIXA DO BRAÇO BAS. 1,5 METROS COM IMPRESSÃO | 1
2001242 | DESLIZANTE HORIZONTAL 1/3 HP 2M 127V EX | 811768 | CAIXA MASTER 9 - CAIXA DO BRAÇO BAS. 1,5 METROS COM IMPRESSÃO | 0.33333
2001242 | DESLIZANTE HORIZONTAL 1/3 HP 2M 127V EX | 811775 | CAIXA MOTOR BASCULANTE NOVA 23,0 X 16,0 X 24,5 | 1
2001242 | DESLIZANTE HORIZONTAL 1/3 HP 2M 127V EX | 813623 | FIM DE CURSO MECANICO DE ALUMÍNIO | 2
2001242 | DESLIZANTE HORIZONTAL 1/3 HP 2M 127V EX | 813025 | VENTOINHA DOS MOTORES | 1
2001242 | DESLIZANTE HORIZONTAL 1/3 HP 2M 127V EX | 813033 | TAMPA DE PROTEÇÃO DA VENTOINHA | 1
2001242 | DESLIZANTE HORIZONTAL 1/3 HP 2M 127V EX | 813034 | TAMPA LISA DO REDUTOR DA CARCAÇA DO BASCULANTE | 2
2001242 | DESLIZANTE HORIZONTAL 1/3 HP 2M 127V EX | 813038 | BASE CENTRAL DO BV | 1
2001242 | DESLIZANTE HORIZONTAL 1/3 HP 2M 127V EX | 813043 | BUCHA DE CENTRAGEM DO SEM FIM DO BASCULANTE | 1
2001242 | DESLIZANTE HORIZONTAL 1/3 HP 2M 127V EX | 813045 | FUSO P 7.5MM DE 2,0M E 6 ENTRADAS | 1
2001242 | DESLIZANTE HORIZONTAL 1/3 HP 2M 127V EX | 813047 | PASSA FIO DO BV | 1
2001242 | DESLIZANTE HORIZONTAL 1/3 HP 2M 127V EX | 813048 | MANCAL PERFIL SUPERIOR BV | 1
2001242 | DESLIZANTE HORIZONTAL 1/3 HP 2M 127V EX | 813054 | MANCAL PERFIL INFERIOR | 1
2001242 | DESLIZANTE HORIZONTAL 1/3 HP 2M 127V EX | 813108 | SEM FIM DE DUAS ENTRADAS AÇO BV ANTIGO/ BV3/ BV4 | 1
2001242 | DESLIZANTE HORIZONTAL 1/3 HP 2M 127V EX | 813179 | TAMPA DA CENTRAL DO BV | 1
2001242 | DESLIZANTE HORIZONTAL 1/3 HP 2M 127V EX | 813262 | ACOPLAMENTO DO NEW BV/BV/PIVO | 1
2001242 | DESLIZANTE HORIZONTAL 1/3 HP 2M 127V EX | 813270 | CARCAÇA DE MOTOR BV/PIVO SUPERIOR | 1
2001242 | DESLIZANTE HORIZONTAL 1/3 HP 2M 127V EX | 813271 | CARCAÇA DE MOTOR BV/PIVO INFERIOR | 1
2001242 | DESLIZANTE HORIZONTAL 1/3 HP 2M 127V EX | 813277 | ROLAMENTO PLÁSTICO DO FUSO BV | 1
2001242 | DESLIZANTE HORIZONTAL 1/3 HP 2M 127V EX | 813280 | CRUZETA DO MANCAL | 1
2001242 | DESLIZANTE HORIZONTAL 1/3 HP 2M 127V EX | 813281 | SUPORTE ORELHA DO BV/PIVÔ | 1
2001242 | DESLIZANTE HORIZONTAL 1/3 HP 2M 127V EX | 813290 | BRACINHO ARTICULADO DZ HORIZONTAL | 1
2001242 | DESLIZANTE HORIZONTAL 1/3 HP 2M 127V EX | 813511 | PINO DESTRAVAMENTO LINHA BV/ PORTA CADEADO HZ/ ESTICAD. CANCELA | 1
2001242 | DESLIZANTE HORIZONTAL 1/3 HP 2M 127V EX | 813515 | CALÇO DO ESTATOR P28 BV/PIVO | 2
2001242 | DESLIZANTE HORIZONTAL 1/3 HP 2M 127V EX | 813517 | SUPORTE UNIVERSAL PORCA DO FUSO | 1
2001242 | DESLIZANTE HORIZONTAL 1/3 HP 2M 127V EX | 813521 | SUPORTE DA BUCHA MANCAL MODELO NOVO (P/ EIXO 20MM) | 1
2001242 | DESLIZANTE HORIZONTAL 1/3 HP 2M 127V EX | 813589 | SENSOR DE FIM DE CURSO REED BV/NEW BV 2,0M | 1
2001242 | DESLIZANTE HORIZONTAL 1/3 HP 2M 127V EX | 813610 | CARTUCHO DA PORCA DE 6 ENTRADAS | 1
2001242 | DESLIZANTE HORIZONTAL 1/3 HP 2M 127V EX | 911080 | PLACA REVISADA CENTRAL FLEX | 1
2001243 | DESLIZANTE HORIZONTAL 1/3 HP 2,50M 127V EX | 100802 | TRANSMISSOR 433MHZ REMOTE - MODELO: AGL-E2 (DIGITAL KEY 6P20 BLACK) | 2
2001243 | DESLIZANTE HORIZONTAL 1/3 HP 2,50M 127V EX | 101309 | CAPACITOR FIXO C/DIELETRICO DE POLIPROPILENO BIORIENTADO P/MOTORES CMRW CANECA PLASTICA 30UF 250V 50 | 1
2001243 | DESLIZANTE HORIZONTAL 1/3 HP 2,50M 127V EX | 103064 | CONECTOR FÊMEA EC601V-5.08-3P GREEN BAG/BULK (EC601V-5.08-3P) | 1
2001243 | DESLIZANTE HORIZONTAL 1/3 HP 2,50M 127V EX | 105068 | BOBINA LAMINADA 2,00MM PRETA 23 (EVA PARA MOTORES) | 0.025
2001243 | DESLIZANTE HORIZONTAL 1/3 HP 2,50M 127V EX | 201039 | PERFIL AL SOL 7 STLF-0846 6063 T5 | 3.6486
2001243 | DESLIZANTE HORIZONTAL 1/3 HP 2,50M 127V EX | 202062 | AÇO RED TREF SAE 1020 5.00 SAE | 0.46164
2001243 | DESLIZANTE HORIZONTAL 1/3 HP 2,50M 127V EX | 208004 | IMÃ DE FERRITE - B20X13X5MM | 2
2001243 | DESLIZANTE HORIZONTAL 1/3 HP 2,50M 127V EX | 401007 | PARAFUSO 4.8 X 13 A/A PN. PH - ZI | 4
2001243 | DESLIZANTE HORIZONTAL 1/3 HP 2,50M 127V EX | 401014 | PARAFUSO 2.9 X 6.5 A/A PAN PHS ZI | 2
2001243 | DESLIZANTE HORIZONTAL 1/3 HP 2,50M 127V EX | 401068 | ARRUELA LISA 1/4 FE ZI | 6
2001243 | DESLIZANTE HORIZONTAL 1/3 HP 2,50M 127V EX | 401069 | PARAFUSO 2 9X13MM A/A PAN PHS ZI | 2
2001243 | DESLIZANTE HORIZONTAL 1/3 HP 2,50M 127V EX | 401085 | PORCA F MQ UNC SEXT. 1/4 (CH7/16) ZI (NSC) | 10
2001243 | DESLIZANTE HORIZONTAL 1/3 HP 2,50M 127V EX | 401115 | PARAFUSO MQ UNC SXT RI 1/4 X 1.1/4 - ZI | 6
2001243 | DESLIZANTE HORIZONTAL 1/3 HP 2,50M 127V EX | 401121 | ABRAÇADEIRA UV PRETA 202X3,7 | 1
2001243 | DESLIZANTE HORIZONTAL 1/3 HP 2,50M 127V EX | 401157 | PARAFUSO PAN ZBR P/ CHAVE TORX M5 X 30MM T25 | 2
2001243 | DESLIZANTE HORIZONTAL 1/3 HP 2,50M 127V EX | 401160 | PARAFUSO MQ HXL M5 X 16MM RI T25 ZBR | 6
2001243 | DESLIZANTE HORIZONTAL 1/3 HP 2,50M 127V EX | 401163 | PARAFUSO PLASTIC PAN PHS 5 X 12MM ZI | 5
2001243 | DESLIZANTE HORIZONTAL 1/3 HP 2,50M 127V EX | 401164 | PARAFUSO MQ UNC SX RI 1/4 X 1/2 ZI | 4
2001243 | DESLIZANTE HORIZONTAL 1/3 HP 2,50M 127V EX | 401169 | PF JMP PAN PHS 3,5X14MM ZI | 4
2001243 | DESLIZANTE HORIZONTAL 1/3 HP 2,50M 127V EX | 401169 | PF JMP PAN PHS 3,5X14MM ZI | 2
2001243 | DESLIZANTE HORIZONTAL 1/3 HP 2,50M 127V EX | 402012 | ANEL ELÁSTICO E-20 | 2
2001243 | DESLIZANTE HORIZONTAL 1/3 HP 2,50M 127V EX | 402015 | ANEL ELÁSTICO E12 | 4
2001243 | DESLIZANTE HORIZONTAL 1/3 HP 2,50M 127V EX | 402017 | CP DE FERRO ZINCADO 3/16 X 1. 1/4 | 1
2001243 | DESLIZANTE HORIZONTAL 1/3 HP 2,50M 127V EX | 402018 | ESPAGUETE LISO 10MMX150MM | 0.15
2001243 | DESLIZANTE HORIZONTAL 1/3 HP 2,50M 127V EX | 402019 | PINO ELÁSTICO 4 X 24MM | 2
2001243 | DESLIZANTE HORIZONTAL 1/3 HP 2,50M 127V EX | 411017 | ROLAMENTOS 6201-08 ZZ C3 | 2
2001243 | DESLIZANTE HORIZONTAL 1/3 HP 2,50M 127V EX | 411039 | TARUGO PE CINZA 10 mm | 2.5
2001243 | DESLIZANTE HORIZONTAL 1/3 HP 2,50M 127V EX | 412023 | ESTATOR BOBINADO AGL BV/NEW BV/PIVO P33 1/4 cv 04 42z 127V 60Hz | 1
2001243 | DESLIZANTE HORIZONTAL 1/3 HP 2,50M 127V EX | 412161 | ROTOR AGL BV/PIVO P33 1/4 cv 04 | 1
2001243 | DESLIZANTE HORIZONTAL 1/3 HP 2,50M 127V EX | 510027 | INLUB GRAX MP 2/TI | 0.012
2001243 | DESLIZANTE HORIZONTAL 1/3 HP 2,50M 127V EX | 701147 | EIXO PRINCIPAL DO ACIONAMENTO BV/PIVO - BRUTO | 1
2001243 | DESLIZANTE HORIZONTAL 1/3 HP 2,50M 127V EX | 804508 | COROA DO MOVIMENTADOR BV/PIVO NYLON Ø 20MM | 1
2001243 | DESLIZANTE HORIZONTAL 1/3 HP 2,50M 127V EX | 811306 | ETIQUETA ADES. COUCHE 100MM X 80MM X 01 CAR | 1
2001243 | DESLIZANTE HORIZONTAL 1/3 HP 2,50M 127V EX | 811311 | ETIQUETA ADES. BOPP FOSCO C/DFAM 50MM X 25MM X 02 CAR | 1
2001243 | DESLIZANTE HORIZONTAL 1/3 HP 2,50M 127V EX | 811505 | SACO PLASTICO TRANSPARENTE 14CM X 9CM | 1
2001243 | DESLIZANTE HORIZONTAL 1/3 HP 2,50M 127V EX | 811541 | SACO PLASTICO TRANSPARENTE 30CM X 15CM | 1
2001243 | DESLIZANTE HORIZONTAL 1/3 HP 2,50M 127V EX | 811761 | SACO PLASTICO TRANSPARENTE 14CM X 40CM | 1
2001243 | DESLIZANTE HORIZONTAL 1/3 HP 2,50M 127V EX | 811768 | CAIXA MASTER 9 - CAIXA DO BRAÇO BAS. 1,5 METROS COM IMPRESSÃO | 1
2001243 | DESLIZANTE HORIZONTAL 1/3 HP 2,50M 127V EX | 811768 | CAIXA MASTER 9 - CAIXA DO BRAÇO BAS. 1,5 METROS COM IMPRESSÃO | 0.66667
2001243 | DESLIZANTE HORIZONTAL 1/3 HP 2,50M 127V EX | 811775 | CAIXA MOTOR BASCULANTE NOVA 23,0 X 16,0 X 24,5 | 1
2001243 | DESLIZANTE HORIZONTAL 1/3 HP 2,50M 127V EX | 813623 | FIM DE CURSO MECANICO DE ALUMÍNIO | 2
2001243 | DESLIZANTE HORIZONTAL 1/3 HP 2,50M 127V EX | 813025 | VENTOINHA DOS MOTORES | 1
2001243 | DESLIZANTE HORIZONTAL 1/3 HP 2,50M 127V EX | 813033 | TAMPA DE PROTEÇÃO DA VENTOINHA | 1
2001243 | DESLIZANTE HORIZONTAL 1/3 HP 2,50M 127V EX | 813034 | TAMPA LISA DO REDUTOR DA CARCAÇA DO BASCULANTE | 2
2001243 | DESLIZANTE HORIZONTAL 1/3 HP 2,50M 127V EX | 813038 | BASE CENTRAL DO BV | 1
2001243 | DESLIZANTE HORIZONTAL 1/3 HP 2,50M 127V EX | 813040 | MANCAL DE CENTRAGEM | 2
2001243 | DESLIZANTE HORIZONTAL 1/3 HP 2,50M 127V EX | 813043 | BUCHA DE CENTRAGEM DO SEM FIM DO BASCULANTE | 1
2001243 | DESLIZANTE HORIZONTAL 1/3 HP 2,50M 127V EX | 813047 | PASSA FIO DO BV | 1
2001243 | DESLIZANTE HORIZONTAL 1/3 HP 2,50M 127V EX | 813048 | MANCAL PERFIL SUPERIOR BV | 1
2001243 | DESLIZANTE HORIZONTAL 1/3 HP 2,50M 127V EX | 813054 | MANCAL PERFIL INFERIOR | 1
2001243 | DESLIZANTE HORIZONTAL 1/3 HP 2,50M 127V EX | 813108 | SEM FIM DE DUAS ENTRADAS AÇO BV ANTIGO/ BV3/ BV4 | 1
2001243 | DESLIZANTE HORIZONTAL 1/3 HP 2,50M 127V EX | 813141 | FUSO P 7.5MM DE 2,5M E 6 ENTRADAS | 1
2001243 | DESLIZANTE HORIZONTAL 1/3 HP 2,50M 127V EX | 813179 | TAMPA DA CENTRAL DO BV | 1
2001243 | DESLIZANTE HORIZONTAL 1/3 HP 2,50M 127V EX | 813254 | PINO DA GUIA DE CENTRAGEM | 4
2001243 | DESLIZANTE HORIZONTAL 1/3 HP 2,50M 127V EX | 813262 | ACOPLAMENTO DO NEW BV/BV/PIVO | 1
2001243 | DESLIZANTE HORIZONTAL 1/3 HP 2,50M 127V EX | 813270 | CARCAÇA DE MOTOR BV/PIVO SUPERIOR | 1
2001243 | DESLIZANTE HORIZONTAL 1/3 HP 2,50M 127V EX | 813271 | CARCAÇA DE MOTOR BV/PIVO INFERIOR | 1
2001243 | DESLIZANTE HORIZONTAL 1/3 HP 2,50M 127V EX | 813277 | ROLAMENTO PLÁSTICO DO FUSO BV | 1
2001243 | DESLIZANTE HORIZONTAL 1/3 HP 2,50M 127V EX | 813280 | CRUZETA DO MANCAL | 1
2001243 | DESLIZANTE HORIZONTAL 1/3 HP 2,50M 127V EX | 813281 | SUPORTE ORELHA DO BV/PIVÔ | 1
2001243 | DESLIZANTE HORIZONTAL 1/3 HP 2,50M 127V EX | 813290 | BRACINHO ARTICULADO DZ HORIZONTAL | 1
2001243 | DESLIZANTE HORIZONTAL 1/3 HP 2,50M 127V EX | 813511 | PINO DESTRAVAMENTO LINHA BV/ PORTA CADEADO HZ/ ESTICAD. CANCELA | 1
2001243 | DESLIZANTE HORIZONTAL 1/3 HP 2,50M 127V EX | 813515 | CALÇO DO ESTATOR P28 BV/PIVO | 2
2001243 | DESLIZANTE HORIZONTAL 1/3 HP 2,50M 127V EX | 813517 | SUPORTE UNIVERSAL PORCA DO FUSO | 1
2001243 | DESLIZANTE HORIZONTAL 1/3 HP 2,50M 127V EX | 813521 | SUPORTE DA BUCHA MANCAL MODELO NOVO (P/ EIXO 20MM) | 1
2001243 | DESLIZANTE HORIZONTAL 1/3 HP 2,50M 127V EX | 813590 | SENSOR DE FIM DE CURSO REED BV/NEW BV 2,5M | 1
2001243 | DESLIZANTE HORIZONTAL 1/3 HP 2,50M 127V EX | 813610 | CARTUCHO DA PORCA DE 6 ENTRADAS | 1
2001243 | DESLIZANTE HORIZONTAL 1/3 HP 2,50M 127V EX | 911080 | PLACA REVISADA CENTRAL FLEX | 1
2001244 | CONJ. MOVIMENTADOR TRINO 300 220V 50-60HZ B. ALUM ENG. ZAMAC TAMPA BRANCA S/ CREMALHEIRA | 100802 | TRANSMISSOR 433MHZ REMOTE - MODELO: AGL-E2 (DIGITAL KEY 6P20 BLACK) | 2
2001244 | CONJ. MOVIMENTADOR TRINO 300 220V 50-60HZ B. ALUM ENG. ZAMAC TAMPA BRANCA S/ CREMALHEIRA | 103064 | CONECTOR FÊMEA EC601V-5.08-3P GREEN BAG/BULK (EC601V-5.08-3P) | 1
2001244 | CONJ. MOVIMENTADOR TRINO 300 220V 50-60HZ B. ALUM ENG. ZAMAC TAMPA BRANCA S/ CREMALHEIRA | 208003 | IMÃ DE FERRITE - B40X20X10MM | 2
2001244 | CONJ. MOVIMENTADOR TRINO 300 220V 50-60HZ B. ALUM ENG. ZAMAC TAMPA BRANCA S/ CREMALHEIRA | 401007 | PARAFUSO 4.8 X 13 A/A PN. PH - ZI | 2
2001244 | CONJ. MOVIMENTADOR TRINO 300 220V 50-60HZ B. ALUM ENG. ZAMAC TAMPA BRANCA S/ CREMALHEIRA | 401068 | ARRUELA LISA 1/4 FE ZI | 4
2001244 | CONJ. MOVIMENTADOR TRINO 300 220V 50-60HZ B. ALUM ENG. ZAMAC TAMPA BRANCA S/ CREMALHEIRA | 401108 | PARAFUSO PLASTIC PAN PHS 5 X 25MM ZI | 4
2001244 | CONJ. MOVIMENTADOR TRINO 300 220V 50-60HZ B. ALUM ENG. ZAMAC TAMPA BRANCA S/ CREMALHEIRA | 401156 | PARAFUSO MAD SX 1/4 X 70MM ZI | 4
2001244 | CONJ. MOVIMENTADOR TRINO 300 220V 50-60HZ B. ALUM ENG. ZAMAC TAMPA BRANCA S/ CREMALHEIRA | 401162 | PARAFUSO PAN ZBR P/ CHAVE TORX M5 X 25MM T25 | 6
2001244 | CONJ. MOVIMENTADOR TRINO 300 220V 50-60HZ B. ALUM ENG. ZAMAC TAMPA BRANCA S/ CREMALHEIRA | 401163 | PARAFUSO PLASTIC PAN PHS 5 X 12MM ZI | 1
2001244 | CONJ. MOVIMENTADOR TRINO 300 220V 50-60HZ B. ALUM ENG. ZAMAC TAMPA BRANCA S/ CREMALHEIRA | 401169 | PF JMP PAN PHS 3,5X14MM ZI | 2
2001244 | CONJ. MOVIMENTADOR TRINO 300 220V 50-60HZ B. ALUM ENG. ZAMAC TAMPA BRANCA S/ CREMALHEIRA | 401207 | PF A/A JMC DRILL FL PHS C/ SERRILHA PTA BROCA 4,2X13MM ZI | 4
2001244 | CONJ. MOVIMENTADOR TRINO 300 220V 50-60HZ B. ALUM ENG. ZAMAC TAMPA BRANCA S/ CREMALHEIRA | 402012 | ANEL ELÁSTICO E-20 | 3
2001244 | CONJ. MOVIMENTADOR TRINO 300 220V 50-60HZ B. ALUM ENG. ZAMAC TAMPA BRANCA S/ CREMALHEIRA | 402019 | PINO ELÁSTICO 4 X 24MM | 1
2001244 | CONJ. MOVIMENTADOR TRINO 300 220V 50-60HZ B. ALUM ENG. ZAMAC TAMPA BRANCA S/ CREMALHEIRA | 402028 | BUCHA PLASTICA N10 | 4
2001244 | CONJ. MOVIMENTADOR TRINO 300 220V 50-60HZ B. ALUM ENG. ZAMAC TAMPA BRANCA S/ CREMALHEIRA | 403032 | MOLA DE DESTRAVAMENTO DESLIZANTE | 1
2001244 | CONJ. MOVIMENTADOR TRINO 300 220V 50-60HZ B. ALUM ENG. ZAMAC TAMPA BRANCA S/ CREMALHEIRA | 510027 | INLUB GRAX MP 2/TI | 0.034
2001244 | CONJ. MOVIMENTADOR TRINO 300 220V 50-60HZ B. ALUM ENG. ZAMAC TAMPA BRANCA S/ CREMALHEIRA | 512002 | CONJUNTO ESTATOR E ROTOR AGL DESL P17 1/7 cv 04 42Z 220V 60HZ | 1
2001244 | CONJ. MOVIMENTADOR TRINO 300 220V 50-60HZ B. ALUM ENG. ZAMAC TAMPA BRANCA S/ CREMALHEIRA | 701154 | EIXO MOTOR DESLIZANTE - BRUTO | 1
2001244 | CONJ. MOVIMENTADOR TRINO 300 220V 50-60HZ B. ALUM ENG. ZAMAC TAMPA BRANCA S/ CREMALHEIRA | 801132 | ARGOLA DA CHAVE | 1
2001244 | CONJ. MOVIMENTADOR TRINO 300 220V 50-60HZ B. ALUM ENG. ZAMAC TAMPA BRANCA S/ CREMALHEIRA | 804246 | BASE SUPERIOR NYLON DO MOTOR DESLIZANTE | 1
2001244 | CONJ. MOVIMENTADOR TRINO 300 220V 50-60HZ B. ALUM ENG. ZAMAC TAMPA BRANCA S/ CREMALHEIRA | 804247 | BASE DA CENTRAL DESLIZANTE | 1
2001244 | CONJ. MOVIMENTADOR TRINO 300 220V 50-60HZ B. ALUM ENG. ZAMAC TAMPA BRANCA S/ CREMALHEIRA | 804248 | TAMPA DA CENTRAL DESLIZANTE | 1
2001244 | CONJ. MOVIMENTADOR TRINO 300 220V 50-60HZ B. ALUM ENG. ZAMAC TAMPA BRANCA S/ CREMALHEIRA | 811122 | MANUAL P / AUTOMATIZADOR DZ/BV/NEW BV CENTRAL FLEX/LIGHT EM PORTUGUÊS | 1
2001244 | CONJ. MOVIMENTADOR TRINO 300 220V 50-60HZ B. ALUM ENG. ZAMAC TAMPA BRANCA S/ CREMALHEIRA | 811306 | ETIQUETA ADES. COUCHE 100MM X 80MM X 01 CAR | 1
2001244 | CONJ. MOVIMENTADOR TRINO 300 220V 50-60HZ B. ALUM ENG. ZAMAC TAMPA BRANCA S/ CREMALHEIRA | 811311 | ETIQUETA ADES. BOPP FOSCO C/DFAM 50MM X 25MM X 02 CAR | 1
2001244 | CONJ. MOVIMENTADOR TRINO 300 220V 50-60HZ B. ALUM ENG. ZAMAC TAMPA BRANCA S/ CREMALHEIRA | 811541 | SACO PLASTICO TRANSPARENTE 30CM X 15CM | 1
2001244 | CONJ. MOVIMENTADOR TRINO 300 220V 50-60HZ B. ALUM ENG. ZAMAC TAMPA BRANCA S/ CREMALHEIRA | 811921 | CAIXA PARDA MOTOR DESLIZANTE AGL ( MEIA ABA REFORÇADA) | 1
2001244 | CONJ. MOVIMENTADOR TRINO 300 220V 50-60HZ B. ALUM ENG. ZAMAC TAMPA BRANCA S/ CREMALHEIRA | 813009 | ALAVANCA PARA DESTRAVAMENTO MANUAL | 1
2001244 | CONJ. MOVIMENTADOR TRINO 300 220V 50-60HZ B. ALUM ENG. ZAMAC TAMPA BRANCA S/ CREMALHEIRA | 813014 | LINGUETA DO CILINDRO DA ALAVANCA DE DESTRAVAMENTO MANUAL DZ ZI | 1
2001244 | CONJ. MOVIMENTADOR TRINO 300 220V 50-60HZ B. ALUM ENG. ZAMAC TAMPA BRANCA S/ CREMALHEIRA | 813037 | ENGRENAGEM EXTERNA MOTOR 17 DENTES | 1
2001244 | CONJ. MOVIMENTADOR TRINO 300 220V 50-60HZ B. ALUM ENG. ZAMAC TAMPA BRANCA S/ CREMALHEIRA | 813100 | ENGRENAGEM INTERNA DE ZAMAC DO DESLIZANTE TRINO 700/900 1 ENTRADA 300/500/SOFT | 1
2001244 | CONJ. MOVIMENTADOR TRINO 300 220V 50-60HZ B. ALUM ENG. ZAMAC TAMPA BRANCA S/ CREMALHEIRA | 813144 | SUPORTE DO IMA DE FIM DE CURSO DESLIZANTE | 2
2001244 | CONJ. MOVIMENTADOR TRINO 300 220V 50-60HZ B. ALUM ENG. ZAMAC TAMPA BRANCA S/ CREMALHEIRA | 813199 | BASE DE ALUMÍNIO MOTORES DESLIZANTES | 1
2001244 | CONJ. MOVIMENTADOR TRINO 300 220V 50-60HZ B. ALUM ENG. ZAMAC TAMPA BRANCA S/ CREMALHEIRA | 813203 | TAMPA PROTEÇÃO DO MOTOR - BRANCA | 1
2001244 | CONJ. MOVIMENTADOR TRINO 300 220V 50-60HZ B. ALUM ENG. ZAMAC TAMPA BRANCA S/ CREMALHEIRA | 813234 | CHAVETA 8MMX33,4MM | 1
2001244 | CONJ. MOVIMENTADOR TRINO 300 220V 50-60HZ B. ALUM ENG. ZAMAC TAMPA BRANCA S/ CREMALHEIRA | 813234 | CHAVETA 8MMX33,4MM | 1
2001244 | CONJ. MOVIMENTADOR TRINO 300 220V 50-60HZ B. ALUM ENG. ZAMAC TAMPA BRANCA S/ CREMALHEIRA | 813235 | BUCHA DO EIXO DESLIZANTE SEXTAVADA | 2
2001244 | CONJ. MOVIMENTADOR TRINO 300 220V 50-60HZ B. ALUM ENG. ZAMAC TAMPA BRANCA S/ CREMALHEIRA | 813237 | PINO DESTRAVAMENTO TRINO | 1
2001244 | CONJ. MOVIMENTADOR TRINO 300 220V 50-60HZ B. ALUM ENG. ZAMAC TAMPA BRANCA S/ CREMALHEIRA | 813249 | CILINDRO MOTOR DESLIZANTE NYLON | 1
2001244 | CONJ. MOVIMENTADOR TRINO 300 220V 50-60HZ B. ALUM ENG. ZAMAC TAMPA BRANCA S/ CREMALHEIRA | 813250 | CHAVE CILINDRO MOTOR DESLIZANTE NYLON (MODELO NOVO) | 2
2001244 | CONJ. MOVIMENTADOR TRINO 300 220V 50-60HZ B. ALUM ENG. ZAMAC TAMPA BRANCA S/ CREMALHEIRA | 813251 | SEM FIM DE UMA ENTRADA ALUMÍNIO TR LIGTH/ TR300/ TR500 | 1
2001244 | CONJ. MOVIMENTADOR TRINO 300 220V 50-60HZ B. ALUM ENG. ZAMAC TAMPA BRANCA S/ CREMALHEIRA | 813293 | MIOLO DO CILINDRO NYLON MOTOR DESLIZANTE | 1
2001244 | CONJ. MOVIMENTADOR TRINO 300 220V 50-60HZ B. ALUM ENG. ZAMAC TAMPA BRANCA S/ CREMALHEIRA | 813294 | PORCA DO CILINDRO NYLON MOTOR DESLIZANTE | 1
2001244 | CONJ. MOVIMENTADOR TRINO 300 220V 50-60HZ B. ALUM ENG. ZAMAC TAMPA BRANCA S/ CREMALHEIRA | 813331 | SUPORTE DE INSTALAÇÃO DO IMÃ DZ | 2
2001244 | CONJ. MOVIMENTADOR TRINO 300 220V 50-60HZ B. ALUM ENG. ZAMAC TAMPA BRANCA S/ CREMALHEIRA | 813409 | TAMPÃO DO ENGRENAGEM EXTERNA MOTORES DZ | 1
2001244 | CONJ. MOVIMENTADOR TRINO 300 220V 50-60HZ B. ALUM ENG. ZAMAC TAMPA BRANCA S/ CREMALHEIRA | 813410 | BUCHA DE CENTRAGEM DO EIXO DO ROTOR DZ | 1
2001244 | CONJ. MOVIMENTADOR TRINO 300 220V 50-60HZ B. ALUM ENG. ZAMAC TAMPA BRANCA S/ CREMALHEIRA | 813455 | SENSOR DE FIM DE CURSO REED DESLIZANTE | 1
2001244 | CONJ. MOVIMENTADOR TRINO 300 220V 50-60HZ B. ALUM ENG. ZAMAC TAMPA BRANCA S/ CREMALHEIRA | 911080 | PLACA REVISADA CENTRAL FLEX | 1
2001245 | CONJ. MOVIMENTADOR TRINO 300 220V 50-60HZ B. ALUM ENG. ZAMAC TAMPA PRETA S/ CREMALHEIRA | 100802 | TRANSMISSOR 433MHZ REMOTE - MODELO: AGL-E2 (DIGITAL KEY 6P20 BLACK) | 2
2001245 | CONJ. MOVIMENTADOR TRINO 300 220V 50-60HZ B. ALUM ENG. ZAMAC TAMPA PRETA S/ CREMALHEIRA | 103064 | CONECTOR FÊMEA EC601V-5.08-3P GREEN BAG/BULK (EC601V-5.08-3P) | 1
2001245 | CONJ. MOVIMENTADOR TRINO 300 220V 50-60HZ B. ALUM ENG. ZAMAC TAMPA PRETA S/ CREMALHEIRA | 208003 | IMÃ DE FERRITE - B40X20X10MM | 2
2001245 | CONJ. MOVIMENTADOR TRINO 300 220V 50-60HZ B. ALUM ENG. ZAMAC TAMPA PRETA S/ CREMALHEIRA | 401007 | PARAFUSO 4.8 X 13 A/A PN. PH - ZI | 2
2001245 | CONJ. MOVIMENTADOR TRINO 300 220V 50-60HZ B. ALUM ENG. ZAMAC TAMPA PRETA S/ CREMALHEIRA | 401068 | ARRUELA LISA 1/4 FE ZI | 4
2001245 | CONJ. MOVIMENTADOR TRINO 300 220V 50-60HZ B. ALUM ENG. ZAMAC TAMPA PRETA S/ CREMALHEIRA | 401108 | PARAFUSO PLASTIC PAN PHS 5 X 25MM ZI | 4
2001245 | CONJ. MOVIMENTADOR TRINO 300 220V 50-60HZ B. ALUM ENG. ZAMAC TAMPA PRETA S/ CREMALHEIRA | 401156 | PARAFUSO MAD SX 1/4 X 70MM ZI | 4
2001245 | CONJ. MOVIMENTADOR TRINO 300 220V 50-60HZ B. ALUM ENG. ZAMAC TAMPA PRETA S/ CREMALHEIRA | 401162 | PARAFUSO PAN ZBR P/ CHAVE TORX M5 X 25MM T25 | 6
2001245 | CONJ. MOVIMENTADOR TRINO 300 220V 50-60HZ B. ALUM ENG. ZAMAC TAMPA PRETA S/ CREMALHEIRA | 401163 | PARAFUSO PLASTIC PAN PHS 5 X 12MM ZI | 1
2001245 | CONJ. MOVIMENTADOR TRINO 300 220V 50-60HZ B. ALUM ENG. ZAMAC TAMPA PRETA S/ CREMALHEIRA | 401169 | PF JMP PAN PHS 3,5X14MM ZI | 2
2001245 | CONJ. MOVIMENTADOR TRINO 300 220V 50-60HZ B. ALUM ENG. ZAMAC TAMPA PRETA S/ CREMALHEIRA | 401207 | PF A/A JMC DRILL FL PHS C/ SERRILHA PTA BROCA 4,2X13MM ZI | 4
2001245 | CONJ. MOVIMENTADOR TRINO 300 220V 50-60HZ B. ALUM ENG. ZAMAC TAMPA PRETA S/ CREMALHEIRA | 402012 | ANEL ELÁSTICO E-20 | 3
2001245 | CONJ. MOVIMENTADOR TRINO 300 220V 50-60HZ B. ALUM ENG. ZAMAC TAMPA PRETA S/ CREMALHEIRA | 402019 | PINO ELÁSTICO 4 X 24MM | 1
2001245 | CONJ. MOVIMENTADOR TRINO 300 220V 50-60HZ B. ALUM ENG. ZAMAC TAMPA PRETA S/ CREMALHEIRA | 402028 | BUCHA PLASTICA N10 | 4
2001245 | CONJ. MOVIMENTADOR TRINO 300 220V 50-60HZ B. ALUM ENG. ZAMAC TAMPA PRETA S/ CREMALHEIRA | 403032 | MOLA DE DESTRAVAMENTO DESLIZANTE | 1
2001245 | CONJ. MOVIMENTADOR TRINO 300 220V 50-60HZ B. ALUM ENG. ZAMAC TAMPA PRETA S/ CREMALHEIRA | 510027 | INLUB GRAX MP 2/TI | 0.034
2001245 | CONJ. MOVIMENTADOR TRINO 300 220V 50-60HZ B. ALUM ENG. ZAMAC TAMPA PRETA S/ CREMALHEIRA | 512002 | CONJUNTO ESTATOR E ROTOR AGL DESL P17 1/7 cv 04 42Z 220V 60HZ | 1
2001245 | CONJ. MOVIMENTADOR TRINO 300 220V 50-60HZ B. ALUM ENG. ZAMAC TAMPA PRETA S/ CREMALHEIRA | 701154 | EIXO MOTOR DESLIZANTE - BRUTO | 1
2001245 | CONJ. MOVIMENTADOR TRINO 300 220V 50-60HZ B. ALUM ENG. ZAMAC TAMPA PRETA S/ CREMALHEIRA | 801132 | ARGOLA DA CHAVE | 1
2001245 | CONJ. MOVIMENTADOR TRINO 300 220V 50-60HZ B. ALUM ENG. ZAMAC TAMPA PRETA S/ CREMALHEIRA | 804246 | BASE SUPERIOR NYLON DO MOTOR DESLIZANTE | 1
2001245 | CONJ. MOVIMENTADOR TRINO 300 220V 50-60HZ B. ALUM ENG. ZAMAC TAMPA PRETA S/ CREMALHEIRA | 804247 | BASE DA CENTRAL DESLIZANTE | 1
2001245 | CONJ. MOVIMENTADOR TRINO 300 220V 50-60HZ B. ALUM ENG. ZAMAC TAMPA PRETA S/ CREMALHEIRA | 804248 | TAMPA DA CENTRAL DESLIZANTE | 1
2001245 | CONJ. MOVIMENTADOR TRINO 300 220V 50-60HZ B. ALUM ENG. ZAMAC TAMPA PRETA S/ CREMALHEIRA | 811122 | MANUAL P / AUTOMATIZADOR DZ/BV/NEW BV CENTRAL FLEX/LIGHT EM PORTUGUÊS | 1
2001245 | CONJ. MOVIMENTADOR TRINO 300 220V 50-60HZ B. ALUM ENG. ZAMAC TAMPA PRETA S/ CREMALHEIRA | 811306 | ETIQUETA ADES. COUCHE 100MM X 80MM X 01 CAR | 1
2001245 | CONJ. MOVIMENTADOR TRINO 300 220V 50-60HZ B. ALUM ENG. ZAMAC TAMPA PRETA S/ CREMALHEIRA | 811311 | ETIQUETA ADES. BOPP FOSCO C/DFAM 50MM X 25MM X 02 CAR | 1
2001245 | CONJ. MOVIMENTADOR TRINO 300 220V 50-60HZ B. ALUM ENG. ZAMAC TAMPA PRETA S/ CREMALHEIRA | 811541 | SACO PLASTICO TRANSPARENTE 30CM X 15CM | 1
2001245 | CONJ. MOVIMENTADOR TRINO 300 220V 50-60HZ B. ALUM ENG. ZAMAC TAMPA PRETA S/ CREMALHEIRA | 811921 | CAIXA PARDA MOTOR DESLIZANTE AGL ( MEIA ABA REFORÇADA) | 1
2001245 | CONJ. MOVIMENTADOR TRINO 300 220V 50-60HZ B. ALUM ENG. ZAMAC TAMPA PRETA S/ CREMALHEIRA | 813009 | ALAVANCA PARA DESTRAVAMENTO MANUAL | 1
2001245 | CONJ. MOVIMENTADOR TRINO 300 220V 50-60HZ B. ALUM ENG. ZAMAC TAMPA PRETA S/ CREMALHEIRA | 813014 | LINGUETA DO CILINDRO DA ALAVANCA DE DESTRAVAMENTO MANUAL DZ ZI | 1
2001245 | CONJ. MOVIMENTADOR TRINO 300 220V 50-60HZ B. ALUM ENG. ZAMAC TAMPA PRETA S/ CREMALHEIRA | 813024 | TAMPA PROTEÇÃO DO MOTOR - PRETA | 1
2001245 | CONJ. MOVIMENTADOR TRINO 300 220V 50-60HZ B. ALUM ENG. ZAMAC TAMPA PRETA S/ CREMALHEIRA | 813037 | ENGRENAGEM EXTERNA MOTOR 17 DENTES | 1
2001245 | CONJ. MOVIMENTADOR TRINO 300 220V 50-60HZ B. ALUM ENG. ZAMAC TAMPA PRETA S/ CREMALHEIRA | 813100 | ENGRENAGEM INTERNA DE ZAMAC DO DESLIZANTE TRINO 700/900 1 ENTRADA 300/500/SOFT | 1
2001245 | CONJ. MOVIMENTADOR TRINO 300 220V 50-60HZ B. ALUM ENG. ZAMAC TAMPA PRETA S/ CREMALHEIRA | 813144 | SUPORTE DO IMA DE FIM DE CURSO DESLIZANTE | 2
2001245 | CONJ. MOVIMENTADOR TRINO 300 220V 50-60HZ B. ALUM ENG. ZAMAC TAMPA PRETA S/ CREMALHEIRA | 813199 | BASE DE ALUMÍNIO MOTORES DESLIZANTES | 1
2001245 | CONJ. MOVIMENTADOR TRINO 300 220V 50-60HZ B. ALUM ENG. ZAMAC TAMPA PRETA S/ CREMALHEIRA | 813234 | CHAVETA 8MMX33,4MM | 1
2001245 | CONJ. MOVIMENTADOR TRINO 300 220V 50-60HZ B. ALUM ENG. ZAMAC TAMPA PRETA S/ CREMALHEIRA | 813234 | CHAVETA 8MMX33,4MM | 1
2001245 | CONJ. MOVIMENTADOR TRINO 300 220V 50-60HZ B. ALUM ENG. ZAMAC TAMPA PRETA S/ CREMALHEIRA | 813235 | BUCHA DO EIXO DESLIZANTE SEXTAVADA | 2
2001245 | CONJ. MOVIMENTADOR TRINO 300 220V 50-60HZ B. ALUM ENG. ZAMAC TAMPA PRETA S/ CREMALHEIRA | 813237 | PINO DESTRAVAMENTO TRINO | 1
2001245 | CONJ. MOVIMENTADOR TRINO 300 220V 50-60HZ B. ALUM ENG. ZAMAC TAMPA PRETA S/ CREMALHEIRA | 813249 | CILINDRO MOTOR DESLIZANTE NYLON | 1
2001245 | CONJ. MOVIMENTADOR TRINO 300 220V 50-60HZ B. ALUM ENG. ZAMAC TAMPA PRETA S/ CREMALHEIRA | 813250 | CHAVE CILINDRO MOTOR DESLIZANTE NYLON (MODELO NOVO) | 2
2001245 | CONJ. MOVIMENTADOR TRINO 300 220V 50-60HZ B. ALUM ENG. ZAMAC TAMPA PRETA S/ CREMALHEIRA | 813251 | SEM FIM DE UMA ENTRADA ALUMÍNIO TR LIGTH/ TR300/ TR500 | 1
2001245 | CONJ. MOVIMENTADOR TRINO 300 220V 50-60HZ B. ALUM ENG. ZAMAC TAMPA PRETA S/ CREMALHEIRA | 813293 | MIOLO DO CILINDRO NYLON MOTOR DESLIZANTE | 1
2001245 | CONJ. MOVIMENTADOR TRINO 300 220V 50-60HZ B. ALUM ENG. ZAMAC TAMPA PRETA S/ CREMALHEIRA | 813294 | PORCA DO CILINDRO NYLON MOTOR DESLIZANTE | 1
2001245 | CONJ. MOVIMENTADOR TRINO 300 220V 50-60HZ B. ALUM ENG. ZAMAC TAMPA PRETA S/ CREMALHEIRA | 813331 | SUPORTE DE INSTALAÇÃO DO IMÃ DZ | 2
2001245 | CONJ. MOVIMENTADOR TRINO 300 220V 50-60HZ B. ALUM ENG. ZAMAC TAMPA PRETA S/ CREMALHEIRA | 813409 | TAMPÃO DO ENGRENAGEM EXTERNA MOTORES DZ | 1
2001245 | CONJ. MOVIMENTADOR TRINO 300 220V 50-60HZ B. ALUM ENG. ZAMAC TAMPA PRETA S/ CREMALHEIRA | 813410 | BUCHA DE CENTRAGEM DO EIXO DO ROTOR DZ | 1
2001245 | CONJ. MOVIMENTADOR TRINO 300 220V 50-60HZ B. ALUM ENG. ZAMAC TAMPA PRETA S/ CREMALHEIRA | 813455 | SENSOR DE FIM DE CURSO REED DESLIZANTE | 1
2001245 | CONJ. MOVIMENTADOR TRINO 300 220V 50-60HZ B. ALUM ENG. ZAMAC TAMPA PRETA S/ CREMALHEIRA | 911080 | PLACA REVISADA CENTRAL FLEX | 1
2001246 | CONJ. MOVIMENTADOR TRINO 500 127V 50-60HZ - CONDOMINIAL 200 | 100802 | TRANSMISSOR 433MHZ REMOTE - MODELO: AGL-E2 (DIGITAL KEY 6P20 BLACK) | 202
2001246 | CONJ. MOVIMENTADOR TRINO 500 127V 50-60HZ - CONDOMINIAL 200 | 101309 | CAPACITOR FIXO C/DIELETRICO DE POLIPROPILENO BIORIENTADO P/MOTORES CMRW CANECA PLASTICA 30UF 250V 50 | 1
2001246 | CONJ. MOVIMENTADOR TRINO 500 127V 50-60HZ - CONDOMINIAL 200 | 103064 | CONECTOR FÊMEA EC601V-5.08-3P GREEN BAG/BULK (EC601V-5.08-3P) | 1
2001246 | CONJ. MOVIMENTADOR TRINO 500 127V 50-60HZ - CONDOMINIAL 200 | 208003 | IMÃ DE FERRITE - B40X20X10MM | 2
2001246 | CONJ. MOVIMENTADOR TRINO 500 127V 50-60HZ - CONDOMINIAL 200 | 401068 | ARRUELA LISA 1/4 FE ZI | 4
2001246 | CONJ. MOVIMENTADOR TRINO 500 127V 50-60HZ - CONDOMINIAL 200 | 401108 | PARAFUSO PLASTIC PAN PHS 5 X 25MM ZI | 10
2001246 | CONJ. MOVIMENTADOR TRINO 500 127V 50-60HZ - CONDOMINIAL 200 | 401121 | ABRAÇADEIRA UV PRETA 202X3,7 | 1
2001246 | CONJ. MOVIMENTADOR TRINO 500 127V 50-60HZ - CONDOMINIAL 200 | 401143 | ABRAÇADEIRA UV PRETA 100 X 2,5 | 1
2001246 | CONJ. MOVIMENTADOR TRINO 500 127V 50-60HZ - CONDOMINIAL 200 | 401156 | PARAFUSO MAD SX 1/4 X 70MM ZI | 4
2001246 | CONJ. MOVIMENTADOR TRINO 500 127V 50-60HZ - CONDOMINIAL 200 | 401163 | PARAFUSO PLASTIC PAN PHS 5 X 12MM ZI | 2
2001246 | CONJ. MOVIMENTADOR TRINO 500 127V 50-60HZ - CONDOMINIAL 200 | 401169 | PF JMP PAN PHS 3,5X14MM ZI | 2
2001246 | CONJ. MOVIMENTADOR TRINO 500 127V 50-60HZ - CONDOMINIAL 200 | 401207 | PF A/A JMC DRILL FL PHS C/ SERRILHA PTA BROCA 4,2X13MM ZI | 4
2001246 | CONJ. MOVIMENTADOR TRINO 500 127V 50-60HZ - CONDOMINIAL 200 | 402012 | ANEL ELÁSTICO E-20 | 3
2001246 | CONJ. MOVIMENTADOR TRINO 500 127V 50-60HZ - CONDOMINIAL 200 | 402019 | PINO ELÁSTICO 4 X 24MM | 1
2001246 | CONJ. MOVIMENTADOR TRINO 500 127V 50-60HZ - CONDOMINIAL 200 | 402028 | BUCHA PLASTICA N10 | 4
2001246 | CONJ. MOVIMENTADOR TRINO 500 127V 50-60HZ - CONDOMINIAL 200 | 403032 | MOLA DE DESTRAVAMENTO DESLIZANTE | 1
2001246 | CONJ. MOVIMENTADOR TRINO 500 127V 50-60HZ - CONDOMINIAL 200 | 510027 | INLUB GRAX MP 2/TI | 0.034
2001246 | CONJ. MOVIMENTADOR TRINO 500 127V 50-60HZ - CONDOMINIAL 200 | 512004 | CONJUNTO ESTATOR E ROTOR AGL DESL P28 1/4 cv 04 42Z 127V 60Hz | 1
2001246 | CONJ. MOVIMENTADOR TRINO 500 127V 50-60HZ - CONDOMINIAL 200 | 701154 | EIXO MOTOR DESLIZANTE - BRUTO | 1
2001246 | CONJ. MOVIMENTADOR TRINO 500 127V 50-60HZ - CONDOMINIAL 200 | 802036 | PARTE DE FECHADURAS - CILINDRO COM CHAVE PARA MOTOR - CYLINDER | 1
2001246 | CONJ. MOVIMENTADOR TRINO 500 127V 50-60HZ - CONDOMINIAL 200 | 804247 | BASE DA CENTRAL DESLIZANTE | 1
2001246 | CONJ. MOVIMENTADOR TRINO 500 127V 50-60HZ - CONDOMINIAL 200 | 804248 | TAMPA DA CENTRAL DESLIZANTE | 1
2001246 | CONJ. MOVIMENTADOR TRINO 500 127V 50-60HZ - CONDOMINIAL 200 | 804540 | BASE SUPERIOR PP DO MOTOR DESLIZANTE | 1
2001246 | CONJ. MOVIMENTADOR TRINO 500 127V 50-60HZ - CONDOMINIAL 200 | 804542 | BASE INFERIOR PP MOTORES DESLIZANTES | 1
2001246 | CONJ. MOVIMENTADOR TRINO 500 127V 50-60HZ - CONDOMINIAL 200 | 811122 | MANUAL P / AUTOMATIZADOR DZ/BV/NEW BV CENTRAL FLEX/LIGHT EM PORTUGUÊS | 1
2001246 | CONJ. MOVIMENTADOR TRINO 500 127V 50-60HZ - CONDOMINIAL 200 | 811306 | ETIQUETA ADES. COUCHE 100MM X 80MM X 01 CAR | 1
2001246 | CONJ. MOVIMENTADOR TRINO 500 127V 50-60HZ - CONDOMINIAL 200 | 811311 | ETIQUETA ADES. BOPP FOSCO C/DFAM 50MM X 25MM X 02 CAR | 1
2001246 | CONJ. MOVIMENTADOR TRINO 500 127V 50-60HZ - CONDOMINIAL 200 | 811541 | SACO PLASTICO TRANSPARENTE 30CM X 15CM | 1
2001246 | CONJ. MOVIMENTADOR TRINO 500 127V 50-60HZ - CONDOMINIAL 200 | 811760 | CAIXA PARA CONTROLE REMOTO AGL 4,0 X 6,2 | 200
2001246 | CONJ. MOVIMENTADOR TRINO 500 127V 50-60HZ - CONDOMINIAL 200 | 811921 | CAIXA PARDA MOTOR DESLIZANTE AGL ( MEIA ABA REFORÇADA) | 1
2001246 | CONJ. MOVIMENTADOR TRINO 500 127V 50-60HZ - CONDOMINIAL 200 | 813009 | ALAVANCA PARA DESTRAVAMENTO MANUAL | 1
2001246 | CONJ. MOVIMENTADOR TRINO 500 127V 50-60HZ - CONDOMINIAL 200 | 813014 | LINGUETA DO CILINDRO DA ALAVANCA DE DESTRAVAMENTO MANUAL DZ ZI | 1
2001246 | CONJ. MOVIMENTADOR TRINO 500 127V 50-60HZ - CONDOMINIAL 200 | 813024 | TAMPA PROTEÇÃO DO MOTOR - PRETA | 1
2001246 | CONJ. MOVIMENTADOR TRINO 500 127V 50-60HZ - CONDOMINIAL 200 | 813037 | ENGRENAGEM EXTERNA MOTOR 17 DENTES | 1
2001246 | CONJ. MOVIMENTADOR TRINO 500 127V 50-60HZ - CONDOMINIAL 200 | 813129 | CREMALHEIRA PERFIL AÇO GOMO DE PLÁSTICO 1,5M | 2
2001246 | CONJ. MOVIMENTADOR TRINO 500 127V 50-60HZ - CONDOMINIAL 200 | 813144 | SUPORTE DO IMA DE FIM DE CURSO DESLIZANTE | 2
2001246 | CONJ. MOVIMENTADOR TRINO 500 127V 50-60HZ - CONDOMINIAL 200 | 813173 | ARRUELA 1,2MM EIXO DESLIZANTE | 1
2001246 | CONJ. MOVIMENTADOR TRINO 500 127V 50-60HZ - CONDOMINIAL 200 | 813235 | BUCHA DO EIXO DESLIZANTE SEXTAVADA | 2
2001246 | CONJ. MOVIMENTADOR TRINO 500 127V 50-60HZ - CONDOMINIAL 200 | 813237 | PINO DESTRAVAMENTO TRINO | 1
2001246 | CONJ. MOVIMENTADOR TRINO 500 127V 50-60HZ - CONDOMINIAL 200 | 813251 | SEM FIM DE UMA ENTRADA ALUMÍNIO TR LIGTH/ TR300/ TR500 | 1
2001246 | CONJ. MOVIMENTADOR TRINO 500 127V 50-60HZ - CONDOMINIAL 200 | 813289 | ENGRENAGEM INTERNA DE 1 ENTRADA DZ E NEWBV SEM IMÃ | 1
2001246 | CONJ. MOVIMENTADOR TRINO 500 127V 50-60HZ - CONDOMINIAL 200 | 813331 | SUPORTE DE INSTALAÇÃO DO IMÃ DZ | 2
2001246 | CONJ. MOVIMENTADOR TRINO 500 127V 50-60HZ - CONDOMINIAL 200 | 813409 | TAMPÃO DO ENGRENAGEM EXTERNA MOTORES DZ | 1
2001246 | CONJ. MOVIMENTADOR TRINO 500 127V 50-60HZ - CONDOMINIAL 200 | 813410 | BUCHA DE CENTRAGEM DO EIXO DO ROTOR DZ | 1
2001246 | CONJ. MOVIMENTADOR TRINO 500 127V 50-60HZ - CONDOMINIAL 200 | 813455 | SENSOR DE FIM DE CURSO REED DESLIZANTE | 1
2001246 | CONJ. MOVIMENTADOR TRINO 500 127V 50-60HZ - CONDOMINIAL 200 | 813522 | CHAVETA QUADRADA 8MMX33,4MM | 1
2001246 | CONJ. MOVIMENTADOR TRINO 500 127V 50-60HZ - CONDOMINIAL 200 | 911080 | PLACA REVISADA CENTRAL FLEX | 1
2001247 | CONJ. MOVIMENTADOR TRINO 300 220V Light 50-60HZ SEM CREMALHEIRA - CONDOMINIAL 100 | 100802 | TRANSMISSOR 433MHZ REMOTE - MODELO: AGL-E2 (DIGITAL KEY 6P20 BLACK) | 102
2001247 | CONJ. MOVIMENTADOR TRINO 300 220V Light 50-60HZ SEM CREMALHEIRA - CONDOMINIAL 100 | 103064 | CONECTOR FÊMEA EC601V-5.08-3P GREEN BAG/BULK (EC601V-5.08-3P) | 1
2001247 | CONJ. MOVIMENTADOR TRINO 300 220V Light 50-60HZ SEM CREMALHEIRA - CONDOMINIAL 100 | 208003 | IMÃ DE FERRITE - B40X20X10MM | 2
2001247 | CONJ. MOVIMENTADOR TRINO 300 220V Light 50-60HZ SEM CREMALHEIRA - CONDOMINIAL 100 | 401014 | PARAFUSO 2.9 X 6.5 A/A PAN PHS ZI | 1
2001247 | CONJ. MOVIMENTADOR TRINO 300 220V Light 50-60HZ SEM CREMALHEIRA - CONDOMINIAL 100 | 401068 | ARRUELA LISA 1/4 FE ZI | 4
2001247 | CONJ. MOVIMENTADOR TRINO 300 220V Light 50-60HZ SEM CREMALHEIRA - CONDOMINIAL 100 | 401108 | PARAFUSO PLASTIC PAN PHS 5 X 25MM ZI | 10
2001247 | CONJ. MOVIMENTADOR TRINO 300 220V Light 50-60HZ SEM CREMALHEIRA - CONDOMINIAL 100 | 401156 | PARAFUSO MAD SX 1/4 X 70MM ZI | 4
2001247 | CONJ. MOVIMENTADOR TRINO 300 220V Light 50-60HZ SEM CREMALHEIRA - CONDOMINIAL 100 | 401163 | PARAFUSO PLASTIC PAN PHS 5 X 12MM ZI | 2
2001247 | CONJ. MOVIMENTADOR TRINO 300 220V Light 50-60HZ SEM CREMALHEIRA - CONDOMINIAL 100 | 401169 | PF JMP PAN PHS 3,5X14MM ZI | 2
2001247 | CONJ. MOVIMENTADOR TRINO 300 220V Light 50-60HZ SEM CREMALHEIRA - CONDOMINIAL 100 | 401207 | PF A/A JMC DRILL FL PHS C/ SERRILHA PTA BROCA 4,2X13MM ZI | 4
2001247 | CONJ. MOVIMENTADOR TRINO 300 220V Light 50-60HZ SEM CREMALHEIRA - CONDOMINIAL 100 | 401260 | PARAFUSO MQ PN HXL T25 TMA 5X45 PS 30 ZB (ROSCA COMPLETA) | 1
2001247 | CONJ. MOVIMENTADOR TRINO 300 220V Light 50-60HZ SEM CREMALHEIRA - CONDOMINIAL 100 | 402019 | PINO ELÁSTICO 4 X 24MM | 2
2001247 | CONJ. MOVIMENTADOR TRINO 300 220V Light 50-60HZ SEM CREMALHEIRA - CONDOMINIAL 100 | 402028 | BUCHA PLASTICA N10 | 4
2001247 | CONJ. MOVIMENTADOR TRINO 300 220V Light 50-60HZ SEM CREMALHEIRA - CONDOMINIAL 100 | 403032 | MOLA DE DESTRAVAMENTO DESLIZANTE | 1
2001247 | CONJ. MOVIMENTADOR TRINO 300 220V Light 50-60HZ SEM CREMALHEIRA - CONDOMINIAL 100 | 510027 | INLUB GRAX MP 2/TI | 0.034
2001247 | CONJ. MOVIMENTADOR TRINO 300 220V Light 50-60HZ SEM CREMALHEIRA - CONDOMINIAL 100 | 512002 | CONJUNTO ESTATOR E ROTOR AGL DESL P17 1/7 cv 04 42Z 220V 60HZ | 1
2001247 | CONJ. MOVIMENTADOR TRINO 300 220V Light 50-60HZ SEM CREMALHEIRA - CONDOMINIAL 100 | 801132 | ARGOLA DA CHAVE | 1
2001247 | CONJ. MOVIMENTADOR TRINO 300 220V Light 50-60HZ SEM CREMALHEIRA - CONDOMINIAL 100 | 804247 | BASE DA CENTRAL DESLIZANTE | 1
2001247 | CONJ. MOVIMENTADOR TRINO 300 220V Light 50-60HZ SEM CREMALHEIRA - CONDOMINIAL 100 | 804248 | TAMPA DA CENTRAL DESLIZANTE | 1
2001247 | CONJ. MOVIMENTADOR TRINO 300 220V Light 50-60HZ SEM CREMALHEIRA - CONDOMINIAL 100 | 804540 | BASE SUPERIOR PP DO MOTOR DESLIZANTE | 1
2001247 | CONJ. MOVIMENTADOR TRINO 300 220V Light 50-60HZ SEM CREMALHEIRA - CONDOMINIAL 100 | 804542 | BASE INFERIOR PP MOTORES DESLIZANTES | 1
2001247 | CONJ. MOVIMENTADOR TRINO 300 220V Light 50-60HZ SEM CREMALHEIRA - CONDOMINIAL 100 | 811122 | MANUAL P / AUTOMATIZADOR DZ/BV/NEW BV CENTRAL FLEX/LIGHT EM PORTUGUÊS | 1
2001247 | CONJ. MOVIMENTADOR TRINO 300 220V Light 50-60HZ SEM CREMALHEIRA - CONDOMINIAL 100 | 811306 | ETIQUETA ADES. COUCHE 100MM X 80MM X 01 CAR | 1
2001247 | CONJ. MOVIMENTADOR TRINO 300 220V Light 50-60HZ SEM CREMALHEIRA - CONDOMINIAL 100 | 811311 | ETIQUETA ADES. BOPP FOSCO C/DFAM 50MM X 25MM X 02 CAR | 1
2001247 | CONJ. MOVIMENTADOR TRINO 300 220V Light 50-60HZ SEM CREMALHEIRA - CONDOMINIAL 100 | 811541 | SACO PLASTICO TRANSPARENTE 30CM X 15CM | 1
2001247 | CONJ. MOVIMENTADOR TRINO 300 220V Light 50-60HZ SEM CREMALHEIRA - CONDOMINIAL 100 | 811760 | CAIXA PARA CONTROLE REMOTO AGL 4,0 X 6,2 | 100
2001247 | CONJ. MOVIMENTADOR TRINO 300 220V Light 50-60HZ SEM CREMALHEIRA - CONDOMINIAL 100 | 811921 | CAIXA PARDA MOTOR DESLIZANTE AGL ( MEIA ABA REFORÇADA) | 1
2001247 | CONJ. MOVIMENTADOR TRINO 300 220V Light 50-60HZ SEM CREMALHEIRA - CONDOMINIAL 100 | 813009 | ALAVANCA PARA DESTRAVAMENTO MANUAL | 1
2001247 | CONJ. MOVIMENTADOR TRINO 300 220V Light 50-60HZ SEM CREMALHEIRA - CONDOMINIAL 100 | 813014 | LINGUETA DO CILINDRO DA ALAVANCA DE DESTRAVAMENTO MANUAL DZ ZI | 1
2001247 | CONJ. MOVIMENTADOR TRINO 300 220V Light 50-60HZ SEM CREMALHEIRA - CONDOMINIAL 100 | 813024 | TAMPA PROTEÇÃO DO MOTOR - PRETA | 1
2001247 | CONJ. MOVIMENTADOR TRINO 300 220V Light 50-60HZ SEM CREMALHEIRA - CONDOMINIAL 100 | 813096 | ENGRENAGEM EXTERNA 17D PARA EIXO ESTAMPADO TRINO LIGHT/300 | 1
2001247 | CONJ. MOVIMENTADOR TRINO 300 220V Light 50-60HZ SEM CREMALHEIRA - CONDOMINIAL 100 | 813144 | SUPORTE DO IMA DE FIM DE CURSO DESLIZANTE | 2
2001247 | CONJ. MOVIMENTADOR TRINO 300 220V Light 50-60HZ SEM CREMALHEIRA - CONDOMINIAL 100 | 813173 | ARRUELA 1,2MM EIXO DESLIZANTE | 2
2001247 | CONJ. MOVIMENTADOR TRINO 300 220V Light 50-60HZ SEM CREMALHEIRA - CONDOMINIAL 100 | 813235 | BUCHA DO EIXO DESLIZANTE SEXTAVADA | 2
2001247 | CONJ. MOVIMENTADOR TRINO 300 220V Light 50-60HZ SEM CREMALHEIRA - CONDOMINIAL 100 | 813237 | PINO DESTRAVAMENTO TRINO | 1
2001247 | CONJ. MOVIMENTADOR TRINO 300 220V Light 50-60HZ SEM CREMALHEIRA - CONDOMINIAL 100 | 813249 | CILINDRO MOTOR DESLIZANTE NYLON | 1
2001247 | CONJ. MOVIMENTADOR TRINO 300 220V Light 50-60HZ SEM CREMALHEIRA - CONDOMINIAL 100 | 813250 | CHAVE CILINDRO MOTOR DESLIZANTE NYLON (MODELO NOVO) | 2
2001247 | CONJ. MOVIMENTADOR TRINO 300 220V Light 50-60HZ SEM CREMALHEIRA - CONDOMINIAL 100 | 813251 | SEM FIM DE UMA ENTRADA ALUMÍNIO TR LIGTH/ TR300/ TR500 | 1
2001247 | CONJ. MOVIMENTADOR TRINO 300 220V Light 50-60HZ SEM CREMALHEIRA - CONDOMINIAL 100 | 813289 | ENGRENAGEM INTERNA DE 1 ENTRADA DZ E NEWBV SEM IMÃ | 1
2001247 | CONJ. MOVIMENTADOR TRINO 300 220V Light 50-60HZ SEM CREMALHEIRA - CONDOMINIAL 100 | 813293 | MIOLO DO CILINDRO NYLON MOTOR DESLIZANTE | 1
2001247 | CONJ. MOVIMENTADOR TRINO 300 220V Light 50-60HZ SEM CREMALHEIRA - CONDOMINIAL 100 | 813294 | PORCA DO CILINDRO NYLON MOTOR DESLIZANTE | 1
2001247 | CONJ. MOVIMENTADOR TRINO 300 220V Light 50-60HZ SEM CREMALHEIRA - CONDOMINIAL 100 | 813331 | SUPORTE DE INSTALAÇÃO DO IMÃ DZ | 2
2001247 | CONJ. MOVIMENTADOR TRINO 300 220V Light 50-60HZ SEM CREMALHEIRA - CONDOMINIAL 100 | 813409 | TAMPÃO DO ENGRENAGEM EXTERNA MOTORES DZ | 1
2001247 | CONJ. MOVIMENTADOR TRINO 300 220V Light 50-60HZ SEM CREMALHEIRA - CONDOMINIAL 100 | 813410 | BUCHA DE CENTRAGEM DO EIXO DO ROTOR DZ | 1
2001247 | CONJ. MOVIMENTADOR TRINO 300 220V Light 50-60HZ SEM CREMALHEIRA - CONDOMINIAL 100 | 813455 | SENSOR DE FIM DE CURSO REED DESLIZANTE | 1
2001247 | CONJ. MOVIMENTADOR TRINO 300 220V Light 50-60HZ SEM CREMALHEIRA - CONDOMINIAL 100 | 813522 | CHAVETA QUADRADA 8MMX33,4MM | 1
2001247 | CONJ. MOVIMENTADOR TRINO 300 220V Light 50-60HZ SEM CREMALHEIRA - CONDOMINIAL 100 | 813525 | EIXO ESTAMPADO PARA MOTOR TRINO LIGHT/300 - ZINCADO | 1
2001247 | CONJ. MOVIMENTADOR TRINO 300 220V Light 50-60HZ SEM CREMALHEIRA - CONDOMINIAL 100 | 813527 | COPO DO PINO ELÁSTICO DO EIXO ESTAMPADO | 2
2001247 | CONJ. MOVIMENTADOR TRINO 300 220V Light 50-60HZ SEM CREMALHEIRA - CONDOMINIAL 100 | 911130 | PLACA REVISADA NOVA CENTRAL BASIC G/LIGHT | 1
2001248 | CONJ. MOVIMENTADOR TRINO 300 220V Light 50-60HZ SEM CREMALHEIRA COM B. ALUMINIUM EX | 100802 | TRANSMISSOR 433MHZ REMOTE - MODELO: AGL-E2 (DIGITAL KEY 6P20 BLACK) | 2
2001248 | CONJ. MOVIMENTADOR TRINO 300 220V Light 50-60HZ SEM CREMALHEIRA COM B. ALUMINIUM EX | 103064 | CONECTOR FÊMEA EC601V-5.08-3P GREEN BAG/BULK (EC601V-5.08-3P) | 1
2001248 | CONJ. MOVIMENTADOR TRINO 300 220V Light 50-60HZ SEM CREMALHEIRA COM B. ALUMINIUM EX | 208003 | IMÃ DE FERRITE - B40X20X10MM | 2
2001248 | CONJ. MOVIMENTADOR TRINO 300 220V Light 50-60HZ SEM CREMALHEIRA COM B. ALUMINIUM EX | 401007 | PARAFUSO 4.8 X 13 A/A PN. PH - ZI | 2
2001248 | CONJ. MOVIMENTADOR TRINO 300 220V Light 50-60HZ SEM CREMALHEIRA COM B. ALUMINIUM EX | 401014 | PARAFUSO 2.9 X 6.5 A/A PAN PHS ZI | 1
2001248 | CONJ. MOVIMENTADOR TRINO 300 220V Light 50-60HZ SEM CREMALHEIRA COM B. ALUMINIUM EX | 401068 | ARRUELA LISA 1/4 FE ZI | 4
2001248 | CONJ. MOVIMENTADOR TRINO 300 220V Light 50-60HZ SEM CREMALHEIRA COM B. ALUMINIUM EX | 401108 | PARAFUSO PLASTIC PAN PHS 5 X 25MM ZI | 4
2001248 | CONJ. MOVIMENTADOR TRINO 300 220V Light 50-60HZ SEM CREMALHEIRA COM B. ALUMINIUM EX | 401143 | ABRAÇADEIRA UV PRETA 100 X 2,5 | 1
2001248 | CONJ. MOVIMENTADOR TRINO 300 220V Light 50-60HZ SEM CREMALHEIRA COM B. ALUMINIUM EX | 401156 | PARAFUSO MAD SX 1/4 X 70MM ZI | 4
2001248 | CONJ. MOVIMENTADOR TRINO 300 220V Light 50-60HZ SEM CREMALHEIRA COM B. ALUMINIUM EX | 401162 | PARAFUSO PAN ZBR P/ CHAVE TORX M5 X 25MM T25 | 6
2001248 | CONJ. MOVIMENTADOR TRINO 300 220V Light 50-60HZ SEM CREMALHEIRA COM B. ALUMINIUM EX | 401169 | PF JMP PAN PHS 3,5X14MM ZI | 2
2001248 | CONJ. MOVIMENTADOR TRINO 300 220V Light 50-60HZ SEM CREMALHEIRA COM B. ALUMINIUM EX | 401207 | PF A/A JMC DRILL FL PHS C/ SERRILHA PTA BROCA 4,2X13MM ZI | 4
2001248 | CONJ. MOVIMENTADOR TRINO 300 220V Light 50-60HZ SEM CREMALHEIRA COM B. ALUMINIUM EX | 402012 | ANEL ELÁSTICO E-20 | 3
2001248 | CONJ. MOVIMENTADOR TRINO 300 220V Light 50-60HZ SEM CREMALHEIRA COM B. ALUMINIUM EX | 402019 | PINO ELÁSTICO 4 X 24MM | 1
2001248 | CONJ. MOVIMENTADOR TRINO 300 220V Light 50-60HZ SEM CREMALHEIRA COM B. ALUMINIUM EX | 402028 | BUCHA PLASTICA N10 | 4
2001248 | CONJ. MOVIMENTADOR TRINO 300 220V Light 50-60HZ SEM CREMALHEIRA COM B. ALUMINIUM EX | 403032 | MOLA DE DESTRAVAMENTO DESLIZANTE | 1
2001248 | CONJ. MOVIMENTADOR TRINO 300 220V Light 50-60HZ SEM CREMALHEIRA COM B. ALUMINIUM EX | 510027 | INLUB GRAX MP 2/TI | 0.034
2001248 | CONJ. MOVIMENTADOR TRINO 300 220V Light 50-60HZ SEM CREMALHEIRA COM B. ALUMINIUM EX | 512003 | CONJUNTO ESTATOR E ROTOR AGL DESL P17 1/7 cv 04 42Z 220V 50HZ | 1
2001248 | CONJ. MOVIMENTADOR TRINO 300 220V Light 50-60HZ SEM CREMALHEIRA COM B. ALUMINIUM EX | 701154 | EIXO MOTOR DESLIZANTE - BRUTO | 1
2001248 | CONJ. MOVIMENTADOR TRINO 300 220V Light 50-60HZ SEM CREMALHEIRA COM B. ALUMINIUM EX | 802036 | PARTE DE FECHADURAS - CILINDRO COM CHAVE PARA MOTOR - CYLINDER | 1
2001248 | CONJ. MOVIMENTADOR TRINO 300 220V Light 50-60HZ SEM CREMALHEIRA COM B. ALUMINIUM EX | 804246 | BASE SUPERIOR NYLON DO MOTOR DESLIZANTE | 1
2001248 | CONJ. MOVIMENTADOR TRINO 300 220V Light 50-60HZ SEM CREMALHEIRA COM B. ALUMINIUM EX | 804247 | BASE DA CENTRAL DESLIZANTE | 1
2001248 | CONJ. MOVIMENTADOR TRINO 300 220V Light 50-60HZ SEM CREMALHEIRA COM B. ALUMINIUM EX | 804248 | TAMPA DA CENTRAL DESLIZANTE | 1
2001248 | CONJ. MOVIMENTADOR TRINO 300 220V Light 50-60HZ SEM CREMALHEIRA COM B. ALUMINIUM EX | 811306 | ETIQUETA ADES. COUCHE 100MM X 80MM X 01 CAR | 1
2001248 | CONJ. MOVIMENTADOR TRINO 300 220V Light 50-60HZ SEM CREMALHEIRA COM B. ALUMINIUM EX | 811311 | ETIQUETA ADES. BOPP FOSCO C/DFAM 50MM X 25MM X 02 CAR | 1
2001248 | CONJ. MOVIMENTADOR TRINO 300 220V Light 50-60HZ SEM CREMALHEIRA COM B. ALUMINIUM EX | 811541 | SACO PLASTICO TRANSPARENTE 30CM X 15CM | 1
2001248 | CONJ. MOVIMENTADOR TRINO 300 220V Light 50-60HZ SEM CREMALHEIRA COM B. ALUMINIUM EX | 811787 | MANUAL P / AUTOMATIZADOR DZ/BV/NEW BV CENTRAL FLEX/LIGHT EM ESPANHOL SEM LOGO | 1
2001248 | CONJ. MOVIMENTADOR TRINO 300 220V Light 50-60HZ SEM CREMALHEIRA COM B. ALUMINIUM EX | 811818 | TERMO DE GARANTIA ESPANHOL | 1
2001248 | CONJ. MOVIMENTADOR TRINO 300 220V Light 50-60HZ SEM CREMALHEIRA COM B. ALUMINIUM EX | 811921 | CAIXA PARDA MOTOR DESLIZANTE AGL ( MEIA ABA REFORÇADA) | 1
2001248 | CONJ. MOVIMENTADOR TRINO 300 220V Light 50-60HZ SEM CREMALHEIRA COM B. ALUMINIUM EX | 813009 | ALAVANCA PARA DESTRAVAMENTO MANUAL | 1
2001248 | CONJ. MOVIMENTADOR TRINO 300 220V Light 50-60HZ SEM CREMALHEIRA COM B. ALUMINIUM EX | 813014 | LINGUETA DO CILINDRO DA ALAVANCA DE DESTRAVAMENTO MANUAL DZ ZI | 1
2001248 | CONJ. MOVIMENTADOR TRINO 300 220V Light 50-60HZ SEM CREMALHEIRA COM B. ALUMINIUM EX | 813024 | TAMPA PROTEÇÃO DO MOTOR - PRETA | 1
2001248 | CONJ. MOVIMENTADOR TRINO 300 220V Light 50-60HZ SEM CREMALHEIRA COM B. ALUMINIUM EX | 813037 | ENGRENAGEM EXTERNA MOTOR 17 DENTES | 1
2001248 | CONJ. MOVIMENTADOR TRINO 300 220V Light 50-60HZ SEM CREMALHEIRA COM B. ALUMINIUM EX | 813144 | SUPORTE DO IMA DE FIM DE CURSO DESLIZANTE | 2
2001248 | CONJ. MOVIMENTADOR TRINO 300 220V Light 50-60HZ SEM CREMALHEIRA COM B. ALUMINIUM EX | 813173 | ARRUELA 1,2MM EIXO DESLIZANTE | 1
2001248 | CONJ. MOVIMENTADOR TRINO 300 220V Light 50-60HZ SEM CREMALHEIRA COM B. ALUMINIUM EX | 813199 | BASE DE ALUMÍNIO MOTORES DESLIZANTES | 1
2001248 | CONJ. MOVIMENTADOR TRINO 300 220V Light 50-60HZ SEM CREMALHEIRA COM B. ALUMINIUM EX | 813235 | BUCHA DO EIXO DESLIZANTE SEXTAVADA | 2
2001248 | CONJ. MOVIMENTADOR TRINO 300 220V Light 50-60HZ SEM CREMALHEIRA COM B. ALUMINIUM EX | 813237 | PINO DESTRAVAMENTO TRINO | 1
2001248 | CONJ. MOVIMENTADOR TRINO 300 220V Light 50-60HZ SEM CREMALHEIRA COM B. ALUMINIUM EX | 813251 | SEM FIM DE UMA ENTRADA ALUMÍNIO TR LIGTH/ TR300/ TR500 | 1
2001248 | CONJ. MOVIMENTADOR TRINO 300 220V Light 50-60HZ SEM CREMALHEIRA COM B. ALUMINIUM EX | 813289 | ENGRENAGEM INTERNA DE 1 ENTRADA DZ E NEWBV SEM IMÃ | 1
2001248 | CONJ. MOVIMENTADOR TRINO 300 220V Light 50-60HZ SEM CREMALHEIRA COM B. ALUMINIUM EX | 813331 | SUPORTE DE INSTALAÇÃO DO IMÃ DZ | 2
2001248 | CONJ. MOVIMENTADOR TRINO 300 220V Light 50-60HZ SEM CREMALHEIRA COM B. ALUMINIUM EX | 813409 | TAMPÃO DO ENGRENAGEM EXTERNA MOTORES DZ | 1
2001248 | CONJ. MOVIMENTADOR TRINO 300 220V Light 50-60HZ SEM CREMALHEIRA COM B. ALUMINIUM EX | 813410 | BUCHA DE CENTRAGEM DO EIXO DO ROTOR DZ | 1
2001248 | CONJ. MOVIMENTADOR TRINO 300 220V Light 50-60HZ SEM CREMALHEIRA COM B. ALUMINIUM EX | 813455 | SENSOR DE FIM DE CURSO REED DESLIZANTE | 1
2001248 | CONJ. MOVIMENTADOR TRINO 300 220V Light 50-60HZ SEM CREMALHEIRA COM B. ALUMINIUM EX | 813522 | CHAVETA QUADRADA 8MMX33,4MM | 1
2001248 | CONJ. MOVIMENTADOR TRINO 300 220V Light 50-60HZ SEM CREMALHEIRA COM B. ALUMINIUM EX | 911130 | PLACA REVISADA NOVA CENTRAL BASIC G/LIGHT | 1
2001249 | CONJ. MOVIMENTADOR TRINO SPEED TURBO PRO 1/4 FREQUENCY INVERTER BIVOLT 50-60HZ ALUMINIUM-SEM CREM EX | 100802 | TRANSMISSOR 433MHZ REMOTE - MODELO: AGL-E2 (DIGITAL KEY 6P20 BLACK) | 2
2001249 | CONJ. MOVIMENTADOR TRINO SPEED TURBO PRO 1/4 FREQUENCY INVERTER BIVOLT 50-60HZ ALUMINIUM-SEM CREM EX | 103064 | CONECTOR FÊMEA EC601V-5.08-3P GREEN BAG/BULK (EC601V-5.08-3P) | 1
2001249 | CONJ. MOVIMENTADOR TRINO SPEED TURBO PRO 1/4 FREQUENCY INVERTER BIVOLT 50-60HZ ALUMINIUM-SEM CREM EX | 208003 | IMÃ DE FERRITE - B40X20X10MM | 2
2001249 | CONJ. MOVIMENTADOR TRINO SPEED TURBO PRO 1/4 FREQUENCY INVERTER BIVOLT 50-60HZ ALUMINIUM-SEM CREM EX | 401007 | PARAFUSO 4.8 X 13 A/A PN. PH - ZI | 2
2001249 | CONJ. MOVIMENTADOR TRINO SPEED TURBO PRO 1/4 FREQUENCY INVERTER BIVOLT 50-60HZ ALUMINIUM-SEM CREM EX | 401014 | PARAFUSO 2.9 X 6.5 A/A PAN PHS ZI | 5
2001249 | CONJ. MOVIMENTADOR TRINO SPEED TURBO PRO 1/4 FREQUENCY INVERTER BIVOLT 50-60HZ ALUMINIUM-SEM CREM EX | 401068 | ARRUELA LISA 1/4 FE ZI | 4
2001249 | CONJ. MOVIMENTADOR TRINO SPEED TURBO PRO 1/4 FREQUENCY INVERTER BIVOLT 50-60HZ ALUMINIUM-SEM CREM EX | 401108 | PARAFUSO PLASTIC PAN PHS 5 X 25MM ZI | 4
2001249 | CONJ. MOVIMENTADOR TRINO SPEED TURBO PRO 1/4 FREQUENCY INVERTER BIVOLT 50-60HZ ALUMINIUM-SEM CREM EX | 401143 | ABRAÇADEIRA UV PRETA 100 X 2,5 | 1
2001249 | CONJ. MOVIMENTADOR TRINO SPEED TURBO PRO 1/4 FREQUENCY INVERTER BIVOLT 50-60HZ ALUMINIUM-SEM CREM EX | 401156 | PARAFUSO MAD SX 1/4 X 70MM ZI | 4
2001249 | CONJ. MOVIMENTADOR TRINO SPEED TURBO PRO 1/4 FREQUENCY INVERTER BIVOLT 50-60HZ ALUMINIUM-SEM CREM EX | 401162 | PARAFUSO PAN ZBR P/ CHAVE TORX M5 X 25MM T25 | 6
2001249 | CONJ. MOVIMENTADOR TRINO SPEED TURBO PRO 1/4 FREQUENCY INVERTER BIVOLT 50-60HZ ALUMINIUM-SEM CREM EX | 401169 | PF JMP PAN PHS 3,5X14MM ZI | 2
2001249 | CONJ. MOVIMENTADOR TRINO SPEED TURBO PRO 1/4 FREQUENCY INVERTER BIVOLT 50-60HZ ALUMINIUM-SEM CREM EX | 401207 | PF A/A JMC DRILL FL PHS C/ SERRILHA PTA BROCA 4,2X13MM ZI | 4
2001249 | CONJ. MOVIMENTADOR TRINO SPEED TURBO PRO 1/4 FREQUENCY INVERTER BIVOLT 50-60HZ ALUMINIUM-SEM CREM EX | 402012 | ANEL ELÁSTICO E-20 | 3
2001249 | CONJ. MOVIMENTADOR TRINO SPEED TURBO PRO 1/4 FREQUENCY INVERTER BIVOLT 50-60HZ ALUMINIUM-SEM CREM EX | 402015 | ANEL ELÁSTICO E12 | 4
2001249 | CONJ. MOVIMENTADOR TRINO SPEED TURBO PRO 1/4 FREQUENCY INVERTER BIVOLT 50-60HZ ALUMINIUM-SEM CREM EX | 402019 | PINO ELÁSTICO 4 X 24MM | 1
2001249 | CONJ. MOVIMENTADOR TRINO SPEED TURBO PRO 1/4 FREQUENCY INVERTER BIVOLT 50-60HZ ALUMINIUM-SEM CREM EX | 402028 | BUCHA PLASTICA N10 | 4
2001249 | CONJ. MOVIMENTADOR TRINO SPEED TURBO PRO 1/4 FREQUENCY INVERTER BIVOLT 50-60HZ ALUMINIUM-SEM CREM EX | 403032 | MOLA DE DESTRAVAMENTO DESLIZANTE | 1
2001249 | CONJ. MOVIMENTADOR TRINO SPEED TURBO PRO 1/4 FREQUENCY INVERTER BIVOLT 50-60HZ ALUMINIUM-SEM CREM EX | 510027 | INLUB GRAX MP 2/TI | 0.034
2001249 | CONJ. MOVIMENTADOR TRINO SPEED TURBO PRO 1/4 FREQUENCY INVERTER BIVOLT 50-60HZ ALUMINIUM-SEM CREM EX | 512028 | CONJUNTO ESTATOR E ROTOR AGL DESL P24 1/4 CV 4P 3F 110V 60HZ | 1
2001249 | CONJ. MOVIMENTADOR TRINO SPEED TURBO PRO 1/4 FREQUENCY INVERTER BIVOLT 50-60HZ ALUMINIUM-SEM CREM EX | 701154 | EIXO MOTOR DESLIZANTE - BRUTO | 1
2001249 | CONJ. MOVIMENTADOR TRINO SPEED TURBO PRO 1/4 FREQUENCY INVERTER BIVOLT 50-60HZ ALUMINIUM-SEM CREM EX | 802036 | PARTE DE FECHADURAS - CILINDRO COM CHAVE PARA MOTOR - CYLINDER | 1
2001249 | CONJ. MOVIMENTADOR TRINO SPEED TURBO PRO 1/4 FREQUENCY INVERTER BIVOLT 50-60HZ ALUMINIUM-SEM CREM EX | 804261 | BASE SUPERIOR NYLON DO MOTOR DESLIZANTE C/ ENCODER | 1
2001249 | CONJ. MOVIMENTADOR TRINO SPEED TURBO PRO 1/4 FREQUENCY INVERTER BIVOLT 50-60HZ ALUMINIUM-SEM CREM EX | 804426 | TAMPA DA CENTRAL DESLIZANTE INVERTER | 1
2001249 | CONJ. MOVIMENTADOR TRINO SPEED TURBO PRO 1/4 FREQUENCY INVERTER BIVOLT 50-60HZ ALUMINIUM-SEM CREM EX | 811039 | MANUAL DE INSTALAÇÃO LINHA DESLIZANTE TURBO SEM LOGO ESPANHOL (CENTRAL NEW INVERTER) | 1
2001249 | CONJ. MOVIMENTADOR TRINO SPEED TURBO PRO 1/4 FREQUENCY INVERTER BIVOLT 50-60HZ ALUMINIUM-SEM CREM EX | 811306 | ETIQUETA ADES. COUCHE 100MM X 80MM X 01 CAR | 1
2001249 | CONJ. MOVIMENTADOR TRINO SPEED TURBO PRO 1/4 FREQUENCY INVERTER BIVOLT 50-60HZ ALUMINIUM-SEM CREM EX | 811311 | ETIQUETA ADES. BOPP FOSCO C/DFAM 50MM X 25MM X 02 CAR | 1
2001249 | CONJ. MOVIMENTADOR TRINO SPEED TURBO PRO 1/4 FREQUENCY INVERTER BIVOLT 50-60HZ ALUMINIUM-SEM CREM EX | 811541 | SACO PLASTICO TRANSPARENTE 30CM X 15CM | 1
2001249 | CONJ. MOVIMENTADOR TRINO SPEED TURBO PRO 1/4 FREQUENCY INVERTER BIVOLT 50-60HZ ALUMINIUM-SEM CREM EX | 811818 | TERMO DE GARANTIA ESPANHOL | 1
2001249 | CONJ. MOVIMENTADOR TRINO SPEED TURBO PRO 1/4 FREQUENCY INVERTER BIVOLT 50-60HZ ALUMINIUM-SEM CREM EX | 811921 | CAIXA PARDA MOTOR DESLIZANTE AGL ( MEIA ABA REFORÇADA) | 1
2001249 | CONJ. MOVIMENTADOR TRINO SPEED TURBO PRO 1/4 FREQUENCY INVERTER BIVOLT 50-60HZ ALUMINIUM-SEM CREM EX | 813009 | ALAVANCA PARA DESTRAVAMENTO MANUAL | 1
2001249 | CONJ. MOVIMENTADOR TRINO SPEED TURBO PRO 1/4 FREQUENCY INVERTER BIVOLT 50-60HZ ALUMINIUM-SEM CREM EX | 813014 | LINGUETA DO CILINDRO DA ALAVANCA DE DESTRAVAMENTO MANUAL DZ ZI | 1
2001249 | CONJ. MOVIMENTADOR TRINO SPEED TURBO PRO 1/4 FREQUENCY INVERTER BIVOLT 50-60HZ ALUMINIUM-SEM CREM EX | 813025 | VENTOINHA DOS MOTORES | 1
2001249 | CONJ. MOVIMENTADOR TRINO SPEED TURBO PRO 1/4 FREQUENCY INVERTER BIVOLT 50-60HZ ALUMINIUM-SEM CREM EX | 813036 | TAMPA PROTEÇÃO DO MOTOR - CINZA | 1
2001249 | CONJ. MOVIMENTADOR TRINO SPEED TURBO PRO 1/4 FREQUENCY INVERTER BIVOLT 50-60HZ ALUMINIUM-SEM CREM EX | 813037 | ENGRENAGEM EXTERNA MOTOR 17 DENTES | 1
2001249 | CONJ. MOVIMENTADOR TRINO SPEED TURBO PRO 1/4 FREQUENCY INVERTER BIVOLT 50-60HZ ALUMINIUM-SEM CREM EX | 813039 | VENEZIANA DOS MOTORES | 1
2001249 | CONJ. MOVIMENTADOR TRINO SPEED TURBO PRO 1/4 FREQUENCY INVERTER BIVOLT 50-60HZ ALUMINIUM-SEM CREM EX | 813094 | ENGRENAGEM INTERNA DE 1 ENTRADA DZ E NEWBV | 1
2001249 | CONJ. MOVIMENTADOR TRINO SPEED TURBO PRO 1/4 FREQUENCY INVERTER BIVOLT 50-60HZ ALUMINIUM-SEM CREM EX | 813144 | SUPORTE DO IMA DE FIM DE CURSO DESLIZANTE | 2
2001249 | CONJ. MOVIMENTADOR TRINO SPEED TURBO PRO 1/4 FREQUENCY INVERTER BIVOLT 50-60HZ ALUMINIUM-SEM CREM EX | 813152 | BASE DA CENTRAL DESLIZANTE INVERTER | 1
2001249 | CONJ. MOVIMENTADOR TRINO SPEED TURBO PRO 1/4 FREQUENCY INVERTER BIVOLT 50-60HZ ALUMINIUM-SEM CREM EX | 813173 | ARRUELA 1,2MM EIXO DESLIZANTE | 1
2001249 | CONJ. MOVIMENTADOR TRINO SPEED TURBO PRO 1/4 FREQUENCY INVERTER BIVOLT 50-60HZ ALUMINIUM-SEM CREM EX | 813199 | BASE DE ALUMÍNIO MOTORES DESLIZANTES | 1
2001249 | CONJ. MOVIMENTADOR TRINO SPEED TURBO PRO 1/4 FREQUENCY INVERTER BIVOLT 50-60HZ ALUMINIUM-SEM CREM EX | 813235 | BUCHA DO EIXO DESLIZANTE SEXTAVADA | 2
2001249 | CONJ. MOVIMENTADOR TRINO SPEED TURBO PRO 1/4 FREQUENCY INVERTER BIVOLT 50-60HZ ALUMINIUM-SEM CREM EX | 813237 | PINO DESTRAVAMENTO TRINO | 1
2001249 | CONJ. MOVIMENTADOR TRINO SPEED TURBO PRO 1/4 FREQUENCY INVERTER BIVOLT 50-60HZ ALUMINIUM-SEM CREM EX | 813253 | SEM FIM DE 1 ENTRADA AÇO | 1
2001249 | CONJ. MOVIMENTADOR TRINO SPEED TURBO PRO 1/4 FREQUENCY INVERTER BIVOLT 50-60HZ ALUMINIUM-SEM CREM EX | 813331 | SUPORTE DE INSTALAÇÃO DO IMÃ DZ | 2
2001249 | CONJ. MOVIMENTADOR TRINO SPEED TURBO PRO 1/4 FREQUENCY INVERTER BIVOLT 50-60HZ ALUMINIUM-SEM CREM EX | 813409 | TAMPÃO DO ENGRENAGEM EXTERNA MOTORES DZ | 1
2001249 | CONJ. MOVIMENTADOR TRINO SPEED TURBO PRO 1/4 FREQUENCY INVERTER BIVOLT 50-60HZ ALUMINIUM-SEM CREM EX | 813410 | BUCHA DE CENTRAGEM DO EIXO DO ROTOR DZ | 1
2001249 | CONJ. MOVIMENTADOR TRINO SPEED TURBO PRO 1/4 FREQUENCY INVERTER BIVOLT 50-60HZ ALUMINIUM-SEM CREM EX | 813455 | SENSOR DE FIM DE CURSO REED DESLIZANTE | 1
2001249 | CONJ. MOVIMENTADOR TRINO SPEED TURBO PRO 1/4 FREQUENCY INVERTER BIVOLT 50-60HZ ALUMINIUM-SEM CREM EX | 813522 | CHAVETA QUADRADA 8MMX33,4MM | 1
2001249 | CONJ. MOVIMENTADOR TRINO SPEED TURBO PRO 1/4 FREQUENCY INVERTER BIVOLT 50-60HZ ALUMINIUM-SEM CREM EX | 911124 | PLACA REVISADA NOVA CENTRAL INVERSORA | 1
2001250 | CONJ. MOVIMENTADOR TRINO 300 127V Light 50-60HZ SEM CREMALHEIRA EX | 100802 | TRANSMISSOR 433MHZ REMOTE - MODELO: AGL-E2 (DIGITAL KEY 6P20 BLACK) | 2
2001250 | CONJ. MOVIMENTADOR TRINO 300 127V Light 50-60HZ SEM CREMALHEIRA EX | 101309 | CAPACITOR FIXO C/DIELETRICO DE POLIPROPILENO BIORIENTADO P/MOTORES CMRW CANECA PLASTICA 30UF 250V 50 | 1
2001250 | CONJ. MOVIMENTADOR TRINO 300 127V Light 50-60HZ SEM CREMALHEIRA EX | 101890 | CAPACITOR FIXO C/DIELETRICO DE POLIPROPILENO BIORIENTADO P/MOTORES CMLW CANECA PLASTICA 25uf 250V | 1
2001250 | CONJ. MOVIMENTADOR TRINO 300 127V Light 50-60HZ SEM CREMALHEIRA EX | 103064 | CONECTOR FÊMEA EC601V-5.08-3P GREEN BAG/BULK (EC601V-5.08-3P) | 1
2001250 | CONJ. MOVIMENTADOR TRINO 300 127V Light 50-60HZ SEM CREMALHEIRA EX | 208003 | IMÃ DE FERRITE - B40X20X10MM | 2
2001250 | CONJ. MOVIMENTADOR TRINO 300 127V Light 50-60HZ SEM CREMALHEIRA EX | 401014 | PARAFUSO 2.9 X 6.5 A/A PAN PHS ZI | 1
2001250 | CONJ. MOVIMENTADOR TRINO 300 127V Light 50-60HZ SEM CREMALHEIRA EX | 401068 | ARRUELA LISA 1/4 FE ZI | 4
2001250 | CONJ. MOVIMENTADOR TRINO 300 127V Light 50-60HZ SEM CREMALHEIRA EX | 401108 | PARAFUSO PLASTIC PAN PHS 5 X 25MM ZI | 10
2001250 | CONJ. MOVIMENTADOR TRINO 300 127V Light 50-60HZ SEM CREMALHEIRA EX | 401121 | ABRAÇADEIRA UV PRETA 202X3,7 | 1
2001250 | CONJ. MOVIMENTADOR TRINO 300 127V Light 50-60HZ SEM CREMALHEIRA EX | 401143 | ABRAÇADEIRA UV PRETA 100 X 2,5 | 1
2001250 | CONJ. MOVIMENTADOR TRINO 300 127V Light 50-60HZ SEM CREMALHEIRA EX | 401156 | PARAFUSO MAD SX 1/4 X 70MM ZI | 4
2001250 | CONJ. MOVIMENTADOR TRINO 300 127V Light 50-60HZ SEM CREMALHEIRA EX | 401163 | PARAFUSO PLASTIC PAN PHS 5 X 12MM ZI | 2
2001250 | CONJ. MOVIMENTADOR TRINO 300 127V Light 50-60HZ SEM CREMALHEIRA EX | 401169 | PF JMP PAN PHS 3,5X14MM ZI | 2
2001250 | CONJ. MOVIMENTADOR TRINO 300 127V Light 50-60HZ SEM CREMALHEIRA EX | 401207 | PF A/A JMC DRILL FL PHS C/ SERRILHA PTA BROCA 4,2X13MM ZI | 4
2001250 | CONJ. MOVIMENTADOR TRINO 300 127V Light 50-60HZ SEM CREMALHEIRA EX | 402012 | ANEL ELÁSTICO E-20 | 3
2001250 | CONJ. MOVIMENTADOR TRINO 300 127V Light 50-60HZ SEM CREMALHEIRA EX | 402019 | PINO ELÁSTICO 4 X 24MM | 1
2001250 | CONJ. MOVIMENTADOR TRINO 300 127V Light 50-60HZ SEM CREMALHEIRA EX | 402028 | BUCHA PLASTICA N10 | 4
2001250 | CONJ. MOVIMENTADOR TRINO 300 127V Light 50-60HZ SEM CREMALHEIRA EX | 403032 | MOLA DE DESTRAVAMENTO DESLIZANTE | 1
2001250 | CONJ. MOVIMENTADOR TRINO 300 127V Light 50-60HZ SEM CREMALHEIRA EX | 510027 | INLUB GRAX MP 2/TI | 0.034
2001250 | CONJ. MOVIMENTADOR TRINO 300 127V Light 50-60HZ SEM CREMALHEIRA EX | 512001 | CONJUNTO ESTATOR E ROTOR AGL DESL P17 1/7 cv 04 42Z 127V 60HZ | 1
2001250 | CONJ. MOVIMENTADOR TRINO 300 127V Light 50-60HZ SEM CREMALHEIRA EX | 701154 | EIXO MOTOR DESLIZANTE - BRUTO | 1
2001250 | CONJ. MOVIMENTADOR TRINO 300 127V Light 50-60HZ SEM CREMALHEIRA EX | 802036 | PARTE DE FECHADURAS - CILINDRO COM CHAVE PARA MOTOR - CYLINDER | 1
2001250 | CONJ. MOVIMENTADOR TRINO 300 127V Light 50-60HZ SEM CREMALHEIRA EX | 804247 | BASE DA CENTRAL DESLIZANTE | 1
2001250 | CONJ. MOVIMENTADOR TRINO 300 127V Light 50-60HZ SEM CREMALHEIRA EX | 804248 | TAMPA DA CENTRAL DESLIZANTE | 1
2001250 | CONJ. MOVIMENTADOR TRINO 300 127V Light 50-60HZ SEM CREMALHEIRA EX | 804540 | BASE SUPERIOR PP DO MOTOR DESLIZANTE | 1
2001250 | CONJ. MOVIMENTADOR TRINO 300 127V Light 50-60HZ SEM CREMALHEIRA EX | 804542 | BASE INFERIOR PP MOTORES DESLIZANTES | 1
2001250 | CONJ. MOVIMENTADOR TRINO 300 127V Light 50-60HZ SEM CREMALHEIRA EX | 811306 | ETIQUETA ADES. COUCHE 100MM X 80MM X 01 CAR | 1
2001250 | CONJ. MOVIMENTADOR TRINO 300 127V Light 50-60HZ SEM CREMALHEIRA EX | 811311 | ETIQUETA ADES. BOPP FOSCO C/DFAM 50MM X 25MM X 02 CAR | 1
2001250 | CONJ. MOVIMENTADOR TRINO 300 127V Light 50-60HZ SEM CREMALHEIRA EX | 811541 | SACO PLASTICO TRANSPARENTE 30CM X 15CM | 1
2001250 | CONJ. MOVIMENTADOR TRINO 300 127V Light 50-60HZ SEM CREMALHEIRA EX | 811787 | MANUAL P / AUTOMATIZADOR DZ/BV/NEW BV CENTRAL FLEX/LIGHT EM ESPANHOL SEM LOGO | 1
2001250 | CONJ. MOVIMENTADOR TRINO 300 127V Light 50-60HZ SEM CREMALHEIRA EX | 811818 | TERMO DE GARANTIA ESPANHOL | 1
2001250 | CONJ. MOVIMENTADOR TRINO 300 127V Light 50-60HZ SEM CREMALHEIRA EX | 811921 | CAIXA PARDA MOTOR DESLIZANTE AGL ( MEIA ABA REFORÇADA) | 1
2001250 | CONJ. MOVIMENTADOR TRINO 300 127V Light 50-60HZ SEM CREMALHEIRA EX | 813009 | ALAVANCA PARA DESTRAVAMENTO MANUAL | 1
2001250 | CONJ. MOVIMENTADOR TRINO 300 127V Light 50-60HZ SEM CREMALHEIRA EX | 813014 | LINGUETA DO CILINDRO DA ALAVANCA DE DESTRAVAMENTO MANUAL DZ ZI | 1
2001250 | CONJ. MOVIMENTADOR TRINO 300 127V Light 50-60HZ SEM CREMALHEIRA EX | 813024 | TAMPA PROTEÇÃO DO MOTOR - PRETA | 1
2001250 | CONJ. MOVIMENTADOR TRINO 300 127V Light 50-60HZ SEM CREMALHEIRA EX | 813037 | ENGRENAGEM EXTERNA MOTOR 17 DENTES | 1
2001250 | CONJ. MOVIMENTADOR TRINO 300 127V Light 50-60HZ SEM CREMALHEIRA EX | 813144 | SUPORTE DO IMA DE FIM DE CURSO DESLIZANTE | 2
2001250 | CONJ. MOVIMENTADOR TRINO 300 127V Light 50-60HZ SEM CREMALHEIRA EX | 813173 | ARRUELA 1,2MM EIXO DESLIZANTE | 1
2001250 | CONJ. MOVIMENTADOR TRINO 300 127V Light 50-60HZ SEM CREMALHEIRA EX | 813235 | BUCHA DO EIXO DESLIZANTE SEXTAVADA | 2
2001250 | CONJ. MOVIMENTADOR TRINO 300 127V Light 50-60HZ SEM CREMALHEIRA EX | 813237 | PINO DESTRAVAMENTO TRINO | 1
2001250 | CONJ. MOVIMENTADOR TRINO 300 127V Light 50-60HZ SEM CREMALHEIRA EX | 813251 | SEM FIM DE UMA ENTRADA ALUMÍNIO TR LIGTH/ TR300/ TR500 | 1
2001250 | CONJ. MOVIMENTADOR TRINO 300 127V Light 50-60HZ SEM CREMALHEIRA EX | 813289 | ENGRENAGEM INTERNA DE 1 ENTRADA DZ E NEWBV SEM IMÃ | 1
2001250 | CONJ. MOVIMENTADOR TRINO 300 127V Light 50-60HZ SEM CREMALHEIRA EX | 813331 | SUPORTE DE INSTALAÇÃO DO IMÃ DZ | 2
2001250 | CONJ. MOVIMENTADOR TRINO 300 127V Light 50-60HZ SEM CREMALHEIRA EX | 813409 | TAMPÃO DO ENGRENAGEM EXTERNA MOTORES DZ | 1
2001250 | CONJ. MOVIMENTADOR TRINO 300 127V Light 50-60HZ SEM CREMALHEIRA EX | 813410 | BUCHA DE CENTRAGEM DO EIXO DO ROTOR DZ | 1
2001250 | CONJ. MOVIMENTADOR TRINO 300 127V Light 50-60HZ SEM CREMALHEIRA EX | 813455 | SENSOR DE FIM DE CURSO REED DESLIZANTE | 1
2001250 | CONJ. MOVIMENTADOR TRINO 300 127V Light 50-60HZ SEM CREMALHEIRA EX | 813522 | CHAVETA QUADRADA 8MMX33,4MM | 1
2001250 | CONJ. MOVIMENTADOR TRINO 300 127V Light 50-60HZ SEM CREMALHEIRA EX | 911130 | PLACA REVISADA NOVA CENTRAL BASIC G/LIGHT | 1
2001251 | CONJ. MOVIMENTADOR TRINO SPEED TURBO PRO 1/2 FREQUENCY INVERTER BIVOLT 50-60HZ B. ALUMINIUM | 100802 | TRANSMISSOR 433MHZ REMOTE - MODELO: AGL-E2 (DIGITAL KEY 6P20 BLACK) | 2
2001251 | CONJ. MOVIMENTADOR TRINO SPEED TURBO PRO 1/2 FREQUENCY INVERTER BIVOLT 50-60HZ B. ALUMINIUM | 103064 | CONECTOR FÊMEA EC601V-5.08-3P GREEN BAG/BULK (EC601V-5.08-3P) | 2
2001251 | CONJ. MOVIMENTADOR TRINO SPEED TURBO PRO 1/2 FREQUENCY INVERTER BIVOLT 50-60HZ B. ALUMINIUM | 201066 | ROLO ZINCADO 1,25X50 NBR-7008-ZC | 1.262
2001251 | CONJ. MOVIMENTADOR TRINO SPEED TURBO PRO 1/2 FREQUENCY INVERTER BIVOLT 50-60HZ B. ALUMINIUM | 208003 | IMÃ DE FERRITE - B40X20X10MM | 2
2001251 | CONJ. MOVIMENTADOR TRINO SPEED TURBO PRO 1/2 FREQUENCY INVERTER BIVOLT 50-60HZ B. ALUMINIUM | 401007 | PARAFUSO 4.8 X 13 A/A PN. PH - ZI | 2
2001251 | CONJ. MOVIMENTADOR TRINO SPEED TURBO PRO 1/2 FREQUENCY INVERTER BIVOLT 50-60HZ B. ALUMINIUM | 401014 | PARAFUSO 2.9 X 6.5 A/A PAN PHS ZI | 5
2001251 | CONJ. MOVIMENTADOR TRINO SPEED TURBO PRO 1/2 FREQUENCY INVERTER BIVOLT 50-60HZ B. ALUMINIUM | 401068 | ARRUELA LISA 1/4 FE ZI | 4
2001251 | CONJ. MOVIMENTADOR TRINO SPEED TURBO PRO 1/2 FREQUENCY INVERTER BIVOLT 50-60HZ B. ALUMINIUM | 401108 | PARAFUSO PLASTIC PAN PHS 5 X 25MM ZI | 4
2001251 | CONJ. MOVIMENTADOR TRINO SPEED TURBO PRO 1/2 FREQUENCY INVERTER BIVOLT 50-60HZ B. ALUMINIUM | 401143 | ABRAÇADEIRA UV PRETA 100 X 2,5 | 1
2001251 | CONJ. MOVIMENTADOR TRINO SPEED TURBO PRO 1/2 FREQUENCY INVERTER BIVOLT 50-60HZ B. ALUMINIUM | 401156 | PARAFUSO MAD SX 1/4 X 70MM ZI | 4
2001251 | CONJ. MOVIMENTADOR TRINO SPEED TURBO PRO 1/2 FREQUENCY INVERTER BIVOLT 50-60HZ B. ALUMINIUM | 401162 | PARAFUSO PAN ZBR P/ CHAVE TORX M5 X 25MM T25 | 6
2001251 | CONJ. MOVIMENTADOR TRINO SPEED TURBO PRO 1/2 FREQUENCY INVERTER BIVOLT 50-60HZ B. ALUMINIUM | 401169 | PF JMP PAN PHS 3,5X14MM ZI | 2
2001251 | CONJ. MOVIMENTADOR TRINO SPEED TURBO PRO 1/2 FREQUENCY INVERTER BIVOLT 50-60HZ B. ALUMINIUM | 401207 | PF A/A JMC DRILL FL PHS C/ SERRILHA PTA BROCA 4,2X13MM ZI | 4
2001251 | CONJ. MOVIMENTADOR TRINO SPEED TURBO PRO 1/2 FREQUENCY INVERTER BIVOLT 50-60HZ B. ALUMINIUM | 402012 | ANEL ELÁSTICO E-20 | 3
2001251 | CONJ. MOVIMENTADOR TRINO SPEED TURBO PRO 1/2 FREQUENCY INVERTER BIVOLT 50-60HZ B. ALUMINIUM | 402015 | ANEL ELÁSTICO E12 | 4
2001251 | CONJ. MOVIMENTADOR TRINO SPEED TURBO PRO 1/2 FREQUENCY INVERTER BIVOLT 50-60HZ B. ALUMINIUM | 402019 | PINO ELÁSTICO 4 X 24MM | 1
2001251 | CONJ. MOVIMENTADOR TRINO SPEED TURBO PRO 1/2 FREQUENCY INVERTER BIVOLT 50-60HZ B. ALUMINIUM | 402028 | BUCHA PLASTICA N10 | 4
2001251 | CONJ. MOVIMENTADOR TRINO SPEED TURBO PRO 1/2 FREQUENCY INVERTER BIVOLT 50-60HZ B. ALUMINIUM | 403032 | MOLA DE DESTRAVAMENTO DESLIZANTE | 1
2001251 | CONJ. MOVIMENTADOR TRINO SPEED TURBO PRO 1/2 FREQUENCY INVERTER BIVOLT 50-60HZ B. ALUMINIUM | 510027 | INLUB GRAX MP 2/TI | 0.034
2001251 | CONJ. MOVIMENTADOR TRINO SPEED TURBO PRO 1/2 FREQUENCY INVERTER BIVOLT 50-60HZ B. ALUMINIUM | 512022 | CONJUNTO ESTATOR E ROTOR AGL DESL P39 4P 3F 110V 60HZ | 1
2001251 | CONJ. MOVIMENTADOR TRINO SPEED TURBO PRO 1/2 FREQUENCY INVERTER BIVOLT 50-60HZ B. ALUMINIUM | 701154 | EIXO MOTOR DESLIZANTE - BRUTO | 1
2001251 | CONJ. MOVIMENTADOR TRINO SPEED TURBO PRO 1/2 FREQUENCY INVERTER BIVOLT 50-60HZ B. ALUMINIUM | 802036 | PARTE DE FECHADURAS - CILINDRO COM CHAVE PARA MOTOR - CYLINDER | 1
2001251 | CONJ. MOVIMENTADOR TRINO SPEED TURBO PRO 1/2 FREQUENCY INVERTER BIVOLT 50-60HZ B. ALUMINIUM | 804261 | BASE SUPERIOR NYLON DO MOTOR DESLIZANTE C/ ENCODER | 1
2001251 | CONJ. MOVIMENTADOR TRINO SPEED TURBO PRO 1/2 FREQUENCY INVERTER BIVOLT 50-60HZ B. ALUMINIUM | 804426 | TAMPA DA CENTRAL DESLIZANTE INVERTER | 1
2001251 | CONJ. MOVIMENTADOR TRINO SPEED TURBO PRO 1/2 FREQUENCY INVERTER BIVOLT 50-60HZ B. ALUMINIUM | 811106 | MANUAL DE INSTALAÇÃO LINHA DESLIZANTE TURBO SEM LOGO PORTUGUÊS (CENTRAL NEW INVERTER) | 1
2001251 | CONJ. MOVIMENTADOR TRINO SPEED TURBO PRO 1/2 FREQUENCY INVERTER BIVOLT 50-60HZ B. ALUMINIUM | 811306 | ETIQUETA ADES. COUCHE 100MM X 80MM X 01 CAR | 1
2001251 | CONJ. MOVIMENTADOR TRINO SPEED TURBO PRO 1/2 FREQUENCY INVERTER BIVOLT 50-60HZ B. ALUMINIUM | 811311 | ETIQUETA ADES. BOPP FOSCO C/DFAM 50MM X 25MM X 02 CAR | 1
2001251 | CONJ. MOVIMENTADOR TRINO SPEED TURBO PRO 1/2 FREQUENCY INVERTER BIVOLT 50-60HZ B. ALUMINIUM | 811541 | SACO PLASTICO TRANSPARENTE 30CM X 15CM | 1
2001251 | CONJ. MOVIMENTADOR TRINO SPEED TURBO PRO 1/2 FREQUENCY INVERTER BIVOLT 50-60HZ B. ALUMINIUM | 811921 | CAIXA PARDA MOTOR DESLIZANTE AGL ( MEIA ABA REFORÇADA) | 1
2001251 | CONJ. MOVIMENTADOR TRINO SPEED TURBO PRO 1/2 FREQUENCY INVERTER BIVOLT 50-60HZ B. ALUMINIUM | 813009 | ALAVANCA PARA DESTRAVAMENTO MANUAL | 1
2001251 | CONJ. MOVIMENTADOR TRINO SPEED TURBO PRO 1/2 FREQUENCY INVERTER BIVOLT 50-60HZ B. ALUMINIUM | 813014 | LINGUETA DO CILINDRO DA ALAVANCA DE DESTRAVAMENTO MANUAL DZ ZI | 1
2001251 | CONJ. MOVIMENTADOR TRINO SPEED TURBO PRO 1/2 FREQUENCY INVERTER BIVOLT 50-60HZ B. ALUMINIUM | 813025 | VENTOINHA DOS MOTORES | 1
2001251 | CONJ. MOVIMENTADOR TRINO SPEED TURBO PRO 1/2 FREQUENCY INVERTER BIVOLT 50-60HZ B. ALUMINIUM | 813036 | TAMPA PROTEÇÃO DO MOTOR - CINZA | 1
2001251 | CONJ. MOVIMENTADOR TRINO SPEED TURBO PRO 1/2 FREQUENCY INVERTER BIVOLT 50-60HZ B. ALUMINIUM | 813037 | ENGRENAGEM EXTERNA MOTOR 17 DENTES | 1
2001251 | CONJ. MOVIMENTADOR TRINO SPEED TURBO PRO 1/2 FREQUENCY INVERTER BIVOLT 50-60HZ B. ALUMINIUM | 813039 | VENEZIANA DOS MOTORES | 1
2001251 | CONJ. MOVIMENTADOR TRINO SPEED TURBO PRO 1/2 FREQUENCY INVERTER BIVOLT 50-60HZ B. ALUMINIUM | 813094 | ENGRENAGEM INTERNA DE 1 ENTRADA DZ E NEWBV | 1
2001251 | CONJ. MOVIMENTADOR TRINO SPEED TURBO PRO 1/2 FREQUENCY INVERTER BIVOLT 50-60HZ B. ALUMINIUM | 813101 | CREMALHEIRA PERFIL AÇO GOMO DE ALUMÍNIO 1,5M | 2
2001251 | CONJ. MOVIMENTADOR TRINO SPEED TURBO PRO 1/2 FREQUENCY INVERTER BIVOLT 50-60HZ B. ALUMINIUM | 813144 | SUPORTE DO IMA DE FIM DE CURSO DESLIZANTE | 2
2001251 | CONJ. MOVIMENTADOR TRINO SPEED TURBO PRO 1/2 FREQUENCY INVERTER BIVOLT 50-60HZ B. ALUMINIUM | 813146 | GOMO 25CM P/ CREMALHEIRA ALUMÍNIO | 12
2001251 | CONJ. MOVIMENTADOR TRINO SPEED TURBO PRO 1/2 FREQUENCY INVERTER BIVOLT 50-60HZ B. ALUMINIUM | 813152 | BASE DA CENTRAL DESLIZANTE INVERTER | 1
2001251 | CONJ. MOVIMENTADOR TRINO SPEED TURBO PRO 1/2 FREQUENCY INVERTER BIVOLT 50-60HZ B. ALUMINIUM | 813173 | ARRUELA 1,2MM EIXO DESLIZANTE | 1
2001251 | CONJ. MOVIMENTADOR TRINO SPEED TURBO PRO 1/2 FREQUENCY INVERTER BIVOLT 50-60HZ B. ALUMINIUM | 813199 | BASE DE ALUMÍNIO MOTORES DESLIZANTES | 1
2001251 | CONJ. MOVIMENTADOR TRINO SPEED TURBO PRO 1/2 FREQUENCY INVERTER BIVOLT 50-60HZ B. ALUMINIUM | 813235 | BUCHA DO EIXO DESLIZANTE SEXTAVADA | 2
2001251 | CONJ. MOVIMENTADOR TRINO SPEED TURBO PRO 1/2 FREQUENCY INVERTER BIVOLT 50-60HZ B. ALUMINIUM | 813237 | PINO DESTRAVAMENTO TRINO | 1
2001251 | CONJ. MOVIMENTADOR TRINO SPEED TURBO PRO 1/2 FREQUENCY INVERTER BIVOLT 50-60HZ B. ALUMINIUM | 813253 | SEM FIM DE 1 ENTRADA AÇO | 1
2001251 | CONJ. MOVIMENTADOR TRINO SPEED TURBO PRO 1/2 FREQUENCY INVERTER BIVOLT 50-60HZ B. ALUMINIUM | 813331 | SUPORTE DE INSTALAÇÃO DO IMÃ DZ | 2
2001251 | CONJ. MOVIMENTADOR TRINO SPEED TURBO PRO 1/2 FREQUENCY INVERTER BIVOLT 50-60HZ B. ALUMINIUM | 813409 | TAMPÃO DO ENGRENAGEM EXTERNA MOTORES DZ | 1
2001251 | CONJ. MOVIMENTADOR TRINO SPEED TURBO PRO 1/2 FREQUENCY INVERTER BIVOLT 50-60HZ B. ALUMINIUM | 813410 | BUCHA DE CENTRAGEM DO EIXO DO ROTOR DZ | 1
2001251 | CONJ. MOVIMENTADOR TRINO SPEED TURBO PRO 1/2 FREQUENCY INVERTER BIVOLT 50-60HZ B. ALUMINIUM | 813455 | SENSOR DE FIM DE CURSO REED DESLIZANTE | 1
2001251 | CONJ. MOVIMENTADOR TRINO SPEED TURBO PRO 1/2 FREQUENCY INVERTER BIVOLT 50-60HZ B. ALUMINIUM | 813522 | CHAVETA QUADRADA 8MMX33,4MM | 1
2001251 | CONJ. MOVIMENTADOR TRINO SPEED TURBO PRO 1/2 FREQUENCY INVERTER BIVOLT 50-60HZ B. ALUMINIUM | 911124 | PLACA REVISADA NOVA CENTRAL INVERSORA | 1
2001252 | CONJ. MOVIMENTADOR TRINO 500 127V 50-60HZ - CONDOMINIAL 100 | 100802 | TRANSMISSOR 433MHZ REMOTE - MODELO: AGL-E2 (DIGITAL KEY 6P20 BLACK) | 102
2001252 | CONJ. MOVIMENTADOR TRINO 500 127V 50-60HZ - CONDOMINIAL 100 | 101309 | CAPACITOR FIXO C/DIELETRICO DE POLIPROPILENO BIORIENTADO P/MOTORES CMRW CANECA PLASTICA 30UF 250V 50 | 1
2001252 | CONJ. MOVIMENTADOR TRINO 500 127V 50-60HZ - CONDOMINIAL 100 | 103064 | CONECTOR FÊMEA EC601V-5.08-3P GREEN BAG/BULK (EC601V-5.08-3P) | 1
2001252 | CONJ. MOVIMENTADOR TRINO 500 127V 50-60HZ - CONDOMINIAL 100 | 208003 | IMÃ DE FERRITE - B40X20X10MM | 2
2001252 | CONJ. MOVIMENTADOR TRINO 500 127V 50-60HZ - CONDOMINIAL 100 | 401068 | ARRUELA LISA 1/4 FE ZI | 4
2001252 | CONJ. MOVIMENTADOR TRINO 500 127V 50-60HZ - CONDOMINIAL 100 | 401108 | PARAFUSO PLASTIC PAN PHS 5 X 25MM ZI | 10
2001252 | CONJ. MOVIMENTADOR TRINO 500 127V 50-60HZ - CONDOMINIAL 100 | 401121 | ABRAÇADEIRA UV PRETA 202X3,7 | 1
2001252 | CONJ. MOVIMENTADOR TRINO 500 127V 50-60HZ - CONDOMINIAL 100 | 401143 | ABRAÇADEIRA UV PRETA 100 X 2,5 | 1
2001252 | CONJ. MOVIMENTADOR TRINO 500 127V 50-60HZ - CONDOMINIAL 100 | 401156 | PARAFUSO MAD SX 1/4 X 70MM ZI | 4
2001252 | CONJ. MOVIMENTADOR TRINO 500 127V 50-60HZ - CONDOMINIAL 100 | 401163 | PARAFUSO PLASTIC PAN PHS 5 X 12MM ZI | 2
2001252 | CONJ. MOVIMENTADOR TRINO 500 127V 50-60HZ - CONDOMINIAL 100 | 401169 | PF JMP PAN PHS 3,5X14MM ZI | 2
2001252 | CONJ. MOVIMENTADOR TRINO 500 127V 50-60HZ - CONDOMINIAL 100 | 401207 | PF A/A JMC DRILL FL PHS C/ SERRILHA PTA BROCA 4,2X13MM ZI | 4
2001252 | CONJ. MOVIMENTADOR TRINO 500 127V 50-60HZ - CONDOMINIAL 100 | 402012 | ANEL ELÁSTICO E-20 | 3
2001252 | CONJ. MOVIMENTADOR TRINO 500 127V 50-60HZ - CONDOMINIAL 100 | 402019 | PINO ELÁSTICO 4 X 24MM | 1
2001252 | CONJ. MOVIMENTADOR TRINO 500 127V 50-60HZ - CONDOMINIAL 100 | 402028 | BUCHA PLASTICA N10 | 4
2001252 | CONJ. MOVIMENTADOR TRINO 500 127V 50-60HZ - CONDOMINIAL 100 | 403032 | MOLA DE DESTRAVAMENTO DESLIZANTE | 1
2001252 | CONJ. MOVIMENTADOR TRINO 500 127V 50-60HZ - CONDOMINIAL 100 | 510027 | INLUB GRAX MP 2/TI | 0.034
2001252 | CONJ. MOVIMENTADOR TRINO 500 127V 50-60HZ - CONDOMINIAL 100 | 512004 | CONJUNTO ESTATOR E ROTOR AGL DESL P28 1/4 cv 04 42Z 127V 60Hz | 1
2001252 | CONJ. MOVIMENTADOR TRINO 500 127V 50-60HZ - CONDOMINIAL 100 | 701154 | EIXO MOTOR DESLIZANTE - BRUTO | 1
2001252 | CONJ. MOVIMENTADOR TRINO 500 127V 50-60HZ - CONDOMINIAL 100 | 802036 | PARTE DE FECHADURAS - CILINDRO COM CHAVE PARA MOTOR - CYLINDER | 1
2001252 | CONJ. MOVIMENTADOR TRINO 500 127V 50-60HZ - CONDOMINIAL 100 | 804247 | BASE DA CENTRAL DESLIZANTE | 1
2001252 | CONJ. MOVIMENTADOR TRINO 500 127V 50-60HZ - CONDOMINIAL 100 | 804248 | TAMPA DA CENTRAL DESLIZANTE | 1
2001252 | CONJ. MOVIMENTADOR TRINO 500 127V 50-60HZ - CONDOMINIAL 100 | 804540 | BASE SUPERIOR PP DO MOTOR DESLIZANTE | 1
2001252 | CONJ. MOVIMENTADOR TRINO 500 127V 50-60HZ - CONDOMINIAL 100 | 804542 | BASE INFERIOR PP MOTORES DESLIZANTES | 1
2001252 | CONJ. MOVIMENTADOR TRINO 500 127V 50-60HZ - CONDOMINIAL 100 | 811122 | MANUAL P / AUTOMATIZADOR DZ/BV/NEW BV CENTRAL FLEX/LIGHT EM PORTUGUÊS | 1
2001252 | CONJ. MOVIMENTADOR TRINO 500 127V 50-60HZ - CONDOMINIAL 100 | 811306 | ETIQUETA ADES. COUCHE 100MM X 80MM X 01 CAR | 1
2001252 | CONJ. MOVIMENTADOR TRINO 500 127V 50-60HZ - CONDOMINIAL 100 | 811311 | ETIQUETA ADES. BOPP FOSCO C/DFAM 50MM X 25MM X 02 CAR | 1
2001252 | CONJ. MOVIMENTADOR TRINO 500 127V 50-60HZ - CONDOMINIAL 100 | 811541 | SACO PLASTICO TRANSPARENTE 30CM X 15CM | 1
2001252 | CONJ. MOVIMENTADOR TRINO 500 127V 50-60HZ - CONDOMINIAL 100 | 811760 | CAIXA PARA CONTROLE REMOTO AGL 4,0 X 6,2 | 100
2001252 | CONJ. MOVIMENTADOR TRINO 500 127V 50-60HZ - CONDOMINIAL 100 | 811921 | CAIXA PARDA MOTOR DESLIZANTE AGL ( MEIA ABA REFORÇADA) | 1
2001252 | CONJ. MOVIMENTADOR TRINO 500 127V 50-60HZ - CONDOMINIAL 100 | 813009 | ALAVANCA PARA DESTRAVAMENTO MANUAL | 1
2001252 | CONJ. MOVIMENTADOR TRINO 500 127V 50-60HZ - CONDOMINIAL 100 | 813014 | LINGUETA DO CILINDRO DA ALAVANCA DE DESTRAVAMENTO MANUAL DZ ZI | 1
2001252 | CONJ. MOVIMENTADOR TRINO 500 127V 50-60HZ - CONDOMINIAL 100 | 813024 | TAMPA PROTEÇÃO DO MOTOR - PRETA | 1
2001252 | CONJ. MOVIMENTADOR TRINO 500 127V 50-60HZ - CONDOMINIAL 100 | 813037 | ENGRENAGEM EXTERNA MOTOR 17 DENTES | 1
2001252 | CONJ. MOVIMENTADOR TRINO 500 127V 50-60HZ - CONDOMINIAL 100 | 813129 | CREMALHEIRA PERFIL AÇO GOMO DE PLÁSTICO 1,5M | 2
2001252 | CONJ. MOVIMENTADOR TRINO 500 127V 50-60HZ - CONDOMINIAL 100 | 813144 | SUPORTE DO IMA DE FIM DE CURSO DESLIZANTE | 2
2001252 | CONJ. MOVIMENTADOR TRINO 500 127V 50-60HZ - CONDOMINIAL 100 | 813173 | ARRUELA 1,2MM EIXO DESLIZANTE | 1
2001252 | CONJ. MOVIMENTADOR TRINO 500 127V 50-60HZ - CONDOMINIAL 100 | 813235 | BUCHA DO EIXO DESLIZANTE SEXTAVADA | 2
2001252 | CONJ. MOVIMENTADOR TRINO 500 127V 50-60HZ - CONDOMINIAL 100 | 813237 | PINO DESTRAVAMENTO TRINO | 1
2001252 | CONJ. MOVIMENTADOR TRINO 500 127V 50-60HZ - CONDOMINIAL 100 | 813251 | SEM FIM DE UMA ENTRADA ALUMÍNIO TR LIGTH/ TR300/ TR500 | 1
2001252 | CONJ. MOVIMENTADOR TRINO 500 127V 50-60HZ - CONDOMINIAL 100 | 813289 | ENGRENAGEM INTERNA DE 1 ENTRADA DZ E NEWBV SEM IMÃ | 1
2001252 | CONJ. MOVIMENTADOR TRINO 500 127V 50-60HZ - CONDOMINIAL 100 | 813331 | SUPORTE DE INSTALAÇÃO DO IMÃ DZ | 2
2001252 | CONJ. MOVIMENTADOR TRINO 500 127V 50-60HZ - CONDOMINIAL 100 | 813409 | TAMPÃO DO ENGRENAGEM EXTERNA MOTORES DZ | 1
2001252 | CONJ. MOVIMENTADOR TRINO 500 127V 50-60HZ - CONDOMINIAL 100 | 813410 | BUCHA DE CENTRAGEM DO EIXO DO ROTOR DZ | 1
2001252 | CONJ. MOVIMENTADOR TRINO 500 127V 50-60HZ - CONDOMINIAL 100 | 813455 | SENSOR DE FIM DE CURSO REED DESLIZANTE | 1
2001252 | CONJ. MOVIMENTADOR TRINO 500 127V 50-60HZ - CONDOMINIAL 100 | 813522 | CHAVETA QUADRADA 8MMX33,4MM | 1
2001252 | CONJ. MOVIMENTADOR TRINO 500 127V 50-60HZ - CONDOMINIAL 100 | 911080 | PLACA REVISADA CENTRAL FLEX | 1
2001253 | CONJ. MOVIMENTADOR TRINO SOFT 220V 50-60Hz SEM CREMALHEIRA EX | 100802 | TRANSMISSOR 433MHZ REMOTE - MODELO: AGL-E2 (DIGITAL KEY 6P20 BLACK) | 2
2001253 | CONJ. MOVIMENTADOR TRINO SOFT 220V 50-60Hz SEM CREMALHEIRA EX | 103064 | CONECTOR FÊMEA EC601V-5.08-3P GREEN BAG/BULK (EC601V-5.08-3P) | 1
2001253 | CONJ. MOVIMENTADOR TRINO SOFT 220V 50-60Hz SEM CREMALHEIRA EX | 208003 | IMÃ DE FERRITE - B40X20X10MM | 2
2001253 | CONJ. MOVIMENTADOR TRINO SOFT 220V 50-60Hz SEM CREMALHEIRA EX | 208006 | ANEL ENCODER - ROUND MAGNET | 1
2001253 | CONJ. MOVIMENTADOR TRINO SOFT 220V 50-60Hz SEM CREMALHEIRA EX | 401068 | ARRUELA LISA 1/4 FE ZI | 4
2001253 | CONJ. MOVIMENTADOR TRINO SOFT 220V 50-60Hz SEM CREMALHEIRA EX | 401108 | PARAFUSO PLASTIC PAN PHS 5 X 25MM ZI | 10
2001253 | CONJ. MOVIMENTADOR TRINO SOFT 220V 50-60Hz SEM CREMALHEIRA EX | 401143 | ABRAÇADEIRA UV PRETA 100 X 2,5 | 1
2001253 | CONJ. MOVIMENTADOR TRINO SOFT 220V 50-60Hz SEM CREMALHEIRA EX | 401156 | PARAFUSO MAD SX 1/4 X 70MM ZI | 4
2001253 | CONJ. MOVIMENTADOR TRINO SOFT 220V 50-60Hz SEM CREMALHEIRA EX | 401163 | PARAFUSO PLASTIC PAN PHS 5 X 12MM ZI | 2
2001253 | CONJ. MOVIMENTADOR TRINO SOFT 220V 50-60Hz SEM CREMALHEIRA EX | 401169 | PF JMP PAN PHS 3,5X14MM ZI | 2
2001253 | CONJ. MOVIMENTADOR TRINO SOFT 220V 50-60Hz SEM CREMALHEIRA EX | 401207 | PF A/A JMC DRILL FL PHS C/ SERRILHA PTA BROCA 4,2X13MM ZI | 4
2001253 | CONJ. MOVIMENTADOR TRINO SOFT 220V 50-60Hz SEM CREMALHEIRA EX | 402012 | ANEL ELÁSTICO E-20 | 3
2001253 | CONJ. MOVIMENTADOR TRINO SOFT 220V 50-60Hz SEM CREMALHEIRA EX | 402019 | PINO ELÁSTICO 4 X 24MM | 1
2001253 | CONJ. MOVIMENTADOR TRINO SOFT 220V 50-60Hz SEM CREMALHEIRA EX | 402028 | BUCHA PLASTICA N10 | 4
2001253 | CONJ. MOVIMENTADOR TRINO SOFT 220V 50-60Hz SEM CREMALHEIRA EX | 403027 | MOLA CÔNICA DO FREIO DESLIZANTE Ø 2.4 | 1
2001253 | CONJ. MOVIMENTADOR TRINO SOFT 220V 50-60Hz SEM CREMALHEIRA EX | 403032 | MOLA DE DESTRAVAMENTO DESLIZANTE | 1
2001253 | CONJ. MOVIMENTADOR TRINO SOFT 220V 50-60Hz SEM CREMALHEIRA EX | 510027 | INLUB GRAX MP 2/TI | 0.034
2001253 | CONJ. MOVIMENTADOR TRINO SOFT 220V 50-60Hz SEM CREMALHEIRA EX | 512008 | CONJUNTO ESTATOR E ROTOR AGL DESL P33 1/4 cv 04 42Z 220V 60Hz | 1
2001253 | CONJ. MOVIMENTADOR TRINO SOFT 220V 50-60Hz SEM CREMALHEIRA EX | 701154 | EIXO MOTOR DESLIZANTE - BRUTO | 1
2001253 | CONJ. MOVIMENTADOR TRINO SOFT 220V 50-60Hz SEM CREMALHEIRA EX | 802036 | PARTE DE FECHADURAS - CILINDRO COM CHAVE PARA MOTOR - CYLINDER | 1
2001253 | CONJ. MOVIMENTADOR TRINO SOFT 220V 50-60Hz SEM CREMALHEIRA EX | 804247 | BASE DA CENTRAL DESLIZANTE | 1
2001253 | CONJ. MOVIMENTADOR TRINO SOFT 220V 50-60Hz SEM CREMALHEIRA EX | 804248 | TAMPA DA CENTRAL DESLIZANTE | 1
2001253 | CONJ. MOVIMENTADOR TRINO SOFT 220V 50-60Hz SEM CREMALHEIRA EX | 804261 | BASE SUPERIOR NYLON DO MOTOR DESLIZANTE C/ ENCODER | 1
2001253 | CONJ. MOVIMENTADOR TRINO SOFT 220V 50-60Hz SEM CREMALHEIRA EX | 804542 | BASE INFERIOR PP MOTORES DESLIZANTES | 1
2001253 | CONJ. MOVIMENTADOR TRINO SOFT 220V 50-60Hz SEM CREMALHEIRA EX | 811306 | ETIQUETA ADES. COUCHE 100MM X 80MM X 01 CAR | 1
2001253 | CONJ. MOVIMENTADOR TRINO SOFT 220V 50-60Hz SEM CREMALHEIRA EX | 811311 | ETIQUETA ADES. BOPP FOSCO C/DFAM 50MM X 25MM X 02 CAR | 1
2001253 | CONJ. MOVIMENTADOR TRINO SOFT 220V 50-60Hz SEM CREMALHEIRA EX | 811541 | SACO PLASTICO TRANSPARENTE 30CM X 15CM | 1
2001253 | CONJ. MOVIMENTADOR TRINO SOFT 220V 50-60Hz SEM CREMALHEIRA EX | 811787 | MANUAL P / AUTOMATIZADOR DZ/BV/NEW BV CENTRAL FLEX/LIGHT EM ESPANHOL SEM LOGO | 1
2001253 | CONJ. MOVIMENTADOR TRINO SOFT 220V 50-60Hz SEM CREMALHEIRA EX | 811818 | TERMO DE GARANTIA ESPANHOL | 1
2001253 | CONJ. MOVIMENTADOR TRINO SOFT 220V 50-60Hz SEM CREMALHEIRA EX | 811921 | CAIXA PARDA MOTOR DESLIZANTE AGL ( MEIA ABA REFORÇADA) | 1
2001253 | CONJ. MOVIMENTADOR TRINO SOFT 220V 50-60Hz SEM CREMALHEIRA EX | 813009 | ALAVANCA PARA DESTRAVAMENTO MANUAL | 1
2001253 | CONJ. MOVIMENTADOR TRINO SOFT 220V 50-60Hz SEM CREMALHEIRA EX | 813014 | LINGUETA DO CILINDRO DA ALAVANCA DE DESTRAVAMENTO MANUAL DZ ZI | 1
2001253 | CONJ. MOVIMENTADOR TRINO SOFT 220V 50-60Hz SEM CREMALHEIRA EX | 813030 | DISCO DE FRICÇÃO DE CELEROM | 2
2001253 | CONJ. MOVIMENTADOR TRINO SOFT 220V 50-60Hz SEM CREMALHEIRA EX | 813031 | COPO DE FREIO | 1
2001253 | CONJ. MOVIMENTADOR TRINO SOFT 220V 50-60Hz SEM CREMALHEIRA EX | 813036 | TAMPA PROTEÇÃO DO MOTOR - CINZA | 1
2001253 | CONJ. MOVIMENTADOR TRINO SOFT 220V 50-60Hz SEM CREMALHEIRA EX | 813037 | ENGRENAGEM EXTERNA MOTOR 17 DENTES | 1
2001253 | CONJ. MOVIMENTADOR TRINO SOFT 220V 50-60Hz SEM CREMALHEIRA EX | 813099 | ENGRENAGEM INTERNA DE ZAMAC DO DESLIZANTE TRINO SPEED 300/500/SOFT 2 ENTRADAS | 1
2001253 | CONJ. MOVIMENTADOR TRINO SOFT 220V 50-60Hz SEM CREMALHEIRA EX | 813144 | SUPORTE DO IMA DE FIM DE CURSO DESLIZANTE | 2
2001253 | CONJ. MOVIMENTADOR TRINO SOFT 220V 50-60Hz SEM CREMALHEIRA EX | 813234 | CHAVETA 8MMX33,4MM | 1
2001253 | CONJ. MOVIMENTADOR TRINO SOFT 220V 50-60Hz SEM CREMALHEIRA EX | 813234 | CHAVETA 8MMX33,4MM | 1
2001253 | CONJ. MOVIMENTADOR TRINO SOFT 220V 50-60Hz SEM CREMALHEIRA EX | 813235 | BUCHA DO EIXO DESLIZANTE SEXTAVADA | 2
2001253 | CONJ. MOVIMENTADOR TRINO SOFT 220V 50-60Hz SEM CREMALHEIRA EX | 813237 | PINO DESTRAVAMENTO TRINO | 1
2001253 | CONJ. MOVIMENTADOR TRINO SOFT 220V 50-60Hz SEM CREMALHEIRA EX | 813240 | CHAPA APOIO DESLIZANTE | 1
2001253 | CONJ. MOVIMENTADOR TRINO SOFT 220V 50-60Hz SEM CREMALHEIRA EX | 813255 | SEM FIM DE DUAS ENTRADAS AÇO DZ/ NEW BV | 1
2001253 | CONJ. MOVIMENTADOR TRINO SOFT 220V 50-60Hz SEM CREMALHEIRA EX | 813331 | SUPORTE DE INSTALAÇÃO DO IMÃ DZ | 2
2001253 | CONJ. MOVIMENTADOR TRINO SOFT 220V 50-60Hz SEM CREMALHEIRA EX | 813409 | TAMPÃO DO ENGRENAGEM EXTERNA MOTORES DZ | 1
2001253 | CONJ. MOVIMENTADOR TRINO SOFT 220V 50-60Hz SEM CREMALHEIRA EX | 813410 | BUCHA DE CENTRAGEM DO EIXO DO ROTOR DZ | 1
2001253 | CONJ. MOVIMENTADOR TRINO SOFT 220V 50-60Hz SEM CREMALHEIRA EX | 813455 | SENSOR DE FIM DE CURSO REED DESLIZANTE | 1
2001253 | CONJ. MOVIMENTADOR TRINO SOFT 220V 50-60Hz SEM CREMALHEIRA EX | 911080 | PLACA REVISADA CENTRAL FLEX | 1
2001254 | CONJ. MOVIMENTADOR TRINO SOFT 220V 50-60Hz SEM CREMALHEIRA COM B. ALUMINIUM EX | 100802 | TRANSMISSOR 433MHZ REMOTE - MODELO: AGL-E2 (DIGITAL KEY 6P20 BLACK) | 2
2001254 | CONJ. MOVIMENTADOR TRINO SOFT 220V 50-60Hz SEM CREMALHEIRA COM B. ALUMINIUM EX | 103064 | CONECTOR FÊMEA EC601V-5.08-3P GREEN BAG/BULK (EC601V-5.08-3P) | 1
2001254 | CONJ. MOVIMENTADOR TRINO SOFT 220V 50-60Hz SEM CREMALHEIRA COM B. ALUMINIUM EX | 208003 | IMÃ DE FERRITE - B40X20X10MM | 2
2001254 | CONJ. MOVIMENTADOR TRINO SOFT 220V 50-60Hz SEM CREMALHEIRA COM B. ALUMINIUM EX | 208006 | ANEL ENCODER - ROUND MAGNET | 1
2001254 | CONJ. MOVIMENTADOR TRINO SOFT 220V 50-60Hz SEM CREMALHEIRA COM B. ALUMINIUM EX | 401007 | PARAFUSO 4.8 X 13 A/A PN. PH - ZI | 2
2001254 | CONJ. MOVIMENTADOR TRINO SOFT 220V 50-60Hz SEM CREMALHEIRA COM B. ALUMINIUM EX | 401068 | ARRUELA LISA 1/4 FE ZI | 4
2001254 | CONJ. MOVIMENTADOR TRINO SOFT 220V 50-60Hz SEM CREMALHEIRA COM B. ALUMINIUM EX | 401108 | PARAFUSO PLASTIC PAN PHS 5 X 25MM ZI | 10
2001254 | CONJ. MOVIMENTADOR TRINO SOFT 220V 50-60Hz SEM CREMALHEIRA COM B. ALUMINIUM EX | 401143 | ABRAÇADEIRA UV PRETA 100 X 2,5 | 1
2001254 | CONJ. MOVIMENTADOR TRINO SOFT 220V 50-60Hz SEM CREMALHEIRA COM B. ALUMINIUM EX | 401156 | PARAFUSO MAD SX 1/4 X 70MM ZI | 4
2001254 | CONJ. MOVIMENTADOR TRINO SOFT 220V 50-60Hz SEM CREMALHEIRA COM B. ALUMINIUM EX | 401169 | PF JMP PAN PHS 3,5X14MM ZI | 2
2001254 | CONJ. MOVIMENTADOR TRINO SOFT 220V 50-60Hz SEM CREMALHEIRA COM B. ALUMINIUM EX | 401207 | PF A/A JMC DRILL FL PHS C/ SERRILHA PTA BROCA 4,2X13MM ZI | 4
2001254 | CONJ. MOVIMENTADOR TRINO SOFT 220V 50-60Hz SEM CREMALHEIRA COM B. ALUMINIUM EX | 402012 | ANEL ELÁSTICO E-20 | 3
2001254 | CONJ. MOVIMENTADOR TRINO SOFT 220V 50-60Hz SEM CREMALHEIRA COM B. ALUMINIUM EX | 402019 | PINO ELÁSTICO 4 X 24MM | 1
2001254 | CONJ. MOVIMENTADOR TRINO SOFT 220V 50-60Hz SEM CREMALHEIRA COM B. ALUMINIUM EX | 402028 | BUCHA PLASTICA N10 | 4
2001254 | CONJ. MOVIMENTADOR TRINO SOFT 220V 50-60Hz SEM CREMALHEIRA COM B. ALUMINIUM EX | 403027 | MOLA CÔNICA DO FREIO DESLIZANTE Ø 2.4 | 1
2001254 | CONJ. MOVIMENTADOR TRINO SOFT 220V 50-60Hz SEM CREMALHEIRA COM B. ALUMINIUM EX | 403032 | MOLA DE DESTRAVAMENTO DESLIZANTE | 1
2001254 | CONJ. MOVIMENTADOR TRINO SOFT 220V 50-60Hz SEM CREMALHEIRA COM B. ALUMINIUM EX | 510027 | INLUB GRAX MP 2/TI | 0.034
2001254 | CONJ. MOVIMENTADOR TRINO SOFT 220V 50-60Hz SEM CREMALHEIRA COM B. ALUMINIUM EX | 512008 | CONJUNTO ESTATOR E ROTOR AGL DESL P33 1/4 cv 04 42Z 220V 60Hz | 1
2001254 | CONJ. MOVIMENTADOR TRINO SOFT 220V 50-60Hz SEM CREMALHEIRA COM B. ALUMINIUM EX | 701154 | EIXO MOTOR DESLIZANTE - BRUTO | 1
2001254 | CONJ. MOVIMENTADOR TRINO SOFT 220V 50-60Hz SEM CREMALHEIRA COM B. ALUMINIUM EX | 802036 | PARTE DE FECHADURAS - CILINDRO COM CHAVE PARA MOTOR - CYLINDER | 1
2001254 | CONJ. MOVIMENTADOR TRINO SOFT 220V 50-60Hz SEM CREMALHEIRA COM B. ALUMINIUM EX | 804247 | BASE DA CENTRAL DESLIZANTE | 1
2001254 | CONJ. MOVIMENTADOR TRINO SOFT 220V 50-60Hz SEM CREMALHEIRA COM B. ALUMINIUM EX | 804248 | TAMPA DA CENTRAL DESLIZANTE | 1
2001254 | CONJ. MOVIMENTADOR TRINO SOFT 220V 50-60Hz SEM CREMALHEIRA COM B. ALUMINIUM EX | 804261 | BASE SUPERIOR NYLON DO MOTOR DESLIZANTE C/ ENCODER | 1
2001254 | CONJ. MOVIMENTADOR TRINO SOFT 220V 50-60Hz SEM CREMALHEIRA COM B. ALUMINIUM EX | 811306 | ETIQUETA ADES. COUCHE 100MM X 80MM X 01 CAR | 1
2001254 | CONJ. MOVIMENTADOR TRINO SOFT 220V 50-60Hz SEM CREMALHEIRA COM B. ALUMINIUM EX | 811311 | ETIQUETA ADES. BOPP FOSCO C/DFAM 50MM X 25MM X 02 CAR | 1
2001254 | CONJ. MOVIMENTADOR TRINO SOFT 220V 50-60Hz SEM CREMALHEIRA COM B. ALUMINIUM EX | 811541 | SACO PLASTICO TRANSPARENTE 30CM X 15CM | 1
2001254 | CONJ. MOVIMENTADOR TRINO SOFT 220V 50-60Hz SEM CREMALHEIRA COM B. ALUMINIUM EX | 811787 | MANUAL P / AUTOMATIZADOR DZ/BV/NEW BV CENTRAL FLEX/LIGHT EM ESPANHOL SEM LOGO | 1
2001254 | CONJ. MOVIMENTADOR TRINO SOFT 220V 50-60Hz SEM CREMALHEIRA COM B. ALUMINIUM EX | 811818 | TERMO DE GARANTIA ESPANHOL | 1
2001254 | CONJ. MOVIMENTADOR TRINO SOFT 220V 50-60Hz SEM CREMALHEIRA COM B. ALUMINIUM EX | 811921 | CAIXA PARDA MOTOR DESLIZANTE AGL ( MEIA ABA REFORÇADA) | 1
2001254 | CONJ. MOVIMENTADOR TRINO SOFT 220V 50-60Hz SEM CREMALHEIRA COM B. ALUMINIUM EX | 813009 | ALAVANCA PARA DESTRAVAMENTO MANUAL | 1
2001254 | CONJ. MOVIMENTADOR TRINO SOFT 220V 50-60Hz SEM CREMALHEIRA COM B. ALUMINIUM EX | 813014 | LINGUETA DO CILINDRO DA ALAVANCA DE DESTRAVAMENTO MANUAL DZ ZI | 1
2001254 | CONJ. MOVIMENTADOR TRINO SOFT 220V 50-60Hz SEM CREMALHEIRA COM B. ALUMINIUM EX | 813030 | DISCO DE FRICÇÃO DE CELEROM | 2
2001254 | CONJ. MOVIMENTADOR TRINO SOFT 220V 50-60Hz SEM CREMALHEIRA COM B. ALUMINIUM EX | 813031 | COPO DE FREIO | 1
2001254 | CONJ. MOVIMENTADOR TRINO SOFT 220V 50-60Hz SEM CREMALHEIRA COM B. ALUMINIUM EX | 813036 | TAMPA PROTEÇÃO DO MOTOR - CINZA | 1
2001254 | CONJ. MOVIMENTADOR TRINO SOFT 220V 50-60Hz SEM CREMALHEIRA COM B. ALUMINIUM EX | 813037 | ENGRENAGEM EXTERNA MOTOR 17 DENTES | 1
2001254 | CONJ. MOVIMENTADOR TRINO SOFT 220V 50-60Hz SEM CREMALHEIRA COM B. ALUMINIUM EX | 813099 | ENGRENAGEM INTERNA DE ZAMAC DO DESLIZANTE TRINO SPEED 300/500/SOFT 2 ENTRADAS | 1
2001254 | CONJ. MOVIMENTADOR TRINO SOFT 220V 50-60Hz SEM CREMALHEIRA COM B. ALUMINIUM EX | 813144 | SUPORTE DO IMA DE FIM DE CURSO DESLIZANTE | 2
2001254 | CONJ. MOVIMENTADOR TRINO SOFT 220V 50-60Hz SEM CREMALHEIRA COM B. ALUMINIUM EX | 813199 | BASE DE ALUMÍNIO MOTORES DESLIZANTES | 1
2001254 | CONJ. MOVIMENTADOR TRINO SOFT 220V 50-60Hz SEM CREMALHEIRA COM B. ALUMINIUM EX | 813234 | CHAVETA 8MMX33,4MM | 1
2001254 | CONJ. MOVIMENTADOR TRINO SOFT 220V 50-60Hz SEM CREMALHEIRA COM B. ALUMINIUM EX | 813234 | CHAVETA 8MMX33,4MM | 1
2001254 | CONJ. MOVIMENTADOR TRINO SOFT 220V 50-60Hz SEM CREMALHEIRA COM B. ALUMINIUM EX | 813235 | BUCHA DO EIXO DESLIZANTE SEXTAVADA | 2
2001254 | CONJ. MOVIMENTADOR TRINO SOFT 220V 50-60Hz SEM CREMALHEIRA COM B. ALUMINIUM EX | 813237 | PINO DESTRAVAMENTO TRINO | 1
2001254 | CONJ. MOVIMENTADOR TRINO SOFT 220V 50-60Hz SEM CREMALHEIRA COM B. ALUMINIUM EX | 813240 | CHAPA APOIO DESLIZANTE | 1
2001254 | CONJ. MOVIMENTADOR TRINO SOFT 220V 50-60Hz SEM CREMALHEIRA COM B. ALUMINIUM EX | 813255 | SEM FIM DE DUAS ENTRADAS AÇO DZ/ NEW BV | 1
2001254 | CONJ. MOVIMENTADOR TRINO SOFT 220V 50-60Hz SEM CREMALHEIRA COM B. ALUMINIUM EX | 813331 | SUPORTE DE INSTALAÇÃO DO IMÃ DZ | 2
2001254 | CONJ. MOVIMENTADOR TRINO SOFT 220V 50-60Hz SEM CREMALHEIRA COM B. ALUMINIUM EX | 813409 | TAMPÃO DO ENGRENAGEM EXTERNA MOTORES DZ | 1
2001254 | CONJ. MOVIMENTADOR TRINO SOFT 220V 50-60Hz SEM CREMALHEIRA COM B. ALUMINIUM EX | 813410 | BUCHA DE CENTRAGEM DO EIXO DO ROTOR DZ | 1
2001254 | CONJ. MOVIMENTADOR TRINO SOFT 220V 50-60Hz SEM CREMALHEIRA COM B. ALUMINIUM EX | 813455 | SENSOR DE FIM DE CURSO REED DESLIZANTE | 1
2001254 | CONJ. MOVIMENTADOR TRINO SOFT 220V 50-60Hz SEM CREMALHEIRA COM B. ALUMINIUM EX | 911080 | PLACA REVISADA CENTRAL FLEX | 1
2001255 | CONJ. AUTOMATISMO DESLIZANTE TRINO 300 LIGHT 200V EX | 100802 | TRANSMISSOR 433MHZ REMOTE - MODELO: AGL-E2 (DIGITAL KEY 6P20 BLACK) | 2
2001255 | CONJ. AUTOMATISMO DESLIZANTE TRINO 300 LIGHT 200V EX | 103064 | CONECTOR FÊMEA EC601V-5.08-3P GREEN BAG/BULK (EC601V-5.08-3P) | 1
2001255 | CONJ. AUTOMATISMO DESLIZANTE TRINO 300 LIGHT 200V EX | 208003 | IMÃ DE FERRITE - B40X20X10MM | 2
2001255 | CONJ. AUTOMATISMO DESLIZANTE TRINO 300 LIGHT 200V EX | 401014 | PARAFUSO 2.9 X 6.5 A/A PAN PHS ZI | 1
2001255 | CONJ. AUTOMATISMO DESLIZANTE TRINO 300 LIGHT 200V EX | 401068 | ARRUELA LISA 1/4 FE ZI | 4
2001255 | CONJ. AUTOMATISMO DESLIZANTE TRINO 300 LIGHT 200V EX | 401108 | PARAFUSO PLASTIC PAN PHS 5 X 25MM ZI | 10
2001255 | CONJ. AUTOMATISMO DESLIZANTE TRINO 300 LIGHT 200V EX | 401143 | ABRAÇADEIRA UV PRETA 100 X 2,5 | 1
2001255 | CONJ. AUTOMATISMO DESLIZANTE TRINO 300 LIGHT 200V EX | 401156 | PARAFUSO MAD SX 1/4 X 70MM ZI | 4
2001255 | CONJ. AUTOMATISMO DESLIZANTE TRINO 300 LIGHT 200V EX | 401163 | PARAFUSO PLASTIC PAN PHS 5 X 12MM ZI | 2
2001255 | CONJ. AUTOMATISMO DESLIZANTE TRINO 300 LIGHT 200V EX | 401169 | PF JMP PAN PHS 3,5X14MM ZI | 2
2001255 | CONJ. AUTOMATISMO DESLIZANTE TRINO 300 LIGHT 200V EX | 401207 | PF A/A JMC DRILL FL PHS C/ SERRILHA PTA BROCA 4,2X13MM ZI | 4
2001255 | CONJ. AUTOMATISMO DESLIZANTE TRINO 300 LIGHT 200V EX | 402012 | ANEL ELÁSTICO E-20 | 3
2001255 | CONJ. AUTOMATISMO DESLIZANTE TRINO 300 LIGHT 200V EX | 402019 | PINO ELÁSTICO 4 X 24MM | 1
2001255 | CONJ. AUTOMATISMO DESLIZANTE TRINO 300 LIGHT 200V EX | 402028 | BUCHA PLASTICA N10 | 4
2001255 | CONJ. AUTOMATISMO DESLIZANTE TRINO 300 LIGHT 200V EX | 403032 | MOLA DE DESTRAVAMENTO DESLIZANTE | 1
2001255 | CONJ. AUTOMATISMO DESLIZANTE TRINO 300 LIGHT 200V EX | 510027 | INLUB GRAX MP 2/TI | 0.012
2001255 | CONJ. AUTOMATISMO DESLIZANTE TRINO 300 LIGHT 200V EX | 512003 | CONJUNTO ESTATOR E ROTOR AGL DESL P17 1/7 cv 04 42Z 220V 50HZ | 1
2001255 | CONJ. AUTOMATISMO DESLIZANTE TRINO 300 LIGHT 200V EX | 701154 | EIXO MOTOR DESLIZANTE - BRUTO | 1
2001255 | CONJ. AUTOMATISMO DESLIZANTE TRINO 300 LIGHT 200V EX | 802036 | PARTE DE FECHADURAS - CILINDRO COM CHAVE PARA MOTOR - CYLINDER | 1
2001255 | CONJ. AUTOMATISMO DESLIZANTE TRINO 300 LIGHT 200V EX | 804247 | BASE DA CENTRAL DESLIZANTE | 1
2001255 | CONJ. AUTOMATISMO DESLIZANTE TRINO 300 LIGHT 200V EX | 804248 | TAMPA DA CENTRAL DESLIZANTE | 1
2001255 | CONJ. AUTOMATISMO DESLIZANTE TRINO 300 LIGHT 200V EX | 804540 | BASE SUPERIOR PP DO MOTOR DESLIZANTE | 1
2001255 | CONJ. AUTOMATISMO DESLIZANTE TRINO 300 LIGHT 200V EX | 804542 | BASE INFERIOR PP MOTORES DESLIZANTES | 1
2001255 | CONJ. AUTOMATISMO DESLIZANTE TRINO 300 LIGHT 200V EX | 811306 | ETIQUETA ADES. COUCHE 100MM X 80MM X 01 CAR | 1
2001255 | CONJ. AUTOMATISMO DESLIZANTE TRINO 300 LIGHT 200V EX | 811311 | ETIQUETA ADES. BOPP FOSCO C/DFAM 50MM X 25MM X 02 CAR | 1
2001255 | CONJ. AUTOMATISMO DESLIZANTE TRINO 300 LIGHT 200V EX | 811541 | SACO PLASTICO TRANSPARENTE 30CM X 15CM | 1
2001255 | CONJ. AUTOMATISMO DESLIZANTE TRINO 300 LIGHT 200V EX | 811787 | MANUAL P / AUTOMATIZADOR DZ/BV/NEW BV CENTRAL FLEX/LIGHT EM ESPANHOL SEM LOGO | 1
2001255 | CONJ. AUTOMATISMO DESLIZANTE TRINO 300 LIGHT 200V EX | 811818 | TERMO DE GARANTIA ESPANHOL | 1
2001255 | CONJ. AUTOMATISMO DESLIZANTE TRINO 300 LIGHT 200V EX | 811921 | CAIXA PARDA MOTOR DESLIZANTE AGL ( MEIA ABA REFORÇADA) | 1
2001255 | CONJ. AUTOMATISMO DESLIZANTE TRINO 300 LIGHT 200V EX | 813009 | ALAVANCA PARA DESTRAVAMENTO MANUAL | 1
2001255 | CONJ. AUTOMATISMO DESLIZANTE TRINO 300 LIGHT 200V EX | 813014 | LINGUETA DO CILINDRO DA ALAVANCA DE DESTRAVAMENTO MANUAL DZ ZI | 1
2001255 | CONJ. AUTOMATISMO DESLIZANTE TRINO 300 LIGHT 200V EX | 813024 | TAMPA PROTEÇÃO DO MOTOR - PRETA | 1
2001255 | CONJ. AUTOMATISMO DESLIZANTE TRINO 300 LIGHT 200V EX | 813037 | ENGRENAGEM EXTERNA MOTOR 17 DENTES | 1
2001255 | CONJ. AUTOMATISMO DESLIZANTE TRINO 300 LIGHT 200V EX | 813101 | CREMALHEIRA PERFIL AÇO GOMO DE ALUMÍNIO 1,5M | 2
2001255 | CONJ. AUTOMATISMO DESLIZANTE TRINO 300 LIGHT 200V EX | 813173 | ARRUELA 1,2MM EIXO DESLIZANTE | 1
2001255 | CONJ. AUTOMATISMO DESLIZANTE TRINO 300 LIGHT 200V EX | 813235 | BUCHA DO EIXO DESLIZANTE SEXTAVADA | 2
2001255 | CONJ. AUTOMATISMO DESLIZANTE TRINO 300 LIGHT 200V EX | 813237 | PINO DESTRAVAMENTO TRINO | 1
2001255 | CONJ. AUTOMATISMO DESLIZANTE TRINO 300 LIGHT 200V EX | 813251 | SEM FIM DE UMA ENTRADA ALUMÍNIO TR LIGTH/ TR300/ TR500 | 1
2001255 | CONJ. AUTOMATISMO DESLIZANTE TRINO 300 LIGHT 200V EX | 813289 | ENGRENAGEM INTERNA DE 1 ENTRADA DZ E NEWBV SEM IMÃ | 1
2001255 | CONJ. AUTOMATISMO DESLIZANTE TRINO 300 LIGHT 200V EX | 813331 | SUPORTE DE INSTALAÇÃO DO IMÃ DZ | 2
2001255 | CONJ. AUTOMATISMO DESLIZANTE TRINO 300 LIGHT 200V EX | 813409 | TAMPÃO DO ENGRENAGEM EXTERNA MOTORES DZ | 1
2001255 | CONJ. AUTOMATISMO DESLIZANTE TRINO 300 LIGHT 200V EX | 813410 | BUCHA DE CENTRAGEM DO EIXO DO ROTOR DZ | 1
2001255 | CONJ. AUTOMATISMO DESLIZANTE TRINO 300 LIGHT 200V EX | 813455 | SENSOR DE FIM DE CURSO REED DESLIZANTE | 1
2001255 | CONJ. AUTOMATISMO DESLIZANTE TRINO 300 LIGHT 200V EX | 813522 | CHAVETA QUADRADA 8MMX33,4MM | 1
2001255 | CONJ. AUTOMATISMO DESLIZANTE TRINO 300 LIGHT 200V EX | 911130 | PLACA REVISADA NOVA CENTRAL BASIC G/LIGHT | 1
2001256 | CONJ. AUTOMATISMO DESLIZANTE TRINO 500 ALUMIN 220V EX | 100802 | TRANSMISSOR 433MHZ REMOTE - MODELO: AGL-E2 (DIGITAL KEY 6P20 BLACK) | 2
2001256 | CONJ. AUTOMATISMO DESLIZANTE TRINO 500 ALUMIN 220V EX | 103064 | CONECTOR FÊMEA EC601V-5.08-3P GREEN BAG/BULK (EC601V-5.08-3P) | 1
2001256 | CONJ. AUTOMATISMO DESLIZANTE TRINO 500 ALUMIN 220V EX | 208003 | IMÃ DE FERRITE - B40X20X10MM | 2
2001256 | CONJ. AUTOMATISMO DESLIZANTE TRINO 500 ALUMIN 220V EX | 401068 | ARRUELA LISA 1/4 FE ZI | 4
2001256 | CONJ. AUTOMATISMO DESLIZANTE TRINO 500 ALUMIN 220V EX | 401108 | PARAFUSO PLASTIC PAN PHS 5 X 25MM ZI | 4
2001256 | CONJ. AUTOMATISMO DESLIZANTE TRINO 500 ALUMIN 220V EX | 401143 | ABRAÇADEIRA UV PRETA 100 X 2,5 | 1
2001256 | CONJ. AUTOMATISMO DESLIZANTE TRINO 500 ALUMIN 220V EX | 401156 | PARAFUSO MAD SX 1/4 X 70MM ZI | 4
2001256 | CONJ. AUTOMATISMO DESLIZANTE TRINO 500 ALUMIN 220V EX | 401162 | PARAFUSO PAN ZBR P/ CHAVE TORX M5 X 25MM T25 | 6
2001256 | CONJ. AUTOMATISMO DESLIZANTE TRINO 500 ALUMIN 220V EX | 401169 | PF JMP PAN PHS 3,5X14MM ZI | 2
2001256 | CONJ. AUTOMATISMO DESLIZANTE TRINO 500 ALUMIN 220V EX | 401207 | PF A/A JMC DRILL FL PHS C/ SERRILHA PTA BROCA 4,2X13MM ZI | 4
2001256 | CONJ. AUTOMATISMO DESLIZANTE TRINO 500 ALUMIN 220V EX | 402012 | ANEL ELÁSTICO E-20 | 3
2001256 | CONJ. AUTOMATISMO DESLIZANTE TRINO 500 ALUMIN 220V EX | 402019 | PINO ELÁSTICO 4 X 24MM | 1
2001256 | CONJ. AUTOMATISMO DESLIZANTE TRINO 500 ALUMIN 220V EX | 402028 | BUCHA PLASTICA N10 | 4
2001256 | CONJ. AUTOMATISMO DESLIZANTE TRINO 500 ALUMIN 220V EX | 403032 | MOLA DE DESTRAVAMENTO DESLIZANTE | 1
2001256 | CONJ. AUTOMATISMO DESLIZANTE TRINO 500 ALUMIN 220V EX | 510027 | INLUB GRAX MP 2/TI | 0.012
2001256 | CONJ. AUTOMATISMO DESLIZANTE TRINO 500 ALUMIN 220V EX | 512006 | CONJUNTO ESTATOR E ROTOR AGL DESL P28 1/4 cv 04 42Z 220V 50Hz | 1
2001256 | CONJ. AUTOMATISMO DESLIZANTE TRINO 500 ALUMIN 220V EX | 701154 | EIXO MOTOR DESLIZANTE - BRUTO | 1
2001256 | CONJ. AUTOMATISMO DESLIZANTE TRINO 500 ALUMIN 220V EX | 802036 | PARTE DE FECHADURAS - CILINDRO COM CHAVE PARA MOTOR - CYLINDER | 1
2001256 | CONJ. AUTOMATISMO DESLIZANTE TRINO 500 ALUMIN 220V EX | 804246 | BASE SUPERIOR NYLON DO MOTOR DESLIZANTE | 1
2001256 | CONJ. AUTOMATISMO DESLIZANTE TRINO 500 ALUMIN 220V EX | 804247 | BASE DA CENTRAL DESLIZANTE | 1
2001256 | CONJ. AUTOMATISMO DESLIZANTE TRINO 500 ALUMIN 220V EX | 804248 | TAMPA DA CENTRAL DESLIZANTE | 1
2001256 | CONJ. AUTOMATISMO DESLIZANTE TRINO 500 ALUMIN 220V EX | 811306 | ETIQUETA ADES. COUCHE 100MM X 80MM X 01 CAR | 1
2001256 | CONJ. AUTOMATISMO DESLIZANTE TRINO 500 ALUMIN 220V EX | 811311 | ETIQUETA ADES. BOPP FOSCO C/DFAM 50MM X 25MM X 02 CAR | 1
2001256 | CONJ. AUTOMATISMO DESLIZANTE TRINO 500 ALUMIN 220V EX | 811541 | SACO PLASTICO TRANSPARENTE 30CM X 15CM | 1
2001256 | CONJ. AUTOMATISMO DESLIZANTE TRINO 500 ALUMIN 220V EX | 811787 | MANUAL P / AUTOMATIZADOR DZ/BV/NEW BV CENTRAL FLEX/LIGHT EM ESPANHOL SEM LOGO | 1
2001256 | CONJ. AUTOMATISMO DESLIZANTE TRINO 500 ALUMIN 220V EX | 811818 | TERMO DE GARANTIA ESPANHOL | 1
2001256 | CONJ. AUTOMATISMO DESLIZANTE TRINO 500 ALUMIN 220V EX | 811921 | CAIXA PARDA MOTOR DESLIZANTE AGL ( MEIA ABA REFORÇADA) | 1
2001256 | CONJ. AUTOMATISMO DESLIZANTE TRINO 500 ALUMIN 220V EX | 813009 | ALAVANCA PARA DESTRAVAMENTO MANUAL | 1
2001256 | CONJ. AUTOMATISMO DESLIZANTE TRINO 500 ALUMIN 220V EX | 813014 | LINGUETA DO CILINDRO DA ALAVANCA DE DESTRAVAMENTO MANUAL DZ ZI | 1
2001256 | CONJ. AUTOMATISMO DESLIZANTE TRINO 500 ALUMIN 220V EX | 813024 | TAMPA PROTEÇÃO DO MOTOR - PRETA | 1
2001256 | CONJ. AUTOMATISMO DESLIZANTE TRINO 500 ALUMIN 220V EX | 813037 | ENGRENAGEM EXTERNA MOTOR 17 DENTES | 1
2001256 | CONJ. AUTOMATISMO DESLIZANTE TRINO 500 ALUMIN 220V EX | 813101 | CREMALHEIRA PERFIL AÇO GOMO DE ALUMÍNIO 1,5M | 2
2001256 | CONJ. AUTOMATISMO DESLIZANTE TRINO 500 ALUMIN 220V EX | 813173 | ARRUELA 1,2MM EIXO DESLIZANTE | 1
2001256 | CONJ. AUTOMATISMO DESLIZANTE TRINO 500 ALUMIN 220V EX | 813199 | BASE DE ALUMÍNIO MOTORES DESLIZANTES | 1
2001256 | CONJ. AUTOMATISMO DESLIZANTE TRINO 500 ALUMIN 220V EX | 813235 | BUCHA DO EIXO DESLIZANTE SEXTAVADA | 2
2001256 | CONJ. AUTOMATISMO DESLIZANTE TRINO 500 ALUMIN 220V EX | 813237 | PINO DESTRAVAMENTO TRINO | 1
2001256 | CONJ. AUTOMATISMO DESLIZANTE TRINO 500 ALUMIN 220V EX | 813251 | SEM FIM DE UMA ENTRADA ALUMÍNIO TR LIGTH/ TR300/ TR500 | 1
2001256 | CONJ. AUTOMATISMO DESLIZANTE TRINO 500 ALUMIN 220V EX | 813289 | ENGRENAGEM INTERNA DE 1 ENTRADA DZ E NEWBV SEM IMÃ | 1
2001256 | CONJ. AUTOMATISMO DESLIZANTE TRINO 500 ALUMIN 220V EX | 813331 | SUPORTE DE INSTALAÇÃO DO IMÃ DZ | 2
2001256 | CONJ. AUTOMATISMO DESLIZANTE TRINO 500 ALUMIN 220V EX | 813409 | TAMPÃO DO ENGRENAGEM EXTERNA MOTORES DZ | 1
2001256 | CONJ. AUTOMATISMO DESLIZANTE TRINO 500 ALUMIN 220V EX | 813410 | BUCHA DE CENTRAGEM DO EIXO DO ROTOR DZ | 1
2001256 | CONJ. AUTOMATISMO DESLIZANTE TRINO 500 ALUMIN 220V EX | 813455 | SENSOR DE FIM DE CURSO REED DESLIZANTE | 1
2001256 | CONJ. AUTOMATISMO DESLIZANTE TRINO 500 ALUMIN 220V EX | 813522 | CHAVETA QUADRADA 8MMX33,4MM | 1
2001256 | CONJ. AUTOMATISMO DESLIZANTE TRINO 500 ALUMIN 220V EX | 911080 | PLACA REVISADA CENTRAL FLEX | 1
2001257 | CONJ. AUTOMATISMO DESLIZANTE TRINO SOFT 220V EX | 100802 | TRANSMISSOR 433MHZ REMOTE - MODELO: AGL-E2 (DIGITAL KEY 6P20 BLACK) | 2
2001257 | CONJ. AUTOMATISMO DESLIZANTE TRINO SOFT 220V EX | 103064 | CONECTOR FÊMEA EC601V-5.08-3P GREEN BAG/BULK (EC601V-5.08-3P) | 1
2001257 | CONJ. AUTOMATISMO DESLIZANTE TRINO SOFT 220V EX | 208003 | IMÃ DE FERRITE - B40X20X10MM | 2
2001257 | CONJ. AUTOMATISMO DESLIZANTE TRINO SOFT 220V EX | 208006 | ANEL ENCODER - ROUND MAGNET | 1
2001257 | CONJ. AUTOMATISMO DESLIZANTE TRINO SOFT 220V EX | 401068 | ARRUELA LISA 1/4 FE ZI | 4
2001257 | CONJ. AUTOMATISMO DESLIZANTE TRINO SOFT 220V EX | 401108 | PARAFUSO PLASTIC PAN PHS 5 X 25MM ZI | 10
2001257 | CONJ. AUTOMATISMO DESLIZANTE TRINO SOFT 220V EX | 401143 | ABRAÇADEIRA UV PRETA 100 X 2,5 | 1
2001257 | CONJ. AUTOMATISMO DESLIZANTE TRINO SOFT 220V EX | 401156 | PARAFUSO MAD SX 1/4 X 70MM ZI | 4
2001257 | CONJ. AUTOMATISMO DESLIZANTE TRINO SOFT 220V EX | 401163 | PARAFUSO PLASTIC PAN PHS 5 X 12MM ZI | 2
2001257 | CONJ. AUTOMATISMO DESLIZANTE TRINO SOFT 220V EX | 401169 | PF JMP PAN PHS 3,5X14MM ZI | 2
2001257 | CONJ. AUTOMATISMO DESLIZANTE TRINO SOFT 220V EX | 401207 | PF A/A JMC DRILL FL PHS C/ SERRILHA PTA BROCA 4,2X13MM ZI | 4
2001257 | CONJ. AUTOMATISMO DESLIZANTE TRINO SOFT 220V EX | 402012 | ANEL ELÁSTICO E-20 | 3
2001257 | CONJ. AUTOMATISMO DESLIZANTE TRINO SOFT 220V EX | 402019 | PINO ELÁSTICO 4 X 24MM | 1
2001257 | CONJ. AUTOMATISMO DESLIZANTE TRINO SOFT 220V EX | 402028 | BUCHA PLASTICA N10 | 4
2001257 | CONJ. AUTOMATISMO DESLIZANTE TRINO SOFT 220V EX | 403027 | MOLA CÔNICA DO FREIO DESLIZANTE Ø 2.4 | 1
2001257 | CONJ. AUTOMATISMO DESLIZANTE TRINO SOFT 220V EX | 403032 | MOLA DE DESTRAVAMENTO DESLIZANTE | 1
2001257 | CONJ. AUTOMATISMO DESLIZANTE TRINO SOFT 220V EX | 510027 | INLUB GRAX MP 2/TI | 0.012
2001257 | CONJ. AUTOMATISMO DESLIZANTE TRINO SOFT 220V EX | 512008 | CONJUNTO ESTATOR E ROTOR AGL DESL P33 1/4 cv 04 42Z 220V 60Hz | 1
2001257 | CONJ. AUTOMATISMO DESLIZANTE TRINO SOFT 220V EX | 701154 | EIXO MOTOR DESLIZANTE - BRUTO | 1
2001257 | CONJ. AUTOMATISMO DESLIZANTE TRINO SOFT 220V EX | 802036 | PARTE DE FECHADURAS - CILINDRO COM CHAVE PARA MOTOR - CYLINDER | 1
2001257 | CONJ. AUTOMATISMO DESLIZANTE TRINO SOFT 220V EX | 804247 | BASE DA CENTRAL DESLIZANTE | 1
2001257 | CONJ. AUTOMATISMO DESLIZANTE TRINO SOFT 220V EX | 804248 | TAMPA DA CENTRAL DESLIZANTE | 1
2001257 | CONJ. AUTOMATISMO DESLIZANTE TRINO SOFT 220V EX | 804261 | BASE SUPERIOR NYLON DO MOTOR DESLIZANTE C/ ENCODER | 1
2001257 | CONJ. AUTOMATISMO DESLIZANTE TRINO SOFT 220V EX | 804542 | BASE INFERIOR PP MOTORES DESLIZANTES | 1
2001257 | CONJ. AUTOMATISMO DESLIZANTE TRINO SOFT 220V EX | 811306 | ETIQUETA ADES. COUCHE 100MM X 80MM X 01 CAR | 1
2001257 | CONJ. AUTOMATISMO DESLIZANTE TRINO SOFT 220V EX | 811311 | ETIQUETA ADES. BOPP FOSCO C/DFAM 50MM X 25MM X 02 CAR | 1
2001257 | CONJ. AUTOMATISMO DESLIZANTE TRINO SOFT 220V EX | 811541 | SACO PLASTICO TRANSPARENTE 30CM X 15CM | 1
2001257 | CONJ. AUTOMATISMO DESLIZANTE TRINO SOFT 220V EX | 811787 | MANUAL P / AUTOMATIZADOR DZ/BV/NEW BV CENTRAL FLEX/LIGHT EM ESPANHOL SEM LOGO | 1
2001257 | CONJ. AUTOMATISMO DESLIZANTE TRINO SOFT 220V EX | 811818 | TERMO DE GARANTIA ESPANHOL | 1
2001257 | CONJ. AUTOMATISMO DESLIZANTE TRINO SOFT 220V EX | 811921 | CAIXA PARDA MOTOR DESLIZANTE AGL ( MEIA ABA REFORÇADA) | 1
2001257 | CONJ. AUTOMATISMO DESLIZANTE TRINO SOFT 220V EX | 813009 | ALAVANCA PARA DESTRAVAMENTO MANUAL | 1
2001257 | CONJ. AUTOMATISMO DESLIZANTE TRINO SOFT 220V EX | 813014 | LINGUETA DO CILINDRO DA ALAVANCA DE DESTRAVAMENTO MANUAL DZ ZI | 1
2001257 | CONJ. AUTOMATISMO DESLIZANTE TRINO SOFT 220V EX | 813030 | DISCO DE FRICÇÃO DE CELEROM | 2
2001257 | CONJ. AUTOMATISMO DESLIZANTE TRINO SOFT 220V EX | 813031 | COPO DE FREIO | 1
2001257 | CONJ. AUTOMATISMO DESLIZANTE TRINO SOFT 220V EX | 813036 | TAMPA PROTEÇÃO DO MOTOR - CINZA | 1
2001257 | CONJ. AUTOMATISMO DESLIZANTE TRINO SOFT 220V EX | 813037 | ENGRENAGEM EXTERNA MOTOR 17 DENTES | 1
2001257 | CONJ. AUTOMATISMO DESLIZANTE TRINO SOFT 220V EX | 813099 | ENGRENAGEM INTERNA DE ZAMAC DO DESLIZANTE TRINO SPEED 300/500/SOFT 2 ENTRADAS | 1
2001257 | CONJ. AUTOMATISMO DESLIZANTE TRINO SOFT 220V EX | 813101 | CREMALHEIRA PERFIL AÇO GOMO DE ALUMÍNIO 1,5M | 2
2001257 | CONJ. AUTOMATISMO DESLIZANTE TRINO SOFT 220V EX | 813234 | CHAVETA 8MMX33,4MM | 1
2001257 | CONJ. AUTOMATISMO DESLIZANTE TRINO SOFT 220V EX | 813234 | CHAVETA 8MMX33,4MM | 1
2001257 | CONJ. AUTOMATISMO DESLIZANTE TRINO SOFT 220V EX | 813235 | BUCHA DO EIXO DESLIZANTE SEXTAVADA | 2
2001257 | CONJ. AUTOMATISMO DESLIZANTE TRINO SOFT 220V EX | 813237 | PINO DESTRAVAMENTO TRINO | 1
2001257 | CONJ. AUTOMATISMO DESLIZANTE TRINO SOFT 220V EX | 813240 | CHAPA APOIO DESLIZANTE | 1
2001257 | CONJ. AUTOMATISMO DESLIZANTE TRINO SOFT 220V EX | 813255 | SEM FIM DE DUAS ENTRADAS AÇO DZ/ NEW BV | 1
2001257 | CONJ. AUTOMATISMO DESLIZANTE TRINO SOFT 220V EX | 813331 | SUPORTE DE INSTALAÇÃO DO IMÃ DZ | 2
2001257 | CONJ. AUTOMATISMO DESLIZANTE TRINO SOFT 220V EX | 813409 | TAMPÃO DO ENGRENAGEM EXTERNA MOTORES DZ | 1
2001257 | CONJ. AUTOMATISMO DESLIZANTE TRINO SOFT 220V EX | 813410 | BUCHA DE CENTRAGEM DO EIXO DO ROTOR DZ | 1
2001257 | CONJ. AUTOMATISMO DESLIZANTE TRINO SOFT 220V EX | 813455 | SENSOR DE FIM DE CURSO REED DESLIZANTE | 1
2001257 | CONJ. AUTOMATISMO DESLIZANTE TRINO SOFT 220V EX | 911080 | PLACA REVISADA CENTRAL FLEX | 1
2001258 | CONJ. MOVIMENTADOR DZ BRABUS SPEED 300 B. ALUMINIUM 127V 50-60HZ | 100802 | TRANSMISSOR 433MHZ REMOTE - MODELO: AGL-E2 (DIGITAL KEY 6P20 BLACK) | 2
2001258 | CONJ. MOVIMENTADOR DZ BRABUS SPEED 300 B. ALUMINIUM 127V 50-60HZ | 101310 | CAPACITOR FIXO C/DIELETRICO DE POLIPROPILENO BIORIENTADO P/MOTORES CMRW CANECA PLASTICA 40uf 250V 50 | 1
2001258 | CONJ. MOVIMENTADOR DZ BRABUS SPEED 300 B. ALUMINIUM 127V 50-60HZ | 103064 | CONECTOR FÊMEA EC601V-5.08-3P GREEN BAG/BULK (EC601V-5.08-3P) | 1
2001258 | CONJ. MOVIMENTADOR DZ BRABUS SPEED 300 B. ALUMINIUM 127V 50-60HZ | 208003 | IMÃ DE FERRITE - B40X20X10MM | 2
2001258 | CONJ. MOVIMENTADOR DZ BRABUS SPEED 300 B. ALUMINIUM 127V 50-60HZ | 401007 | PARAFUSO 4.8 X 13 A/A PN. PH - ZI | 2
2001258 | CONJ. MOVIMENTADOR DZ BRABUS SPEED 300 B. ALUMINIUM 127V 50-60HZ | 401014 | PARAFUSO 2.9 X 6.5 A/A PAN PHS ZI | 4
2001258 | CONJ. MOVIMENTADOR DZ BRABUS SPEED 300 B. ALUMINIUM 127V 50-60HZ | 401068 | ARRUELA LISA 1/4 FE ZI | 4
2001258 | CONJ. MOVIMENTADOR DZ BRABUS SPEED 300 B. ALUMINIUM 127V 50-60HZ | 401108 | PARAFUSO PLASTIC PAN PHS 5 X 25MM ZI | 4
2001258 | CONJ. MOVIMENTADOR DZ BRABUS SPEED 300 B. ALUMINIUM 127V 50-60HZ | 401121 | ABRAÇADEIRA UV PRETA 202X3,7 | 1
2001258 | CONJ. MOVIMENTADOR DZ BRABUS SPEED 300 B. ALUMINIUM 127V 50-60HZ | 401143 | ABRAÇADEIRA UV PRETA 100 X 2,5 | 1
2001258 | CONJ. MOVIMENTADOR DZ BRABUS SPEED 300 B. ALUMINIUM 127V 50-60HZ | 401156 | PARAFUSO MAD SX 1/4 X 70MM ZI | 4
2001258 | CONJ. MOVIMENTADOR DZ BRABUS SPEED 300 B. ALUMINIUM 127V 50-60HZ | 401162 | PARAFUSO PAN ZBR P/ CHAVE TORX M5 X 25MM T25 | 6
2001258 | CONJ. MOVIMENTADOR DZ BRABUS SPEED 300 B. ALUMINIUM 127V 50-60HZ | 401169 | PF JMP PAN PHS 3,5X14MM ZI | 2
2001258 | CONJ. MOVIMENTADOR DZ BRABUS SPEED 300 B. ALUMINIUM 127V 50-60HZ | 401207 | PF A/A JMC DRILL FL PHS C/ SERRILHA PTA BROCA 4,2X13MM ZI | 4
2001258 | CONJ. MOVIMENTADOR DZ BRABUS SPEED 300 B. ALUMINIUM 127V 50-60HZ | 402012 | ANEL ELÁSTICO E-20 | 3
2001258 | CONJ. MOVIMENTADOR DZ BRABUS SPEED 300 B. ALUMINIUM 127V 50-60HZ | 402015 | ANEL ELÁSTICO E12 | 4
2001258 | CONJ. MOVIMENTADOR DZ BRABUS SPEED 300 B. ALUMINIUM 127V 50-60HZ | 402019 | PINO ELÁSTICO 4 X 24MM | 1
2001258 | CONJ. MOVIMENTADOR DZ BRABUS SPEED 300 B. ALUMINIUM 127V 50-60HZ | 402028 | BUCHA PLASTICA N10 | 4
2001258 | CONJ. MOVIMENTADOR DZ BRABUS SPEED 300 B. ALUMINIUM 127V 50-60HZ | 403032 | MOLA DE DESTRAVAMENTO DESLIZANTE | 1
2001258 | CONJ. MOVIMENTADOR DZ BRABUS SPEED 300 B. ALUMINIUM 127V 50-60HZ | 510027 | INLUB GRAX MP 2/TI | 0.034
2001258 | CONJ. MOVIMENTADOR DZ BRABUS SPEED 300 B. ALUMINIUM 127V 50-60HZ | 512019 | CONJUNTO ESTATOR E ROTOR AGL DESL P24 2P 127V 60HZ | 1
2001258 | CONJ. MOVIMENTADOR DZ BRABUS SPEED 300 B. ALUMINIUM 127V 50-60HZ | 701154 | EIXO MOTOR DESLIZANTE - BRUTO | 1
2001258 | CONJ. MOVIMENTADOR DZ BRABUS SPEED 300 B. ALUMINIUM 127V 50-60HZ | 802036 | PARTE DE FECHADURAS - CILINDRO COM CHAVE PARA MOTOR - CYLINDER | 1
2001258 | CONJ. MOVIMENTADOR DZ BRABUS SPEED 300 B. ALUMINIUM 127V 50-60HZ | 804247 | BASE DA CENTRAL DESLIZANTE | 1
2001258 | CONJ. MOVIMENTADOR DZ BRABUS SPEED 300 B. ALUMINIUM 127V 50-60HZ | 804248 | TAMPA DA CENTRAL DESLIZANTE | 1
2001258 | CONJ. MOVIMENTADOR DZ BRABUS SPEED 300 B. ALUMINIUM 127V 50-60HZ | 804261 | BASE SUPERIOR NYLON DO MOTOR DESLIZANTE C/ ENCODER | 1
2001258 | CONJ. MOVIMENTADOR DZ BRABUS SPEED 300 B. ALUMINIUM 127V 50-60HZ | 811032 | MANUAL DE INSTALAÇÃO LINHA DESLIZANTE BRABUS SEM LOGO BILÍNGUE (CENTRAL FX BRABUS) | 1
2001258 | CONJ. MOVIMENTADOR DZ BRABUS SPEED 300 B. ALUMINIUM 127V 50-60HZ | 811306 | ETIQUETA ADES. COUCHE 100MM X 80MM X 01 CAR | 1
2001258 | CONJ. MOVIMENTADOR DZ BRABUS SPEED 300 B. ALUMINIUM 127V 50-60HZ | 811311 | ETIQUETA ADES. BOPP FOSCO C/DFAM 50MM X 25MM X 02 CAR | 1
2001258 | CONJ. MOVIMENTADOR DZ BRABUS SPEED 300 B. ALUMINIUM 127V 50-60HZ | 811541 | SACO PLASTICO TRANSPARENTE 30CM X 15CM | 1
2001258 | CONJ. MOVIMENTADOR DZ BRABUS SPEED 300 B. ALUMINIUM 127V 50-60HZ | 811921 | CAIXA PARDA MOTOR DESLIZANTE AGL ( MEIA ABA REFORÇADA) | 1
2001258 | CONJ. MOVIMENTADOR DZ BRABUS SPEED 300 B. ALUMINIUM 127V 50-60HZ | 813009 | ALAVANCA PARA DESTRAVAMENTO MANUAL | 1
2001258 | CONJ. MOVIMENTADOR DZ BRABUS SPEED 300 B. ALUMINIUM 127V 50-60HZ | 813014 | LINGUETA DO CILINDRO DA ALAVANCA DE DESTRAVAMENTO MANUAL DZ ZI | 1
2001258 | CONJ. MOVIMENTADOR DZ BRABUS SPEED 300 B. ALUMINIUM 127V 50-60HZ | 813024 | TAMPA PROTEÇÃO DO MOTOR - PRETA | 1
2001258 | CONJ. MOVIMENTADOR DZ BRABUS SPEED 300 B. ALUMINIUM 127V 50-60HZ | 813025 | VENTOINHA DOS MOTORES | 1
2001258 | CONJ. MOVIMENTADOR DZ BRABUS SPEED 300 B. ALUMINIUM 127V 50-60HZ | 813037 | ENGRENAGEM EXTERNA MOTOR 17 DENTES | 1
2001258 | CONJ. MOVIMENTADOR DZ BRABUS SPEED 300 B. ALUMINIUM 127V 50-60HZ | 813039 | VENEZIANA DOS MOTORES | 1
2001258 | CONJ. MOVIMENTADOR DZ BRABUS SPEED 300 B. ALUMINIUM 127V 50-60HZ | 813094 | ENGRENAGEM INTERNA DE 1 ENTRADA DZ E NEWBV | 1
2001258 | CONJ. MOVIMENTADOR DZ BRABUS SPEED 300 B. ALUMINIUM 127V 50-60HZ | 813101 | CREMALHEIRA PERFIL AÇO GOMO DE ALUMÍNIO 1,5M | 2
2001258 | CONJ. MOVIMENTADOR DZ BRABUS SPEED 300 B. ALUMINIUM 127V 50-60HZ | 813144 | SUPORTE DO IMA DE FIM DE CURSO DESLIZANTE | 2
2001258 | CONJ. MOVIMENTADOR DZ BRABUS SPEED 300 B. ALUMINIUM 127V 50-60HZ | 813173 | ARRUELA 1,2MM EIXO DESLIZANTE | 1
2001258 | CONJ. MOVIMENTADOR DZ BRABUS SPEED 300 B. ALUMINIUM 127V 50-60HZ | 813199 | BASE DE ALUMÍNIO MOTORES DESLIZANTES | 1
2001258 | CONJ. MOVIMENTADOR DZ BRABUS SPEED 300 B. ALUMINIUM 127V 50-60HZ | 813235 | BUCHA DO EIXO DESLIZANTE SEXTAVADA | 2
2001258 | CONJ. MOVIMENTADOR DZ BRABUS SPEED 300 B. ALUMINIUM 127V 50-60HZ | 813237 | PINO DESTRAVAMENTO TRINO | 1
2001258 | CONJ. MOVIMENTADOR DZ BRABUS SPEED 300 B. ALUMINIUM 127V 50-60HZ | 813253 | SEM FIM DE 1 ENTRADA AÇO | 1
2001258 | CONJ. MOVIMENTADOR DZ BRABUS SPEED 300 B. ALUMINIUM 127V 50-60HZ | 813331 | SUPORTE DE INSTALAÇÃO DO IMÃ DZ | 2
2001258 | CONJ. MOVIMENTADOR DZ BRABUS SPEED 300 B. ALUMINIUM 127V 50-60HZ | 813409 | TAMPÃO DO ENGRENAGEM EXTERNA MOTORES DZ | 1
2001258 | CONJ. MOVIMENTADOR DZ BRABUS SPEED 300 B. ALUMINIUM 127V 50-60HZ | 813410 | BUCHA DE CENTRAGEM DO EIXO DO ROTOR DZ | 1
2001258 | CONJ. MOVIMENTADOR DZ BRABUS SPEED 300 B. ALUMINIUM 127V 50-60HZ | 813455 | SENSOR DE FIM DE CURSO REED DESLIZANTE | 1
2001258 | CONJ. MOVIMENTADOR DZ BRABUS SPEED 300 B. ALUMINIUM 127V 50-60HZ | 813522 | CHAVETA QUADRADA 8MMX33,4MM | 1
2001258 | CONJ. MOVIMENTADOR DZ BRABUS SPEED 300 B. ALUMINIUM 127V 50-60HZ | 911117 | PLACA REVISADA FX BRABUS | 1
2001259 | CONJ. MOVIMENTADOR DZ BRABUS SPEED 500 B. ALUMINIUM 127V 50-60HZ | 100802 | TRANSMISSOR 433MHZ REMOTE - MODELO: AGL-E2 (DIGITAL KEY 6P20 BLACK) | 2
2001259 | CONJ. MOVIMENTADOR DZ BRABUS SPEED 500 B. ALUMINIUM 127V 50-60HZ | 101310 | CAPACITOR FIXO C/DIELETRICO DE POLIPROPILENO BIORIENTADO P/MOTORES CMRW CANECA PLASTICA 40uf 250V 50 | 1
2001259 | CONJ. MOVIMENTADOR DZ BRABUS SPEED 500 B. ALUMINIUM 127V 50-60HZ | 103064 | CONECTOR FÊMEA EC601V-5.08-3P GREEN BAG/BULK (EC601V-5.08-3P) | 1
2001259 | CONJ. MOVIMENTADOR DZ BRABUS SPEED 500 B. ALUMINIUM 127V 50-60HZ | 208003 | IMÃ DE FERRITE - B40X20X10MM | 2
2001259 | CONJ. MOVIMENTADOR DZ BRABUS SPEED 500 B. ALUMINIUM 127V 50-60HZ | 401007 | PARAFUSO 4.8 X 13 A/A PN. PH - ZI | 2
2001259 | CONJ. MOVIMENTADOR DZ BRABUS SPEED 500 B. ALUMINIUM 127V 50-60HZ | 401014 | PARAFUSO 2.9 X 6.5 A/A PAN PHS ZI | 4
2001259 | CONJ. MOVIMENTADOR DZ BRABUS SPEED 500 B. ALUMINIUM 127V 50-60HZ | 401068 | ARRUELA LISA 1/4 FE ZI | 4
2001259 | CONJ. MOVIMENTADOR DZ BRABUS SPEED 500 B. ALUMINIUM 127V 50-60HZ | 401108 | PARAFUSO PLASTIC PAN PHS 5 X 25MM ZI | 4
2001259 | CONJ. MOVIMENTADOR DZ BRABUS SPEED 500 B. ALUMINIUM 127V 50-60HZ | 401121 | ABRAÇADEIRA UV PRETA 202X3,7 | 1
2001259 | CONJ. MOVIMENTADOR DZ BRABUS SPEED 500 B. ALUMINIUM 127V 50-60HZ | 401143 | ABRAÇADEIRA UV PRETA 100 X 2,5 | 1
2001259 | CONJ. MOVIMENTADOR DZ BRABUS SPEED 500 B. ALUMINIUM 127V 50-60HZ | 401156 | PARAFUSO MAD SX 1/4 X 70MM ZI | 4
2001259 | CONJ. MOVIMENTADOR DZ BRABUS SPEED 500 B. ALUMINIUM 127V 50-60HZ | 401162 | PARAFUSO PAN ZBR P/ CHAVE TORX M5 X 25MM T25 | 6
2001259 | CONJ. MOVIMENTADOR DZ BRABUS SPEED 500 B. ALUMINIUM 127V 50-60HZ | 401169 | PF JMP PAN PHS 3,5X14MM ZI | 2
2001259 | CONJ. MOVIMENTADOR DZ BRABUS SPEED 500 B. ALUMINIUM 127V 50-60HZ | 401207 | PF A/A JMC DRILL FL PHS C/ SERRILHA PTA BROCA 4,2X13MM ZI | 4
2001259 | CONJ. MOVIMENTADOR DZ BRABUS SPEED 500 B. ALUMINIUM 127V 50-60HZ | 402012 | ANEL ELÁSTICO E-20 | 3
2001259 | CONJ. MOVIMENTADOR DZ BRABUS SPEED 500 B. ALUMINIUM 127V 50-60HZ | 402015 | ANEL ELÁSTICO E12 | 4
2001259 | CONJ. MOVIMENTADOR DZ BRABUS SPEED 500 B. ALUMINIUM 127V 50-60HZ | 402019 | PINO ELÁSTICO 4 X 24MM | 1
2001259 | CONJ. MOVIMENTADOR DZ BRABUS SPEED 500 B. ALUMINIUM 127V 50-60HZ | 402028 | BUCHA PLASTICA N10 | 4
2001259 | CONJ. MOVIMENTADOR DZ BRABUS SPEED 500 B. ALUMINIUM 127V 50-60HZ | 403032 | MOLA DE DESTRAVAMENTO DESLIZANTE | 1
2001259 | CONJ. MOVIMENTADOR DZ BRABUS SPEED 500 B. ALUMINIUM 127V 50-60HZ | 510027 | INLUB GRAX MP 2/TI | 0.034
2001259 | CONJ. MOVIMENTADOR DZ BRABUS SPEED 500 B. ALUMINIUM 127V 50-60HZ | 512013 | CONJUNTO ESTATOR E ROTOR AGL DESL P28 2P 127V 60HZ | 1
2001259 | CONJ. MOVIMENTADOR DZ BRABUS SPEED 500 B. ALUMINIUM 127V 50-60HZ | 701154 | EIXO MOTOR DESLIZANTE - BRUTO | 1
2001259 | CONJ. MOVIMENTADOR DZ BRABUS SPEED 500 B. ALUMINIUM 127V 50-60HZ | 802036 | PARTE DE FECHADURAS - CILINDRO COM CHAVE PARA MOTOR - CYLINDER | 1
2001259 | CONJ. MOVIMENTADOR DZ BRABUS SPEED 500 B. ALUMINIUM 127V 50-60HZ | 804247 | BASE DA CENTRAL DESLIZANTE | 1
2001259 | CONJ. MOVIMENTADOR DZ BRABUS SPEED 500 B. ALUMINIUM 127V 50-60HZ | 804248 | TAMPA DA CENTRAL DESLIZANTE | 1
2001259 | CONJ. MOVIMENTADOR DZ BRABUS SPEED 500 B. ALUMINIUM 127V 50-60HZ | 804261 | BASE SUPERIOR NYLON DO MOTOR DESLIZANTE C/ ENCODER | 1
2001259 | CONJ. MOVIMENTADOR DZ BRABUS SPEED 500 B. ALUMINIUM 127V 50-60HZ | 811032 | MANUAL DE INSTALAÇÃO LINHA DESLIZANTE BRABUS SEM LOGO BILÍNGUE (CENTRAL FX BRABUS) | 1
2001259 | CONJ. MOVIMENTADOR DZ BRABUS SPEED 500 B. ALUMINIUM 127V 50-60HZ | 811306 | ETIQUETA ADES. COUCHE 100MM X 80MM X 01 CAR | 1
2001259 | CONJ. MOVIMENTADOR DZ BRABUS SPEED 500 B. ALUMINIUM 127V 50-60HZ | 811311 | ETIQUETA ADES. BOPP FOSCO C/DFAM 50MM X 25MM X 02 CAR | 1
2001259 | CONJ. MOVIMENTADOR DZ BRABUS SPEED 500 B. ALUMINIUM 127V 50-60HZ | 811541 | SACO PLASTICO TRANSPARENTE 30CM X 15CM | 1
2001259 | CONJ. MOVIMENTADOR DZ BRABUS SPEED 500 B. ALUMINIUM 127V 50-60HZ | 811921 | CAIXA PARDA MOTOR DESLIZANTE AGL ( MEIA ABA REFORÇADA) | 1
2001259 | CONJ. MOVIMENTADOR DZ BRABUS SPEED 500 B. ALUMINIUM 127V 50-60HZ | 813009 | ALAVANCA PARA DESTRAVAMENTO MANUAL | 1
2001259 | CONJ. MOVIMENTADOR DZ BRABUS SPEED 500 B. ALUMINIUM 127V 50-60HZ | 813014 | LINGUETA DO CILINDRO DA ALAVANCA DE DESTRAVAMENTO MANUAL DZ ZI | 1
2001259 | CONJ. MOVIMENTADOR DZ BRABUS SPEED 500 B. ALUMINIUM 127V 50-60HZ | 813024 | TAMPA PROTEÇÃO DO MOTOR - PRETA | 1
2001259 | CONJ. MOVIMENTADOR DZ BRABUS SPEED 500 B. ALUMINIUM 127V 50-60HZ | 813025 | VENTOINHA DOS MOTORES | 1
2001259 | CONJ. MOVIMENTADOR DZ BRABUS SPEED 500 B. ALUMINIUM 127V 50-60HZ | 813037 | ENGRENAGEM EXTERNA MOTOR 17 DENTES | 1
2001259 | CONJ. MOVIMENTADOR DZ BRABUS SPEED 500 B. ALUMINIUM 127V 50-60HZ | 813039 | VENEZIANA DOS MOTORES | 1
2001259 | CONJ. MOVIMENTADOR DZ BRABUS SPEED 500 B. ALUMINIUM 127V 50-60HZ | 813094 | ENGRENAGEM INTERNA DE 1 ENTRADA DZ E NEWBV | 1
2001259 | CONJ. MOVIMENTADOR DZ BRABUS SPEED 500 B. ALUMINIUM 127V 50-60HZ | 813101 | CREMALHEIRA PERFIL AÇO GOMO DE ALUMÍNIO 1,5M | 2
2001259 | CONJ. MOVIMENTADOR DZ BRABUS SPEED 500 B. ALUMINIUM 127V 50-60HZ | 813144 | SUPORTE DO IMA DE FIM DE CURSO DESLIZANTE | 2
2001259 | CONJ. MOVIMENTADOR DZ BRABUS SPEED 500 B. ALUMINIUM 127V 50-60HZ | 813173 | ARRUELA 1,2MM EIXO DESLIZANTE | 1
2001259 | CONJ. MOVIMENTADOR DZ BRABUS SPEED 500 B. ALUMINIUM 127V 50-60HZ | 813199 | BASE DE ALUMÍNIO MOTORES DESLIZANTES | 1
2001259 | CONJ. MOVIMENTADOR DZ BRABUS SPEED 500 B. ALUMINIUM 127V 50-60HZ | 813235 | BUCHA DO EIXO DESLIZANTE SEXTAVADA | 2
2001259 | CONJ. MOVIMENTADOR DZ BRABUS SPEED 500 B. ALUMINIUM 127V 50-60HZ | 813237 | PINO DESTRAVAMENTO TRINO | 1
2001259 | CONJ. MOVIMENTADOR DZ BRABUS SPEED 500 B. ALUMINIUM 127V 50-60HZ | 813253 | SEM FIM DE 1 ENTRADA AÇO | 1
2001259 | CONJ. MOVIMENTADOR DZ BRABUS SPEED 500 B. ALUMINIUM 127V 50-60HZ | 813331 | SUPORTE DE INSTALAÇÃO DO IMÃ DZ | 2
2001259 | CONJ. MOVIMENTADOR DZ BRABUS SPEED 500 B. ALUMINIUM 127V 50-60HZ | 813409 | TAMPÃO DO ENGRENAGEM EXTERNA MOTORES DZ | 1
2001259 | CONJ. MOVIMENTADOR DZ BRABUS SPEED 500 B. ALUMINIUM 127V 50-60HZ | 813410 | BUCHA DE CENTRAGEM DO EIXO DO ROTOR DZ | 1
2001259 | CONJ. MOVIMENTADOR DZ BRABUS SPEED 500 B. ALUMINIUM 127V 50-60HZ | 813455 | SENSOR DE FIM DE CURSO REED DESLIZANTE | 1
2001259 | CONJ. MOVIMENTADOR DZ BRABUS SPEED 500 B. ALUMINIUM 127V 50-60HZ | 813522 | CHAVETA QUADRADA 8MMX33,4MM | 1
2001259 | CONJ. MOVIMENTADOR DZ BRABUS SPEED 500 B. ALUMINIUM 127V 50-60HZ | 911117 | PLACA REVISADA FX BRABUS | 1
2001260 | CONJ. MOVIMENTADOR DZ BRABUS SPEED 700 B. ALUMINIUM 127V 50-60HZ | 100802 | TRANSMISSOR 433MHZ REMOTE - MODELO: AGL-E2 (DIGITAL KEY 6P20 BLACK) | 2
2001260 | CONJ. MOVIMENTADOR DZ BRABUS SPEED 700 B. ALUMINIUM 127V 50-60HZ | 101310 | CAPACITOR FIXO C/DIELETRICO DE POLIPROPILENO BIORIENTADO P/MOTORES CMRW CANECA PLASTICA 40uf 250V 50 | 1
2001260 | CONJ. MOVIMENTADOR DZ BRABUS SPEED 700 B. ALUMINIUM 127V 50-60HZ | 103064 | CONECTOR FÊMEA EC601V-5.08-3P GREEN BAG/BULK (EC601V-5.08-3P) | 1
2001260 | CONJ. MOVIMENTADOR DZ BRABUS SPEED 700 B. ALUMINIUM 127V 50-60HZ | 208003 | IMÃ DE FERRITE - B40X20X10MM | 2
2001260 | CONJ. MOVIMENTADOR DZ BRABUS SPEED 700 B. ALUMINIUM 127V 50-60HZ | 401007 | PARAFUSO 4.8 X 13 A/A PN. PH - ZI | 2
2001260 | CONJ. MOVIMENTADOR DZ BRABUS SPEED 700 B. ALUMINIUM 127V 50-60HZ | 401014 | PARAFUSO 2.9 X 6.5 A/A PAN PHS ZI | 4
2001260 | CONJ. MOVIMENTADOR DZ BRABUS SPEED 700 B. ALUMINIUM 127V 50-60HZ | 401068 | ARRUELA LISA 1/4 FE ZI | 4
2001260 | CONJ. MOVIMENTADOR DZ BRABUS SPEED 700 B. ALUMINIUM 127V 50-60HZ | 401108 | PARAFUSO PLASTIC PAN PHS 5 X 25MM ZI | 4
2001260 | CONJ. MOVIMENTADOR DZ BRABUS SPEED 700 B. ALUMINIUM 127V 50-60HZ | 401121 | ABRAÇADEIRA UV PRETA 202X3,7 | 1
2001260 | CONJ. MOVIMENTADOR DZ BRABUS SPEED 700 B. ALUMINIUM 127V 50-60HZ | 401143 | ABRAÇADEIRA UV PRETA 100 X 2,5 | 1
2001260 | CONJ. MOVIMENTADOR DZ BRABUS SPEED 700 B. ALUMINIUM 127V 50-60HZ | 401156 | PARAFUSO MAD SX 1/4 X 70MM ZI | 4
2001260 | CONJ. MOVIMENTADOR DZ BRABUS SPEED 700 B. ALUMINIUM 127V 50-60HZ | 401162 | PARAFUSO PAN ZBR P/ CHAVE TORX M5 X 25MM T25 | 6
2001260 | CONJ. MOVIMENTADOR DZ BRABUS SPEED 700 B. ALUMINIUM 127V 50-60HZ | 401169 | PF JMP PAN PHS 3,5X14MM ZI | 2
2001260 | CONJ. MOVIMENTADOR DZ BRABUS SPEED 700 B. ALUMINIUM 127V 50-60HZ | 401207 | PF A/A JMC DRILL FL PHS C/ SERRILHA PTA BROCA 4,2X13MM ZI | 4
2001260 | CONJ. MOVIMENTADOR DZ BRABUS SPEED 700 B. ALUMINIUM 127V 50-60HZ | 402012 | ANEL ELÁSTICO E-20 | 3
2001260 | CONJ. MOVIMENTADOR DZ BRABUS SPEED 700 B. ALUMINIUM 127V 50-60HZ | 402015 | ANEL ELÁSTICO E12 | 4
2001260 | CONJ. MOVIMENTADOR DZ BRABUS SPEED 700 B. ALUMINIUM 127V 50-60HZ | 402019 | PINO ELÁSTICO 4 X 24MM | 1
2001260 | CONJ. MOVIMENTADOR DZ BRABUS SPEED 700 B. ALUMINIUM 127V 50-60HZ | 402028 | BUCHA PLASTICA N10 | 4
2001260 | CONJ. MOVIMENTADOR DZ BRABUS SPEED 700 B. ALUMINIUM 127V 50-60HZ | 403032 | MOLA DE DESTRAVAMENTO DESLIZANTE | 1
2001260 | CONJ. MOVIMENTADOR DZ BRABUS SPEED 700 B. ALUMINIUM 127V 50-60HZ | 510027 | INLUB GRAX MP 2/TI | 0.034
2001260 | CONJ. MOVIMENTADOR DZ BRABUS SPEED 700 B. ALUMINIUM 127V 50-60HZ | 512020 | CONJUNTO ESTATOR E ROTOR AGL DESL P39 2P 127V 60HZ | 1
2001260 | CONJ. MOVIMENTADOR DZ BRABUS SPEED 700 B. ALUMINIUM 127V 50-60HZ | 701154 | EIXO MOTOR DESLIZANTE - BRUTO | 1
2001260 | CONJ. MOVIMENTADOR DZ BRABUS SPEED 700 B. ALUMINIUM 127V 50-60HZ | 802036 | PARTE DE FECHADURAS - CILINDRO COM CHAVE PARA MOTOR - CYLINDER | 1
2001260 | CONJ. MOVIMENTADOR DZ BRABUS SPEED 700 B. ALUMINIUM 127V 50-60HZ | 804247 | BASE DA CENTRAL DESLIZANTE | 1
2001260 | CONJ. MOVIMENTADOR DZ BRABUS SPEED 700 B. ALUMINIUM 127V 50-60HZ | 804248 | TAMPA DA CENTRAL DESLIZANTE | 1
2001260 | CONJ. MOVIMENTADOR DZ BRABUS SPEED 700 B. ALUMINIUM 127V 50-60HZ | 804261 | BASE SUPERIOR NYLON DO MOTOR DESLIZANTE C/ ENCODER | 1
2001260 | CONJ. MOVIMENTADOR DZ BRABUS SPEED 700 B. ALUMINIUM 127V 50-60HZ | 811032 | MANUAL DE INSTALAÇÃO LINHA DESLIZANTE BRABUS SEM LOGO BILÍNGUE (CENTRAL FX BRABUS) | 1
2001260 | CONJ. MOVIMENTADOR DZ BRABUS SPEED 700 B. ALUMINIUM 127V 50-60HZ | 811306 | ETIQUETA ADES. COUCHE 100MM X 80MM X 01 CAR | 1
2001260 | CONJ. MOVIMENTADOR DZ BRABUS SPEED 700 B. ALUMINIUM 127V 50-60HZ | 811311 | ETIQUETA ADES. BOPP FOSCO C/DFAM 50MM X 25MM X 02 CAR | 1
2001260 | CONJ. MOVIMENTADOR DZ BRABUS SPEED 700 B. ALUMINIUM 127V 50-60HZ | 811541 | SACO PLASTICO TRANSPARENTE 30CM X 15CM | 1
2001260 | CONJ. MOVIMENTADOR DZ BRABUS SPEED 700 B. ALUMINIUM 127V 50-60HZ | 811921 | CAIXA PARDA MOTOR DESLIZANTE AGL ( MEIA ABA REFORÇADA) | 1
2001260 | CONJ. MOVIMENTADOR DZ BRABUS SPEED 700 B. ALUMINIUM 127V 50-60HZ | 813009 | ALAVANCA PARA DESTRAVAMENTO MANUAL | 1
2001260 | CONJ. MOVIMENTADOR DZ BRABUS SPEED 700 B. ALUMINIUM 127V 50-60HZ | 813014 | LINGUETA DO CILINDRO DA ALAVANCA DE DESTRAVAMENTO MANUAL DZ ZI | 1
2001260 | CONJ. MOVIMENTADOR DZ BRABUS SPEED 700 B. ALUMINIUM 127V 50-60HZ | 813024 | TAMPA PROTEÇÃO DO MOTOR - PRETA | 1
2001260 | CONJ. MOVIMENTADOR DZ BRABUS SPEED 700 B. ALUMINIUM 127V 50-60HZ | 813025 | VENTOINHA DOS MOTORES | 1
2001260 | CONJ. MOVIMENTADOR DZ BRABUS SPEED 700 B. ALUMINIUM 127V 50-60HZ | 813037 | ENGRENAGEM EXTERNA MOTOR 17 DENTES | 1
2001260 | CONJ. MOVIMENTADOR DZ BRABUS SPEED 700 B. ALUMINIUM 127V 50-60HZ | 813039 | VENEZIANA DOS MOTORES | 1
2001260 | CONJ. MOVIMENTADOR DZ BRABUS SPEED 700 B. ALUMINIUM 127V 50-60HZ | 813094 | ENGRENAGEM INTERNA DE 1 ENTRADA DZ E NEWBV | 1
2001260 | CONJ. MOVIMENTADOR DZ BRABUS SPEED 700 B. ALUMINIUM 127V 50-60HZ | 813101 | CREMALHEIRA PERFIL AÇO GOMO DE ALUMÍNIO 1,5M | 2
2001260 | CONJ. MOVIMENTADOR DZ BRABUS SPEED 700 B. ALUMINIUM 127V 50-60HZ | 813144 | SUPORTE DO IMA DE FIM DE CURSO DESLIZANTE | 2
2001260 | CONJ. MOVIMENTADOR DZ BRABUS SPEED 700 B. ALUMINIUM 127V 50-60HZ | 813173 | ARRUELA 1,2MM EIXO DESLIZANTE | 1
2001260 | CONJ. MOVIMENTADOR DZ BRABUS SPEED 700 B. ALUMINIUM 127V 50-60HZ | 813199 | BASE DE ALUMÍNIO MOTORES DESLIZANTES | 1
2001260 | CONJ. MOVIMENTADOR DZ BRABUS SPEED 700 B. ALUMINIUM 127V 50-60HZ | 813235 | BUCHA DO EIXO DESLIZANTE SEXTAVADA | 2
2001260 | CONJ. MOVIMENTADOR DZ BRABUS SPEED 700 B. ALUMINIUM 127V 50-60HZ | 813237 | PINO DESTRAVAMENTO TRINO | 1
2001260 | CONJ. MOVIMENTADOR DZ BRABUS SPEED 700 B. ALUMINIUM 127V 50-60HZ | 813253 | SEM FIM DE 1 ENTRADA AÇO | 1
2001260 | CONJ. MOVIMENTADOR DZ BRABUS SPEED 700 B. ALUMINIUM 127V 50-60HZ | 813331 | SUPORTE DE INSTALAÇÃO DO IMÃ DZ | 2
2001260 | CONJ. MOVIMENTADOR DZ BRABUS SPEED 700 B. ALUMINIUM 127V 50-60HZ | 813409 | TAMPÃO DO ENGRENAGEM EXTERNA MOTORES DZ | 1
2001260 | CONJ. MOVIMENTADOR DZ BRABUS SPEED 700 B. ALUMINIUM 127V 50-60HZ | 813410 | BUCHA DE CENTRAGEM DO EIXO DO ROTOR DZ | 1
2001260 | CONJ. MOVIMENTADOR DZ BRABUS SPEED 700 B. ALUMINIUM 127V 50-60HZ | 813455 | SENSOR DE FIM DE CURSO REED DESLIZANTE | 1
2001260 | CONJ. MOVIMENTADOR DZ BRABUS SPEED 700 B. ALUMINIUM 127V 50-60HZ | 813522 | CHAVETA QUADRADA 8MMX33,4MM | 1
2001260 | CONJ. MOVIMENTADOR DZ BRABUS SPEED 700 B. ALUMINIUM 127V 50-60HZ | 911117 | PLACA REVISADA FX BRABUS | 1
2001261 | CONJ. MOVIMENTADOR DZ BRABUS SPEED 300 B. ALUMINIUM 220V 50-60HZ | 100802 | TRANSMISSOR 433MHZ REMOTE - MODELO: AGL-E2 (DIGITAL KEY 6P20 BLACK) | 2
2001261 | CONJ. MOVIMENTADOR DZ BRABUS SPEED 300 B. ALUMINIUM 220V 50-60HZ | 101307 | CAPACITOR FIXO C/DIELETRICO DE POLIPROPILENO BIORIENTADO P/MOTORES CMRW CANECA PLASTICA 20uf 250V 50 | 1
2001261 | CONJ. MOVIMENTADOR DZ BRABUS SPEED 300 B. ALUMINIUM 220V 50-60HZ | 103064 | CONECTOR FÊMEA EC601V-5.08-3P GREEN BAG/BULK (EC601V-5.08-3P) | 1
2001261 | CONJ. MOVIMENTADOR DZ BRABUS SPEED 300 B. ALUMINIUM 220V 50-60HZ | 208003 | IMÃ DE FERRITE - B40X20X10MM | 2
2001261 | CONJ. MOVIMENTADOR DZ BRABUS SPEED 300 B. ALUMINIUM 220V 50-60HZ | 401007 | PARAFUSO 4.8 X 13 A/A PN. PH - ZI | 2
2001261 | CONJ. MOVIMENTADOR DZ BRABUS SPEED 300 B. ALUMINIUM 220V 50-60HZ | 401014 | PARAFUSO 2.9 X 6.5 A/A PAN PHS ZI | 4
2001261 | CONJ. MOVIMENTADOR DZ BRABUS SPEED 300 B. ALUMINIUM 220V 50-60HZ | 401068 | ARRUELA LISA 1/4 FE ZI | 4
2001261 | CONJ. MOVIMENTADOR DZ BRABUS SPEED 300 B. ALUMINIUM 220V 50-60HZ | 401108 | PARAFUSO PLASTIC PAN PHS 5 X 25MM ZI | 4
2001261 | CONJ. MOVIMENTADOR DZ BRABUS SPEED 300 B. ALUMINIUM 220V 50-60HZ | 401121 | ABRAÇADEIRA UV PRETA 202X3,7 | 1
2001261 | CONJ. MOVIMENTADOR DZ BRABUS SPEED 300 B. ALUMINIUM 220V 50-60HZ | 401143 | ABRAÇADEIRA UV PRETA 100 X 2,5 | 1
2001261 | CONJ. MOVIMENTADOR DZ BRABUS SPEED 300 B. ALUMINIUM 220V 50-60HZ | 401156 | PARAFUSO MAD SX 1/4 X 70MM ZI | 4
2001261 | CONJ. MOVIMENTADOR DZ BRABUS SPEED 300 B. ALUMINIUM 220V 50-60HZ | 401162 | PARAFUSO PAN ZBR P/ CHAVE TORX M5 X 25MM T25 | 6
2001261 | CONJ. MOVIMENTADOR DZ BRABUS SPEED 300 B. ALUMINIUM 220V 50-60HZ | 401169 | PF JMP PAN PHS 3,5X14MM ZI | 2
2001261 | CONJ. MOVIMENTADOR DZ BRABUS SPEED 300 B. ALUMINIUM 220V 50-60HZ | 401207 | PF A/A JMC DRILL FL PHS C/ SERRILHA PTA BROCA 4,2X13MM ZI | 4
2001261 | CONJ. MOVIMENTADOR DZ BRABUS SPEED 300 B. ALUMINIUM 220V 50-60HZ | 402012 | ANEL ELÁSTICO E-20 | 3
2001261 | CONJ. MOVIMENTADOR DZ BRABUS SPEED 300 B. ALUMINIUM 220V 50-60HZ | 402015 | ANEL ELÁSTICO E12 | 4
2001261 | CONJ. MOVIMENTADOR DZ BRABUS SPEED 300 B. ALUMINIUM 220V 50-60HZ | 402019 | PINO ELÁSTICO 4 X 24MM | 1
2001261 | CONJ. MOVIMENTADOR DZ BRABUS SPEED 300 B. ALUMINIUM 220V 50-60HZ | 402028 | BUCHA PLASTICA N10 | 4
2001261 | CONJ. MOVIMENTADOR DZ BRABUS SPEED 300 B. ALUMINIUM 220V 50-60HZ | 403032 | MOLA DE DESTRAVAMENTO DESLIZANTE | 1
2001261 | CONJ. MOVIMENTADOR DZ BRABUS SPEED 300 B. ALUMINIUM 220V 50-60HZ | 510027 | INLUB GRAX MP 2/TI | 0.034
2001261 | CONJ. MOVIMENTADOR DZ BRABUS SPEED 300 B. ALUMINIUM 220V 50-60HZ | 512018 | CONJUNTO ESTATOR E ROTOR AGL DESL P24 2P 220V 60HZ | 1
2001261 | CONJ. MOVIMENTADOR DZ BRABUS SPEED 300 B. ALUMINIUM 220V 50-60HZ | 701154 | EIXO MOTOR DESLIZANTE - BRUTO | 1
2001261 | CONJ. MOVIMENTADOR DZ BRABUS SPEED 300 B. ALUMINIUM 220V 50-60HZ | 802036 | PARTE DE FECHADURAS - CILINDRO COM CHAVE PARA MOTOR - CYLINDER | 1
2001261 | CONJ. MOVIMENTADOR DZ BRABUS SPEED 300 B. ALUMINIUM 220V 50-60HZ | 804247 | BASE DA CENTRAL DESLIZANTE | 1
2001261 | CONJ. MOVIMENTADOR DZ BRABUS SPEED 300 B. ALUMINIUM 220V 50-60HZ | 804248 | TAMPA DA CENTRAL DESLIZANTE | 1
2001261 | CONJ. MOVIMENTADOR DZ BRABUS SPEED 300 B. ALUMINIUM 220V 50-60HZ | 804261 | BASE SUPERIOR NYLON DO MOTOR DESLIZANTE C/ ENCODER | 1
2001261 | CONJ. MOVIMENTADOR DZ BRABUS SPEED 300 B. ALUMINIUM 220V 50-60HZ | 811032 | MANUAL DE INSTALAÇÃO LINHA DESLIZANTE BRABUS SEM LOGO BILÍNGUE (CENTRAL FX BRABUS) | 1
2001261 | CONJ. MOVIMENTADOR DZ BRABUS SPEED 300 B. ALUMINIUM 220V 50-60HZ | 811306 | ETIQUETA ADES. COUCHE 100MM X 80MM X 01 CAR | 1
2001261 | CONJ. MOVIMENTADOR DZ BRABUS SPEED 300 B. ALUMINIUM 220V 50-60HZ | 811311 | ETIQUETA ADES. BOPP FOSCO C/DFAM 50MM X 25MM X 02 CAR | 1
2001261 | CONJ. MOVIMENTADOR DZ BRABUS SPEED 300 B. ALUMINIUM 220V 50-60HZ | 811541 | SACO PLASTICO TRANSPARENTE 30CM X 15CM | 1
2001261 | CONJ. MOVIMENTADOR DZ BRABUS SPEED 300 B. ALUMINIUM 220V 50-60HZ | 811921 | CAIXA PARDA MOTOR DESLIZANTE AGL ( MEIA ABA REFORÇADA) | 1
2001261 | CONJ. MOVIMENTADOR DZ BRABUS SPEED 300 B. ALUMINIUM 220V 50-60HZ | 813009 | ALAVANCA PARA DESTRAVAMENTO MANUAL | 1
2001261 | CONJ. MOVIMENTADOR DZ BRABUS SPEED 300 B. ALUMINIUM 220V 50-60HZ | 813014 | LINGUETA DO CILINDRO DA ALAVANCA DE DESTRAVAMENTO MANUAL DZ ZI | 1
2001261 | CONJ. MOVIMENTADOR DZ BRABUS SPEED 300 B. ALUMINIUM 220V 50-60HZ | 813024 | TAMPA PROTEÇÃO DO MOTOR - PRETA | 1
2001261 | CONJ. MOVIMENTADOR DZ BRABUS SPEED 300 B. ALUMINIUM 220V 50-60HZ | 813025 | VENTOINHA DOS MOTORES | 1
2001261 | CONJ. MOVIMENTADOR DZ BRABUS SPEED 300 B. ALUMINIUM 220V 50-60HZ | 813037 | ENGRENAGEM EXTERNA MOTOR 17 DENTES | 1
2001261 | CONJ. MOVIMENTADOR DZ BRABUS SPEED 300 B. ALUMINIUM 220V 50-60HZ | 813039 | VENEZIANA DOS MOTORES | 1
2001261 | CONJ. MOVIMENTADOR DZ BRABUS SPEED 300 B. ALUMINIUM 220V 50-60HZ | 813094 | ENGRENAGEM INTERNA DE 1 ENTRADA DZ E NEWBV | 1
2001261 | CONJ. MOVIMENTADOR DZ BRABUS SPEED 300 B. ALUMINIUM 220V 50-60HZ | 813101 | CREMALHEIRA PERFIL AÇO GOMO DE ALUMÍNIO 1,5M | 2
2001261 | CONJ. MOVIMENTADOR DZ BRABUS SPEED 300 B. ALUMINIUM 220V 50-60HZ | 813144 | SUPORTE DO IMA DE FIM DE CURSO DESLIZANTE | 2
2001261 | CONJ. MOVIMENTADOR DZ BRABUS SPEED 300 B. ALUMINIUM 220V 50-60HZ | 813173 | ARRUELA 1,2MM EIXO DESLIZANTE | 1
2001261 | CONJ. MOVIMENTADOR DZ BRABUS SPEED 300 B. ALUMINIUM 220V 50-60HZ | 813199 | BASE DE ALUMÍNIO MOTORES DESLIZANTES | 1
2001261 | CONJ. MOVIMENTADOR DZ BRABUS SPEED 300 B. ALUMINIUM 220V 50-60HZ | 813235 | BUCHA DO EIXO DESLIZANTE SEXTAVADA | 2
2001261 | CONJ. MOVIMENTADOR DZ BRABUS SPEED 300 B. ALUMINIUM 220V 50-60HZ | 813237 | PINO DESTRAVAMENTO TRINO | 1
2001261 | CONJ. MOVIMENTADOR DZ BRABUS SPEED 300 B. ALUMINIUM 220V 50-60HZ | 813253 | SEM FIM DE 1 ENTRADA AÇO | 1
2001261 | CONJ. MOVIMENTADOR DZ BRABUS SPEED 300 B. ALUMINIUM 220V 50-60HZ | 813331 | SUPORTE DE INSTALAÇÃO DO IMÃ DZ | 2
2001261 | CONJ. MOVIMENTADOR DZ BRABUS SPEED 300 B. ALUMINIUM 220V 50-60HZ | 813409 | TAMPÃO DO ENGRENAGEM EXTERNA MOTORES DZ | 1
2001261 | CONJ. MOVIMENTADOR DZ BRABUS SPEED 300 B. ALUMINIUM 220V 50-60HZ | 813410 | BUCHA DE CENTRAGEM DO EIXO DO ROTOR DZ | 1
2001261 | CONJ. MOVIMENTADOR DZ BRABUS SPEED 300 B. ALUMINIUM 220V 50-60HZ | 813455 | SENSOR DE FIM DE CURSO REED DESLIZANTE | 1
2001261 | CONJ. MOVIMENTADOR DZ BRABUS SPEED 300 B. ALUMINIUM 220V 50-60HZ | 813522 | CHAVETA QUADRADA 8MMX33,4MM | 1
2001261 | CONJ. MOVIMENTADOR DZ BRABUS SPEED 300 B. ALUMINIUM 220V 50-60HZ | 911117 | PLACA REVISADA FX BRABUS | 1
2001262 | CONJ. MOVIMENTADOR DZ BRABUS SPEED 500 B. ALUMINIUM 220V 50-60HZ | 100802 | TRANSMISSOR 433MHZ REMOTE - MODELO: AGL-E2 (DIGITAL KEY 6P20 BLACK) | 2
2001262 | CONJ. MOVIMENTADOR DZ BRABUS SPEED 500 B. ALUMINIUM 220V 50-60HZ | 101307 | CAPACITOR FIXO C/DIELETRICO DE POLIPROPILENO BIORIENTADO P/MOTORES CMRW CANECA PLASTICA 20uf 250V 50 | 1
2001262 | CONJ. MOVIMENTADOR DZ BRABUS SPEED 500 B. ALUMINIUM 220V 50-60HZ | 103064 | CONECTOR FÊMEA EC601V-5.08-3P GREEN BAG/BULK (EC601V-5.08-3P) | 1
2001262 | CONJ. MOVIMENTADOR DZ BRABUS SPEED 500 B. ALUMINIUM 220V 50-60HZ | 208003 | IMÃ DE FERRITE - B40X20X10MM | 2
2001262 | CONJ. MOVIMENTADOR DZ BRABUS SPEED 500 B. ALUMINIUM 220V 50-60HZ | 401007 | PARAFUSO 4.8 X 13 A/A PN. PH - ZI | 2
2001262 | CONJ. MOVIMENTADOR DZ BRABUS SPEED 500 B. ALUMINIUM 220V 50-60HZ | 401014 | PARAFUSO 2.9 X 6.5 A/A PAN PHS ZI | 4
2001262 | CONJ. MOVIMENTADOR DZ BRABUS SPEED 500 B. ALUMINIUM 220V 50-60HZ | 401068 | ARRUELA LISA 1/4 FE ZI | 4
2001262 | CONJ. MOVIMENTADOR DZ BRABUS SPEED 500 B. ALUMINIUM 220V 50-60HZ | 401108 | PARAFUSO PLASTIC PAN PHS 5 X 25MM ZI | 4
2001262 | CONJ. MOVIMENTADOR DZ BRABUS SPEED 500 B. ALUMINIUM 220V 50-60HZ | 401121 | ABRAÇADEIRA UV PRETA 202X3,7 | 1
2001262 | CONJ. MOVIMENTADOR DZ BRABUS SPEED 500 B. ALUMINIUM 220V 50-60HZ | 401143 | ABRAÇADEIRA UV PRETA 100 X 2,5 | 1
2001262 | CONJ. MOVIMENTADOR DZ BRABUS SPEED 500 B. ALUMINIUM 220V 50-60HZ | 401156 | PARAFUSO MAD SX 1/4 X 70MM ZI | 4
2001262 | CONJ. MOVIMENTADOR DZ BRABUS SPEED 500 B. ALUMINIUM 220V 50-60HZ | 401162 | PARAFUSO PAN ZBR P/ CHAVE TORX M5 X 25MM T25 | 6
2001262 | CONJ. MOVIMENTADOR DZ BRABUS SPEED 500 B. ALUMINIUM 220V 50-60HZ | 401169 | PF JMP PAN PHS 3,5X14MM ZI | 2
2001262 | CONJ. MOVIMENTADOR DZ BRABUS SPEED 500 B. ALUMINIUM 220V 50-60HZ | 401207 | PF A/A JMC DRILL FL PHS C/ SERRILHA PTA BROCA 4,2X13MM ZI | 4
2001262 | CONJ. MOVIMENTADOR DZ BRABUS SPEED 500 B. ALUMINIUM 220V 50-60HZ | 402012 | ANEL ELÁSTICO E-20 | 3
2001262 | CONJ. MOVIMENTADOR DZ BRABUS SPEED 500 B. ALUMINIUM 220V 50-60HZ | 402015 | ANEL ELÁSTICO E12 | 4
2001262 | CONJ. MOVIMENTADOR DZ BRABUS SPEED 500 B. ALUMINIUM 220V 50-60HZ | 402019 | PINO ELÁSTICO 4 X 24MM | 1
2001262 | CONJ. MOVIMENTADOR DZ BRABUS SPEED 500 B. ALUMINIUM 220V 50-60HZ | 402028 | BUCHA PLASTICA N10 | 4
2001262 | CONJ. MOVIMENTADOR DZ BRABUS SPEED 500 B. ALUMINIUM 220V 50-60HZ | 403032 | MOLA DE DESTRAVAMENTO DESLIZANTE | 1
2001262 | CONJ. MOVIMENTADOR DZ BRABUS SPEED 500 B. ALUMINIUM 220V 50-60HZ | 510027 | INLUB GRAX MP 2/TI | 0.034
2001262 | CONJ. MOVIMENTADOR DZ BRABUS SPEED 500 B. ALUMINIUM 220V 50-60HZ | 512014 | CONJUNTO ESTATOR E ROTOR AGL DESL P28 2P 220V 60HZ | 1
2001262 | CONJ. MOVIMENTADOR DZ BRABUS SPEED 500 B. ALUMINIUM 220V 50-60HZ | 701154 | EIXO MOTOR DESLIZANTE - BRUTO | 1
2001262 | CONJ. MOVIMENTADOR DZ BRABUS SPEED 500 B. ALUMINIUM 220V 50-60HZ | 802036 | PARTE DE FECHADURAS - CILINDRO COM CHAVE PARA MOTOR - CYLINDER | 1
2001262 | CONJ. MOVIMENTADOR DZ BRABUS SPEED 500 B. ALUMINIUM 220V 50-60HZ | 804247 | BASE DA CENTRAL DESLIZANTE | 1
2001262 | CONJ. MOVIMENTADOR DZ BRABUS SPEED 500 B. ALUMINIUM 220V 50-60HZ | 804248 | TAMPA DA CENTRAL DESLIZANTE | 1
2001262 | CONJ. MOVIMENTADOR DZ BRABUS SPEED 500 B. ALUMINIUM 220V 50-60HZ | 804261 | BASE SUPERIOR NYLON DO MOTOR DESLIZANTE C/ ENCODER | 1
2001262 | CONJ. MOVIMENTADOR DZ BRABUS SPEED 500 B. ALUMINIUM 220V 50-60HZ | 811032 | MANUAL DE INSTALAÇÃO LINHA DESLIZANTE BRABUS SEM LOGO BILÍNGUE (CENTRAL FX BRABUS) | 1
2001262 | CONJ. MOVIMENTADOR DZ BRABUS SPEED 500 B. ALUMINIUM 220V 50-60HZ | 811306 | ETIQUETA ADES. COUCHE 100MM X 80MM X 01 CAR | 1
2001262 | CONJ. MOVIMENTADOR DZ BRABUS SPEED 500 B. ALUMINIUM 220V 50-60HZ | 811311 | ETIQUETA ADES. BOPP FOSCO C/DFAM 50MM X 25MM X 02 CAR | 1
2001262 | CONJ. MOVIMENTADOR DZ BRABUS SPEED 500 B. ALUMINIUM 220V 50-60HZ | 811541 | SACO PLASTICO TRANSPARENTE 30CM X 15CM | 1
2001262 | CONJ. MOVIMENTADOR DZ BRABUS SPEED 500 B. ALUMINIUM 220V 50-60HZ | 811921 | CAIXA PARDA MOTOR DESLIZANTE AGL ( MEIA ABA REFORÇADA) | 1
2001262 | CONJ. MOVIMENTADOR DZ BRABUS SPEED 500 B. ALUMINIUM 220V 50-60HZ | 813009 | ALAVANCA PARA DESTRAVAMENTO MANUAL | 1
2001262 | CONJ. MOVIMENTADOR DZ BRABUS SPEED 500 B. ALUMINIUM 220V 50-60HZ | 813014 | LINGUETA DO CILINDRO DA ALAVANCA DE DESTRAVAMENTO MANUAL DZ ZI | 1
2001262 | CONJ. MOVIMENTADOR DZ BRABUS SPEED 500 B. ALUMINIUM 220V 50-60HZ | 813024 | TAMPA PROTEÇÃO DO MOTOR - PRETA | 1
2001262 | CONJ. MOVIMENTADOR DZ BRABUS SPEED 500 B. ALUMINIUM 220V 50-60HZ | 813025 | VENTOINHA DOS MOTORES | 1
2001262 | CONJ. MOVIMENTADOR DZ BRABUS SPEED 500 B. ALUMINIUM 220V 50-60HZ | 813037 | ENGRENAGEM EXTERNA MOTOR 17 DENTES | 1
2001262 | CONJ. MOVIMENTADOR DZ BRABUS SPEED 500 B. ALUMINIUM 220V 50-60HZ | 813039 | VENEZIANA DOS MOTORES | 1
2001262 | CONJ. MOVIMENTADOR DZ BRABUS SPEED 500 B. ALUMINIUM 220V 50-60HZ | 813094 | ENGRENAGEM INTERNA DE 1 ENTRADA DZ E NEWBV | 1
2001262 | CONJ. MOVIMENTADOR DZ BRABUS SPEED 500 B. ALUMINIUM 220V 50-60HZ | 813101 | CREMALHEIRA PERFIL AÇO GOMO DE ALUMÍNIO 1,5M | 2
2001262 | CONJ. MOVIMENTADOR DZ BRABUS SPEED 500 B. ALUMINIUM 220V 50-60HZ | 813144 | SUPORTE DO IMA DE FIM DE CURSO DESLIZANTE | 2
2001262 | CONJ. MOVIMENTADOR DZ BRABUS SPEED 500 B. ALUMINIUM 220V 50-60HZ | 813173 | ARRUELA 1,2MM EIXO DESLIZANTE | 1
2001262 | CONJ. MOVIMENTADOR DZ BRABUS SPEED 500 B. ALUMINIUM 220V 50-60HZ | 813199 | BASE DE ALUMÍNIO MOTORES DESLIZANTES | 1
2001262 | CONJ. MOVIMENTADOR DZ BRABUS SPEED 500 B. ALUMINIUM 220V 50-60HZ | 813235 | BUCHA DO EIXO DESLIZANTE SEXTAVADA | 2
2001262 | CONJ. MOVIMENTADOR DZ BRABUS SPEED 500 B. ALUMINIUM 220V 50-60HZ | 813237 | PINO DESTRAVAMENTO TRINO | 1
2001262 | CONJ. MOVIMENTADOR DZ BRABUS SPEED 500 B. ALUMINIUM 220V 50-60HZ | 813253 | SEM FIM DE 1 ENTRADA AÇO | 1
2001262 | CONJ. MOVIMENTADOR DZ BRABUS SPEED 500 B. ALUMINIUM 220V 50-60HZ | 813331 | SUPORTE DE INSTALAÇÃO DO IMÃ DZ | 2
2001262 | CONJ. MOVIMENTADOR DZ BRABUS SPEED 500 B. ALUMINIUM 220V 50-60HZ | 813409 | TAMPÃO DO ENGRENAGEM EXTERNA MOTORES DZ | 1
2001262 | CONJ. MOVIMENTADOR DZ BRABUS SPEED 500 B. ALUMINIUM 220V 50-60HZ | 813410 | BUCHA DE CENTRAGEM DO EIXO DO ROTOR DZ | 1
2001262 | CONJ. MOVIMENTADOR DZ BRABUS SPEED 500 B. ALUMINIUM 220V 50-60HZ | 813455 | SENSOR DE FIM DE CURSO REED DESLIZANTE | 1
2001262 | CONJ. MOVIMENTADOR DZ BRABUS SPEED 500 B. ALUMINIUM 220V 50-60HZ | 813522 | CHAVETA QUADRADA 8MMX33,4MM | 1
2001262 | CONJ. MOVIMENTADOR DZ BRABUS SPEED 500 B. ALUMINIUM 220V 50-60HZ | 911117 | PLACA REVISADA FX BRABUS | 1
2001263 | CONJ. MOVIMENTADOR DZ BRABUS SPEED 700 B. ALUMINIUM 220V 50-60HZ | 100802 | TRANSMISSOR 433MHZ REMOTE - MODELO: AGL-E2 (DIGITAL KEY 6P20 BLACK) | 2
2001263 | CONJ. MOVIMENTADOR DZ BRABUS SPEED 700 B. ALUMINIUM 220V 50-60HZ | 101307 | CAPACITOR FIXO C/DIELETRICO DE POLIPROPILENO BIORIENTADO P/MOTORES CMRW CANECA PLASTICA 20uf 250V 50 | 1
2001263 | CONJ. MOVIMENTADOR DZ BRABUS SPEED 700 B. ALUMINIUM 220V 50-60HZ | 103064 | CONECTOR FÊMEA EC601V-5.08-3P GREEN BAG/BULK (EC601V-5.08-3P) | 1
2001263 | CONJ. MOVIMENTADOR DZ BRABUS SPEED 700 B. ALUMINIUM 220V 50-60HZ | 208003 | IMÃ DE FERRITE - B40X20X10MM | 2
2001263 | CONJ. MOVIMENTADOR DZ BRABUS SPEED 700 B. ALUMINIUM 220V 50-60HZ | 401007 | PARAFUSO 4.8 X 13 A/A PN. PH - ZI | 2
2001263 | CONJ. MOVIMENTADOR DZ BRABUS SPEED 700 B. ALUMINIUM 220V 50-60HZ | 401014 | PARAFUSO 2.9 X 6.5 A/A PAN PHS ZI | 4
2001263 | CONJ. MOVIMENTADOR DZ BRABUS SPEED 700 B. ALUMINIUM 220V 50-60HZ | 401068 | ARRUELA LISA 1/4 FE ZI | 4
2001263 | CONJ. MOVIMENTADOR DZ BRABUS SPEED 700 B. ALUMINIUM 220V 50-60HZ | 401108 | PARAFUSO PLASTIC PAN PHS 5 X 25MM ZI | 4
2001263 | CONJ. MOVIMENTADOR DZ BRABUS SPEED 700 B. ALUMINIUM 220V 50-60HZ | 401121 | ABRAÇADEIRA UV PRETA 202X3,7 | 1
2001263 | CONJ. MOVIMENTADOR DZ BRABUS SPEED 700 B. ALUMINIUM 220V 50-60HZ | 401143 | ABRAÇADEIRA UV PRETA 100 X 2,5 | 1
2001263 | CONJ. MOVIMENTADOR DZ BRABUS SPEED 700 B. ALUMINIUM 220V 50-60HZ | 401156 | PARAFUSO MAD SX 1/4 X 70MM ZI | 4
2001263 | CONJ. MOVIMENTADOR DZ BRABUS SPEED 700 B. ALUMINIUM 220V 50-60HZ | 401162 | PARAFUSO PAN ZBR P/ CHAVE TORX M5 X 25MM T25 | 6
2001263 | CONJ. MOVIMENTADOR DZ BRABUS SPEED 700 B. ALUMINIUM 220V 50-60HZ | 401169 | PF JMP PAN PHS 3,5X14MM ZI | 2
2001263 | CONJ. MOVIMENTADOR DZ BRABUS SPEED 700 B. ALUMINIUM 220V 50-60HZ | 401207 | PF A/A JMC DRILL FL PHS C/ SERRILHA PTA BROCA 4,2X13MM ZI | 4
2001263 | CONJ. MOVIMENTADOR DZ BRABUS SPEED 700 B. ALUMINIUM 220V 50-60HZ | 402012 | ANEL ELÁSTICO E-20 | 3
2001263 | CONJ. MOVIMENTADOR DZ BRABUS SPEED 700 B. ALUMINIUM 220V 50-60HZ | 402015 | ANEL ELÁSTICO E12 | 4
2001263 | CONJ. MOVIMENTADOR DZ BRABUS SPEED 700 B. ALUMINIUM 220V 50-60HZ | 402019 | PINO ELÁSTICO 4 X 24MM | 1
2001263 | CONJ. MOVIMENTADOR DZ BRABUS SPEED 700 B. ALUMINIUM 220V 50-60HZ | 402028 | BUCHA PLASTICA N10 | 4
2001263 | CONJ. MOVIMENTADOR DZ BRABUS SPEED 700 B. ALUMINIUM 220V 50-60HZ | 403032 | MOLA DE DESTRAVAMENTO DESLIZANTE | 1
2001263 | CONJ. MOVIMENTADOR DZ BRABUS SPEED 700 B. ALUMINIUM 220V 50-60HZ | 510027 | INLUB GRAX MP 2/TI | 0.034
2001263 | CONJ. MOVIMENTADOR DZ BRABUS SPEED 700 B. ALUMINIUM 220V 50-60HZ | 512021 | CONJUNTO ESTATOR E ROTOR AGL DESL P39 2P 220V 60HZ | 1
2001263 | CONJ. MOVIMENTADOR DZ BRABUS SPEED 700 B. ALUMINIUM 220V 50-60HZ | 701154 | EIXO MOTOR DESLIZANTE - BRUTO | 1
2001263 | CONJ. MOVIMENTADOR DZ BRABUS SPEED 700 B. ALUMINIUM 220V 50-60HZ | 802036 | PARTE DE FECHADURAS - CILINDRO COM CHAVE PARA MOTOR - CYLINDER | 1
2001263 | CONJ. MOVIMENTADOR DZ BRABUS SPEED 700 B. ALUMINIUM 220V 50-60HZ | 804247 | BASE DA CENTRAL DESLIZANTE | 1
2001263 | CONJ. MOVIMENTADOR DZ BRABUS SPEED 700 B. ALUMINIUM 220V 50-60HZ | 804248 | TAMPA DA CENTRAL DESLIZANTE | 1
2001263 | CONJ. MOVIMENTADOR DZ BRABUS SPEED 700 B. ALUMINIUM 220V 50-60HZ | 804261 | BASE SUPERIOR NYLON DO MOTOR DESLIZANTE C/ ENCODER | 1
2001263 | CONJ. MOVIMENTADOR DZ BRABUS SPEED 700 B. ALUMINIUM 220V 50-60HZ | 811032 | MANUAL DE INSTALAÇÃO LINHA DESLIZANTE BRABUS SEM LOGO BILÍNGUE (CENTRAL FX BRABUS) | 1
2001263 | CONJ. MOVIMENTADOR DZ BRABUS SPEED 700 B. ALUMINIUM 220V 50-60HZ | 811306 | ETIQUETA ADES. COUCHE 100MM X 80MM X 01 CAR | 1
2001263 | CONJ. MOVIMENTADOR DZ BRABUS SPEED 700 B. ALUMINIUM 220V 50-60HZ | 811311 | ETIQUETA ADES. BOPP FOSCO C/DFAM 50MM X 25MM X 02 CAR | 1
2001263 | CONJ. MOVIMENTADOR DZ BRABUS SPEED 700 B. ALUMINIUM 220V 50-60HZ | 811541 | SACO PLASTICO TRANSPARENTE 30CM X 15CM | 1
2001263 | CONJ. MOVIMENTADOR DZ BRABUS SPEED 700 B. ALUMINIUM 220V 50-60HZ | 811921 | CAIXA PARDA MOTOR DESLIZANTE AGL ( MEIA ABA REFORÇADA) | 1
2001263 | CONJ. MOVIMENTADOR DZ BRABUS SPEED 700 B. ALUMINIUM 220V 50-60HZ | 813009 | ALAVANCA PARA DESTRAVAMENTO MANUAL | 1
2001263 | CONJ. MOVIMENTADOR DZ BRABUS SPEED 700 B. ALUMINIUM 220V 50-60HZ | 813014 | LINGUETA DO CILINDRO DA ALAVANCA DE DESTRAVAMENTO MANUAL DZ ZI | 1
2001263 | CONJ. MOVIMENTADOR DZ BRABUS SPEED 700 B. ALUMINIUM 220V 50-60HZ | 813024 | TAMPA PROTEÇÃO DO MOTOR - PRETA | 1
2001263 | CONJ. MOVIMENTADOR DZ BRABUS SPEED 700 B. ALUMINIUM 220V 50-60HZ | 813025 | VENTOINHA DOS MOTORES | 1
2001263 | CONJ. MOVIMENTADOR DZ BRABUS SPEED 700 B. ALUMINIUM 220V 50-60HZ | 813037 | ENGRENAGEM EXTERNA MOTOR 17 DENTES | 1
2001263 | CONJ. MOVIMENTADOR DZ BRABUS SPEED 700 B. ALUMINIUM 220V 50-60HZ | 813039 | VENEZIANA DOS MOTORES | 1
2001263 | CONJ. MOVIMENTADOR DZ BRABUS SPEED 700 B. ALUMINIUM 220V 50-60HZ | 813094 | ENGRENAGEM INTERNA DE 1 ENTRADA DZ E NEWBV | 1
2001263 | CONJ. MOVIMENTADOR DZ BRABUS SPEED 700 B. ALUMINIUM 220V 50-60HZ | 813101 | CREMALHEIRA PERFIL AÇO GOMO DE ALUMÍNIO 1,5M | 2
2001263 | CONJ. MOVIMENTADOR DZ BRABUS SPEED 700 B. ALUMINIUM 220V 50-60HZ | 813144 | SUPORTE DO IMA DE FIM DE CURSO DESLIZANTE | 2
2001263 | CONJ. MOVIMENTADOR DZ BRABUS SPEED 700 B. ALUMINIUM 220V 50-60HZ | 813173 | ARRUELA 1,2MM EIXO DESLIZANTE | 1
2001263 | CONJ. MOVIMENTADOR DZ BRABUS SPEED 700 B. ALUMINIUM 220V 50-60HZ | 813199 | BASE DE ALUMÍNIO MOTORES DESLIZANTES | 1
2001263 | CONJ. MOVIMENTADOR DZ BRABUS SPEED 700 B. ALUMINIUM 220V 50-60HZ | 813235 | BUCHA DO EIXO DESLIZANTE SEXTAVADA | 2
2001263 | CONJ. MOVIMENTADOR DZ BRABUS SPEED 700 B. ALUMINIUM 220V 50-60HZ | 813237 | PINO DESTRAVAMENTO TRINO | 1
2001263 | CONJ. MOVIMENTADOR DZ BRABUS SPEED 700 B. ALUMINIUM 220V 50-60HZ | 813253 | SEM FIM DE 1 ENTRADA AÇO | 1
2001263 | CONJ. MOVIMENTADOR DZ BRABUS SPEED 700 B. ALUMINIUM 220V 50-60HZ | 813331 | SUPORTE DE INSTALAÇÃO DO IMÃ DZ | 2
2001263 | CONJ. MOVIMENTADOR DZ BRABUS SPEED 700 B. ALUMINIUM 220V 50-60HZ | 813409 | TAMPÃO DO ENGRENAGEM EXTERNA MOTORES DZ | 1
2001263 | CONJ. MOVIMENTADOR DZ BRABUS SPEED 700 B. ALUMINIUM 220V 50-60HZ | 813410 | BUCHA DE CENTRAGEM DO EIXO DO ROTOR DZ | 1
2001263 | CONJ. MOVIMENTADOR DZ BRABUS SPEED 700 B. ALUMINIUM 220V 50-60HZ | 813455 | SENSOR DE FIM DE CURSO REED DESLIZANTE | 1
2001263 | CONJ. MOVIMENTADOR DZ BRABUS SPEED 700 B. ALUMINIUM 220V 50-60HZ | 813522 | CHAVETA QUADRADA 8MMX33,4MM | 1
2001263 | CONJ. MOVIMENTADOR DZ BRABUS SPEED 700 B. ALUMINIUM 220V 50-60HZ | 911117 | PLACA REVISADA FX BRABUS | 1
2001264 | CONJ. MOVIMENTADOR DZ BRABUS SPEED 300 B. ALUMINIUM 127V 50-60HZ EX | 100802 | TRANSMISSOR 433MHZ REMOTE - MODELO: AGL-E2 (DIGITAL KEY 6P20 BLACK) | 2
2001264 | CONJ. MOVIMENTADOR DZ BRABUS SPEED 300 B. ALUMINIUM 127V 50-60HZ EX | 101310 | CAPACITOR FIXO C/DIELETRICO DE POLIPROPILENO BIORIENTADO P/MOTORES CMRW CANECA PLASTICA 40uf 250V 50 | 1
2001264 | CONJ. MOVIMENTADOR DZ BRABUS SPEED 300 B. ALUMINIUM 127V 50-60HZ EX | 103064 | CONECTOR FÊMEA EC601V-5.08-3P GREEN BAG/BULK (EC601V-5.08-3P) | 1
2001264 | CONJ. MOVIMENTADOR DZ BRABUS SPEED 300 B. ALUMINIUM 127V 50-60HZ EX | 208003 | IMÃ DE FERRITE - B40X20X10MM | 2
2001264 | CONJ. MOVIMENTADOR DZ BRABUS SPEED 300 B. ALUMINIUM 127V 50-60HZ EX | 401007 | PARAFUSO 4.8 X 13 A/A PN. PH - ZI | 2
2001264 | CONJ. MOVIMENTADOR DZ BRABUS SPEED 300 B. ALUMINIUM 127V 50-60HZ EX | 401014 | PARAFUSO 2.9 X 6.5 A/A PAN PHS ZI | 4
2001264 | CONJ. MOVIMENTADOR DZ BRABUS SPEED 300 B. ALUMINIUM 127V 50-60HZ EX | 401068 | ARRUELA LISA 1/4 FE ZI | 4
2001264 | CONJ. MOVIMENTADOR DZ BRABUS SPEED 300 B. ALUMINIUM 127V 50-60HZ EX | 401108 | PARAFUSO PLASTIC PAN PHS 5 X 25MM ZI | 4
2001264 | CONJ. MOVIMENTADOR DZ BRABUS SPEED 300 B. ALUMINIUM 127V 50-60HZ EX | 401121 | ABRAÇADEIRA UV PRETA 202X3,7 | 1
2001264 | CONJ. MOVIMENTADOR DZ BRABUS SPEED 300 B. ALUMINIUM 127V 50-60HZ EX | 401143 | ABRAÇADEIRA UV PRETA 100 X 2,5 | 1
2001264 | CONJ. MOVIMENTADOR DZ BRABUS SPEED 300 B. ALUMINIUM 127V 50-60HZ EX | 401156 | PARAFUSO MAD SX 1/4 X 70MM ZI | 4
2001264 | CONJ. MOVIMENTADOR DZ BRABUS SPEED 300 B. ALUMINIUM 127V 50-60HZ EX | 401162 | PARAFUSO PAN ZBR P/ CHAVE TORX M5 X 25MM T25 | 6
2001264 | CONJ. MOVIMENTADOR DZ BRABUS SPEED 300 B. ALUMINIUM 127V 50-60HZ EX | 401169 | PF JMP PAN PHS 3,5X14MM ZI | 2
2001264 | CONJ. MOVIMENTADOR DZ BRABUS SPEED 300 B. ALUMINIUM 127V 50-60HZ EX | 401207 | PF A/A JMC DRILL FL PHS C/ SERRILHA PTA BROCA 4,2X13MM ZI | 4
2001264 | CONJ. MOVIMENTADOR DZ BRABUS SPEED 300 B. ALUMINIUM 127V 50-60HZ EX | 402012 | ANEL ELÁSTICO E-20 | 3
2001264 | CONJ. MOVIMENTADOR DZ BRABUS SPEED 300 B. ALUMINIUM 127V 50-60HZ EX | 402015 | ANEL ELÁSTICO E12 | 4
2001264 | CONJ. MOVIMENTADOR DZ BRABUS SPEED 300 B. ALUMINIUM 127V 50-60HZ EX | 402019 | PINO ELÁSTICO 4 X 24MM | 1
2001264 | CONJ. MOVIMENTADOR DZ BRABUS SPEED 300 B. ALUMINIUM 127V 50-60HZ EX | 402028 | BUCHA PLASTICA N10 | 4
2001264 | CONJ. MOVIMENTADOR DZ BRABUS SPEED 300 B. ALUMINIUM 127V 50-60HZ EX | 403032 | MOLA DE DESTRAVAMENTO DESLIZANTE | 1
2001264 | CONJ. MOVIMENTADOR DZ BRABUS SPEED 300 B. ALUMINIUM 127V 50-60HZ EX | 510027 | INLUB GRAX MP 2/TI | 0.034
2001264 | CONJ. MOVIMENTADOR DZ BRABUS SPEED 300 B. ALUMINIUM 127V 50-60HZ EX | 512019 | CONJUNTO ESTATOR E ROTOR AGL DESL P24 2P 127V 60HZ | 1
2001264 | CONJ. MOVIMENTADOR DZ BRABUS SPEED 300 B. ALUMINIUM 127V 50-60HZ EX | 701154 | EIXO MOTOR DESLIZANTE - BRUTO | 1
2001264 | CONJ. MOVIMENTADOR DZ BRABUS SPEED 300 B. ALUMINIUM 127V 50-60HZ EX | 802036 | PARTE DE FECHADURAS - CILINDRO COM CHAVE PARA MOTOR - CYLINDER | 1
2001264 | CONJ. MOVIMENTADOR DZ BRABUS SPEED 300 B. ALUMINIUM 127V 50-60HZ EX | 804247 | BASE DA CENTRAL DESLIZANTE | 1
2001264 | CONJ. MOVIMENTADOR DZ BRABUS SPEED 300 B. ALUMINIUM 127V 50-60HZ EX | 804248 | TAMPA DA CENTRAL DESLIZANTE | 1
2001264 | CONJ. MOVIMENTADOR DZ BRABUS SPEED 300 B. ALUMINIUM 127V 50-60HZ EX | 804261 | BASE SUPERIOR NYLON DO MOTOR DESLIZANTE C/ ENCODER | 1
2001264 | CONJ. MOVIMENTADOR DZ BRABUS SPEED 300 B. ALUMINIUM 127V 50-60HZ EX | 811032 | MANUAL DE INSTALAÇÃO LINHA DESLIZANTE BRABUS SEM LOGO BILÍNGUE (CENTRAL FX BRABUS) | 1
2001264 | CONJ. MOVIMENTADOR DZ BRABUS SPEED 300 B. ALUMINIUM 127V 50-60HZ EX | 811306 | ETIQUETA ADES. COUCHE 100MM X 80MM X 01 CAR | 1
2001264 | CONJ. MOVIMENTADOR DZ BRABUS SPEED 300 B. ALUMINIUM 127V 50-60HZ EX | 811311 | ETIQUETA ADES. BOPP FOSCO C/DFAM 50MM X 25MM X 02 CAR | 1
2001264 | CONJ. MOVIMENTADOR DZ BRABUS SPEED 300 B. ALUMINIUM 127V 50-60HZ EX | 811541 | SACO PLASTICO TRANSPARENTE 30CM X 15CM | 1
2001264 | CONJ. MOVIMENTADOR DZ BRABUS SPEED 300 B. ALUMINIUM 127V 50-60HZ EX | 811818 | TERMO DE GARANTIA ESPANHOL | 1
2001264 | CONJ. MOVIMENTADOR DZ BRABUS SPEED 300 B. ALUMINIUM 127V 50-60HZ EX | 811921 | CAIXA PARDA MOTOR DESLIZANTE AGL ( MEIA ABA REFORÇADA) | 1
2001264 | CONJ. MOVIMENTADOR DZ BRABUS SPEED 300 B. ALUMINIUM 127V 50-60HZ EX | 813009 | ALAVANCA PARA DESTRAVAMENTO MANUAL | 1
2001264 | CONJ. MOVIMENTADOR DZ BRABUS SPEED 300 B. ALUMINIUM 127V 50-60HZ EX | 813014 | LINGUETA DO CILINDRO DA ALAVANCA DE DESTRAVAMENTO MANUAL DZ ZI | 1
2001264 | CONJ. MOVIMENTADOR DZ BRABUS SPEED 300 B. ALUMINIUM 127V 50-60HZ EX | 813024 | TAMPA PROTEÇÃO DO MOTOR - PRETA | 1
2001264 | CONJ. MOVIMENTADOR DZ BRABUS SPEED 300 B. ALUMINIUM 127V 50-60HZ EX | 813025 | VENTOINHA DOS MOTORES | 1
2001264 | CONJ. MOVIMENTADOR DZ BRABUS SPEED 300 B. ALUMINIUM 127V 50-60HZ EX | 813037 | ENGRENAGEM EXTERNA MOTOR 17 DENTES | 1
2001264 | CONJ. MOVIMENTADOR DZ BRABUS SPEED 300 B. ALUMINIUM 127V 50-60HZ EX | 813039 | VENEZIANA DOS MOTORES | 1
2001264 | CONJ. MOVIMENTADOR DZ BRABUS SPEED 300 B. ALUMINIUM 127V 50-60HZ EX | 813094 | ENGRENAGEM INTERNA DE 1 ENTRADA DZ E NEWBV | 1
2001264 | CONJ. MOVIMENTADOR DZ BRABUS SPEED 300 B. ALUMINIUM 127V 50-60HZ EX | 813101 | CREMALHEIRA PERFIL AÇO GOMO DE ALUMÍNIO 1,5M | 2
2001264 | CONJ. MOVIMENTADOR DZ BRABUS SPEED 300 B. ALUMINIUM 127V 50-60HZ EX | 813144 | SUPORTE DO IMA DE FIM DE CURSO DESLIZANTE | 2
2001264 | CONJ. MOVIMENTADOR DZ BRABUS SPEED 300 B. ALUMINIUM 127V 50-60HZ EX | 813173 | ARRUELA 1,2MM EIXO DESLIZANTE | 1
2001264 | CONJ. MOVIMENTADOR DZ BRABUS SPEED 300 B. ALUMINIUM 127V 50-60HZ EX | 813199 | BASE DE ALUMÍNIO MOTORES DESLIZANTES | 1
2001264 | CONJ. MOVIMENTADOR DZ BRABUS SPEED 300 B. ALUMINIUM 127V 50-60HZ EX | 813235 | BUCHA DO EIXO DESLIZANTE SEXTAVADA | 2
2001264 | CONJ. MOVIMENTADOR DZ BRABUS SPEED 300 B. ALUMINIUM 127V 50-60HZ EX | 813237 | PINO DESTRAVAMENTO TRINO | 1
2001264 | CONJ. MOVIMENTADOR DZ BRABUS SPEED 300 B. ALUMINIUM 127V 50-60HZ EX | 813253 | SEM FIM DE 1 ENTRADA AÇO | 1
2001264 | CONJ. MOVIMENTADOR DZ BRABUS SPEED 300 B. ALUMINIUM 127V 50-60HZ EX | 813331 | SUPORTE DE INSTALAÇÃO DO IMÃ DZ | 2
2001264 | CONJ. MOVIMENTADOR DZ BRABUS SPEED 300 B. ALUMINIUM 127V 50-60HZ EX | 813409 | TAMPÃO DO ENGRENAGEM EXTERNA MOTORES DZ | 1
2001264 | CONJ. MOVIMENTADOR DZ BRABUS SPEED 300 B. ALUMINIUM 127V 50-60HZ EX | 813410 | BUCHA DE CENTRAGEM DO EIXO DO ROTOR DZ | 1
2001264 | CONJ. MOVIMENTADOR DZ BRABUS SPEED 300 B. ALUMINIUM 127V 50-60HZ EX | 813455 | SENSOR DE FIM DE CURSO REED DESLIZANTE | 1
2001264 | CONJ. MOVIMENTADOR DZ BRABUS SPEED 300 B. ALUMINIUM 127V 50-60HZ EX | 813522 | CHAVETA QUADRADA 8MMX33,4MM | 1
2001264 | CONJ. MOVIMENTADOR DZ BRABUS SPEED 300 B. ALUMINIUM 127V 50-60HZ EX | 911117 | PLACA REVISADA FX BRABUS | 1
2001265 | CONJ. MOVIMENTADOR DZ BRABUS SPEED 300 B. ALUMINIUM 220V 50-60HZ EX | 100802 | TRANSMISSOR 433MHZ REMOTE - MODELO: AGL-E2 (DIGITAL KEY 6P20 BLACK) | 2
2001265 | CONJ. MOVIMENTADOR DZ BRABUS SPEED 300 B. ALUMINIUM 220V 50-60HZ EX | 101307 | CAPACITOR FIXO C/DIELETRICO DE POLIPROPILENO BIORIENTADO P/MOTORES CMRW CANECA PLASTICA 20uf 250V 50 | 1
2001265 | CONJ. MOVIMENTADOR DZ BRABUS SPEED 300 B. ALUMINIUM 220V 50-60HZ EX | 103064 | CONECTOR FÊMEA EC601V-5.08-3P GREEN BAG/BULK (EC601V-5.08-3P) | 1
2001265 | CONJ. MOVIMENTADOR DZ BRABUS SPEED 300 B. ALUMINIUM 220V 50-60HZ EX | 208003 | IMÃ DE FERRITE - B40X20X10MM | 2
2001265 | CONJ. MOVIMENTADOR DZ BRABUS SPEED 300 B. ALUMINIUM 220V 50-60HZ EX | 401007 | PARAFUSO 4.8 X 13 A/A PN. PH - ZI | 2
2001265 | CONJ. MOVIMENTADOR DZ BRABUS SPEED 300 B. ALUMINIUM 220V 50-60HZ EX | 401014 | PARAFUSO 2.9 X 6.5 A/A PAN PHS ZI | 4
2001265 | CONJ. MOVIMENTADOR DZ BRABUS SPEED 300 B. ALUMINIUM 220V 50-60HZ EX | 401068 | ARRUELA LISA 1/4 FE ZI | 4
2001265 | CONJ. MOVIMENTADOR DZ BRABUS SPEED 300 B. ALUMINIUM 220V 50-60HZ EX | 401108 | PARAFUSO PLASTIC PAN PHS 5 X 25MM ZI | 4
2001265 | CONJ. MOVIMENTADOR DZ BRABUS SPEED 300 B. ALUMINIUM 220V 50-60HZ EX | 401121 | ABRAÇADEIRA UV PRETA 202X3,7 | 1
2001265 | CONJ. MOVIMENTADOR DZ BRABUS SPEED 300 B. ALUMINIUM 220V 50-60HZ EX | 401143 | ABRAÇADEIRA UV PRETA 100 X 2,5 | 1
2001265 | CONJ. MOVIMENTADOR DZ BRABUS SPEED 300 B. ALUMINIUM 220V 50-60HZ EX | 401156 | PARAFUSO MAD SX 1/4 X 70MM ZI | 4
2001265 | CONJ. MOVIMENTADOR DZ BRABUS SPEED 300 B. ALUMINIUM 220V 50-60HZ EX | 401162 | PARAFUSO PAN ZBR P/ CHAVE TORX M5 X 25MM T25 | 6
2001265 | CONJ. MOVIMENTADOR DZ BRABUS SPEED 300 B. ALUMINIUM 220V 50-60HZ EX | 401169 | PF JMP PAN PHS 3,5X14MM ZI | 2
2001265 | CONJ. MOVIMENTADOR DZ BRABUS SPEED 300 B. ALUMINIUM 220V 50-60HZ EX | 401207 | PF A/A JMC DRILL FL PHS C/ SERRILHA PTA BROCA 4,2X13MM ZI | 4
2001265 | CONJ. MOVIMENTADOR DZ BRABUS SPEED 300 B. ALUMINIUM 220V 50-60HZ EX | 402012 | ANEL ELÁSTICO E-20 | 3
2001265 | CONJ. MOVIMENTADOR DZ BRABUS SPEED 300 B. ALUMINIUM 220V 50-60HZ EX | 402015 | ANEL ELÁSTICO E12 | 4
2001265 | CONJ. MOVIMENTADOR DZ BRABUS SPEED 300 B. ALUMINIUM 220V 50-60HZ EX | 402019 | PINO ELÁSTICO 4 X 24MM | 1
2001265 | CONJ. MOVIMENTADOR DZ BRABUS SPEED 300 B. ALUMINIUM 220V 50-60HZ EX | 402028 | BUCHA PLASTICA N10 | 4
2001265 | CONJ. MOVIMENTADOR DZ BRABUS SPEED 300 B. ALUMINIUM 220V 50-60HZ EX | 403032 | MOLA DE DESTRAVAMENTO DESLIZANTE | 1
2001265 | CONJ. MOVIMENTADOR DZ BRABUS SPEED 300 B. ALUMINIUM 220V 50-60HZ EX | 510027 | INLUB GRAX MP 2/TI | 0.034
2001265 | CONJ. MOVIMENTADOR DZ BRABUS SPEED 300 B. ALUMINIUM 220V 50-60HZ EX | 512018 | CONJUNTO ESTATOR E ROTOR AGL DESL P24 2P 220V 60HZ | 1
2001265 | CONJ. MOVIMENTADOR DZ BRABUS SPEED 300 B. ALUMINIUM 220V 50-60HZ EX | 701154 | EIXO MOTOR DESLIZANTE - BRUTO | 1
2001265 | CONJ. MOVIMENTADOR DZ BRABUS SPEED 300 B. ALUMINIUM 220V 50-60HZ EX | 802036 | PARTE DE FECHADURAS - CILINDRO COM CHAVE PARA MOTOR - CYLINDER | 1
2001265 | CONJ. MOVIMENTADOR DZ BRABUS SPEED 300 B. ALUMINIUM 220V 50-60HZ EX | 804247 | BASE DA CENTRAL DESLIZANTE | 1
2001265 | CONJ. MOVIMENTADOR DZ BRABUS SPEED 300 B. ALUMINIUM 220V 50-60HZ EX | 804248 | TAMPA DA CENTRAL DESLIZANTE | 1
2001265 | CONJ. MOVIMENTADOR DZ BRABUS SPEED 300 B. ALUMINIUM 220V 50-60HZ EX | 804261 | BASE SUPERIOR NYLON DO MOTOR DESLIZANTE C/ ENCODER | 1
2001265 | CONJ. MOVIMENTADOR DZ BRABUS SPEED 300 B. ALUMINIUM 220V 50-60HZ EX | 811032 | MANUAL DE INSTALAÇÃO LINHA DESLIZANTE BRABUS SEM LOGO BILÍNGUE (CENTRAL FX BRABUS) | 1
2001265 | CONJ. MOVIMENTADOR DZ BRABUS SPEED 300 B. ALUMINIUM 220V 50-60HZ EX | 811306 | ETIQUETA ADES. COUCHE 100MM X 80MM X 01 CAR | 1
2001265 | CONJ. MOVIMENTADOR DZ BRABUS SPEED 300 B. ALUMINIUM 220V 50-60HZ EX | 811311 | ETIQUETA ADES. BOPP FOSCO C/DFAM 50MM X 25MM X 02 CAR | 1
2001265 | CONJ. MOVIMENTADOR DZ BRABUS SPEED 300 B. ALUMINIUM 220V 50-60HZ EX | 811541 | SACO PLASTICO TRANSPARENTE 30CM X 15CM | 1
2001265 | CONJ. MOVIMENTADOR DZ BRABUS SPEED 300 B. ALUMINIUM 220V 50-60HZ EX | 811818 | TERMO DE GARANTIA ESPANHOL | 1
2001265 | CONJ. MOVIMENTADOR DZ BRABUS SPEED 300 B. ALUMINIUM 220V 50-60HZ EX | 811921 | CAIXA PARDA MOTOR DESLIZANTE AGL ( MEIA ABA REFORÇADA) | 1
2001265 | CONJ. MOVIMENTADOR DZ BRABUS SPEED 300 B. ALUMINIUM 220V 50-60HZ EX | 813009 | ALAVANCA PARA DESTRAVAMENTO MANUAL | 1
2001265 | CONJ. MOVIMENTADOR DZ BRABUS SPEED 300 B. ALUMINIUM 220V 50-60HZ EX | 813014 | LINGUETA DO CILINDRO DA ALAVANCA DE DESTRAVAMENTO MANUAL DZ ZI | 1
2001265 | CONJ. MOVIMENTADOR DZ BRABUS SPEED 300 B. ALUMINIUM 220V 50-60HZ EX | 813024 | TAMPA PROTEÇÃO DO MOTOR - PRETA | 1
2001265 | CONJ. MOVIMENTADOR DZ BRABUS SPEED 300 B. ALUMINIUM 220V 50-60HZ EX | 813025 | VENTOINHA DOS MOTORES | 1
2001265 | CONJ. MOVIMENTADOR DZ BRABUS SPEED 300 B. ALUMINIUM 220V 50-60HZ EX | 813037 | ENGRENAGEM EXTERNA MOTOR 17 DENTES | 1
2001265 | CONJ. MOVIMENTADOR DZ BRABUS SPEED 300 B. ALUMINIUM 220V 50-60HZ EX | 813039 | VENEZIANA DOS MOTORES | 1
2001265 | CONJ. MOVIMENTADOR DZ BRABUS SPEED 300 B. ALUMINIUM 220V 50-60HZ EX | 813094 | ENGRENAGEM INTERNA DE 1 ENTRADA DZ E NEWBV | 1
2001265 | CONJ. MOVIMENTADOR DZ BRABUS SPEED 300 B. ALUMINIUM 220V 50-60HZ EX | 813101 | CREMALHEIRA PERFIL AÇO GOMO DE ALUMÍNIO 1,5M | 2
2001265 | CONJ. MOVIMENTADOR DZ BRABUS SPEED 300 B. ALUMINIUM 220V 50-60HZ EX | 813144 | SUPORTE DO IMA DE FIM DE CURSO DESLIZANTE | 2
2001265 | CONJ. MOVIMENTADOR DZ BRABUS SPEED 300 B. ALUMINIUM 220V 50-60HZ EX | 813173 | ARRUELA 1,2MM EIXO DESLIZANTE | 1
2001265 | CONJ. MOVIMENTADOR DZ BRABUS SPEED 300 B. ALUMINIUM 220V 50-60HZ EX | 813199 | BASE DE ALUMÍNIO MOTORES DESLIZANTES | 1
2001265 | CONJ. MOVIMENTADOR DZ BRABUS SPEED 300 B. ALUMINIUM 220V 50-60HZ EX | 813235 | BUCHA DO EIXO DESLIZANTE SEXTAVADA | 2
2001265 | CONJ. MOVIMENTADOR DZ BRABUS SPEED 300 B. ALUMINIUM 220V 50-60HZ EX | 813237 | PINO DESTRAVAMENTO TRINO | 1
2001265 | CONJ. MOVIMENTADOR DZ BRABUS SPEED 300 B. ALUMINIUM 220V 50-60HZ EX | 813253 | SEM FIM DE 1 ENTRADA AÇO | 1
2001265 | CONJ. MOVIMENTADOR DZ BRABUS SPEED 300 B. ALUMINIUM 220V 50-60HZ EX | 813331 | SUPORTE DE INSTALAÇÃO DO IMÃ DZ | 2
2001265 | CONJ. MOVIMENTADOR DZ BRABUS SPEED 300 B. ALUMINIUM 220V 50-60HZ EX | 813409 | TAMPÃO DO ENGRENAGEM EXTERNA MOTORES DZ | 1
2001265 | CONJ. MOVIMENTADOR DZ BRABUS SPEED 300 B. ALUMINIUM 220V 50-60HZ EX | 813410 | BUCHA DE CENTRAGEM DO EIXO DO ROTOR DZ | 1
2001265 | CONJ. MOVIMENTADOR DZ BRABUS SPEED 300 B. ALUMINIUM 220V 50-60HZ EX | 813455 | SENSOR DE FIM DE CURSO REED DESLIZANTE | 1
2001265 | CONJ. MOVIMENTADOR DZ BRABUS SPEED 300 B. ALUMINIUM 220V 50-60HZ EX | 813522 | CHAVETA QUADRADA 8MMX33,4MM | 1
2001265 | CONJ. MOVIMENTADOR DZ BRABUS SPEED 300 B. ALUMINIUM 220V 50-60HZ EX | 911117 | PLACA REVISADA FX BRABUS | 1
2001266 | CONJ. MOVIMENTADOR DZ BRABUS SPEED 500 B. ALUMINIUM 127V 50-60HZ EX | 100802 | TRANSMISSOR 433MHZ REMOTE - MODELO: AGL-E2 (DIGITAL KEY 6P20 BLACK) | 2
2001266 | CONJ. MOVIMENTADOR DZ BRABUS SPEED 500 B. ALUMINIUM 127V 50-60HZ EX | 101310 | CAPACITOR FIXO C/DIELETRICO DE POLIPROPILENO BIORIENTADO P/MOTORES CMRW CANECA PLASTICA 40uf 250V 50 | 1
2001266 | CONJ. MOVIMENTADOR DZ BRABUS SPEED 500 B. ALUMINIUM 127V 50-60HZ EX | 103064 | CONECTOR FÊMEA EC601V-5.08-3P GREEN BAG/BULK (EC601V-5.08-3P) | 1
2001266 | CONJ. MOVIMENTADOR DZ BRABUS SPEED 500 B. ALUMINIUM 127V 50-60HZ EX | 208003 | IMÃ DE FERRITE - B40X20X10MM | 2
2001266 | CONJ. MOVIMENTADOR DZ BRABUS SPEED 500 B. ALUMINIUM 127V 50-60HZ EX | 401007 | PARAFUSO 4.8 X 13 A/A PN. PH - ZI | 2
2001266 | CONJ. MOVIMENTADOR DZ BRABUS SPEED 500 B. ALUMINIUM 127V 50-60HZ EX | 401014 | PARAFUSO 2.9 X 6.5 A/A PAN PHS ZI | 4
2001266 | CONJ. MOVIMENTADOR DZ BRABUS SPEED 500 B. ALUMINIUM 127V 50-60HZ EX | 401068 | ARRUELA LISA 1/4 FE ZI | 4
2001266 | CONJ. MOVIMENTADOR DZ BRABUS SPEED 500 B. ALUMINIUM 127V 50-60HZ EX | 401108 | PARAFUSO PLASTIC PAN PHS 5 X 25MM ZI | 4
2001266 | CONJ. MOVIMENTADOR DZ BRABUS SPEED 500 B. ALUMINIUM 127V 50-60HZ EX | 401121 | ABRAÇADEIRA UV PRETA 202X3,7 | 1
2001266 | CONJ. MOVIMENTADOR DZ BRABUS SPEED 500 B. ALUMINIUM 127V 50-60HZ EX | 401143 | ABRAÇADEIRA UV PRETA 100 X 2,5 | 1
2001266 | CONJ. MOVIMENTADOR DZ BRABUS SPEED 500 B. ALUMINIUM 127V 50-60HZ EX | 401156 | PARAFUSO MAD SX 1/4 X 70MM ZI | 4
2001266 | CONJ. MOVIMENTADOR DZ BRABUS SPEED 500 B. ALUMINIUM 127V 50-60HZ EX | 401162 | PARAFUSO PAN ZBR P/ CHAVE TORX M5 X 25MM T25 | 6
2001266 | CONJ. MOVIMENTADOR DZ BRABUS SPEED 500 B. ALUMINIUM 127V 50-60HZ EX | 401169 | PF JMP PAN PHS 3,5X14MM ZI | 2
2001266 | CONJ. MOVIMENTADOR DZ BRABUS SPEED 500 B. ALUMINIUM 127V 50-60HZ EX | 401207 | PF A/A JMC DRILL FL PHS C/ SERRILHA PTA BROCA 4,2X13MM ZI | 4
2001266 | CONJ. MOVIMENTADOR DZ BRABUS SPEED 500 B. ALUMINIUM 127V 50-60HZ EX | 402012 | ANEL ELÁSTICO E-20 | 3
2001266 | CONJ. MOVIMENTADOR DZ BRABUS SPEED 500 B. ALUMINIUM 127V 50-60HZ EX | 402015 | ANEL ELÁSTICO E12 | 4
2001266 | CONJ. MOVIMENTADOR DZ BRABUS SPEED 500 B. ALUMINIUM 127V 50-60HZ EX | 402019 | PINO ELÁSTICO 4 X 24MM | 1
2001266 | CONJ. MOVIMENTADOR DZ BRABUS SPEED 500 B. ALUMINIUM 127V 50-60HZ EX | 402028 | BUCHA PLASTICA N10 | 4
2001266 | CONJ. MOVIMENTADOR DZ BRABUS SPEED 500 B. ALUMINIUM 127V 50-60HZ EX | 403032 | MOLA DE DESTRAVAMENTO DESLIZANTE | 1
2001266 | CONJ. MOVIMENTADOR DZ BRABUS SPEED 500 B. ALUMINIUM 127V 50-60HZ EX | 510027 | INLUB GRAX MP 2/TI | 0.034
2001266 | CONJ. MOVIMENTADOR DZ BRABUS SPEED 500 B. ALUMINIUM 127V 50-60HZ EX | 512013 | CONJUNTO ESTATOR E ROTOR AGL DESL P28 2P 127V 60HZ | 1
2001266 | CONJ. MOVIMENTADOR DZ BRABUS SPEED 500 B. ALUMINIUM 127V 50-60HZ EX | 701154 | EIXO MOTOR DESLIZANTE - BRUTO | 1
2001266 | CONJ. MOVIMENTADOR DZ BRABUS SPEED 500 B. ALUMINIUM 127V 50-60HZ EX | 802036 | PARTE DE FECHADURAS - CILINDRO COM CHAVE PARA MOTOR - CYLINDER | 1
2001266 | CONJ. MOVIMENTADOR DZ BRABUS SPEED 500 B. ALUMINIUM 127V 50-60HZ EX | 804247 | BASE DA CENTRAL DESLIZANTE | 1
2001266 | CONJ. MOVIMENTADOR DZ BRABUS SPEED 500 B. ALUMINIUM 127V 50-60HZ EX | 804248 | TAMPA DA CENTRAL DESLIZANTE | 1
2001266 | CONJ. MOVIMENTADOR DZ BRABUS SPEED 500 B. ALUMINIUM 127V 50-60HZ EX | 804261 | BASE SUPERIOR NYLON DO MOTOR DESLIZANTE C/ ENCODER | 1
2001266 | CONJ. MOVIMENTADOR DZ BRABUS SPEED 500 B. ALUMINIUM 127V 50-60HZ EX | 811032 | MANUAL DE INSTALAÇÃO LINHA DESLIZANTE BRABUS SEM LOGO BILÍNGUE (CENTRAL FX BRABUS) | 1
2001266 | CONJ. MOVIMENTADOR DZ BRABUS SPEED 500 B. ALUMINIUM 127V 50-60HZ EX | 811306 | ETIQUETA ADES. COUCHE 100MM X 80MM X 01 CAR | 1
2001266 | CONJ. MOVIMENTADOR DZ BRABUS SPEED 500 B. ALUMINIUM 127V 50-60HZ EX | 811311 | ETIQUETA ADES. BOPP FOSCO C/DFAM 50MM X 25MM X 02 CAR | 1
2001266 | CONJ. MOVIMENTADOR DZ BRABUS SPEED 500 B. ALUMINIUM 127V 50-60HZ EX | 811541 | SACO PLASTICO TRANSPARENTE 30CM X 15CM | 1
2001266 | CONJ. MOVIMENTADOR DZ BRABUS SPEED 500 B. ALUMINIUM 127V 50-60HZ EX | 811818 | TERMO DE GARANTIA ESPANHOL | 1
2001266 | CONJ. MOVIMENTADOR DZ BRABUS SPEED 500 B. ALUMINIUM 127V 50-60HZ EX | 811921 | CAIXA PARDA MOTOR DESLIZANTE AGL ( MEIA ABA REFORÇADA) | 1
2001266 | CONJ. MOVIMENTADOR DZ BRABUS SPEED 500 B. ALUMINIUM 127V 50-60HZ EX | 813009 | ALAVANCA PARA DESTRAVAMENTO MANUAL | 1
2001266 | CONJ. MOVIMENTADOR DZ BRABUS SPEED 500 B. ALUMINIUM 127V 50-60HZ EX | 813014 | LINGUETA DO CILINDRO DA ALAVANCA DE DESTRAVAMENTO MANUAL DZ ZI | 1
2001266 | CONJ. MOVIMENTADOR DZ BRABUS SPEED 500 B. ALUMINIUM 127V 50-60HZ EX | 813024 | TAMPA PROTEÇÃO DO MOTOR - PRETA | 1
2001266 | CONJ. MOVIMENTADOR DZ BRABUS SPEED 500 B. ALUMINIUM 127V 50-60HZ EX | 813025 | VENTOINHA DOS MOTORES | 1
2001266 | CONJ. MOVIMENTADOR DZ BRABUS SPEED 500 B. ALUMINIUM 127V 50-60HZ EX | 813037 | ENGRENAGEM EXTERNA MOTOR 17 DENTES | 1
2001266 | CONJ. MOVIMENTADOR DZ BRABUS SPEED 500 B. ALUMINIUM 127V 50-60HZ EX | 813039 | VENEZIANA DOS MOTORES | 1
2001266 | CONJ. MOVIMENTADOR DZ BRABUS SPEED 500 B. ALUMINIUM 127V 50-60HZ EX | 813094 | ENGRENAGEM INTERNA DE 1 ENTRADA DZ E NEWBV | 1
2001266 | CONJ. MOVIMENTADOR DZ BRABUS SPEED 500 B. ALUMINIUM 127V 50-60HZ EX | 813101 | CREMALHEIRA PERFIL AÇO GOMO DE ALUMÍNIO 1,5M | 2
2001266 | CONJ. MOVIMENTADOR DZ BRABUS SPEED 500 B. ALUMINIUM 127V 50-60HZ EX | 813144 | SUPORTE DO IMA DE FIM DE CURSO DESLIZANTE | 2
2001266 | CONJ. MOVIMENTADOR DZ BRABUS SPEED 500 B. ALUMINIUM 127V 50-60HZ EX | 813173 | ARRUELA 1,2MM EIXO DESLIZANTE | 1
2001266 | CONJ. MOVIMENTADOR DZ BRABUS SPEED 500 B. ALUMINIUM 127V 50-60HZ EX | 813199 | BASE DE ALUMÍNIO MOTORES DESLIZANTES | 1
2001266 | CONJ. MOVIMENTADOR DZ BRABUS SPEED 500 B. ALUMINIUM 127V 50-60HZ EX | 813235 | BUCHA DO EIXO DESLIZANTE SEXTAVADA | 2
2001266 | CONJ. MOVIMENTADOR DZ BRABUS SPEED 500 B. ALUMINIUM 127V 50-60HZ EX | 813237 | PINO DESTRAVAMENTO TRINO | 1
2001266 | CONJ. MOVIMENTADOR DZ BRABUS SPEED 500 B. ALUMINIUM 127V 50-60HZ EX | 813253 | SEM FIM DE 1 ENTRADA AÇO | 1
2001266 | CONJ. MOVIMENTADOR DZ BRABUS SPEED 500 B. ALUMINIUM 127V 50-60HZ EX | 813331 | SUPORTE DE INSTALAÇÃO DO IMÃ DZ | 2
2001266 | CONJ. MOVIMENTADOR DZ BRABUS SPEED 500 B. ALUMINIUM 127V 50-60HZ EX | 813409 | TAMPÃO DO ENGRENAGEM EXTERNA MOTORES DZ | 1
2001266 | CONJ. MOVIMENTADOR DZ BRABUS SPEED 500 B. ALUMINIUM 127V 50-60HZ EX | 813410 | BUCHA DE CENTRAGEM DO EIXO DO ROTOR DZ | 1
2001266 | CONJ. MOVIMENTADOR DZ BRABUS SPEED 500 B. ALUMINIUM 127V 50-60HZ EX | 813455 | SENSOR DE FIM DE CURSO REED DESLIZANTE | 1
2001266 | CONJ. MOVIMENTADOR DZ BRABUS SPEED 500 B. ALUMINIUM 127V 50-60HZ EX | 813522 | CHAVETA QUADRADA 8MMX33,4MM | 1
2001266 | CONJ. MOVIMENTADOR DZ BRABUS SPEED 500 B. ALUMINIUM 127V 50-60HZ EX | 911117 | PLACA REVISADA FX BRABUS | 1
2001267 | CONJ. MOVIMENTADOR DZ BRABUS SPEED 500 B. ALUMINIUM 220V 50-60HZ EX | 100802 | TRANSMISSOR 433MHZ REMOTE - MODELO: AGL-E2 (DIGITAL KEY 6P20 BLACK) | 2
2001267 | CONJ. MOVIMENTADOR DZ BRABUS SPEED 500 B. ALUMINIUM 220V 50-60HZ EX | 101307 | CAPACITOR FIXO C/DIELETRICO DE POLIPROPILENO BIORIENTADO P/MOTORES CMRW CANECA PLASTICA 20uf 250V 50 | 1
2001267 | CONJ. MOVIMENTADOR DZ BRABUS SPEED 500 B. ALUMINIUM 220V 50-60HZ EX | 103064 | CONECTOR FÊMEA EC601V-5.08-3P GREEN BAG/BULK (EC601V-5.08-3P) | 1
2001267 | CONJ. MOVIMENTADOR DZ BRABUS SPEED 500 B. ALUMINIUM 220V 50-60HZ EX | 208003 | IMÃ DE FERRITE - B40X20X10MM | 2
2001267 | CONJ. MOVIMENTADOR DZ BRABUS SPEED 500 B. ALUMINIUM 220V 50-60HZ EX | 401007 | PARAFUSO 4.8 X 13 A/A PN. PH - ZI | 2
2001267 | CONJ. MOVIMENTADOR DZ BRABUS SPEED 500 B. ALUMINIUM 220V 50-60HZ EX | 401014 | PARAFUSO 2.9 X 6.5 A/A PAN PHS ZI | 4
2001267 | CONJ. MOVIMENTADOR DZ BRABUS SPEED 500 B. ALUMINIUM 220V 50-60HZ EX | 401068 | ARRUELA LISA 1/4 FE ZI | 4
2001267 | CONJ. MOVIMENTADOR DZ BRABUS SPEED 500 B. ALUMINIUM 220V 50-60HZ EX | 401108 | PARAFUSO PLASTIC PAN PHS 5 X 25MM ZI | 4
2001267 | CONJ. MOVIMENTADOR DZ BRABUS SPEED 500 B. ALUMINIUM 220V 50-60HZ EX | 401121 | ABRAÇADEIRA UV PRETA 202X3,7 | 1
2001267 | CONJ. MOVIMENTADOR DZ BRABUS SPEED 500 B. ALUMINIUM 220V 50-60HZ EX | 401143 | ABRAÇADEIRA UV PRETA 100 X 2,5 | 1
2001267 | CONJ. MOVIMENTADOR DZ BRABUS SPEED 500 B. ALUMINIUM 220V 50-60HZ EX | 401156 | PARAFUSO MAD SX 1/4 X 70MM ZI | 4
2001267 | CONJ. MOVIMENTADOR DZ BRABUS SPEED 500 B. ALUMINIUM 220V 50-60HZ EX | 401162 | PARAFUSO PAN ZBR P/ CHAVE TORX M5 X 25MM T25 | 6
2001267 | CONJ. MOVIMENTADOR DZ BRABUS SPEED 500 B. ALUMINIUM 220V 50-60HZ EX | 401169 | PF JMP PAN PHS 3,5X14MM ZI | 2
2001267 | CONJ. MOVIMENTADOR DZ BRABUS SPEED 500 B. ALUMINIUM 220V 50-60HZ EX | 401207 | PF A/A JMC DRILL FL PHS C/ SERRILHA PTA BROCA 4,2X13MM ZI | 4
2001267 | CONJ. MOVIMENTADOR DZ BRABUS SPEED 500 B. ALUMINIUM 220V 50-60HZ EX | 402012 | ANEL ELÁSTICO E-20 | 3
2001267 | CONJ. MOVIMENTADOR DZ BRABUS SPEED 500 B. ALUMINIUM 220V 50-60HZ EX | 402015 | ANEL ELÁSTICO E12 | 4
2001267 | CONJ. MOVIMENTADOR DZ BRABUS SPEED 500 B. ALUMINIUM 220V 50-60HZ EX | 402019 | PINO ELÁSTICO 4 X 24MM | 1
2001267 | CONJ. MOVIMENTADOR DZ BRABUS SPEED 500 B. ALUMINIUM 220V 50-60HZ EX | 402028 | BUCHA PLASTICA N10 | 4
2001267 | CONJ. MOVIMENTADOR DZ BRABUS SPEED 500 B. ALUMINIUM 220V 50-60HZ EX | 403032 | MOLA DE DESTRAVAMENTO DESLIZANTE | 1
2001267 | CONJ. MOVIMENTADOR DZ BRABUS SPEED 500 B. ALUMINIUM 220V 50-60HZ EX | 510027 | INLUB GRAX MP 2/TI | 0.034
2001267 | CONJ. MOVIMENTADOR DZ BRABUS SPEED 500 B. ALUMINIUM 220V 50-60HZ EX | 512014 | CONJUNTO ESTATOR E ROTOR AGL DESL P28 2P 220V 60HZ | 1
2001267 | CONJ. MOVIMENTADOR DZ BRABUS SPEED 500 B. ALUMINIUM 220V 50-60HZ EX | 701154 | EIXO MOTOR DESLIZANTE - BRUTO | 1
2001267 | CONJ. MOVIMENTADOR DZ BRABUS SPEED 500 B. ALUMINIUM 220V 50-60HZ EX | 802036 | PARTE DE FECHADURAS - CILINDRO COM CHAVE PARA MOTOR - CYLINDER | 1
2001267 | CONJ. MOVIMENTADOR DZ BRABUS SPEED 500 B. ALUMINIUM 220V 50-60HZ EX | 804247 | BASE DA CENTRAL DESLIZANTE | 1
2001267 | CONJ. MOVIMENTADOR DZ BRABUS SPEED 500 B. ALUMINIUM 220V 50-60HZ EX | 804248 | TAMPA DA CENTRAL DESLIZANTE | 1
2001267 | CONJ. MOVIMENTADOR DZ BRABUS SPEED 500 B. ALUMINIUM 220V 50-60HZ EX | 804261 | BASE SUPERIOR NYLON DO MOTOR DESLIZANTE C/ ENCODER | 1
2001267 | CONJ. MOVIMENTADOR DZ BRABUS SPEED 500 B. ALUMINIUM 220V 50-60HZ EX | 811032 | MANUAL DE INSTALAÇÃO LINHA DESLIZANTE BRABUS SEM LOGO BILÍNGUE (CENTRAL FX BRABUS) | 1
2001267 | CONJ. MOVIMENTADOR DZ BRABUS SPEED 500 B. ALUMINIUM 220V 50-60HZ EX | 811306 | ETIQUETA ADES. COUCHE 100MM X 80MM X 01 CAR | 1
2001267 | CONJ. MOVIMENTADOR DZ BRABUS SPEED 500 B. ALUMINIUM 220V 50-60HZ EX | 811311 | ETIQUETA ADES. BOPP FOSCO C/DFAM 50MM X 25MM X 02 CAR | 1
2001267 | CONJ. MOVIMENTADOR DZ BRABUS SPEED 500 B. ALUMINIUM 220V 50-60HZ EX | 811541 | SACO PLASTICO TRANSPARENTE 30CM X 15CM | 1
2001267 | CONJ. MOVIMENTADOR DZ BRABUS SPEED 500 B. ALUMINIUM 220V 50-60HZ EX | 811818 | TERMO DE GARANTIA ESPANHOL | 1
2001267 | CONJ. MOVIMENTADOR DZ BRABUS SPEED 500 B. ALUMINIUM 220V 50-60HZ EX | 811921 | CAIXA PARDA MOTOR DESLIZANTE AGL ( MEIA ABA REFORÇADA) | 1
2001267 | CONJ. MOVIMENTADOR DZ BRABUS SPEED 500 B. ALUMINIUM 220V 50-60HZ EX | 813009 | ALAVANCA PARA DESTRAVAMENTO MANUAL | 1
2001267 | CONJ. MOVIMENTADOR DZ BRABUS SPEED 500 B. ALUMINIUM 220V 50-60HZ EX | 813014 | LINGUETA DO CILINDRO DA ALAVANCA DE DESTRAVAMENTO MANUAL DZ ZI | 1
2001267 | CONJ. MOVIMENTADOR DZ BRABUS SPEED 500 B. ALUMINIUM 220V 50-60HZ EX | 813024 | TAMPA PROTEÇÃO DO MOTOR - PRETA | 1
2001267 | CONJ. MOVIMENTADOR DZ BRABUS SPEED 500 B. ALUMINIUM 220V 50-60HZ EX | 813025 | VENTOINHA DOS MOTORES | 1
2001267 | CONJ. MOVIMENTADOR DZ BRABUS SPEED 500 B. ALUMINIUM 220V 50-60HZ EX | 813037 | ENGRENAGEM EXTERNA MOTOR 17 DENTES | 1
2001267 | CONJ. MOVIMENTADOR DZ BRABUS SPEED 500 B. ALUMINIUM 220V 50-60HZ EX | 813039 | VENEZIANA DOS MOTORES | 1
2001267 | CONJ. MOVIMENTADOR DZ BRABUS SPEED 500 B. ALUMINIUM 220V 50-60HZ EX | 813094 | ENGRENAGEM INTERNA DE 1 ENTRADA DZ E NEWBV | 1
2001267 | CONJ. MOVIMENTADOR DZ BRABUS SPEED 500 B. ALUMINIUM 220V 50-60HZ EX | 813101 | CREMALHEIRA PERFIL AÇO GOMO DE ALUMÍNIO 1,5M | 2
2001267 | CONJ. MOVIMENTADOR DZ BRABUS SPEED 500 B. ALUMINIUM 220V 50-60HZ EX | 813144 | SUPORTE DO IMA DE FIM DE CURSO DESLIZANTE | 2
2001267 | CONJ. MOVIMENTADOR DZ BRABUS SPEED 500 B. ALUMINIUM 220V 50-60HZ EX | 813173 | ARRUELA 1,2MM EIXO DESLIZANTE | 1
2001267 | CONJ. MOVIMENTADOR DZ BRABUS SPEED 500 B. ALUMINIUM 220V 50-60HZ EX | 813199 | BASE DE ALUMÍNIO MOTORES DESLIZANTES | 1
2001267 | CONJ. MOVIMENTADOR DZ BRABUS SPEED 500 B. ALUMINIUM 220V 50-60HZ EX | 813235 | BUCHA DO EIXO DESLIZANTE SEXTAVADA | 2
2001267 | CONJ. MOVIMENTADOR DZ BRABUS SPEED 500 B. ALUMINIUM 220V 50-60HZ EX | 813237 | PINO DESTRAVAMENTO TRINO | 1
2001267 | CONJ. MOVIMENTADOR DZ BRABUS SPEED 500 B. ALUMINIUM 220V 50-60HZ EX | 813253 | SEM FIM DE 1 ENTRADA AÇO | 1
2001267 | CONJ. MOVIMENTADOR DZ BRABUS SPEED 500 B. ALUMINIUM 220V 50-60HZ EX | 813331 | SUPORTE DE INSTALAÇÃO DO IMÃ DZ | 2
2001267 | CONJ. MOVIMENTADOR DZ BRABUS SPEED 500 B. ALUMINIUM 220V 50-60HZ EX | 813409 | TAMPÃO DO ENGRENAGEM EXTERNA MOTORES DZ | 1
2001267 | CONJ. MOVIMENTADOR DZ BRABUS SPEED 500 B. ALUMINIUM 220V 50-60HZ EX | 813410 | BUCHA DE CENTRAGEM DO EIXO DO ROTOR DZ | 1
2001267 | CONJ. MOVIMENTADOR DZ BRABUS SPEED 500 B. ALUMINIUM 220V 50-60HZ EX | 813455 | SENSOR DE FIM DE CURSO REED DESLIZANTE | 1
2001267 | CONJ. MOVIMENTADOR DZ BRABUS SPEED 500 B. ALUMINIUM 220V 50-60HZ EX | 813522 | CHAVETA QUADRADA 8MMX33,4MM | 1
2001267 | CONJ. MOVIMENTADOR DZ BRABUS SPEED 500 B. ALUMINIUM 220V 50-60HZ EX | 911117 | PLACA REVISADA FX BRABUS | 1
2001268 | CONJ. MOVIMENTADOR DZ BRABUS SPEED 700 B. ALUMINIUM 127V 50-60HZ EX | 100802 | TRANSMISSOR 433MHZ REMOTE - MODELO: AGL-E2 (DIGITAL KEY 6P20 BLACK) | 2
2001268 | CONJ. MOVIMENTADOR DZ BRABUS SPEED 700 B. ALUMINIUM 127V 50-60HZ EX | 101310 | CAPACITOR FIXO C/DIELETRICO DE POLIPROPILENO BIORIENTADO P/MOTORES CMRW CANECA PLASTICA 40uf 250V 50 | 1
2001268 | CONJ. MOVIMENTADOR DZ BRABUS SPEED 700 B. ALUMINIUM 127V 50-60HZ EX | 103064 | CONECTOR FÊMEA EC601V-5.08-3P GREEN BAG/BULK (EC601V-5.08-3P) | 1
2001268 | CONJ. MOVIMENTADOR DZ BRABUS SPEED 700 B. ALUMINIUM 127V 50-60HZ EX | 208003 | IMÃ DE FERRITE - B40X20X10MM | 2
2001268 | CONJ. MOVIMENTADOR DZ BRABUS SPEED 700 B. ALUMINIUM 127V 50-60HZ EX | 401007 | PARAFUSO 4.8 X 13 A/A PN. PH - ZI | 2
2001268 | CONJ. MOVIMENTADOR DZ BRABUS SPEED 700 B. ALUMINIUM 127V 50-60HZ EX | 401014 | PARAFUSO 2.9 X 6.5 A/A PAN PHS ZI | 4
2001268 | CONJ. MOVIMENTADOR DZ BRABUS SPEED 700 B. ALUMINIUM 127V 50-60HZ EX | 401068 | ARRUELA LISA 1/4 FE ZI | 4
2001268 | CONJ. MOVIMENTADOR DZ BRABUS SPEED 700 B. ALUMINIUM 127V 50-60HZ EX | 401108 | PARAFUSO PLASTIC PAN PHS 5 X 25MM ZI | 4
2001268 | CONJ. MOVIMENTADOR DZ BRABUS SPEED 700 B. ALUMINIUM 127V 50-60HZ EX | 401121 | ABRAÇADEIRA UV PRETA 202X3,7 | 1
2001268 | CONJ. MOVIMENTADOR DZ BRABUS SPEED 700 B. ALUMINIUM 127V 50-60HZ EX | 401143 | ABRAÇADEIRA UV PRETA 100 X 2,5 | 1
2001268 | CONJ. MOVIMENTADOR DZ BRABUS SPEED 700 B. ALUMINIUM 127V 50-60HZ EX | 401156 | PARAFUSO MAD SX 1/4 X 70MM ZI | 4
2001268 | CONJ. MOVIMENTADOR DZ BRABUS SPEED 700 B. ALUMINIUM 127V 50-60HZ EX | 401162 | PARAFUSO PAN ZBR P/ CHAVE TORX M5 X 25MM T25 | 6
2001268 | CONJ. MOVIMENTADOR DZ BRABUS SPEED 700 B. ALUMINIUM 127V 50-60HZ EX | 401169 | PF JMP PAN PHS 3,5X14MM ZI | 2
2001268 | CONJ. MOVIMENTADOR DZ BRABUS SPEED 700 B. ALUMINIUM 127V 50-60HZ EX | 401207 | PF A/A JMC DRILL FL PHS C/ SERRILHA PTA BROCA 4,2X13MM ZI | 4
2001268 | CONJ. MOVIMENTADOR DZ BRABUS SPEED 700 B. ALUMINIUM 127V 50-60HZ EX | 402012 | ANEL ELÁSTICO E-20 | 3
2001268 | CONJ. MOVIMENTADOR DZ BRABUS SPEED 700 B. ALUMINIUM 127V 50-60HZ EX | 402015 | ANEL ELÁSTICO E12 | 4
2001268 | CONJ. MOVIMENTADOR DZ BRABUS SPEED 700 B. ALUMINIUM 127V 50-60HZ EX | 402019 | PINO ELÁSTICO 4 X 24MM | 1
2001268 | CONJ. MOVIMENTADOR DZ BRABUS SPEED 700 B. ALUMINIUM 127V 50-60HZ EX | 402028 | BUCHA PLASTICA N10 | 4
2001268 | CONJ. MOVIMENTADOR DZ BRABUS SPEED 700 B. ALUMINIUM 127V 50-60HZ EX | 403032 | MOLA DE DESTRAVAMENTO DESLIZANTE | 1
2001268 | CONJ. MOVIMENTADOR DZ BRABUS SPEED 700 B. ALUMINIUM 127V 50-60HZ EX | 510027 | INLUB GRAX MP 2/TI | 0.034
2001268 | CONJ. MOVIMENTADOR DZ BRABUS SPEED 700 B. ALUMINIUM 127V 50-60HZ EX | 512020 | CONJUNTO ESTATOR E ROTOR AGL DESL P39 2P 127V 60HZ | 1
2001268 | CONJ. MOVIMENTADOR DZ BRABUS SPEED 700 B. ALUMINIUM 127V 50-60HZ EX | 701154 | EIXO MOTOR DESLIZANTE - BRUTO | 1
2001268 | CONJ. MOVIMENTADOR DZ BRABUS SPEED 700 B. ALUMINIUM 127V 50-60HZ EX | 802036 | PARTE DE FECHADURAS - CILINDRO COM CHAVE PARA MOTOR - CYLINDER | 1
2001268 | CONJ. MOVIMENTADOR DZ BRABUS SPEED 700 B. ALUMINIUM 127V 50-60HZ EX | 804247 | BASE DA CENTRAL DESLIZANTE | 1
2001268 | CONJ. MOVIMENTADOR DZ BRABUS SPEED 700 B. ALUMINIUM 127V 50-60HZ EX | 804248 | TAMPA DA CENTRAL DESLIZANTE | 1
2001268 | CONJ. MOVIMENTADOR DZ BRABUS SPEED 700 B. ALUMINIUM 127V 50-60HZ EX | 804261 | BASE SUPERIOR NYLON DO MOTOR DESLIZANTE C/ ENCODER | 1
2001268 | CONJ. MOVIMENTADOR DZ BRABUS SPEED 700 B. ALUMINIUM 127V 50-60HZ EX | 811032 | MANUAL DE INSTALAÇÃO LINHA DESLIZANTE BRABUS SEM LOGO BILÍNGUE (CENTRAL FX BRABUS) | 1
2001268 | CONJ. MOVIMENTADOR DZ BRABUS SPEED 700 B. ALUMINIUM 127V 50-60HZ EX | 811306 | ETIQUETA ADES. COUCHE 100MM X 80MM X 01 CAR | 1
2001268 | CONJ. MOVIMENTADOR DZ BRABUS SPEED 700 B. ALUMINIUM 127V 50-60HZ EX | 811311 | ETIQUETA ADES. BOPP FOSCO C/DFAM 50MM X 25MM X 02 CAR | 1
2001268 | CONJ. MOVIMENTADOR DZ BRABUS SPEED 700 B. ALUMINIUM 127V 50-60HZ EX | 811541 | SACO PLASTICO TRANSPARENTE 30CM X 15CM | 1
2001268 | CONJ. MOVIMENTADOR DZ BRABUS SPEED 700 B. ALUMINIUM 127V 50-60HZ EX | 811818 | TERMO DE GARANTIA ESPANHOL | 1
2001268 | CONJ. MOVIMENTADOR DZ BRABUS SPEED 700 B. ALUMINIUM 127V 50-60HZ EX | 811921 | CAIXA PARDA MOTOR DESLIZANTE AGL ( MEIA ABA REFORÇADA) | 1
2001268 | CONJ. MOVIMENTADOR DZ BRABUS SPEED 700 B. ALUMINIUM 127V 50-60HZ EX | 813009 | ALAVANCA PARA DESTRAVAMENTO MANUAL | 1
2001268 | CONJ. MOVIMENTADOR DZ BRABUS SPEED 700 B. ALUMINIUM 127V 50-60HZ EX | 813014 | LINGUETA DO CILINDRO DA ALAVANCA DE DESTRAVAMENTO MANUAL DZ ZI | 1
2001268 | CONJ. MOVIMENTADOR DZ BRABUS SPEED 700 B. ALUMINIUM 127V 50-60HZ EX | 813024 | TAMPA PROTEÇÃO DO MOTOR - PRETA | 1
2001268 | CONJ. MOVIMENTADOR DZ BRABUS SPEED 700 B. ALUMINIUM 127V 50-60HZ EX | 813025 | VENTOINHA DOS MOTORES | 1
2001268 | CONJ. MOVIMENTADOR DZ BRABUS SPEED 700 B. ALUMINIUM 127V 50-60HZ EX | 813037 | ENGRENAGEM EXTERNA MOTOR 17 DENTES | 1
2001268 | CONJ. MOVIMENTADOR DZ BRABUS SPEED 700 B. ALUMINIUM 127V 50-60HZ EX | 813039 | VENEZIANA DOS MOTORES | 1
2001268 | CONJ. MOVIMENTADOR DZ BRABUS SPEED 700 B. ALUMINIUM 127V 50-60HZ EX | 813094 | ENGRENAGEM INTERNA DE 1 ENTRADA DZ E NEWBV | 1
2001268 | CONJ. MOVIMENTADOR DZ BRABUS SPEED 700 B. ALUMINIUM 127V 50-60HZ EX | 813101 | CREMALHEIRA PERFIL AÇO GOMO DE ALUMÍNIO 1,5M | 2
2001268 | CONJ. MOVIMENTADOR DZ BRABUS SPEED 700 B. ALUMINIUM 127V 50-60HZ EX | 813144 | SUPORTE DO IMA DE FIM DE CURSO DESLIZANTE | 2
2001268 | CONJ. MOVIMENTADOR DZ BRABUS SPEED 700 B. ALUMINIUM 127V 50-60HZ EX | 813173 | ARRUELA 1,2MM EIXO DESLIZANTE | 1
2001268 | CONJ. MOVIMENTADOR DZ BRABUS SPEED 700 B. ALUMINIUM 127V 50-60HZ EX | 813199 | BASE DE ALUMÍNIO MOTORES DESLIZANTES | 1
2001268 | CONJ. MOVIMENTADOR DZ BRABUS SPEED 700 B. ALUMINIUM 127V 50-60HZ EX | 813235 | BUCHA DO EIXO DESLIZANTE SEXTAVADA | 2
2001268 | CONJ. MOVIMENTADOR DZ BRABUS SPEED 700 B. ALUMINIUM 127V 50-60HZ EX | 813237 | PINO DESTRAVAMENTO TRINO | 1
2001268 | CONJ. MOVIMENTADOR DZ BRABUS SPEED 700 B. ALUMINIUM 127V 50-60HZ EX | 813253 | SEM FIM DE 1 ENTRADA AÇO | 1
2001268 | CONJ. MOVIMENTADOR DZ BRABUS SPEED 700 B. ALUMINIUM 127V 50-60HZ EX | 813331 | SUPORTE DE INSTALAÇÃO DO IMÃ DZ | 2
2001268 | CONJ. MOVIMENTADOR DZ BRABUS SPEED 700 B. ALUMINIUM 127V 50-60HZ EX | 813409 | TAMPÃO DO ENGRENAGEM EXTERNA MOTORES DZ | 1
2001268 | CONJ. MOVIMENTADOR DZ BRABUS SPEED 700 B. ALUMINIUM 127V 50-60HZ EX | 813410 | BUCHA DE CENTRAGEM DO EIXO DO ROTOR DZ | 1
2001268 | CONJ. MOVIMENTADOR DZ BRABUS SPEED 700 B. ALUMINIUM 127V 50-60HZ EX | 813455 | SENSOR DE FIM DE CURSO REED DESLIZANTE | 1
2001268 | CONJ. MOVIMENTADOR DZ BRABUS SPEED 700 B. ALUMINIUM 127V 50-60HZ EX | 813522 | CHAVETA QUADRADA 8MMX33,4MM | 1
2001268 | CONJ. MOVIMENTADOR DZ BRABUS SPEED 700 B. ALUMINIUM 127V 50-60HZ EX | 911117 | PLACA REVISADA FX BRABUS | 1
2001269 | CONJ. MOVIMENTADOR DZ BRABUS SPEED 700 B. ALUMINIUM 220V 50-60HZ EX | 100802 | TRANSMISSOR 433MHZ REMOTE - MODELO: AGL-E2 (DIGITAL KEY 6P20 BLACK) | 2
2001269 | CONJ. MOVIMENTADOR DZ BRABUS SPEED 700 B. ALUMINIUM 220V 50-60HZ EX | 101307 | CAPACITOR FIXO C/DIELETRICO DE POLIPROPILENO BIORIENTADO P/MOTORES CMRW CANECA PLASTICA 20uf 250V 50 | 1
2001269 | CONJ. MOVIMENTADOR DZ BRABUS SPEED 700 B. ALUMINIUM 220V 50-60HZ EX | 103064 | CONECTOR FÊMEA EC601V-5.08-3P GREEN BAG/BULK (EC601V-5.08-3P) | 1
2001269 | CONJ. MOVIMENTADOR DZ BRABUS SPEED 700 B. ALUMINIUM 220V 50-60HZ EX | 208003 | IMÃ DE FERRITE - B40X20X10MM | 2
2001269 | CONJ. MOVIMENTADOR DZ BRABUS SPEED 700 B. ALUMINIUM 220V 50-60HZ EX | 401007 | PARAFUSO 4.8 X 13 A/A PN. PH - ZI | 2
2001269 | CONJ. MOVIMENTADOR DZ BRABUS SPEED 700 B. ALUMINIUM 220V 50-60HZ EX | 401014 | PARAFUSO 2.9 X 6.5 A/A PAN PHS ZI | 4
2001269 | CONJ. MOVIMENTADOR DZ BRABUS SPEED 700 B. ALUMINIUM 220V 50-60HZ EX | 401068 | ARRUELA LISA 1/4 FE ZI | 4
2001269 | CONJ. MOVIMENTADOR DZ BRABUS SPEED 700 B. ALUMINIUM 220V 50-60HZ EX | 401108 | PARAFUSO PLASTIC PAN PHS 5 X 25MM ZI | 4
2001269 | CONJ. MOVIMENTADOR DZ BRABUS SPEED 700 B. ALUMINIUM 220V 50-60HZ EX | 401121 | ABRAÇADEIRA UV PRETA 202X3,7 | 1
2001269 | CONJ. MOVIMENTADOR DZ BRABUS SPEED 700 B. ALUMINIUM 220V 50-60HZ EX | 401143 | ABRAÇADEIRA UV PRETA 100 X 2,5 | 1
2001269 | CONJ. MOVIMENTADOR DZ BRABUS SPEED 700 B. ALUMINIUM 220V 50-60HZ EX | 401156 | PARAFUSO MAD SX 1/4 X 70MM ZI | 4
2001269 | CONJ. MOVIMENTADOR DZ BRABUS SPEED 700 B. ALUMINIUM 220V 50-60HZ EX | 401162 | PARAFUSO PAN ZBR P/ CHAVE TORX M5 X 25MM T25 | 6
2001269 | CONJ. MOVIMENTADOR DZ BRABUS SPEED 700 B. ALUMINIUM 220V 50-60HZ EX | 401169 | PF JMP PAN PHS 3,5X14MM ZI | 2
2001269 | CONJ. MOVIMENTADOR DZ BRABUS SPEED 700 B. ALUMINIUM 220V 50-60HZ EX | 401207 | PF A/A JMC DRILL FL PHS C/ SERRILHA PTA BROCA 4,2X13MM ZI | 4
2001269 | CONJ. MOVIMENTADOR DZ BRABUS SPEED 700 B. ALUMINIUM 220V 50-60HZ EX | 402012 | ANEL ELÁSTICO E-20 | 3
2001269 | CONJ. MOVIMENTADOR DZ BRABUS SPEED 700 B. ALUMINIUM 220V 50-60HZ EX | 402015 | ANEL ELÁSTICO E12 | 4
2001269 | CONJ. MOVIMENTADOR DZ BRABUS SPEED 700 B. ALUMINIUM 220V 50-60HZ EX | 402019 | PINO ELÁSTICO 4 X 24MM | 1
2001269 | CONJ. MOVIMENTADOR DZ BRABUS SPEED 700 B. ALUMINIUM 220V 50-60HZ EX | 402028 | BUCHA PLASTICA N10 | 4
2001269 | CONJ. MOVIMENTADOR DZ BRABUS SPEED 700 B. ALUMINIUM 220V 50-60HZ EX | 403032 | MOLA DE DESTRAVAMENTO DESLIZANTE | 1
2001269 | CONJ. MOVIMENTADOR DZ BRABUS SPEED 700 B. ALUMINIUM 220V 50-60HZ EX | 510027 | INLUB GRAX MP 2/TI | 0.034
2001269 | CONJ. MOVIMENTADOR DZ BRABUS SPEED 700 B. ALUMINIUM 220V 50-60HZ EX | 512021 | CONJUNTO ESTATOR E ROTOR AGL DESL P39 2P 220V 60HZ | 1
2001269 | CONJ. MOVIMENTADOR DZ BRABUS SPEED 700 B. ALUMINIUM 220V 50-60HZ EX | 701154 | EIXO MOTOR DESLIZANTE - BRUTO | 1
2001269 | CONJ. MOVIMENTADOR DZ BRABUS SPEED 700 B. ALUMINIUM 220V 50-60HZ EX | 802036 | PARTE DE FECHADURAS - CILINDRO COM CHAVE PARA MOTOR - CYLINDER | 1
2001269 | CONJ. MOVIMENTADOR DZ BRABUS SPEED 700 B. ALUMINIUM 220V 50-60HZ EX | 804247 | BASE DA CENTRAL DESLIZANTE | 1
2001269 | CONJ. MOVIMENTADOR DZ BRABUS SPEED 700 B. ALUMINIUM 220V 50-60HZ EX | 804248 | TAMPA DA CENTRAL DESLIZANTE | 1
2001269 | CONJ. MOVIMENTADOR DZ BRABUS SPEED 700 B. ALUMINIUM 220V 50-60HZ EX | 804261 | BASE SUPERIOR NYLON DO MOTOR DESLIZANTE C/ ENCODER | 1
2001269 | CONJ. MOVIMENTADOR DZ BRABUS SPEED 700 B. ALUMINIUM 220V 50-60HZ EX | 811032 | MANUAL DE INSTALAÇÃO LINHA DESLIZANTE BRABUS SEM LOGO BILÍNGUE (CENTRAL FX BRABUS) | 1
2001269 | CONJ. MOVIMENTADOR DZ BRABUS SPEED 700 B. ALUMINIUM 220V 50-60HZ EX | 811306 | ETIQUETA ADES. COUCHE 100MM X 80MM X 01 CAR | 1
2001269 | CONJ. MOVIMENTADOR DZ BRABUS SPEED 700 B. ALUMINIUM 220V 50-60HZ EX | 811311 | ETIQUETA ADES. BOPP FOSCO C/DFAM 50MM X 25MM X 02 CAR | 1
2001269 | CONJ. MOVIMENTADOR DZ BRABUS SPEED 700 B. ALUMINIUM 220V 50-60HZ EX | 811541 | SACO PLASTICO TRANSPARENTE 30CM X 15CM | 1
2001269 | CONJ. MOVIMENTADOR DZ BRABUS SPEED 700 B. ALUMINIUM 220V 50-60HZ EX | 811818 | TERMO DE GARANTIA ESPANHOL | 1
2001269 | CONJ. MOVIMENTADOR DZ BRABUS SPEED 700 B. ALUMINIUM 220V 50-60HZ EX | 811921 | CAIXA PARDA MOTOR DESLIZANTE AGL ( MEIA ABA REFORÇADA) | 1
2001269 | CONJ. MOVIMENTADOR DZ BRABUS SPEED 700 B. ALUMINIUM 220V 50-60HZ EX | 813009 | ALAVANCA PARA DESTRAVAMENTO MANUAL | 1
2001269 | CONJ. MOVIMENTADOR DZ BRABUS SPEED 700 B. ALUMINIUM 220V 50-60HZ EX | 813014 | LINGUETA DO CILINDRO DA ALAVANCA DE DESTRAVAMENTO MANUAL DZ ZI | 1
2001269 | CONJ. MOVIMENTADOR DZ BRABUS SPEED 700 B. ALUMINIUM 220V 50-60HZ EX | 813024 | TAMPA PROTEÇÃO DO MOTOR - PRETA | 1
2001269 | CONJ. MOVIMENTADOR DZ BRABUS SPEED 700 B. ALUMINIUM 220V 50-60HZ EX | 813025 | VENTOINHA DOS MOTORES | 1
2001269 | CONJ. MOVIMENTADOR DZ BRABUS SPEED 700 B. ALUMINIUM 220V 50-60HZ EX | 813037 | ENGRENAGEM EXTERNA MOTOR 17 DENTES | 1
2001269 | CONJ. MOVIMENTADOR DZ BRABUS SPEED 700 B. ALUMINIUM 220V 50-60HZ EX | 813039 | VENEZIANA DOS MOTORES | 1
2001269 | CONJ. MOVIMENTADOR DZ BRABUS SPEED 700 B. ALUMINIUM 220V 50-60HZ EX | 813094 | ENGRENAGEM INTERNA DE 1 ENTRADA DZ E NEWBV | 1
2001269 | CONJ. MOVIMENTADOR DZ BRABUS SPEED 700 B. ALUMINIUM 220V 50-60HZ EX | 813101 | CREMALHEIRA PERFIL AÇO GOMO DE ALUMÍNIO 1,5M | 2
2001269 | CONJ. MOVIMENTADOR DZ BRABUS SPEED 700 B. ALUMINIUM 220V 50-60HZ EX | 813144 | SUPORTE DO IMA DE FIM DE CURSO DESLIZANTE | 2
2001269 | CONJ. MOVIMENTADOR DZ BRABUS SPEED 700 B. ALUMINIUM 220V 50-60HZ EX | 813173 | ARRUELA 1,2MM EIXO DESLIZANTE | 1
2001269 | CONJ. MOVIMENTADOR DZ BRABUS SPEED 700 B. ALUMINIUM 220V 50-60HZ EX | 813199 | BASE DE ALUMÍNIO MOTORES DESLIZANTES | 1
2001269 | CONJ. MOVIMENTADOR DZ BRABUS SPEED 700 B. ALUMINIUM 220V 50-60HZ EX | 813235 | BUCHA DO EIXO DESLIZANTE SEXTAVADA | 2
2001269 | CONJ. MOVIMENTADOR DZ BRABUS SPEED 700 B. ALUMINIUM 220V 50-60HZ EX | 813237 | PINO DESTRAVAMENTO TRINO | 1
2001269 | CONJ. MOVIMENTADOR DZ BRABUS SPEED 700 B. ALUMINIUM 220V 50-60HZ EX | 813253 | SEM FIM DE 1 ENTRADA AÇO | 1
2001269 | CONJ. MOVIMENTADOR DZ BRABUS SPEED 700 B. ALUMINIUM 220V 50-60HZ EX | 813331 | SUPORTE DE INSTALAÇÃO DO IMÃ DZ | 2
2001269 | CONJ. MOVIMENTADOR DZ BRABUS SPEED 700 B. ALUMINIUM 220V 50-60HZ EX | 813409 | TAMPÃO DO ENGRENAGEM EXTERNA MOTORES DZ | 1
2001269 | CONJ. MOVIMENTADOR DZ BRABUS SPEED 700 B. ALUMINIUM 220V 50-60HZ EX | 813410 | BUCHA DE CENTRAGEM DO EIXO DO ROTOR DZ | 1
2001269 | CONJ. MOVIMENTADOR DZ BRABUS SPEED 700 B. ALUMINIUM 220V 50-60HZ EX | 813455 | SENSOR DE FIM DE CURSO REED DESLIZANTE | 1
2001269 | CONJ. MOVIMENTADOR DZ BRABUS SPEED 700 B. ALUMINIUM 220V 50-60HZ EX | 813522 | CHAVETA QUADRADA 8MMX33,4MM | 1
2001269 | CONJ. MOVIMENTADOR DZ BRABUS SPEED 700 B. ALUMINIUM 220V 50-60HZ EX | 911117 | PLACA REVISADA FX BRABUS | 1
2001270 | CONJ. MOVIMENTADOR DZ BRABUS SPEED 300 B. ALUMINIUM 127V 50-60HZ SEM CREMALHE EX | 100802 | TRANSMISSOR 433MHZ REMOTE - MODELO: AGL-E2 (DIGITAL KEY 6P20 BLACK) | 2
2001270 | CONJ. MOVIMENTADOR DZ BRABUS SPEED 300 B. ALUMINIUM 127V 50-60HZ SEM CREMALHE EX | 101310 | CAPACITOR FIXO C/DIELETRICO DE POLIPROPILENO BIORIENTADO P/MOTORES CMRW CANECA PLASTICA 40uf 250V 50 | 1
2001270 | CONJ. MOVIMENTADOR DZ BRABUS SPEED 300 B. ALUMINIUM 127V 50-60HZ SEM CREMALHE EX | 103064 | CONECTOR FÊMEA EC601V-5.08-3P GREEN BAG/BULK (EC601V-5.08-3P) | 1
2001270 | CONJ. MOVIMENTADOR DZ BRABUS SPEED 300 B. ALUMINIUM 127V 50-60HZ SEM CREMALHE EX | 208003 | IMÃ DE FERRITE - B40X20X10MM | 2
2001270 | CONJ. MOVIMENTADOR DZ BRABUS SPEED 300 B. ALUMINIUM 127V 50-60HZ SEM CREMALHE EX | 401007 | PARAFUSO 4.8 X 13 A/A PN. PH - ZI | 2
2001270 | CONJ. MOVIMENTADOR DZ BRABUS SPEED 300 B. ALUMINIUM 127V 50-60HZ SEM CREMALHE EX | 401014 | PARAFUSO 2.9 X 6.5 A/A PAN PHS ZI | 4
2001270 | CONJ. MOVIMENTADOR DZ BRABUS SPEED 300 B. ALUMINIUM 127V 50-60HZ SEM CREMALHE EX | 401068 | ARRUELA LISA 1/4 FE ZI | 4
2001270 | CONJ. MOVIMENTADOR DZ BRABUS SPEED 300 B. ALUMINIUM 127V 50-60HZ SEM CREMALHE EX | 401108 | PARAFUSO PLASTIC PAN PHS 5 X 25MM ZI | 4
2001270 | CONJ. MOVIMENTADOR DZ BRABUS SPEED 300 B. ALUMINIUM 127V 50-60HZ SEM CREMALHE EX | 401121 | ABRAÇADEIRA UV PRETA 202X3,7 | 1
2001270 | CONJ. MOVIMENTADOR DZ BRABUS SPEED 300 B. ALUMINIUM 127V 50-60HZ SEM CREMALHE EX | 401143 | ABRAÇADEIRA UV PRETA 100 X 2,5 | 1
2001270 | CONJ. MOVIMENTADOR DZ BRABUS SPEED 300 B. ALUMINIUM 127V 50-60HZ SEM CREMALHE EX | 401156 | PARAFUSO MAD SX 1/4 X 70MM ZI | 4
2001270 | CONJ. MOVIMENTADOR DZ BRABUS SPEED 300 B. ALUMINIUM 127V 50-60HZ SEM CREMALHE EX | 401162 | PARAFUSO PAN ZBR P/ CHAVE TORX M5 X 25MM T25 | 6
2001270 | CONJ. MOVIMENTADOR DZ BRABUS SPEED 300 B. ALUMINIUM 127V 50-60HZ SEM CREMALHE EX | 401169 | PF JMP PAN PHS 3,5X14MM ZI | 2
2001270 | CONJ. MOVIMENTADOR DZ BRABUS SPEED 300 B. ALUMINIUM 127V 50-60HZ SEM CREMALHE EX | 401207 | PF A/A JMC DRILL FL PHS C/ SERRILHA PTA BROCA 4,2X13MM ZI | 4
2001270 | CONJ. MOVIMENTADOR DZ BRABUS SPEED 300 B. ALUMINIUM 127V 50-60HZ SEM CREMALHE EX | 402012 | ANEL ELÁSTICO E-20 | 3
2001270 | CONJ. MOVIMENTADOR DZ BRABUS SPEED 300 B. ALUMINIUM 127V 50-60HZ SEM CREMALHE EX | 402015 | ANEL ELÁSTICO E12 | 4
2001270 | CONJ. MOVIMENTADOR DZ BRABUS SPEED 300 B. ALUMINIUM 127V 50-60HZ SEM CREMALHE EX | 402019 | PINO ELÁSTICO 4 X 24MM | 1
2001270 | CONJ. MOVIMENTADOR DZ BRABUS SPEED 300 B. ALUMINIUM 127V 50-60HZ SEM CREMALHE EX | 402028 | BUCHA PLASTICA N10 | 4
2001270 | CONJ. MOVIMENTADOR DZ BRABUS SPEED 300 B. ALUMINIUM 127V 50-60HZ SEM CREMALHE EX | 403032 | MOLA DE DESTRAVAMENTO DESLIZANTE | 1
2001270 | CONJ. MOVIMENTADOR DZ BRABUS SPEED 300 B. ALUMINIUM 127V 50-60HZ SEM CREMALHE EX | 510027 | INLUB GRAX MP 2/TI | 0.034
2001270 | CONJ. MOVIMENTADOR DZ BRABUS SPEED 300 B. ALUMINIUM 127V 50-60HZ SEM CREMALHE EX | 512019 | CONJUNTO ESTATOR E ROTOR AGL DESL P24 2P 127V 60HZ | 1
2001270 | CONJ. MOVIMENTADOR DZ BRABUS SPEED 300 B. ALUMINIUM 127V 50-60HZ SEM CREMALHE EX | 701154 | EIXO MOTOR DESLIZANTE - BRUTO | 1
2001270 | CONJ. MOVIMENTADOR DZ BRABUS SPEED 300 B. ALUMINIUM 127V 50-60HZ SEM CREMALHE EX | 802036 | PARTE DE FECHADURAS - CILINDRO COM CHAVE PARA MOTOR - CYLINDER | 1
2001270 | CONJ. MOVIMENTADOR DZ BRABUS SPEED 300 B. ALUMINIUM 127V 50-60HZ SEM CREMALHE EX | 804247 | BASE DA CENTRAL DESLIZANTE | 1
2001270 | CONJ. MOVIMENTADOR DZ BRABUS SPEED 300 B. ALUMINIUM 127V 50-60HZ SEM CREMALHE EX | 804248 | TAMPA DA CENTRAL DESLIZANTE | 1
2001270 | CONJ. MOVIMENTADOR DZ BRABUS SPEED 300 B. ALUMINIUM 127V 50-60HZ SEM CREMALHE EX | 804261 | BASE SUPERIOR NYLON DO MOTOR DESLIZANTE C/ ENCODER | 1
2001270 | CONJ. MOVIMENTADOR DZ BRABUS SPEED 300 B. ALUMINIUM 127V 50-60HZ SEM CREMALHE EX | 811032 | MANUAL DE INSTALAÇÃO LINHA DESLIZANTE BRABUS SEM LOGO BILÍNGUE (CENTRAL FX BRABUS) | 1
2001270 | CONJ. MOVIMENTADOR DZ BRABUS SPEED 300 B. ALUMINIUM 127V 50-60HZ SEM CREMALHE EX | 811306 | ETIQUETA ADES. COUCHE 100MM X 80MM X 01 CAR | 1
2001270 | CONJ. MOVIMENTADOR DZ BRABUS SPEED 300 B. ALUMINIUM 127V 50-60HZ SEM CREMALHE EX | 811311 | ETIQUETA ADES. BOPP FOSCO C/DFAM 50MM X 25MM X 02 CAR | 1
2001270 | CONJ. MOVIMENTADOR DZ BRABUS SPEED 300 B. ALUMINIUM 127V 50-60HZ SEM CREMALHE EX | 811541 | SACO PLASTICO TRANSPARENTE 30CM X 15CM | 1
2001270 | CONJ. MOVIMENTADOR DZ BRABUS SPEED 300 B. ALUMINIUM 127V 50-60HZ SEM CREMALHE EX | 811818 | TERMO DE GARANTIA ESPANHOL | 1
2001270 | CONJ. MOVIMENTADOR DZ BRABUS SPEED 300 B. ALUMINIUM 127V 50-60HZ SEM CREMALHE EX | 811921 | CAIXA PARDA MOTOR DESLIZANTE AGL ( MEIA ABA REFORÇADA) | 1
2001270 | CONJ. MOVIMENTADOR DZ BRABUS SPEED 300 B. ALUMINIUM 127V 50-60HZ SEM CREMALHE EX | 813009 | ALAVANCA PARA DESTRAVAMENTO MANUAL | 1
2001270 | CONJ. MOVIMENTADOR DZ BRABUS SPEED 300 B. ALUMINIUM 127V 50-60HZ SEM CREMALHE EX | 813014 | LINGUETA DO CILINDRO DA ALAVANCA DE DESTRAVAMENTO MANUAL DZ ZI | 1
2001270 | CONJ. MOVIMENTADOR DZ BRABUS SPEED 300 B. ALUMINIUM 127V 50-60HZ SEM CREMALHE EX | 813024 | TAMPA PROTEÇÃO DO MOTOR - PRETA | 1
2001270 | CONJ. MOVIMENTADOR DZ BRABUS SPEED 300 B. ALUMINIUM 127V 50-60HZ SEM CREMALHE EX | 813025 | VENTOINHA DOS MOTORES | 1
2001270 | CONJ. MOVIMENTADOR DZ BRABUS SPEED 300 B. ALUMINIUM 127V 50-60HZ SEM CREMALHE EX | 813037 | ENGRENAGEM EXTERNA MOTOR 17 DENTES | 1
2001270 | CONJ. MOVIMENTADOR DZ BRABUS SPEED 300 B. ALUMINIUM 127V 50-60HZ SEM CREMALHE EX | 813039 | VENEZIANA DOS MOTORES | 1
2001270 | CONJ. MOVIMENTADOR DZ BRABUS SPEED 300 B. ALUMINIUM 127V 50-60HZ SEM CREMALHE EX | 813094 | ENGRENAGEM INTERNA DE 1 ENTRADA DZ E NEWBV | 1
2001270 | CONJ. MOVIMENTADOR DZ BRABUS SPEED 300 B. ALUMINIUM 127V 50-60HZ SEM CREMALHE EX | 813144 | SUPORTE DO IMA DE FIM DE CURSO DESLIZANTE | 2
2001270 | CONJ. MOVIMENTADOR DZ BRABUS SPEED 300 B. ALUMINIUM 127V 50-60HZ SEM CREMALHE EX | 813173 | ARRUELA 1,2MM EIXO DESLIZANTE | 1
2001270 | CONJ. MOVIMENTADOR DZ BRABUS SPEED 300 B. ALUMINIUM 127V 50-60HZ SEM CREMALHE EX | 813199 | BASE DE ALUMÍNIO MOTORES DESLIZANTES | 1
2001270 | CONJ. MOVIMENTADOR DZ BRABUS SPEED 300 B. ALUMINIUM 127V 50-60HZ SEM CREMALHE EX | 813235 | BUCHA DO EIXO DESLIZANTE SEXTAVADA | 2
2001270 | CONJ. MOVIMENTADOR DZ BRABUS SPEED 300 B. ALUMINIUM 127V 50-60HZ SEM CREMALHE EX | 813237 | PINO DESTRAVAMENTO TRINO | 1
2001270 | CONJ. MOVIMENTADOR DZ BRABUS SPEED 300 B. ALUMINIUM 127V 50-60HZ SEM CREMALHE EX | 813253 | SEM FIM DE 1 ENTRADA AÇO | 1
2001270 | CONJ. MOVIMENTADOR DZ BRABUS SPEED 300 B. ALUMINIUM 127V 50-60HZ SEM CREMALHE EX | 813331 | SUPORTE DE INSTALAÇÃO DO IMÃ DZ | 2
2001270 | CONJ. MOVIMENTADOR DZ BRABUS SPEED 300 B. ALUMINIUM 127V 50-60HZ SEM CREMALHE EX | 813409 | TAMPÃO DO ENGRENAGEM EXTERNA MOTORES DZ | 1
2001270 | CONJ. MOVIMENTADOR DZ BRABUS SPEED 300 B. ALUMINIUM 127V 50-60HZ SEM CREMALHE EX | 813410 | BUCHA DE CENTRAGEM DO EIXO DO ROTOR DZ | 1
2001270 | CONJ. MOVIMENTADOR DZ BRABUS SPEED 300 B. ALUMINIUM 127V 50-60HZ SEM CREMALHE EX | 813455 | SENSOR DE FIM DE CURSO REED DESLIZANTE | 1
2001270 | CONJ. MOVIMENTADOR DZ BRABUS SPEED 300 B. ALUMINIUM 127V 50-60HZ SEM CREMALHE EX | 813522 | CHAVETA QUADRADA 8MMX33,4MM | 1
2001270 | CONJ. MOVIMENTADOR DZ BRABUS SPEED 300 B. ALUMINIUM 127V 50-60HZ SEM CREMALHE EX | 911117 | PLACA REVISADA FX BRABUS | 1
2001271 | CONJ. MOVIMENTADOR DZ BRABUS SPEED 300 B. ALUMINIUM 220V 50-60HZ SEM CREMALHE EX | 100802 | TRANSMISSOR 433MHZ REMOTE - MODELO: AGL-E2 (DIGITAL KEY 6P20 BLACK) | 2
2001271 | CONJ. MOVIMENTADOR DZ BRABUS SPEED 300 B. ALUMINIUM 220V 50-60HZ SEM CREMALHE EX | 101307 | CAPACITOR FIXO C/DIELETRICO DE POLIPROPILENO BIORIENTADO P/MOTORES CMRW CANECA PLASTICA 20uf 250V 50 | 1
2001271 | CONJ. MOVIMENTADOR DZ BRABUS SPEED 300 B. ALUMINIUM 220V 50-60HZ SEM CREMALHE EX | 103064 | CONECTOR FÊMEA EC601V-5.08-3P GREEN BAG/BULK (EC601V-5.08-3P) | 1
2001271 | CONJ. MOVIMENTADOR DZ BRABUS SPEED 300 B. ALUMINIUM 220V 50-60HZ SEM CREMALHE EX | 208003 | IMÃ DE FERRITE - B40X20X10MM | 2
2001271 | CONJ. MOVIMENTADOR DZ BRABUS SPEED 300 B. ALUMINIUM 220V 50-60HZ SEM CREMALHE EX | 401007 | PARAFUSO 4.8 X 13 A/A PN. PH - ZI | 2
2001271 | CONJ. MOVIMENTADOR DZ BRABUS SPEED 300 B. ALUMINIUM 220V 50-60HZ SEM CREMALHE EX | 401014 | PARAFUSO 2.9 X 6.5 A/A PAN PHS ZI | 4
2001271 | CONJ. MOVIMENTADOR DZ BRABUS SPEED 300 B. ALUMINIUM 220V 50-60HZ SEM CREMALHE EX | 401068 | ARRUELA LISA 1/4 FE ZI | 4
2001271 | CONJ. MOVIMENTADOR DZ BRABUS SPEED 300 B. ALUMINIUM 220V 50-60HZ SEM CREMALHE EX | 401108 | PARAFUSO PLASTIC PAN PHS 5 X 25MM ZI | 4
2001271 | CONJ. MOVIMENTADOR DZ BRABUS SPEED 300 B. ALUMINIUM 220V 50-60HZ SEM CREMALHE EX | 401121 | ABRAÇADEIRA UV PRETA 202X3,7 | 1
2001271 | CONJ. MOVIMENTADOR DZ BRABUS SPEED 300 B. ALUMINIUM 220V 50-60HZ SEM CREMALHE EX | 401143 | ABRAÇADEIRA UV PRETA 100 X 2,5 | 1
2001271 | CONJ. MOVIMENTADOR DZ BRABUS SPEED 300 B. ALUMINIUM 220V 50-60HZ SEM CREMALHE EX | 401156 | PARAFUSO MAD SX 1/4 X 70MM ZI | 4
2001271 | CONJ. MOVIMENTADOR DZ BRABUS SPEED 300 B. ALUMINIUM 220V 50-60HZ SEM CREMALHE EX | 401162 | PARAFUSO PAN ZBR P/ CHAVE TORX M5 X 25MM T25 | 6
2001271 | CONJ. MOVIMENTADOR DZ BRABUS SPEED 300 B. ALUMINIUM 220V 50-60HZ SEM CREMALHE EX | 401169 | PF JMP PAN PHS 3,5X14MM ZI | 2
2001271 | CONJ. MOVIMENTADOR DZ BRABUS SPEED 300 B. ALUMINIUM 220V 50-60HZ SEM CREMALHE EX | 401207 | PF A/A JMC DRILL FL PHS C/ SERRILHA PTA BROCA 4,2X13MM ZI | 4
2001271 | CONJ. MOVIMENTADOR DZ BRABUS SPEED 300 B. ALUMINIUM 220V 50-60HZ SEM CREMALHE EX | 402012 | ANEL ELÁSTICO E-20 | 3
2001271 | CONJ. MOVIMENTADOR DZ BRABUS SPEED 300 B. ALUMINIUM 220V 50-60HZ SEM CREMALHE EX | 402015 | ANEL ELÁSTICO E12 | 4
2001271 | CONJ. MOVIMENTADOR DZ BRABUS SPEED 300 B. ALUMINIUM 220V 50-60HZ SEM CREMALHE EX | 402019 | PINO ELÁSTICO 4 X 24MM | 1
2001271 | CONJ. MOVIMENTADOR DZ BRABUS SPEED 300 B. ALUMINIUM 220V 50-60HZ SEM CREMALHE EX | 402028 | BUCHA PLASTICA N10 | 4
2001271 | CONJ. MOVIMENTADOR DZ BRABUS SPEED 300 B. ALUMINIUM 220V 50-60HZ SEM CREMALHE EX | 403032 | MOLA DE DESTRAVAMENTO DESLIZANTE | 1
2001271 | CONJ. MOVIMENTADOR DZ BRABUS SPEED 300 B. ALUMINIUM 220V 50-60HZ SEM CREMALHE EX | 510027 | INLUB GRAX MP 2/TI | 0.034
2001271 | CONJ. MOVIMENTADOR DZ BRABUS SPEED 300 B. ALUMINIUM 220V 50-60HZ SEM CREMALHE EX | 512018 | CONJUNTO ESTATOR E ROTOR AGL DESL P24 2P 220V 60HZ | 1
2001271 | CONJ. MOVIMENTADOR DZ BRABUS SPEED 300 B. ALUMINIUM 220V 50-60HZ SEM CREMALHE EX | 701154 | EIXO MOTOR DESLIZANTE - BRUTO | 1
2001271 | CONJ. MOVIMENTADOR DZ BRABUS SPEED 300 B. ALUMINIUM 220V 50-60HZ SEM CREMALHE EX | 802036 | PARTE DE FECHADURAS - CILINDRO COM CHAVE PARA MOTOR - CYLINDER | 1
2001271 | CONJ. MOVIMENTADOR DZ BRABUS SPEED 300 B. ALUMINIUM 220V 50-60HZ SEM CREMALHE EX | 804247 | BASE DA CENTRAL DESLIZANTE | 1
2001271 | CONJ. MOVIMENTADOR DZ BRABUS SPEED 300 B. ALUMINIUM 220V 50-60HZ SEM CREMALHE EX | 804248 | TAMPA DA CENTRAL DESLIZANTE | 1
2001271 | CONJ. MOVIMENTADOR DZ BRABUS SPEED 300 B. ALUMINIUM 220V 50-60HZ SEM CREMALHE EX | 804261 | BASE SUPERIOR NYLON DO MOTOR DESLIZANTE C/ ENCODER | 1
2001271 | CONJ. MOVIMENTADOR DZ BRABUS SPEED 300 B. ALUMINIUM 220V 50-60HZ SEM CREMALHE EX | 811032 | MANUAL DE INSTALAÇÃO LINHA DESLIZANTE BRABUS SEM LOGO BILÍNGUE (CENTRAL FX BRABUS) | 1
2001271 | CONJ. MOVIMENTADOR DZ BRABUS SPEED 300 B. ALUMINIUM 220V 50-60HZ SEM CREMALHE EX | 811306 | ETIQUETA ADES. COUCHE 100MM X 80MM X 01 CAR | 1
2001271 | CONJ. MOVIMENTADOR DZ BRABUS SPEED 300 B. ALUMINIUM 220V 50-60HZ SEM CREMALHE EX | 811311 | ETIQUETA ADES. BOPP FOSCO C/DFAM 50MM X 25MM X 02 CAR | 1
2001271 | CONJ. MOVIMENTADOR DZ BRABUS SPEED 300 B. ALUMINIUM 220V 50-60HZ SEM CREMALHE EX | 811541 | SACO PLASTICO TRANSPARENTE 30CM X 15CM | 1
2001271 | CONJ. MOVIMENTADOR DZ BRABUS SPEED 300 B. ALUMINIUM 220V 50-60HZ SEM CREMALHE EX | 811818 | TERMO DE GARANTIA ESPANHOL | 1
2001271 | CONJ. MOVIMENTADOR DZ BRABUS SPEED 300 B. ALUMINIUM 220V 50-60HZ SEM CREMALHE EX | 811921 | CAIXA PARDA MOTOR DESLIZANTE AGL ( MEIA ABA REFORÇADA) | 1
2001271 | CONJ. MOVIMENTADOR DZ BRABUS SPEED 300 B. ALUMINIUM 220V 50-60HZ SEM CREMALHE EX | 813009 | ALAVANCA PARA DESTRAVAMENTO MANUAL | 1
2001271 | CONJ. MOVIMENTADOR DZ BRABUS SPEED 300 B. ALUMINIUM 220V 50-60HZ SEM CREMALHE EX | 813014 | LINGUETA DO CILINDRO DA ALAVANCA DE DESTRAVAMENTO MANUAL DZ ZI | 1
2001271 | CONJ. MOVIMENTADOR DZ BRABUS SPEED 300 B. ALUMINIUM 220V 50-60HZ SEM CREMALHE EX | 813024 | TAMPA PROTEÇÃO DO MOTOR - PRETA | 1
2001271 | CONJ. MOVIMENTADOR DZ BRABUS SPEED 300 B. ALUMINIUM 220V 50-60HZ SEM CREMALHE EX | 813025 | VENTOINHA DOS MOTORES | 1
2001271 | CONJ. MOVIMENTADOR DZ BRABUS SPEED 300 B. ALUMINIUM 220V 50-60HZ SEM CREMALHE EX | 813037 | ENGRENAGEM EXTERNA MOTOR 17 DENTES | 1
2001271 | CONJ. MOVIMENTADOR DZ BRABUS SPEED 300 B. ALUMINIUM 220V 50-60HZ SEM CREMALHE EX | 813039 | VENEZIANA DOS MOTORES | 1
2001271 | CONJ. MOVIMENTADOR DZ BRABUS SPEED 300 B. ALUMINIUM 220V 50-60HZ SEM CREMALHE EX | 813094 | ENGRENAGEM INTERNA DE 1 ENTRADA DZ E NEWBV | 1
2001271 | CONJ. MOVIMENTADOR DZ BRABUS SPEED 300 B. ALUMINIUM 220V 50-60HZ SEM CREMALHE EX | 813144 | SUPORTE DO IMA DE FIM DE CURSO DESLIZANTE | 2
2001271 | CONJ. MOVIMENTADOR DZ BRABUS SPEED 300 B. ALUMINIUM 220V 50-60HZ SEM CREMALHE EX | 813173 | ARRUELA 1,2MM EIXO DESLIZANTE | 1
2001271 | CONJ. MOVIMENTADOR DZ BRABUS SPEED 300 B. ALUMINIUM 220V 50-60HZ SEM CREMALHE EX | 813199 | BASE DE ALUMÍNIO MOTORES DESLIZANTES | 1
2001271 | CONJ. MOVIMENTADOR DZ BRABUS SPEED 300 B. ALUMINIUM 220V 50-60HZ SEM CREMALHE EX | 813235 | BUCHA DO EIXO DESLIZANTE SEXTAVADA | 2
2001271 | CONJ. MOVIMENTADOR DZ BRABUS SPEED 300 B. ALUMINIUM 220V 50-60HZ SEM CREMALHE EX | 813237 | PINO DESTRAVAMENTO TRINO | 1
2001271 | CONJ. MOVIMENTADOR DZ BRABUS SPEED 300 B. ALUMINIUM 220V 50-60HZ SEM CREMALHE EX | 813253 | SEM FIM DE 1 ENTRADA AÇO | 1
2001271 | CONJ. MOVIMENTADOR DZ BRABUS SPEED 300 B. ALUMINIUM 220V 50-60HZ SEM CREMALHE EX | 813331 | SUPORTE DE INSTALAÇÃO DO IMÃ DZ | 2
2001271 | CONJ. MOVIMENTADOR DZ BRABUS SPEED 300 B. ALUMINIUM 220V 50-60HZ SEM CREMALHE EX | 813409 | TAMPÃO DO ENGRENAGEM EXTERNA MOTORES DZ | 1
2001271 | CONJ. MOVIMENTADOR DZ BRABUS SPEED 300 B. ALUMINIUM 220V 50-60HZ SEM CREMALHE EX | 813410 | BUCHA DE CENTRAGEM DO EIXO DO ROTOR DZ | 1
2001271 | CONJ. MOVIMENTADOR DZ BRABUS SPEED 300 B. ALUMINIUM 220V 50-60HZ SEM CREMALHE EX | 813455 | SENSOR DE FIM DE CURSO REED DESLIZANTE | 1
2001271 | CONJ. MOVIMENTADOR DZ BRABUS SPEED 300 B. ALUMINIUM 220V 50-60HZ SEM CREMALHE EX | 813522 | CHAVETA QUADRADA 8MMX33,4MM | 1
2001271 | CONJ. MOVIMENTADOR DZ BRABUS SPEED 300 B. ALUMINIUM 220V 50-60HZ SEM CREMALHE EX | 911117 | PLACA REVISADA FX BRABUS | 1
2001272 | CONJ. MOVIMENTADOR DZ BRABUS SPEED 500 B. ALUMINIUM 127V 50-60HZ SEM CREMALH. EX | 100802 | TRANSMISSOR 433MHZ REMOTE - MODELO: AGL-E2 (DIGITAL KEY 6P20 BLACK) | 2
2001272 | CONJ. MOVIMENTADOR DZ BRABUS SPEED 500 B. ALUMINIUM 127V 50-60HZ SEM CREMALH. EX | 101310 | CAPACITOR FIXO C/DIELETRICO DE POLIPROPILENO BIORIENTADO P/MOTORES CMRW CANECA PLASTICA 40uf 250V 50 | 1
2001272 | CONJ. MOVIMENTADOR DZ BRABUS SPEED 500 B. ALUMINIUM 127V 50-60HZ SEM CREMALH. EX | 103064 | CONECTOR FÊMEA EC601V-5.08-3P GREEN BAG/BULK (EC601V-5.08-3P) | 1
2001272 | CONJ. MOVIMENTADOR DZ BRABUS SPEED 500 B. ALUMINIUM 127V 50-60HZ SEM CREMALH. EX | 208003 | IMÃ DE FERRITE - B40X20X10MM | 2
2001272 | CONJ. MOVIMENTADOR DZ BRABUS SPEED 500 B. ALUMINIUM 127V 50-60HZ SEM CREMALH. EX | 401007 | PARAFUSO 4.8 X 13 A/A PN. PH - ZI | 2
2001272 | CONJ. MOVIMENTADOR DZ BRABUS SPEED 500 B. ALUMINIUM 127V 50-60HZ SEM CREMALH. EX | 401014 | PARAFUSO 2.9 X 6.5 A/A PAN PHS ZI | 4
2001272 | CONJ. MOVIMENTADOR DZ BRABUS SPEED 500 B. ALUMINIUM 127V 50-60HZ SEM CREMALH. EX | 401068 | ARRUELA LISA 1/4 FE ZI | 4
2001272 | CONJ. MOVIMENTADOR DZ BRABUS SPEED 500 B. ALUMINIUM 127V 50-60HZ SEM CREMALH. EX | 401108 | PARAFUSO PLASTIC PAN PHS 5 X 25MM ZI | 4
2001272 | CONJ. MOVIMENTADOR DZ BRABUS SPEED 500 B. ALUMINIUM 127V 50-60HZ SEM CREMALH. EX | 401121 | ABRAÇADEIRA UV PRETA 202X3,7 | 1
2001272 | CONJ. MOVIMENTADOR DZ BRABUS SPEED 500 B. ALUMINIUM 127V 50-60HZ SEM CREMALH. EX | 401143 | ABRAÇADEIRA UV PRETA 100 X 2,5 | 1
2001272 | CONJ. MOVIMENTADOR DZ BRABUS SPEED 500 B. ALUMINIUM 127V 50-60HZ SEM CREMALH. EX | 401156 | PARAFUSO MAD SX 1/4 X 70MM ZI | 4
2001272 | CONJ. MOVIMENTADOR DZ BRABUS SPEED 500 B. ALUMINIUM 127V 50-60HZ SEM CREMALH. EX | 401162 | PARAFUSO PAN ZBR P/ CHAVE TORX M5 X 25MM T25 | 6
2001272 | CONJ. MOVIMENTADOR DZ BRABUS SPEED 500 B. ALUMINIUM 127V 50-60HZ SEM CREMALH. EX | 401169 | PF JMP PAN PHS 3,5X14MM ZI | 2
2001272 | CONJ. MOVIMENTADOR DZ BRABUS SPEED 500 B. ALUMINIUM 127V 50-60HZ SEM CREMALH. EX | 401207 | PF A/A JMC DRILL FL PHS C/ SERRILHA PTA BROCA 4,2X13MM ZI | 4
2001272 | CONJ. MOVIMENTADOR DZ BRABUS SPEED 500 B. ALUMINIUM 127V 50-60HZ SEM CREMALH. EX | 402012 | ANEL ELÁSTICO E-20 | 3
2001272 | CONJ. MOVIMENTADOR DZ BRABUS SPEED 500 B. ALUMINIUM 127V 50-60HZ SEM CREMALH. EX | 402015 | ANEL ELÁSTICO E12 | 4
2001272 | CONJ. MOVIMENTADOR DZ BRABUS SPEED 500 B. ALUMINIUM 127V 50-60HZ SEM CREMALH. EX | 402019 | PINO ELÁSTICO 4 X 24MM | 1
2001272 | CONJ. MOVIMENTADOR DZ BRABUS SPEED 500 B. ALUMINIUM 127V 50-60HZ SEM CREMALH. EX | 402028 | BUCHA PLASTICA N10 | 4
2001272 | CONJ. MOVIMENTADOR DZ BRABUS SPEED 500 B. ALUMINIUM 127V 50-60HZ SEM CREMALH. EX | 403032 | MOLA DE DESTRAVAMENTO DESLIZANTE | 1
2001272 | CONJ. MOVIMENTADOR DZ BRABUS SPEED 500 B. ALUMINIUM 127V 50-60HZ SEM CREMALH. EX | 510027 | INLUB GRAX MP 2/TI | 0.034
2001272 | CONJ. MOVIMENTADOR DZ BRABUS SPEED 500 B. ALUMINIUM 127V 50-60HZ SEM CREMALH. EX | 512013 | CONJUNTO ESTATOR E ROTOR AGL DESL P28 2P 127V 60HZ | 1
2001272 | CONJ. MOVIMENTADOR DZ BRABUS SPEED 500 B. ALUMINIUM 127V 50-60HZ SEM CREMALH. EX | 701154 | EIXO MOTOR DESLIZANTE - BRUTO | 1
2001272 | CONJ. MOVIMENTADOR DZ BRABUS SPEED 500 B. ALUMINIUM 127V 50-60HZ SEM CREMALH. EX | 802036 | PARTE DE FECHADURAS - CILINDRO COM CHAVE PARA MOTOR - CYLINDER | 1
2001272 | CONJ. MOVIMENTADOR DZ BRABUS SPEED 500 B. ALUMINIUM 127V 50-60HZ SEM CREMALH. EX | 804247 | BASE DA CENTRAL DESLIZANTE | 1
2001272 | CONJ. MOVIMENTADOR DZ BRABUS SPEED 500 B. ALUMINIUM 127V 50-60HZ SEM CREMALH. EX | 804248 | TAMPA DA CENTRAL DESLIZANTE | 1
2001272 | CONJ. MOVIMENTADOR DZ BRABUS SPEED 500 B. ALUMINIUM 127V 50-60HZ SEM CREMALH. EX | 804261 | BASE SUPERIOR NYLON DO MOTOR DESLIZANTE C/ ENCODER | 1
2001272 | CONJ. MOVIMENTADOR DZ BRABUS SPEED 500 B. ALUMINIUM 127V 50-60HZ SEM CREMALH. EX | 811032 | MANUAL DE INSTALAÇÃO LINHA DESLIZANTE BRABUS SEM LOGO BILÍNGUE (CENTRAL FX BRABUS) | 1
2001272 | CONJ. MOVIMENTADOR DZ BRABUS SPEED 500 B. ALUMINIUM 127V 50-60HZ SEM CREMALH. EX | 811306 | ETIQUETA ADES. COUCHE 100MM X 80MM X 01 CAR | 1
2001272 | CONJ. MOVIMENTADOR DZ BRABUS SPEED 500 B. ALUMINIUM 127V 50-60HZ SEM CREMALH. EX | 811311 | ETIQUETA ADES. BOPP FOSCO C/DFAM 50MM X 25MM X 02 CAR | 1
2001272 | CONJ. MOVIMENTADOR DZ BRABUS SPEED 500 B. ALUMINIUM 127V 50-60HZ SEM CREMALH. EX | 811541 | SACO PLASTICO TRANSPARENTE 30CM X 15CM | 1
2001272 | CONJ. MOVIMENTADOR DZ BRABUS SPEED 500 B. ALUMINIUM 127V 50-60HZ SEM CREMALH. EX | 811818 | TERMO DE GARANTIA ESPANHOL | 1
2001272 | CONJ. MOVIMENTADOR DZ BRABUS SPEED 500 B. ALUMINIUM 127V 50-60HZ SEM CREMALH. EX | 811921 | CAIXA PARDA MOTOR DESLIZANTE AGL ( MEIA ABA REFORÇADA) | 1
2001272 | CONJ. MOVIMENTADOR DZ BRABUS SPEED 500 B. ALUMINIUM 127V 50-60HZ SEM CREMALH. EX | 813009 | ALAVANCA PARA DESTRAVAMENTO MANUAL | 1
2001272 | CONJ. MOVIMENTADOR DZ BRABUS SPEED 500 B. ALUMINIUM 127V 50-60HZ SEM CREMALH. EX | 813014 | LINGUETA DO CILINDRO DA ALAVANCA DE DESTRAVAMENTO MANUAL DZ ZI | 1
2001272 | CONJ. MOVIMENTADOR DZ BRABUS SPEED 500 B. ALUMINIUM 127V 50-60HZ SEM CREMALH. EX | 813024 | TAMPA PROTEÇÃO DO MOTOR - PRETA | 1
2001272 | CONJ. MOVIMENTADOR DZ BRABUS SPEED 500 B. ALUMINIUM 127V 50-60HZ SEM CREMALH. EX | 813025 | VENTOINHA DOS MOTORES | 1
2001272 | CONJ. MOVIMENTADOR DZ BRABUS SPEED 500 B. ALUMINIUM 127V 50-60HZ SEM CREMALH. EX | 813037 | ENGRENAGEM EXTERNA MOTOR 17 DENTES | 1
2001272 | CONJ. MOVIMENTADOR DZ BRABUS SPEED 500 B. ALUMINIUM 127V 50-60HZ SEM CREMALH. EX | 813039 | VENEZIANA DOS MOTORES | 1
2001272 | CONJ. MOVIMENTADOR DZ BRABUS SPEED 500 B. ALUMINIUM 127V 50-60HZ SEM CREMALH. EX | 813094 | ENGRENAGEM INTERNA DE 1 ENTRADA DZ E NEWBV | 1
2001272 | CONJ. MOVIMENTADOR DZ BRABUS SPEED 500 B. ALUMINIUM 127V 50-60HZ SEM CREMALH. EX | 813144 | SUPORTE DO IMA DE FIM DE CURSO DESLIZANTE | 2
2001272 | CONJ. MOVIMENTADOR DZ BRABUS SPEED 500 B. ALUMINIUM 127V 50-60HZ SEM CREMALH. EX | 813173 | ARRUELA 1,2MM EIXO DESLIZANTE | 1
2001272 | CONJ. MOVIMENTADOR DZ BRABUS SPEED 500 B. ALUMINIUM 127V 50-60HZ SEM CREMALH. EX | 813199 | BASE DE ALUMÍNIO MOTORES DESLIZANTES | 1
2001272 | CONJ. MOVIMENTADOR DZ BRABUS SPEED 500 B. ALUMINIUM 127V 50-60HZ SEM CREMALH. EX | 813235 | BUCHA DO EIXO DESLIZANTE SEXTAVADA | 2
2001272 | CONJ. MOVIMENTADOR DZ BRABUS SPEED 500 B. ALUMINIUM 127V 50-60HZ SEM CREMALH. EX | 813237 | PINO DESTRAVAMENTO TRINO | 1
2001272 | CONJ. MOVIMENTADOR DZ BRABUS SPEED 500 B. ALUMINIUM 127V 50-60HZ SEM CREMALH. EX | 813253 | SEM FIM DE 1 ENTRADA AÇO | 1
2001272 | CONJ. MOVIMENTADOR DZ BRABUS SPEED 500 B. ALUMINIUM 127V 50-60HZ SEM CREMALH. EX | 813331 | SUPORTE DE INSTALAÇÃO DO IMÃ DZ | 2
2001272 | CONJ. MOVIMENTADOR DZ BRABUS SPEED 500 B. ALUMINIUM 127V 50-60HZ SEM CREMALH. EX | 813409 | TAMPÃO DO ENGRENAGEM EXTERNA MOTORES DZ | 1
2001272 | CONJ. MOVIMENTADOR DZ BRABUS SPEED 500 B. ALUMINIUM 127V 50-60HZ SEM CREMALH. EX | 813410 | BUCHA DE CENTRAGEM DO EIXO DO ROTOR DZ | 1
2001272 | CONJ. MOVIMENTADOR DZ BRABUS SPEED 500 B. ALUMINIUM 127V 50-60HZ SEM CREMALH. EX | 813455 | SENSOR DE FIM DE CURSO REED DESLIZANTE | 1
2001272 | CONJ. MOVIMENTADOR DZ BRABUS SPEED 500 B. ALUMINIUM 127V 50-60HZ SEM CREMALH. EX | 813522 | CHAVETA QUADRADA 8MMX33,4MM | 1
2001272 | CONJ. MOVIMENTADOR DZ BRABUS SPEED 500 B. ALUMINIUM 127V 50-60HZ SEM CREMALH. EX | 911117 | PLACA REVISADA FX BRABUS | 1
2001273 | CONJ. MOVIMENTADOR DZ BRABUS SPEED 500 B. ALUMINIUM 220V 50-60HZ SEM CREMALH. EX | 100802 | TRANSMISSOR 433MHZ REMOTE - MODELO: AGL-E2 (DIGITAL KEY 6P20 BLACK) | 2
2001273 | CONJ. MOVIMENTADOR DZ BRABUS SPEED 500 B. ALUMINIUM 220V 50-60HZ SEM CREMALH. EX | 101307 | CAPACITOR FIXO C/DIELETRICO DE POLIPROPILENO BIORIENTADO P/MOTORES CMRW CANECA PLASTICA 20uf 250V 50 | 1
2001273 | CONJ. MOVIMENTADOR DZ BRABUS SPEED 500 B. ALUMINIUM 220V 50-60HZ SEM CREMALH. EX | 103064 | CONECTOR FÊMEA EC601V-5.08-3P GREEN BAG/BULK (EC601V-5.08-3P) | 1
2001273 | CONJ. MOVIMENTADOR DZ BRABUS SPEED 500 B. ALUMINIUM 220V 50-60HZ SEM CREMALH. EX | 208003 | IMÃ DE FERRITE - B40X20X10MM | 2
2001273 | CONJ. MOVIMENTADOR DZ BRABUS SPEED 500 B. ALUMINIUM 220V 50-60HZ SEM CREMALH. EX | 401007 | PARAFUSO 4.8 X 13 A/A PN. PH - ZI | 2
2001273 | CONJ. MOVIMENTADOR DZ BRABUS SPEED 500 B. ALUMINIUM 220V 50-60HZ SEM CREMALH. EX | 401014 | PARAFUSO 2.9 X 6.5 A/A PAN PHS ZI | 4
2001273 | CONJ. MOVIMENTADOR DZ BRABUS SPEED 500 B. ALUMINIUM 220V 50-60HZ SEM CREMALH. EX | 401068 | ARRUELA LISA 1/4 FE ZI | 4
2001273 | CONJ. MOVIMENTADOR DZ BRABUS SPEED 500 B. ALUMINIUM 220V 50-60HZ SEM CREMALH. EX | 401108 | PARAFUSO PLASTIC PAN PHS 5 X 25MM ZI | 4
2001273 | CONJ. MOVIMENTADOR DZ BRABUS SPEED 500 B. ALUMINIUM 220V 50-60HZ SEM CREMALH. EX | 401121 | ABRAÇADEIRA UV PRETA 202X3,7 | 1
2001273 | CONJ. MOVIMENTADOR DZ BRABUS SPEED 500 B. ALUMINIUM 220V 50-60HZ SEM CREMALH. EX | 401143 | ABRAÇADEIRA UV PRETA 100 X 2,5 | 1
2001273 | CONJ. MOVIMENTADOR DZ BRABUS SPEED 500 B. ALUMINIUM 220V 50-60HZ SEM CREMALH. EX | 401156 | PARAFUSO MAD SX 1/4 X 70MM ZI | 4
2001273 | CONJ. MOVIMENTADOR DZ BRABUS SPEED 500 B. ALUMINIUM 220V 50-60HZ SEM CREMALH. EX | 401162 | PARAFUSO PAN ZBR P/ CHAVE TORX M5 X 25MM T25 | 6
2001273 | CONJ. MOVIMENTADOR DZ BRABUS SPEED 500 B. ALUMINIUM 220V 50-60HZ SEM CREMALH. EX | 401169 | PF JMP PAN PHS 3,5X14MM ZI | 2
2001273 | CONJ. MOVIMENTADOR DZ BRABUS SPEED 500 B. ALUMINIUM 220V 50-60HZ SEM CREMALH. EX | 401207 | PF A/A JMC DRILL FL PHS C/ SERRILHA PTA BROCA 4,2X13MM ZI | 4
2001273 | CONJ. MOVIMENTADOR DZ BRABUS SPEED 500 B. ALUMINIUM 220V 50-60HZ SEM CREMALH. EX | 402012 | ANEL ELÁSTICO E-20 | 3
2001273 | CONJ. MOVIMENTADOR DZ BRABUS SPEED 500 B. ALUMINIUM 220V 50-60HZ SEM CREMALH. EX | 402015 | ANEL ELÁSTICO E12 | 4
2001273 | CONJ. MOVIMENTADOR DZ BRABUS SPEED 500 B. ALUMINIUM 220V 50-60HZ SEM CREMALH. EX | 402019 | PINO ELÁSTICO 4 X 24MM | 1
2001273 | CONJ. MOVIMENTADOR DZ BRABUS SPEED 500 B. ALUMINIUM 220V 50-60HZ SEM CREMALH. EX | 402028 | BUCHA PLASTICA N10 | 4
2001273 | CONJ. MOVIMENTADOR DZ BRABUS SPEED 500 B. ALUMINIUM 220V 50-60HZ SEM CREMALH. EX | 403032 | MOLA DE DESTRAVAMENTO DESLIZANTE | 1
2001273 | CONJ. MOVIMENTADOR DZ BRABUS SPEED 500 B. ALUMINIUM 220V 50-60HZ SEM CREMALH. EX | 510027 | INLUB GRAX MP 2/TI | 0.034
2001273 | CONJ. MOVIMENTADOR DZ BRABUS SPEED 500 B. ALUMINIUM 220V 50-60HZ SEM CREMALH. EX | 512014 | CONJUNTO ESTATOR E ROTOR AGL DESL P28 2P 220V 60HZ | 1
2001273 | CONJ. MOVIMENTADOR DZ BRABUS SPEED 500 B. ALUMINIUM 220V 50-60HZ SEM CREMALH. EX | 701154 | EIXO MOTOR DESLIZANTE - BRUTO | 1
2001273 | CONJ. MOVIMENTADOR DZ BRABUS SPEED 500 B. ALUMINIUM 220V 50-60HZ SEM CREMALH. EX | 802036 | PARTE DE FECHADURAS - CILINDRO COM CHAVE PARA MOTOR - CYLINDER | 1
2001273 | CONJ. MOVIMENTADOR DZ BRABUS SPEED 500 B. ALUMINIUM 220V 50-60HZ SEM CREMALH. EX | 804247 | BASE DA CENTRAL DESLIZANTE | 1
2001273 | CONJ. MOVIMENTADOR DZ BRABUS SPEED 500 B. ALUMINIUM 220V 50-60HZ SEM CREMALH. EX | 804248 | TAMPA DA CENTRAL DESLIZANTE | 1
2001273 | CONJ. MOVIMENTADOR DZ BRABUS SPEED 500 B. ALUMINIUM 220V 50-60HZ SEM CREMALH. EX | 804261 | BASE SUPERIOR NYLON DO MOTOR DESLIZANTE C/ ENCODER | 1
2001273 | CONJ. MOVIMENTADOR DZ BRABUS SPEED 500 B. ALUMINIUM 220V 50-60HZ SEM CREMALH. EX | 811032 | MANUAL DE INSTALAÇÃO LINHA DESLIZANTE BRABUS SEM LOGO BILÍNGUE (CENTRAL FX BRABUS) | 1
2001273 | CONJ. MOVIMENTADOR DZ BRABUS SPEED 500 B. ALUMINIUM 220V 50-60HZ SEM CREMALH. EX | 811306 | ETIQUETA ADES. COUCHE 100MM X 80MM X 01 CAR | 1
2001273 | CONJ. MOVIMENTADOR DZ BRABUS SPEED 500 B. ALUMINIUM 220V 50-60HZ SEM CREMALH. EX | 811311 | ETIQUETA ADES. BOPP FOSCO C/DFAM 50MM X 25MM X 02 CAR | 1
2001273 | CONJ. MOVIMENTADOR DZ BRABUS SPEED 500 B. ALUMINIUM 220V 50-60HZ SEM CREMALH. EX | 811541 | SACO PLASTICO TRANSPARENTE 30CM X 15CM | 1
2001273 | CONJ. MOVIMENTADOR DZ BRABUS SPEED 500 B. ALUMINIUM 220V 50-60HZ SEM CREMALH. EX | 811818 | TERMO DE GARANTIA ESPANHOL | 1
2001273 | CONJ. MOVIMENTADOR DZ BRABUS SPEED 500 B. ALUMINIUM 220V 50-60HZ SEM CREMALH. EX | 811921 | CAIXA PARDA MOTOR DESLIZANTE AGL ( MEIA ABA REFORÇADA) | 1
2001273 | CONJ. MOVIMENTADOR DZ BRABUS SPEED 500 B. ALUMINIUM 220V 50-60HZ SEM CREMALH. EX | 813009 | ALAVANCA PARA DESTRAVAMENTO MANUAL | 1
2001273 | CONJ. MOVIMENTADOR DZ BRABUS SPEED 500 B. ALUMINIUM 220V 50-60HZ SEM CREMALH. EX | 813014 | LINGUETA DO CILINDRO DA ALAVANCA DE DESTRAVAMENTO MANUAL DZ ZI | 1
2001273 | CONJ. MOVIMENTADOR DZ BRABUS SPEED 500 B. ALUMINIUM 220V 50-60HZ SEM CREMALH. EX | 813024 | TAMPA PROTEÇÃO DO MOTOR - PRETA | 1
2001273 | CONJ. MOVIMENTADOR DZ BRABUS SPEED 500 B. ALUMINIUM 220V 50-60HZ SEM CREMALH. EX | 813025 | VENTOINHA DOS MOTORES | 1
2001273 | CONJ. MOVIMENTADOR DZ BRABUS SPEED 500 B. ALUMINIUM 220V 50-60HZ SEM CREMALH. EX | 813037 | ENGRENAGEM EXTERNA MOTOR 17 DENTES | 1
2001273 | CONJ. MOVIMENTADOR DZ BRABUS SPEED 500 B. ALUMINIUM 220V 50-60HZ SEM CREMALH. EX | 813039 | VENEZIANA DOS MOTORES | 1
2001273 | CONJ. MOVIMENTADOR DZ BRABUS SPEED 500 B. ALUMINIUM 220V 50-60HZ SEM CREMALH. EX | 813094 | ENGRENAGEM INTERNA DE 1 ENTRADA DZ E NEWBV | 1
2001273 | CONJ. MOVIMENTADOR DZ BRABUS SPEED 500 B. ALUMINIUM 220V 50-60HZ SEM CREMALH. EX | 813144 | SUPORTE DO IMA DE FIM DE CURSO DESLIZANTE | 2
2001273 | CONJ. MOVIMENTADOR DZ BRABUS SPEED 500 B. ALUMINIUM 220V 50-60HZ SEM CREMALH. EX | 813173 | ARRUELA 1,2MM EIXO DESLIZANTE | 1
2001273 | CONJ. MOVIMENTADOR DZ BRABUS SPEED 500 B. ALUMINIUM 220V 50-60HZ SEM CREMALH. EX | 813199 | BASE DE ALUMÍNIO MOTORES DESLIZANTES | 1
2001273 | CONJ. MOVIMENTADOR DZ BRABUS SPEED 500 B. ALUMINIUM 220V 50-60HZ SEM CREMALH. EX | 813235 | BUCHA DO EIXO DESLIZANTE SEXTAVADA | 2
2001273 | CONJ. MOVIMENTADOR DZ BRABUS SPEED 500 B. ALUMINIUM 220V 50-60HZ SEM CREMALH. EX | 813237 | PINO DESTRAVAMENTO TRINO | 1
2001273 | CONJ. MOVIMENTADOR DZ BRABUS SPEED 500 B. ALUMINIUM 220V 50-60HZ SEM CREMALH. EX | 813253 | SEM FIM DE 1 ENTRADA AÇO | 1
2001273 | CONJ. MOVIMENTADOR DZ BRABUS SPEED 500 B. ALUMINIUM 220V 50-60HZ SEM CREMALH. EX | 813331 | SUPORTE DE INSTALAÇÃO DO IMÃ DZ | 2
2001273 | CONJ. MOVIMENTADOR DZ BRABUS SPEED 500 B. ALUMINIUM 220V 50-60HZ SEM CREMALH. EX | 813409 | TAMPÃO DO ENGRENAGEM EXTERNA MOTORES DZ | 1
2001273 | CONJ. MOVIMENTADOR DZ BRABUS SPEED 500 B. ALUMINIUM 220V 50-60HZ SEM CREMALH. EX | 813410 | BUCHA DE CENTRAGEM DO EIXO DO ROTOR DZ | 1
2001273 | CONJ. MOVIMENTADOR DZ BRABUS SPEED 500 B. ALUMINIUM 220V 50-60HZ SEM CREMALH. EX | 813455 | SENSOR DE FIM DE CURSO REED DESLIZANTE | 1
2001273 | CONJ. MOVIMENTADOR DZ BRABUS SPEED 500 B. ALUMINIUM 220V 50-60HZ SEM CREMALH. EX | 813522 | CHAVETA QUADRADA 8MMX33,4MM | 1
2001273 | CONJ. MOVIMENTADOR DZ BRABUS SPEED 500 B. ALUMINIUM 220V 50-60HZ SEM CREMALH. EX | 911117 | PLACA REVISADA FX BRABUS | 1
2001274 | CONJ. MOVIMENTADOR DZ BRABUS SPEED 700 B. ALUMINIUM 127V 50-60HZ SEM CREMALH. EX | 100802 | TRANSMISSOR 433MHZ REMOTE - MODELO: AGL-E2 (DIGITAL KEY 6P20 BLACK) | 2
2001274 | CONJ. MOVIMENTADOR DZ BRABUS SPEED 700 B. ALUMINIUM 127V 50-60HZ SEM CREMALH. EX | 101310 | CAPACITOR FIXO C/DIELETRICO DE POLIPROPILENO BIORIENTADO P/MOTORES CMRW CANECA PLASTICA 40uf 250V 50 | 1
2001274 | CONJ. MOVIMENTADOR DZ BRABUS SPEED 700 B. ALUMINIUM 127V 50-60HZ SEM CREMALH. EX | 103064 | CONECTOR FÊMEA EC601V-5.08-3P GREEN BAG/BULK (EC601V-5.08-3P) | 1
2001274 | CONJ. MOVIMENTADOR DZ BRABUS SPEED 700 B. ALUMINIUM 127V 50-60HZ SEM CREMALH. EX | 208003 | IMÃ DE FERRITE - B40X20X10MM | 2
2001274 | CONJ. MOVIMENTADOR DZ BRABUS SPEED 700 B. ALUMINIUM 127V 50-60HZ SEM CREMALH. EX | 401007 | PARAFUSO 4.8 X 13 A/A PN. PH - ZI | 2
2001274 | CONJ. MOVIMENTADOR DZ BRABUS SPEED 700 B. ALUMINIUM 127V 50-60HZ SEM CREMALH. EX | 401014 | PARAFUSO 2.9 X 6.5 A/A PAN PHS ZI | 4
2001274 | CONJ. MOVIMENTADOR DZ BRABUS SPEED 700 B. ALUMINIUM 127V 50-60HZ SEM CREMALH. EX | 401068 | ARRUELA LISA 1/4 FE ZI | 4
2001274 | CONJ. MOVIMENTADOR DZ BRABUS SPEED 700 B. ALUMINIUM 127V 50-60HZ SEM CREMALH. EX | 401108 | PARAFUSO PLASTIC PAN PHS 5 X 25MM ZI | 4
2001274 | CONJ. MOVIMENTADOR DZ BRABUS SPEED 700 B. ALUMINIUM 127V 50-60HZ SEM CREMALH. EX | 401121 | ABRAÇADEIRA UV PRETA 202X3,7 | 1
2001274 | CONJ. MOVIMENTADOR DZ BRABUS SPEED 700 B. ALUMINIUM 127V 50-60HZ SEM CREMALH. EX | 401143 | ABRAÇADEIRA UV PRETA 100 X 2,5 | 1
2001274 | CONJ. MOVIMENTADOR DZ BRABUS SPEED 700 B. ALUMINIUM 127V 50-60HZ SEM CREMALH. EX | 401156 | PARAFUSO MAD SX 1/4 X 70MM ZI | 4
2001274 | CONJ. MOVIMENTADOR DZ BRABUS SPEED 700 B. ALUMINIUM 127V 50-60HZ SEM CREMALH. EX | 401162 | PARAFUSO PAN ZBR P/ CHAVE TORX M5 X 25MM T25 | 6
2001274 | CONJ. MOVIMENTADOR DZ BRABUS SPEED 700 B. ALUMINIUM 127V 50-60HZ SEM CREMALH. EX | 401169 | PF JMP PAN PHS 3,5X14MM ZI | 2
2001274 | CONJ. MOVIMENTADOR DZ BRABUS SPEED 700 B. ALUMINIUM 127V 50-60HZ SEM CREMALH. EX | 401207 | PF A/A JMC DRILL FL PHS C/ SERRILHA PTA BROCA 4,2X13MM ZI | 4
2001274 | CONJ. MOVIMENTADOR DZ BRABUS SPEED 700 B. ALUMINIUM 127V 50-60HZ SEM CREMALH. EX | 402012 | ANEL ELÁSTICO E-20 | 3
2001274 | CONJ. MOVIMENTADOR DZ BRABUS SPEED 700 B. ALUMINIUM 127V 50-60HZ SEM CREMALH. EX | 402015 | ANEL ELÁSTICO E12 | 4
2001274 | CONJ. MOVIMENTADOR DZ BRABUS SPEED 700 B. ALUMINIUM 127V 50-60HZ SEM CREMALH. EX | 402019 | PINO ELÁSTICO 4 X 24MM | 1
2001274 | CONJ. MOVIMENTADOR DZ BRABUS SPEED 700 B. ALUMINIUM 127V 50-60HZ SEM CREMALH. EX | 402028 | BUCHA PLASTICA N10 | 4
2001274 | CONJ. MOVIMENTADOR DZ BRABUS SPEED 700 B. ALUMINIUM 127V 50-60HZ SEM CREMALH. EX | 403032 | MOLA DE DESTRAVAMENTO DESLIZANTE | 1
2001274 | CONJ. MOVIMENTADOR DZ BRABUS SPEED 700 B. ALUMINIUM 127V 50-60HZ SEM CREMALH. EX | 510027 | INLUB GRAX MP 2/TI | 0.034
2001274 | CONJ. MOVIMENTADOR DZ BRABUS SPEED 700 B. ALUMINIUM 127V 50-60HZ SEM CREMALH. EX | 512020 | CONJUNTO ESTATOR E ROTOR AGL DESL P39 2P 127V 60HZ | 1
2001274 | CONJ. MOVIMENTADOR DZ BRABUS SPEED 700 B. ALUMINIUM 127V 50-60HZ SEM CREMALH. EX | 701154 | EIXO MOTOR DESLIZANTE - BRUTO | 1
2001274 | CONJ. MOVIMENTADOR DZ BRABUS SPEED 700 B. ALUMINIUM 127V 50-60HZ SEM CREMALH. EX | 802036 | PARTE DE FECHADURAS - CILINDRO COM CHAVE PARA MOTOR - CYLINDER | 1
2001274 | CONJ. MOVIMENTADOR DZ BRABUS SPEED 700 B. ALUMINIUM 127V 50-60HZ SEM CREMALH. EX | 804247 | BASE DA CENTRAL DESLIZANTE | 1
2001274 | CONJ. MOVIMENTADOR DZ BRABUS SPEED 700 B. ALUMINIUM 127V 50-60HZ SEM CREMALH. EX | 804248 | TAMPA DA CENTRAL DESLIZANTE | 1
2001274 | CONJ. MOVIMENTADOR DZ BRABUS SPEED 700 B. ALUMINIUM 127V 50-60HZ SEM CREMALH. EX | 804261 | BASE SUPERIOR NYLON DO MOTOR DESLIZANTE C/ ENCODER | 1
2001274 | CONJ. MOVIMENTADOR DZ BRABUS SPEED 700 B. ALUMINIUM 127V 50-60HZ SEM CREMALH. EX | 811032 | MANUAL DE INSTALAÇÃO LINHA DESLIZANTE BRABUS SEM LOGO BILÍNGUE (CENTRAL FX BRABUS) | 1
2001274 | CONJ. MOVIMENTADOR DZ BRABUS SPEED 700 B. ALUMINIUM 127V 50-60HZ SEM CREMALH. EX | 811306 | ETIQUETA ADES. COUCHE 100MM X 80MM X 01 CAR | 1
2001274 | CONJ. MOVIMENTADOR DZ BRABUS SPEED 700 B. ALUMINIUM 127V 50-60HZ SEM CREMALH. EX | 811311 | ETIQUETA ADES. BOPP FOSCO C/DFAM 50MM X 25MM X 02 CAR | 1
2001274 | CONJ. MOVIMENTADOR DZ BRABUS SPEED 700 B. ALUMINIUM 127V 50-60HZ SEM CREMALH. EX | 811541 | SACO PLASTICO TRANSPARENTE 30CM X 15CM | 1
2001274 | CONJ. MOVIMENTADOR DZ BRABUS SPEED 700 B. ALUMINIUM 127V 50-60HZ SEM CREMALH. EX | 811818 | TERMO DE GARANTIA ESPANHOL | 1
2001274 | CONJ. MOVIMENTADOR DZ BRABUS SPEED 700 B. ALUMINIUM 127V 50-60HZ SEM CREMALH. EX | 811921 | CAIXA PARDA MOTOR DESLIZANTE AGL ( MEIA ABA REFORÇADA) | 1
2001274 | CONJ. MOVIMENTADOR DZ BRABUS SPEED 700 B. ALUMINIUM 127V 50-60HZ SEM CREMALH. EX | 813009 | ALAVANCA PARA DESTRAVAMENTO MANUAL | 1
2001274 | CONJ. MOVIMENTADOR DZ BRABUS SPEED 700 B. ALUMINIUM 127V 50-60HZ SEM CREMALH. EX | 813014 | LINGUETA DO CILINDRO DA ALAVANCA DE DESTRAVAMENTO MANUAL DZ ZI | 1
2001274 | CONJ. MOVIMENTADOR DZ BRABUS SPEED 700 B. ALUMINIUM 127V 50-60HZ SEM CREMALH. EX | 813024 | TAMPA PROTEÇÃO DO MOTOR - PRETA | 1
2001274 | CONJ. MOVIMENTADOR DZ BRABUS SPEED 700 B. ALUMINIUM 127V 50-60HZ SEM CREMALH. EX | 813025 | VENTOINHA DOS MOTORES | 1
2001274 | CONJ. MOVIMENTADOR DZ BRABUS SPEED 700 B. ALUMINIUM 127V 50-60HZ SEM CREMALH. EX | 813037 | ENGRENAGEM EXTERNA MOTOR 17 DENTES | 1
2001274 | CONJ. MOVIMENTADOR DZ BRABUS SPEED 700 B. ALUMINIUM 127V 50-60HZ SEM CREMALH. EX | 813039 | VENEZIANA DOS MOTORES | 1
2001274 | CONJ. MOVIMENTADOR DZ BRABUS SPEED 700 B. ALUMINIUM 127V 50-60HZ SEM CREMALH. EX | 813094 | ENGRENAGEM INTERNA DE 1 ENTRADA DZ E NEWBV | 1
2001274 | CONJ. MOVIMENTADOR DZ BRABUS SPEED 700 B. ALUMINIUM 127V 50-60HZ SEM CREMALH. EX | 813144 | SUPORTE DO IMA DE FIM DE CURSO DESLIZANTE | 2
2001274 | CONJ. MOVIMENTADOR DZ BRABUS SPEED 700 B. ALUMINIUM 127V 50-60HZ SEM CREMALH. EX | 813173 | ARRUELA 1,2MM EIXO DESLIZANTE | 1
2001274 | CONJ. MOVIMENTADOR DZ BRABUS SPEED 700 B. ALUMINIUM 127V 50-60HZ SEM CREMALH. EX | 813199 | BASE DE ALUMÍNIO MOTORES DESLIZANTES | 1
2001274 | CONJ. MOVIMENTADOR DZ BRABUS SPEED 700 B. ALUMINIUM 127V 50-60HZ SEM CREMALH. EX | 813235 | BUCHA DO EIXO DESLIZANTE SEXTAVADA | 2
2001274 | CONJ. MOVIMENTADOR DZ BRABUS SPEED 700 B. ALUMINIUM 127V 50-60HZ SEM CREMALH. EX | 813237 | PINO DESTRAVAMENTO TRINO | 1
2001274 | CONJ. MOVIMENTADOR DZ BRABUS SPEED 700 B. ALUMINIUM 127V 50-60HZ SEM CREMALH. EX | 813253 | SEM FIM DE 1 ENTRADA AÇO | 1
2001274 | CONJ. MOVIMENTADOR DZ BRABUS SPEED 700 B. ALUMINIUM 127V 50-60HZ SEM CREMALH. EX | 813331 | SUPORTE DE INSTALAÇÃO DO IMÃ DZ | 2
2001274 | CONJ. MOVIMENTADOR DZ BRABUS SPEED 700 B. ALUMINIUM 127V 50-60HZ SEM CREMALH. EX | 813409 | TAMPÃO DO ENGRENAGEM EXTERNA MOTORES DZ | 1
2001274 | CONJ. MOVIMENTADOR DZ BRABUS SPEED 700 B. ALUMINIUM 127V 50-60HZ SEM CREMALH. EX | 813410 | BUCHA DE CENTRAGEM DO EIXO DO ROTOR DZ | 1
2001274 | CONJ. MOVIMENTADOR DZ BRABUS SPEED 700 B. ALUMINIUM 127V 50-60HZ SEM CREMALH. EX | 813455 | SENSOR DE FIM DE CURSO REED DESLIZANTE | 1
2001274 | CONJ. MOVIMENTADOR DZ BRABUS SPEED 700 B. ALUMINIUM 127V 50-60HZ SEM CREMALH. EX | 813522 | CHAVETA QUADRADA 8MMX33,4MM | 1
2001274 | CONJ. MOVIMENTADOR DZ BRABUS SPEED 700 B. ALUMINIUM 127V 50-60HZ SEM CREMALH. EX | 911117 | PLACA REVISADA FX BRABUS | 1
2001275 | CONJ. MOVIMENTADOR DZ BRABUS SPEED 700 B. ALUMINIUM 220V 50-60HZ SEM CREMALH. EX | 100802 | TRANSMISSOR 433MHZ REMOTE - MODELO: AGL-E2 (DIGITAL KEY 6P20 BLACK) | 2
2001275 | CONJ. MOVIMENTADOR DZ BRABUS SPEED 700 B. ALUMINIUM 220V 50-60HZ SEM CREMALH. EX | 101307 | CAPACITOR FIXO C/DIELETRICO DE POLIPROPILENO BIORIENTADO P/MOTORES CMRW CANECA PLASTICA 20uf 250V 50 | 1
2001275 | CONJ. MOVIMENTADOR DZ BRABUS SPEED 700 B. ALUMINIUM 220V 50-60HZ SEM CREMALH. EX | 103064 | CONECTOR FÊMEA EC601V-5.08-3P GREEN BAG/BULK (EC601V-5.08-3P) | 1
2001275 | CONJ. MOVIMENTADOR DZ BRABUS SPEED 700 B. ALUMINIUM 220V 50-60HZ SEM CREMALH. EX | 208003 | IMÃ DE FERRITE - B40X20X10MM | 2
2001275 | CONJ. MOVIMENTADOR DZ BRABUS SPEED 700 B. ALUMINIUM 220V 50-60HZ SEM CREMALH. EX | 401007 | PARAFUSO 4.8 X 13 A/A PN. PH - ZI | 2
2001275 | CONJ. MOVIMENTADOR DZ BRABUS SPEED 700 B. ALUMINIUM 220V 50-60HZ SEM CREMALH. EX | 401014 | PARAFUSO 2.9 X 6.5 A/A PAN PHS ZI | 4
2001275 | CONJ. MOVIMENTADOR DZ BRABUS SPEED 700 B. ALUMINIUM 220V 50-60HZ SEM CREMALH. EX | 401068 | ARRUELA LISA 1/4 FE ZI | 4
2001275 | CONJ. MOVIMENTADOR DZ BRABUS SPEED 700 B. ALUMINIUM 220V 50-60HZ SEM CREMALH. EX | 401108 | PARAFUSO PLASTIC PAN PHS 5 X 25MM ZI | 4
2001275 | CONJ. MOVIMENTADOR DZ BRABUS SPEED 700 B. ALUMINIUM 220V 50-60HZ SEM CREMALH. EX | 401121 | ABRAÇADEIRA UV PRETA 202X3,7 | 1
2001275 | CONJ. MOVIMENTADOR DZ BRABUS SPEED 700 B. ALUMINIUM 220V 50-60HZ SEM CREMALH. EX | 401143 | ABRAÇADEIRA UV PRETA 100 X 2,5 | 1
2001275 | CONJ. MOVIMENTADOR DZ BRABUS SPEED 700 B. ALUMINIUM 220V 50-60HZ SEM CREMALH. EX | 401156 | PARAFUSO MAD SX 1/4 X 70MM ZI | 4
2001275 | CONJ. MOVIMENTADOR DZ BRABUS SPEED 700 B. ALUMINIUM 220V 50-60HZ SEM CREMALH. EX | 401162 | PARAFUSO PAN ZBR P/ CHAVE TORX M5 X 25MM T25 | 6
2001275 | CONJ. MOVIMENTADOR DZ BRABUS SPEED 700 B. ALUMINIUM 220V 50-60HZ SEM CREMALH. EX | 401169 | PF JMP PAN PHS 3,5X14MM ZI | 2
2001275 | CONJ. MOVIMENTADOR DZ BRABUS SPEED 700 B. ALUMINIUM 220V 50-60HZ SEM CREMALH. EX | 401207 | PF A/A JMC DRILL FL PHS C/ SERRILHA PTA BROCA 4,2X13MM ZI | 4
2001275 | CONJ. MOVIMENTADOR DZ BRABUS SPEED 700 B. ALUMINIUM 220V 50-60HZ SEM CREMALH. EX | 402012 | ANEL ELÁSTICO E-20 | 3
2001275 | CONJ. MOVIMENTADOR DZ BRABUS SPEED 700 B. ALUMINIUM 220V 50-60HZ SEM CREMALH. EX | 402015 | ANEL ELÁSTICO E12 | 4
2001275 | CONJ. MOVIMENTADOR DZ BRABUS SPEED 700 B. ALUMINIUM 220V 50-60HZ SEM CREMALH. EX | 402019 | PINO ELÁSTICO 4 X 24MM | 1
2001275 | CONJ. MOVIMENTADOR DZ BRABUS SPEED 700 B. ALUMINIUM 220V 50-60HZ SEM CREMALH. EX | 402028 | BUCHA PLASTICA N10 | 4
2001275 | CONJ. MOVIMENTADOR DZ BRABUS SPEED 700 B. ALUMINIUM 220V 50-60HZ SEM CREMALH. EX | 403032 | MOLA DE DESTRAVAMENTO DESLIZANTE | 1
2001275 | CONJ. MOVIMENTADOR DZ BRABUS SPEED 700 B. ALUMINIUM 220V 50-60HZ SEM CREMALH. EX | 510027 | INLUB GRAX MP 2/TI | 0.034
2001275 | CONJ. MOVIMENTADOR DZ BRABUS SPEED 700 B. ALUMINIUM 220V 50-60HZ SEM CREMALH. EX | 512021 | CONJUNTO ESTATOR E ROTOR AGL DESL P39 2P 220V 60HZ | 1
2001275 | CONJ. MOVIMENTADOR DZ BRABUS SPEED 700 B. ALUMINIUM 220V 50-60HZ SEM CREMALH. EX | 701154 | EIXO MOTOR DESLIZANTE - BRUTO | 1
2001275 | CONJ. MOVIMENTADOR DZ BRABUS SPEED 700 B. ALUMINIUM 220V 50-60HZ SEM CREMALH. EX | 802036 | PARTE DE FECHADURAS - CILINDRO COM CHAVE PARA MOTOR - CYLINDER | 1
2001275 | CONJ. MOVIMENTADOR DZ BRABUS SPEED 700 B. ALUMINIUM 220V 50-60HZ SEM CREMALH. EX | 804247 | BASE DA CENTRAL DESLIZANTE | 1
2001275 | CONJ. MOVIMENTADOR DZ BRABUS SPEED 700 B. ALUMINIUM 220V 50-60HZ SEM CREMALH. EX | 804248 | TAMPA DA CENTRAL DESLIZANTE | 1
2001275 | CONJ. MOVIMENTADOR DZ BRABUS SPEED 700 B. ALUMINIUM 220V 50-60HZ SEM CREMALH. EX | 804261 | BASE SUPERIOR NYLON DO MOTOR DESLIZANTE C/ ENCODER | 1
2001275 | CONJ. MOVIMENTADOR DZ BRABUS SPEED 700 B. ALUMINIUM 220V 50-60HZ SEM CREMALH. EX | 811032 | MANUAL DE INSTALAÇÃO LINHA DESLIZANTE BRABUS SEM LOGO BILÍNGUE (CENTRAL FX BRABUS) | 1
2001275 | CONJ. MOVIMENTADOR DZ BRABUS SPEED 700 B. ALUMINIUM 220V 50-60HZ SEM CREMALH. EX | 811306 | ETIQUETA ADES. COUCHE 100MM X 80MM X 01 CAR | 1
2001275 | CONJ. MOVIMENTADOR DZ BRABUS SPEED 700 B. ALUMINIUM 220V 50-60HZ SEM CREMALH. EX | 811311 | ETIQUETA ADES. BOPP FOSCO C/DFAM 50MM X 25MM X 02 CAR | 1
2001275 | CONJ. MOVIMENTADOR DZ BRABUS SPEED 700 B. ALUMINIUM 220V 50-60HZ SEM CREMALH. EX | 811541 | SACO PLASTICO TRANSPARENTE 30CM X 15CM | 1
2001275 | CONJ. MOVIMENTADOR DZ BRABUS SPEED 700 B. ALUMINIUM 220V 50-60HZ SEM CREMALH. EX | 811818 | TERMO DE GARANTIA ESPANHOL | 1
2001275 | CONJ. MOVIMENTADOR DZ BRABUS SPEED 700 B. ALUMINIUM 220V 50-60HZ SEM CREMALH. EX | 811921 | CAIXA PARDA MOTOR DESLIZANTE AGL ( MEIA ABA REFORÇADA) | 1
2001275 | CONJ. MOVIMENTADOR DZ BRABUS SPEED 700 B. ALUMINIUM 220V 50-60HZ SEM CREMALH. EX | 813009 | ALAVANCA PARA DESTRAVAMENTO MANUAL | 1
2001275 | CONJ. MOVIMENTADOR DZ BRABUS SPEED 700 B. ALUMINIUM 220V 50-60HZ SEM CREMALH. EX | 813014 | LINGUETA DO CILINDRO DA ALAVANCA DE DESTRAVAMENTO MANUAL DZ ZI | 1
2001275 | CONJ. MOVIMENTADOR DZ BRABUS SPEED 700 B. ALUMINIUM 220V 50-60HZ SEM CREMALH. EX | 813024 | TAMPA PROTEÇÃO DO MOTOR - PRETA | 1
2001275 | CONJ. MOVIMENTADOR DZ BRABUS SPEED 700 B. ALUMINIUM 220V 50-60HZ SEM CREMALH. EX | 813025 | VENTOINHA DOS MOTORES | 1
2001275 | CONJ. MOVIMENTADOR DZ BRABUS SPEED 700 B. ALUMINIUM 220V 50-60HZ SEM CREMALH. EX | 813037 | ENGRENAGEM EXTERNA MOTOR 17 DENTES | 1
2001275 | CONJ. MOVIMENTADOR DZ BRABUS SPEED 700 B. ALUMINIUM 220V 50-60HZ SEM CREMALH. EX | 813039 | VENEZIANA DOS MOTORES | 1
2001275 | CONJ. MOVIMENTADOR DZ BRABUS SPEED 700 B. ALUMINIUM 220V 50-60HZ SEM CREMALH. EX | 813094 | ENGRENAGEM INTERNA DE 1 ENTRADA DZ E NEWBV | 1
2001275 | CONJ. MOVIMENTADOR DZ BRABUS SPEED 700 B. ALUMINIUM 220V 50-60HZ SEM CREMALH. EX | 813144 | SUPORTE DO IMA DE FIM DE CURSO DESLIZANTE | 2
2001275 | CONJ. MOVIMENTADOR DZ BRABUS SPEED 700 B. ALUMINIUM 220V 50-60HZ SEM CREMALH. EX | 813173 | ARRUELA 1,2MM EIXO DESLIZANTE | 1
2001275 | CONJ. MOVIMENTADOR DZ BRABUS SPEED 700 B. ALUMINIUM 220V 50-60HZ SEM CREMALH. EX | 813199 | BASE DE ALUMÍNIO MOTORES DESLIZANTES | 1
2001275 | CONJ. MOVIMENTADOR DZ BRABUS SPEED 700 B. ALUMINIUM 220V 50-60HZ SEM CREMALH. EX | 813235 | BUCHA DO EIXO DESLIZANTE SEXTAVADA | 2
2001275 | CONJ. MOVIMENTADOR DZ BRABUS SPEED 700 B. ALUMINIUM 220V 50-60HZ SEM CREMALH. EX | 813237 | PINO DESTRAVAMENTO TRINO | 1
2001275 | CONJ. MOVIMENTADOR DZ BRABUS SPEED 700 B. ALUMINIUM 220V 50-60HZ SEM CREMALH. EX | 813253 | SEM FIM DE 1 ENTRADA AÇO | 1
2001275 | CONJ. MOVIMENTADOR DZ BRABUS SPEED 700 B. ALUMINIUM 220V 50-60HZ SEM CREMALH. EX | 813331 | SUPORTE DE INSTALAÇÃO DO IMÃ DZ | 2
2001275 | CONJ. MOVIMENTADOR DZ BRABUS SPEED 700 B. ALUMINIUM 220V 50-60HZ SEM CREMALH. EX | 813409 | TAMPÃO DO ENGRENAGEM EXTERNA MOTORES DZ | 1
2001275 | CONJ. MOVIMENTADOR DZ BRABUS SPEED 700 B. ALUMINIUM 220V 50-60HZ SEM CREMALH. EX | 813410 | BUCHA DE CENTRAGEM DO EIXO DO ROTOR DZ | 1
2001275 | CONJ. MOVIMENTADOR DZ BRABUS SPEED 700 B. ALUMINIUM 220V 50-60HZ SEM CREMALH. EX | 813455 | SENSOR DE FIM DE CURSO REED DESLIZANTE | 1
2001275 | CONJ. MOVIMENTADOR DZ BRABUS SPEED 700 B. ALUMINIUM 220V 50-60HZ SEM CREMALH. EX | 813522 | CHAVETA QUADRADA 8MMX33,4MM | 1
2001275 | CONJ. MOVIMENTADOR DZ BRABUS SPEED 700 B. ALUMINIUM 220V 50-60HZ SEM CREMALH. EX | 911117 | PLACA REVISADA FX BRABUS | 1
2001276 | CONJ. MOVIMENTADOR DZ BRABUS SPEED 300 B. ALUMINIUM 127V 50-60HZ SEM CREMALHEIRA | 100802 | TRANSMISSOR 433MHZ REMOTE - MODELO: AGL-E2 (DIGITAL KEY 6P20 BLACK) | 2
2001276 | CONJ. MOVIMENTADOR DZ BRABUS SPEED 300 B. ALUMINIUM 127V 50-60HZ SEM CREMALHEIRA | 101310 | CAPACITOR FIXO C/DIELETRICO DE POLIPROPILENO BIORIENTADO P/MOTORES CMRW CANECA PLASTICA 40uf 250V 50 | 1
2001276 | CONJ. MOVIMENTADOR DZ BRABUS SPEED 300 B. ALUMINIUM 127V 50-60HZ SEM CREMALHEIRA | 103064 | CONECTOR FÊMEA EC601V-5.08-3P GREEN BAG/BULK (EC601V-5.08-3P) | 1
2001276 | CONJ. MOVIMENTADOR DZ BRABUS SPEED 300 B. ALUMINIUM 127V 50-60HZ SEM CREMALHEIRA | 208003 | IMÃ DE FERRITE - B40X20X10MM | 2
2001276 | CONJ. MOVIMENTADOR DZ BRABUS SPEED 300 B. ALUMINIUM 127V 50-60HZ SEM CREMALHEIRA | 401007 | PARAFUSO 4.8 X 13 A/A PN. PH - ZI | 2
2001276 | CONJ. MOVIMENTADOR DZ BRABUS SPEED 300 B. ALUMINIUM 127V 50-60HZ SEM CREMALHEIRA | 401014 | PARAFUSO 2.9 X 6.5 A/A PAN PHS ZI | 4
2001276 | CONJ. MOVIMENTADOR DZ BRABUS SPEED 300 B. ALUMINIUM 127V 50-60HZ SEM CREMALHEIRA | 401068 | ARRUELA LISA 1/4 FE ZI | 4
2001276 | CONJ. MOVIMENTADOR DZ BRABUS SPEED 300 B. ALUMINIUM 127V 50-60HZ SEM CREMALHEIRA | 401108 | PARAFUSO PLASTIC PAN PHS 5 X 25MM ZI | 4
2001276 | CONJ. MOVIMENTADOR DZ BRABUS SPEED 300 B. ALUMINIUM 127V 50-60HZ SEM CREMALHEIRA | 401121 | ABRAÇADEIRA UV PRETA 202X3,7 | 1
2001276 | CONJ. MOVIMENTADOR DZ BRABUS SPEED 300 B. ALUMINIUM 127V 50-60HZ SEM CREMALHEIRA | 401143 | ABRAÇADEIRA UV PRETA 100 X 2,5 | 1
2001276 | CONJ. MOVIMENTADOR DZ BRABUS SPEED 300 B. ALUMINIUM 127V 50-60HZ SEM CREMALHEIRA | 401156 | PARAFUSO MAD SX 1/4 X 70MM ZI | 4
2001276 | CONJ. MOVIMENTADOR DZ BRABUS SPEED 300 B. ALUMINIUM 127V 50-60HZ SEM CREMALHEIRA | 401162 | PARAFUSO PAN ZBR P/ CHAVE TORX M5 X 25MM T25 | 6
2001276 | CONJ. MOVIMENTADOR DZ BRABUS SPEED 300 B. ALUMINIUM 127V 50-60HZ SEM CREMALHEIRA | 401169 | PF JMP PAN PHS 3,5X14MM ZI | 2
2001276 | CONJ. MOVIMENTADOR DZ BRABUS SPEED 300 B. ALUMINIUM 127V 50-60HZ SEM CREMALHEIRA | 401207 | PF A/A JMC DRILL FL PHS C/ SERRILHA PTA BROCA 4,2X13MM ZI | 4
2001276 | CONJ. MOVIMENTADOR DZ BRABUS SPEED 300 B. ALUMINIUM 127V 50-60HZ SEM CREMALHEIRA | 402012 | ANEL ELÁSTICO E-20 | 3
2001276 | CONJ. MOVIMENTADOR DZ BRABUS SPEED 300 B. ALUMINIUM 127V 50-60HZ SEM CREMALHEIRA | 402015 | ANEL ELÁSTICO E12 | 4
2001276 | CONJ. MOVIMENTADOR DZ BRABUS SPEED 300 B. ALUMINIUM 127V 50-60HZ SEM CREMALHEIRA | 402019 | PINO ELÁSTICO 4 X 24MM | 1
2001276 | CONJ. MOVIMENTADOR DZ BRABUS SPEED 300 B. ALUMINIUM 127V 50-60HZ SEM CREMALHEIRA | 402028 | BUCHA PLASTICA N10 | 4
2001276 | CONJ. MOVIMENTADOR DZ BRABUS SPEED 300 B. ALUMINIUM 127V 50-60HZ SEM CREMALHEIRA | 403032 | MOLA DE DESTRAVAMENTO DESLIZANTE | 1
2001276 | CONJ. MOVIMENTADOR DZ BRABUS SPEED 300 B. ALUMINIUM 127V 50-60HZ SEM CREMALHEIRA | 510027 | INLUB GRAX MP 2/TI | 0.034
2001276 | CONJ. MOVIMENTADOR DZ BRABUS SPEED 300 B. ALUMINIUM 127V 50-60HZ SEM CREMALHEIRA | 512019 | CONJUNTO ESTATOR E ROTOR AGL DESL P24 2P 127V 60HZ | 1
2001276 | CONJ. MOVIMENTADOR DZ BRABUS SPEED 300 B. ALUMINIUM 127V 50-60HZ SEM CREMALHEIRA | 701154 | EIXO MOTOR DESLIZANTE - BRUTO | 1
2001276 | CONJ. MOVIMENTADOR DZ BRABUS SPEED 300 B. ALUMINIUM 127V 50-60HZ SEM CREMALHEIRA | 802036 | PARTE DE FECHADURAS - CILINDRO COM CHAVE PARA MOTOR - CYLINDER | 1
2001276 | CONJ. MOVIMENTADOR DZ BRABUS SPEED 300 B. ALUMINIUM 127V 50-60HZ SEM CREMALHEIRA | 804247 | BASE DA CENTRAL DESLIZANTE | 1
2001276 | CONJ. MOVIMENTADOR DZ BRABUS SPEED 300 B. ALUMINIUM 127V 50-60HZ SEM CREMALHEIRA | 804248 | TAMPA DA CENTRAL DESLIZANTE | 1
2001276 | CONJ. MOVIMENTADOR DZ BRABUS SPEED 300 B. ALUMINIUM 127V 50-60HZ SEM CREMALHEIRA | 804261 | BASE SUPERIOR NYLON DO MOTOR DESLIZANTE C/ ENCODER | 1
2001276 | CONJ. MOVIMENTADOR DZ BRABUS SPEED 300 B. ALUMINIUM 127V 50-60HZ SEM CREMALHEIRA | 811032 | MANUAL DE INSTALAÇÃO LINHA DESLIZANTE BRABUS SEM LOGO BILÍNGUE (CENTRAL FX BRABUS) | 1
2001276 | CONJ. MOVIMENTADOR DZ BRABUS SPEED 300 B. ALUMINIUM 127V 50-60HZ SEM CREMALHEIRA | 811306 | ETIQUETA ADES. COUCHE 100MM X 80MM X 01 CAR | 1
2001276 | CONJ. MOVIMENTADOR DZ BRABUS SPEED 300 B. ALUMINIUM 127V 50-60HZ SEM CREMALHEIRA | 811308 | ETIQUETA ADES. COUCHE 25MM X 10MM X 03 CAR | 1
2001276 | CONJ. MOVIMENTADOR DZ BRABUS SPEED 300 B. ALUMINIUM 127V 50-60HZ SEM CREMALHEIRA | 811311 | ETIQUETA ADES. BOPP FOSCO C/DFAM 50MM X 25MM X 02 CAR | 1
2001276 | CONJ. MOVIMENTADOR DZ BRABUS SPEED 300 B. ALUMINIUM 127V 50-60HZ SEM CREMALHEIRA | 811541 | SACO PLASTICO TRANSPARENTE 30CM X 15CM | 1
2001276 | CONJ. MOVIMENTADOR DZ BRABUS SPEED 300 B. ALUMINIUM 127V 50-60HZ SEM CREMALHEIRA | 811921 | CAIXA PARDA MOTOR DESLIZANTE AGL ( MEIA ABA REFORÇADA) | 1
2001276 | CONJ. MOVIMENTADOR DZ BRABUS SPEED 300 B. ALUMINIUM 127V 50-60HZ SEM CREMALHEIRA | 813009 | ALAVANCA PARA DESTRAVAMENTO MANUAL | 1
2001276 | CONJ. MOVIMENTADOR DZ BRABUS SPEED 300 B. ALUMINIUM 127V 50-60HZ SEM CREMALHEIRA | 813014 | LINGUETA DO CILINDRO DA ALAVANCA DE DESTRAVAMENTO MANUAL DZ ZI | 1
2001276 | CONJ. MOVIMENTADOR DZ BRABUS SPEED 300 B. ALUMINIUM 127V 50-60HZ SEM CREMALHEIRA | 813024 | TAMPA PROTEÇÃO DO MOTOR - PRETA | 1
2001276 | CONJ. MOVIMENTADOR DZ BRABUS SPEED 300 B. ALUMINIUM 127V 50-60HZ SEM CREMALHEIRA | 813025 | VENTOINHA DOS MOTORES | 1
2001276 | CONJ. MOVIMENTADOR DZ BRABUS SPEED 300 B. ALUMINIUM 127V 50-60HZ SEM CREMALHEIRA | 813037 | ENGRENAGEM EXTERNA MOTOR 17 DENTES | 1
2001276 | CONJ. MOVIMENTADOR DZ BRABUS SPEED 300 B. ALUMINIUM 127V 50-60HZ SEM CREMALHEIRA | 813039 | VENEZIANA DOS MOTORES | 1
2001276 | CONJ. MOVIMENTADOR DZ BRABUS SPEED 300 B. ALUMINIUM 127V 50-60HZ SEM CREMALHEIRA | 813094 | ENGRENAGEM INTERNA DE 1 ENTRADA DZ E NEWBV | 1
2001276 | CONJ. MOVIMENTADOR DZ BRABUS SPEED 300 B. ALUMINIUM 127V 50-60HZ SEM CREMALHEIRA | 813144 | SUPORTE DO IMA DE FIM DE CURSO DESLIZANTE | 2
2001276 | CONJ. MOVIMENTADOR DZ BRABUS SPEED 300 B. ALUMINIUM 127V 50-60HZ SEM CREMALHEIRA | 813173 | ARRUELA 1,2MM EIXO DESLIZANTE | 1
2001276 | CONJ. MOVIMENTADOR DZ BRABUS SPEED 300 B. ALUMINIUM 127V 50-60HZ SEM CREMALHEIRA | 813199 | BASE DE ALUMÍNIO MOTORES DESLIZANTES | 1
2001276 | CONJ. MOVIMENTADOR DZ BRABUS SPEED 300 B. ALUMINIUM 127V 50-60HZ SEM CREMALHEIRA | 813235 | BUCHA DO EIXO DESLIZANTE SEXTAVADA | 2
2001276 | CONJ. MOVIMENTADOR DZ BRABUS SPEED 300 B. ALUMINIUM 127V 50-60HZ SEM CREMALHEIRA | 813237 | PINO DESTRAVAMENTO TRINO | 1
2001276 | CONJ. MOVIMENTADOR DZ BRABUS SPEED 300 B. ALUMINIUM 127V 50-60HZ SEM CREMALHEIRA | 813253 | SEM FIM DE 1 ENTRADA AÇO | 1
2001276 | CONJ. MOVIMENTADOR DZ BRABUS SPEED 300 B. ALUMINIUM 127V 50-60HZ SEM CREMALHEIRA | 813331 | SUPORTE DE INSTALAÇÃO DO IMÃ DZ | 2
2001276 | CONJ. MOVIMENTADOR DZ BRABUS SPEED 300 B. ALUMINIUM 127V 50-60HZ SEM CREMALHEIRA | 813409 | TAMPÃO DO ENGRENAGEM EXTERNA MOTORES DZ | 1
2001276 | CONJ. MOVIMENTADOR DZ BRABUS SPEED 300 B. ALUMINIUM 127V 50-60HZ SEM CREMALHEIRA | 813410 | BUCHA DE CENTRAGEM DO EIXO DO ROTOR DZ | 1
2001276 | CONJ. MOVIMENTADOR DZ BRABUS SPEED 300 B. ALUMINIUM 127V 50-60HZ SEM CREMALHEIRA | 813455 | SENSOR DE FIM DE CURSO REED DESLIZANTE | 1
2001276 | CONJ. MOVIMENTADOR DZ BRABUS SPEED 300 B. ALUMINIUM 127V 50-60HZ SEM CREMALHEIRA | 813522 | CHAVETA QUADRADA 8MMX33,4MM | 1
2001276 | CONJ. MOVIMENTADOR DZ BRABUS SPEED 300 B. ALUMINIUM 127V 50-60HZ SEM CREMALHEIRA | 911117 | PLACA REVISADA FX BRABUS | 1
2001277 | CONJ. MOVIMENTADOR DZ BRABUS SPEED 300 B. ALUMINIUM 220V 50-60HZ SEM CREMALHEIRA | 100802 | TRANSMISSOR 433MHZ REMOTE - MODELO: AGL-E2 (DIGITAL KEY 6P20 BLACK) | 2
2001277 | CONJ. MOVIMENTADOR DZ BRABUS SPEED 300 B. ALUMINIUM 220V 50-60HZ SEM CREMALHEIRA | 101307 | CAPACITOR FIXO C/DIELETRICO DE POLIPROPILENO BIORIENTADO P/MOTORES CMRW CANECA PLASTICA 20uf 250V 50 | 1
2001277 | CONJ. MOVIMENTADOR DZ BRABUS SPEED 300 B. ALUMINIUM 220V 50-60HZ SEM CREMALHEIRA | 103064 | CONECTOR FÊMEA EC601V-5.08-3P GREEN BAG/BULK (EC601V-5.08-3P) | 1
2001277 | CONJ. MOVIMENTADOR DZ BRABUS SPEED 300 B. ALUMINIUM 220V 50-60HZ SEM CREMALHEIRA | 208003 | IMÃ DE FERRITE - B40X20X10MM | 2
2001277 | CONJ. MOVIMENTADOR DZ BRABUS SPEED 300 B. ALUMINIUM 220V 50-60HZ SEM CREMALHEIRA | 401007 | PARAFUSO 4.8 X 13 A/A PN. PH - ZI | 2
2001277 | CONJ. MOVIMENTADOR DZ BRABUS SPEED 300 B. ALUMINIUM 220V 50-60HZ SEM CREMALHEIRA | 401014 | PARAFUSO 2.9 X 6.5 A/A PAN PHS ZI | 4
2001277 | CONJ. MOVIMENTADOR DZ BRABUS SPEED 300 B. ALUMINIUM 220V 50-60HZ SEM CREMALHEIRA | 401068 | ARRUELA LISA 1/4 FE ZI | 4
2001277 | CONJ. MOVIMENTADOR DZ BRABUS SPEED 300 B. ALUMINIUM 220V 50-60HZ SEM CREMALHEIRA | 401108 | PARAFUSO PLASTIC PAN PHS 5 X 25MM ZI | 4
2001277 | CONJ. MOVIMENTADOR DZ BRABUS SPEED 300 B. ALUMINIUM 220V 50-60HZ SEM CREMALHEIRA | 401121 | ABRAÇADEIRA UV PRETA 202X3,7 | 1
2001277 | CONJ. MOVIMENTADOR DZ BRABUS SPEED 300 B. ALUMINIUM 220V 50-60HZ SEM CREMALHEIRA | 401143 | ABRAÇADEIRA UV PRETA 100 X 2,5 | 1
2001277 | CONJ. MOVIMENTADOR DZ BRABUS SPEED 300 B. ALUMINIUM 220V 50-60HZ SEM CREMALHEIRA | 401156 | PARAFUSO MAD SX 1/4 X 70MM ZI | 4
2001277 | CONJ. MOVIMENTADOR DZ BRABUS SPEED 300 B. ALUMINIUM 220V 50-60HZ SEM CREMALHEIRA | 401162 | PARAFUSO PAN ZBR P/ CHAVE TORX M5 X 25MM T25 | 6
2001277 | CONJ. MOVIMENTADOR DZ BRABUS SPEED 300 B. ALUMINIUM 220V 50-60HZ SEM CREMALHEIRA | 401169 | PF JMP PAN PHS 3,5X14MM ZI | 2
2001277 | CONJ. MOVIMENTADOR DZ BRABUS SPEED 300 B. ALUMINIUM 220V 50-60HZ SEM CREMALHEIRA | 401207 | PF A/A JMC DRILL FL PHS C/ SERRILHA PTA BROCA 4,2X13MM ZI | 4
2001277 | CONJ. MOVIMENTADOR DZ BRABUS SPEED 300 B. ALUMINIUM 220V 50-60HZ SEM CREMALHEIRA | 402012 | ANEL ELÁSTICO E-20 | 3
2001277 | CONJ. MOVIMENTADOR DZ BRABUS SPEED 300 B. ALUMINIUM 220V 50-60HZ SEM CREMALHEIRA | 402015 | ANEL ELÁSTICO E12 | 4
2001277 | CONJ. MOVIMENTADOR DZ BRABUS SPEED 300 B. ALUMINIUM 220V 50-60HZ SEM CREMALHEIRA | 402019 | PINO ELÁSTICO 4 X 24MM | 1
2001277 | CONJ. MOVIMENTADOR DZ BRABUS SPEED 300 B. ALUMINIUM 220V 50-60HZ SEM CREMALHEIRA | 402028 | BUCHA PLASTICA N10 | 4
2001277 | CONJ. MOVIMENTADOR DZ BRABUS SPEED 300 B. ALUMINIUM 220V 50-60HZ SEM CREMALHEIRA | 403032 | MOLA DE DESTRAVAMENTO DESLIZANTE | 1
2001277 | CONJ. MOVIMENTADOR DZ BRABUS SPEED 300 B. ALUMINIUM 220V 50-60HZ SEM CREMALHEIRA | 510027 | INLUB GRAX MP 2/TI | 0.034
2001277 | CONJ. MOVIMENTADOR DZ BRABUS SPEED 300 B. ALUMINIUM 220V 50-60HZ SEM CREMALHEIRA | 512018 | CONJUNTO ESTATOR E ROTOR AGL DESL P24 2P 220V 60HZ | 1
2001277 | CONJ. MOVIMENTADOR DZ BRABUS SPEED 300 B. ALUMINIUM 220V 50-60HZ SEM CREMALHEIRA | 701154 | EIXO MOTOR DESLIZANTE - BRUTO | 1
2001277 | CONJ. MOVIMENTADOR DZ BRABUS SPEED 300 B. ALUMINIUM 220V 50-60HZ SEM CREMALHEIRA | 802036 | PARTE DE FECHADURAS - CILINDRO COM CHAVE PARA MOTOR - CYLINDER | 1
2001277 | CONJ. MOVIMENTADOR DZ BRABUS SPEED 300 B. ALUMINIUM 220V 50-60HZ SEM CREMALHEIRA | 804247 | BASE DA CENTRAL DESLIZANTE | 1
2001277 | CONJ. MOVIMENTADOR DZ BRABUS SPEED 300 B. ALUMINIUM 220V 50-60HZ SEM CREMALHEIRA | 804248 | TAMPA DA CENTRAL DESLIZANTE | 1
2001277 | CONJ. MOVIMENTADOR DZ BRABUS SPEED 300 B. ALUMINIUM 220V 50-60HZ SEM CREMALHEIRA | 804261 | BASE SUPERIOR NYLON DO MOTOR DESLIZANTE C/ ENCODER | 1
2001277 | CONJ. MOVIMENTADOR DZ BRABUS SPEED 300 B. ALUMINIUM 220V 50-60HZ SEM CREMALHEIRA | 811032 | MANUAL DE INSTALAÇÃO LINHA DESLIZANTE BRABUS SEM LOGO BILÍNGUE (CENTRAL FX BRABUS) | 1
2001277 | CONJ. MOVIMENTADOR DZ BRABUS SPEED 300 B. ALUMINIUM 220V 50-60HZ SEM CREMALHEIRA | 811306 | ETIQUETA ADES. COUCHE 100MM X 80MM X 01 CAR | 1
2001277 | CONJ. MOVIMENTADOR DZ BRABUS SPEED 300 B. ALUMINIUM 220V 50-60HZ SEM CREMALHEIRA | 811311 | ETIQUETA ADES. BOPP FOSCO C/DFAM 50MM X 25MM X 02 CAR | 1
2001277 | CONJ. MOVIMENTADOR DZ BRABUS SPEED 300 B. ALUMINIUM 220V 50-60HZ SEM CREMALHEIRA | 811541 | SACO PLASTICO TRANSPARENTE 30CM X 15CM | 1
2001277 | CONJ. MOVIMENTADOR DZ BRABUS SPEED 300 B. ALUMINIUM 220V 50-60HZ SEM CREMALHEIRA | 811921 | CAIXA PARDA MOTOR DESLIZANTE AGL ( MEIA ABA REFORÇADA) | 1
2001277 | CONJ. MOVIMENTADOR DZ BRABUS SPEED 300 B. ALUMINIUM 220V 50-60HZ SEM CREMALHEIRA | 813009 | ALAVANCA PARA DESTRAVAMENTO MANUAL | 1
2001277 | CONJ. MOVIMENTADOR DZ BRABUS SPEED 300 B. ALUMINIUM 220V 50-60HZ SEM CREMALHEIRA | 813014 | LINGUETA DO CILINDRO DA ALAVANCA DE DESTRAVAMENTO MANUAL DZ ZI | 1
2001277 | CONJ. MOVIMENTADOR DZ BRABUS SPEED 300 B. ALUMINIUM 220V 50-60HZ SEM CREMALHEIRA | 813024 | TAMPA PROTEÇÃO DO MOTOR - PRETA | 1
2001277 | CONJ. MOVIMENTADOR DZ BRABUS SPEED 300 B. ALUMINIUM 220V 50-60HZ SEM CREMALHEIRA | 813025 | VENTOINHA DOS MOTORES | 1
2001277 | CONJ. MOVIMENTADOR DZ BRABUS SPEED 300 B. ALUMINIUM 220V 50-60HZ SEM CREMALHEIRA | 813037 | ENGRENAGEM EXTERNA MOTOR 17 DENTES | 1
2001277 | CONJ. MOVIMENTADOR DZ BRABUS SPEED 300 B. ALUMINIUM 220V 50-60HZ SEM CREMALHEIRA | 813039 | VENEZIANA DOS MOTORES | 1
2001277 | CONJ. MOVIMENTADOR DZ BRABUS SPEED 300 B. ALUMINIUM 220V 50-60HZ SEM CREMALHEIRA | 813094 | ENGRENAGEM INTERNA DE 1 ENTRADA DZ E NEWBV | 1
2001277 | CONJ. MOVIMENTADOR DZ BRABUS SPEED 300 B. ALUMINIUM 220V 50-60HZ SEM CREMALHEIRA | 813144 | SUPORTE DO IMA DE FIM DE CURSO DESLIZANTE | 2
2001277 | CONJ. MOVIMENTADOR DZ BRABUS SPEED 300 B. ALUMINIUM 220V 50-60HZ SEM CREMALHEIRA | 813173 | ARRUELA 1,2MM EIXO DESLIZANTE | 1
2001277 | CONJ. MOVIMENTADOR DZ BRABUS SPEED 300 B. ALUMINIUM 220V 50-60HZ SEM CREMALHEIRA | 813199 | BASE DE ALUMÍNIO MOTORES DESLIZANTES | 1
2001277 | CONJ. MOVIMENTADOR DZ BRABUS SPEED 300 B. ALUMINIUM 220V 50-60HZ SEM CREMALHEIRA | 813235 | BUCHA DO EIXO DESLIZANTE SEXTAVADA | 2
2001277 | CONJ. MOVIMENTADOR DZ BRABUS SPEED 300 B. ALUMINIUM 220V 50-60HZ SEM CREMALHEIRA | 813237 | PINO DESTRAVAMENTO TRINO | 1
2001277 | CONJ. MOVIMENTADOR DZ BRABUS SPEED 300 B. ALUMINIUM 220V 50-60HZ SEM CREMALHEIRA | 813253 | SEM FIM DE 1 ENTRADA AÇO | 1
2001277 | CONJ. MOVIMENTADOR DZ BRABUS SPEED 300 B. ALUMINIUM 220V 50-60HZ SEM CREMALHEIRA | 813331 | SUPORTE DE INSTALAÇÃO DO IMÃ DZ | 2
2001277 | CONJ. MOVIMENTADOR DZ BRABUS SPEED 300 B. ALUMINIUM 220V 50-60HZ SEM CREMALHEIRA | 813409 | TAMPÃO DO ENGRENAGEM EXTERNA MOTORES DZ | 1
2001277 | CONJ. MOVIMENTADOR DZ BRABUS SPEED 300 B. ALUMINIUM 220V 50-60HZ SEM CREMALHEIRA | 813410 | BUCHA DE CENTRAGEM DO EIXO DO ROTOR DZ | 1
2001277 | CONJ. MOVIMENTADOR DZ BRABUS SPEED 300 B. ALUMINIUM 220V 50-60HZ SEM CREMALHEIRA | 813455 | SENSOR DE FIM DE CURSO REED DESLIZANTE | 1
2001277 | CONJ. MOVIMENTADOR DZ BRABUS SPEED 300 B. ALUMINIUM 220V 50-60HZ SEM CREMALHEIRA | 813522 | CHAVETA QUADRADA 8MMX33,4MM | 1
2001277 | CONJ. MOVIMENTADOR DZ BRABUS SPEED 300 B. ALUMINIUM 220V 50-60HZ SEM CREMALHEIRA | 911117 | PLACA REVISADA FX BRABUS | 1
2001278 | CONJ. MOVIMENTADOR DZ BRABUS SPEED 500 B. ALUMINIUM 127V 50-60HZ SEM CREMALH. | 100802 | TRANSMISSOR 433MHZ REMOTE - MODELO: AGL-E2 (DIGITAL KEY 6P20 BLACK) | 2
2001278 | CONJ. MOVIMENTADOR DZ BRABUS SPEED 500 B. ALUMINIUM 127V 50-60HZ SEM CREMALH. | 101310 | CAPACITOR FIXO C/DIELETRICO DE POLIPROPILENO BIORIENTADO P/MOTORES CMRW CANECA PLASTICA 40uf 250V 50 | 1
2001278 | CONJ. MOVIMENTADOR DZ BRABUS SPEED 500 B. ALUMINIUM 127V 50-60HZ SEM CREMALH. | 103064 | CONECTOR FÊMEA EC601V-5.08-3P GREEN BAG/BULK (EC601V-5.08-3P) | 1
2001278 | CONJ. MOVIMENTADOR DZ BRABUS SPEED 500 B. ALUMINIUM 127V 50-60HZ SEM CREMALH. | 208003 | IMÃ DE FERRITE - B40X20X10MM | 2
2001278 | CONJ. MOVIMENTADOR DZ BRABUS SPEED 500 B. ALUMINIUM 127V 50-60HZ SEM CREMALH. | 401007 | PARAFUSO 4.8 X 13 A/A PN. PH - ZI | 2
2001278 | CONJ. MOVIMENTADOR DZ BRABUS SPEED 500 B. ALUMINIUM 127V 50-60HZ SEM CREMALH. | 401014 | PARAFUSO 2.9 X 6.5 A/A PAN PHS ZI | 4
2001278 | CONJ. MOVIMENTADOR DZ BRABUS SPEED 500 B. ALUMINIUM 127V 50-60HZ SEM CREMALH. | 401068 | ARRUELA LISA 1/4 FE ZI | 4
2001278 | CONJ. MOVIMENTADOR DZ BRABUS SPEED 500 B. ALUMINIUM 127V 50-60HZ SEM CREMALH. | 401108 | PARAFUSO PLASTIC PAN PHS 5 X 25MM ZI | 4
2001278 | CONJ. MOVIMENTADOR DZ BRABUS SPEED 500 B. ALUMINIUM 127V 50-60HZ SEM CREMALH. | 401121 | ABRAÇADEIRA UV PRETA 202X3,7 | 1
2001278 | CONJ. MOVIMENTADOR DZ BRABUS SPEED 500 B. ALUMINIUM 127V 50-60HZ SEM CREMALH. | 401143 | ABRAÇADEIRA UV PRETA 100 X 2,5 | 1
2001278 | CONJ. MOVIMENTADOR DZ BRABUS SPEED 500 B. ALUMINIUM 127V 50-60HZ SEM CREMALH. | 401156 | PARAFUSO MAD SX 1/4 X 70MM ZI | 4
2001278 | CONJ. MOVIMENTADOR DZ BRABUS SPEED 500 B. ALUMINIUM 127V 50-60HZ SEM CREMALH. | 401162 | PARAFUSO PAN ZBR P/ CHAVE TORX M5 X 25MM T25 | 6
2001278 | CONJ. MOVIMENTADOR DZ BRABUS SPEED 500 B. ALUMINIUM 127V 50-60HZ SEM CREMALH. | 401169 | PF JMP PAN PHS 3,5X14MM ZI | 2
2001278 | CONJ. MOVIMENTADOR DZ BRABUS SPEED 500 B. ALUMINIUM 127V 50-60HZ SEM CREMALH. | 401207 | PF A/A JMC DRILL FL PHS C/ SERRILHA PTA BROCA 4,2X13MM ZI | 4
2001278 | CONJ. MOVIMENTADOR DZ BRABUS SPEED 500 B. ALUMINIUM 127V 50-60HZ SEM CREMALH. | 402012 | ANEL ELÁSTICO E-20 | 3
2001278 | CONJ. MOVIMENTADOR DZ BRABUS SPEED 500 B. ALUMINIUM 127V 50-60HZ SEM CREMALH. | 402015 | ANEL ELÁSTICO E12 | 4
2001278 | CONJ. MOVIMENTADOR DZ BRABUS SPEED 500 B. ALUMINIUM 127V 50-60HZ SEM CREMALH. | 402019 | PINO ELÁSTICO 4 X 24MM | 1
2001278 | CONJ. MOVIMENTADOR DZ BRABUS SPEED 500 B. ALUMINIUM 127V 50-60HZ SEM CREMALH. | 402028 | BUCHA PLASTICA N10 | 4
2001278 | CONJ. MOVIMENTADOR DZ BRABUS SPEED 500 B. ALUMINIUM 127V 50-60HZ SEM CREMALH. | 403032 | MOLA DE DESTRAVAMENTO DESLIZANTE | 1
2001278 | CONJ. MOVIMENTADOR DZ BRABUS SPEED 500 B. ALUMINIUM 127V 50-60HZ SEM CREMALH. | 510027 | INLUB GRAX MP 2/TI | 0.034
2001278 | CONJ. MOVIMENTADOR DZ BRABUS SPEED 500 B. ALUMINIUM 127V 50-60HZ SEM CREMALH. | 512013 | CONJUNTO ESTATOR E ROTOR AGL DESL P28 2P 127V 60HZ | 1
2001278 | CONJ. MOVIMENTADOR DZ BRABUS SPEED 500 B. ALUMINIUM 127V 50-60HZ SEM CREMALH. | 701154 | EIXO MOTOR DESLIZANTE - BRUTO | 1
2001278 | CONJ. MOVIMENTADOR DZ BRABUS SPEED 500 B. ALUMINIUM 127V 50-60HZ SEM CREMALH. | 802036 | PARTE DE FECHADURAS - CILINDRO COM CHAVE PARA MOTOR - CYLINDER | 1
2001278 | CONJ. MOVIMENTADOR DZ BRABUS SPEED 500 B. ALUMINIUM 127V 50-60HZ SEM CREMALH. | 804247 | BASE DA CENTRAL DESLIZANTE | 1
2001278 | CONJ. MOVIMENTADOR DZ BRABUS SPEED 500 B. ALUMINIUM 127V 50-60HZ SEM CREMALH. | 804248 | TAMPA DA CENTRAL DESLIZANTE | 1
2001278 | CONJ. MOVIMENTADOR DZ BRABUS SPEED 500 B. ALUMINIUM 127V 50-60HZ SEM CREMALH. | 804261 | BASE SUPERIOR NYLON DO MOTOR DESLIZANTE C/ ENCODER | 1
2001278 | CONJ. MOVIMENTADOR DZ BRABUS SPEED 500 B. ALUMINIUM 127V 50-60HZ SEM CREMALH. | 811032 | MANUAL DE INSTALAÇÃO LINHA DESLIZANTE BRABUS SEM LOGO BILÍNGUE (CENTRAL FX BRABUS) | 1
2001278 | CONJ. MOVIMENTADOR DZ BRABUS SPEED 500 B. ALUMINIUM 127V 50-60HZ SEM CREMALH. | 811306 | ETIQUETA ADES. COUCHE 100MM X 80MM X 01 CAR | 1
2001278 | CONJ. MOVIMENTADOR DZ BRABUS SPEED 500 B. ALUMINIUM 127V 50-60HZ SEM CREMALH. | 811311 | ETIQUETA ADES. BOPP FOSCO C/DFAM 50MM X 25MM X 02 CAR | 1
2001278 | CONJ. MOVIMENTADOR DZ BRABUS SPEED 500 B. ALUMINIUM 127V 50-60HZ SEM CREMALH. | 811541 | SACO PLASTICO TRANSPARENTE 30CM X 15CM | 1
2001278 | CONJ. MOVIMENTADOR DZ BRABUS SPEED 500 B. ALUMINIUM 127V 50-60HZ SEM CREMALH. | 811921 | CAIXA PARDA MOTOR DESLIZANTE AGL ( MEIA ABA REFORÇADA) | 1
2001278 | CONJ. MOVIMENTADOR DZ BRABUS SPEED 500 B. ALUMINIUM 127V 50-60HZ SEM CREMALH. | 813009 | ALAVANCA PARA DESTRAVAMENTO MANUAL | 1
2001278 | CONJ. MOVIMENTADOR DZ BRABUS SPEED 500 B. ALUMINIUM 127V 50-60HZ SEM CREMALH. | 813014 | LINGUETA DO CILINDRO DA ALAVANCA DE DESTRAVAMENTO MANUAL DZ ZI | 1
2001278 | CONJ. MOVIMENTADOR DZ BRABUS SPEED 500 B. ALUMINIUM 127V 50-60HZ SEM CREMALH. | 813024 | TAMPA PROTEÇÃO DO MOTOR - PRETA | 1
2001278 | CONJ. MOVIMENTADOR DZ BRABUS SPEED 500 B. ALUMINIUM 127V 50-60HZ SEM CREMALH. | 813025 | VENTOINHA DOS MOTORES | 1
2001278 | CONJ. MOVIMENTADOR DZ BRABUS SPEED 500 B. ALUMINIUM 127V 50-60HZ SEM CREMALH. | 813037 | ENGRENAGEM EXTERNA MOTOR 17 DENTES | 1
2001278 | CONJ. MOVIMENTADOR DZ BRABUS SPEED 500 B. ALUMINIUM 127V 50-60HZ SEM CREMALH. | 813039 | VENEZIANA DOS MOTORES | 1
2001278 | CONJ. MOVIMENTADOR DZ BRABUS SPEED 500 B. ALUMINIUM 127V 50-60HZ SEM CREMALH. | 813094 | ENGRENAGEM INTERNA DE 1 ENTRADA DZ E NEWBV | 1
2001278 | CONJ. MOVIMENTADOR DZ BRABUS SPEED 500 B. ALUMINIUM 127V 50-60HZ SEM CREMALH. | 813144 | SUPORTE DO IMA DE FIM DE CURSO DESLIZANTE | 2
2001278 | CONJ. MOVIMENTADOR DZ BRABUS SPEED 500 B. ALUMINIUM 127V 50-60HZ SEM CREMALH. | 813173 | ARRUELA 1,2MM EIXO DESLIZANTE | 1
2001278 | CONJ. MOVIMENTADOR DZ BRABUS SPEED 500 B. ALUMINIUM 127V 50-60HZ SEM CREMALH. | 813199 | BASE DE ALUMÍNIO MOTORES DESLIZANTES | 1
2001278 | CONJ. MOVIMENTADOR DZ BRABUS SPEED 500 B. ALUMINIUM 127V 50-60HZ SEM CREMALH. | 813235 | BUCHA DO EIXO DESLIZANTE SEXTAVADA | 2
2001278 | CONJ. MOVIMENTADOR DZ BRABUS SPEED 500 B. ALUMINIUM 127V 50-60HZ SEM CREMALH. | 813237 | PINO DESTRAVAMENTO TRINO | 1
2001278 | CONJ. MOVIMENTADOR DZ BRABUS SPEED 500 B. ALUMINIUM 127V 50-60HZ SEM CREMALH. | 813253 | SEM FIM DE 1 ENTRADA AÇO | 1
2001278 | CONJ. MOVIMENTADOR DZ BRABUS SPEED 500 B. ALUMINIUM 127V 50-60HZ SEM CREMALH. | 813331 | SUPORTE DE INSTALAÇÃO DO IMÃ DZ | 2
2001278 | CONJ. MOVIMENTADOR DZ BRABUS SPEED 500 B. ALUMINIUM 127V 50-60HZ SEM CREMALH. | 813409 | TAMPÃO DO ENGRENAGEM EXTERNA MOTORES DZ | 1
2001278 | CONJ. MOVIMENTADOR DZ BRABUS SPEED 500 B. ALUMINIUM 127V 50-60HZ SEM CREMALH. | 813410 | BUCHA DE CENTRAGEM DO EIXO DO ROTOR DZ | 1
2001278 | CONJ. MOVIMENTADOR DZ BRABUS SPEED 500 B. ALUMINIUM 127V 50-60HZ SEM CREMALH. | 813455 | SENSOR DE FIM DE CURSO REED DESLIZANTE | 1
2001278 | CONJ. MOVIMENTADOR DZ BRABUS SPEED 500 B. ALUMINIUM 127V 50-60HZ SEM CREMALH. | 813522 | CHAVETA QUADRADA 8MMX33,4MM | 1
2001278 | CONJ. MOVIMENTADOR DZ BRABUS SPEED 500 B. ALUMINIUM 127V 50-60HZ SEM CREMALH. | 911117 | PLACA REVISADA FX BRABUS | 1
2001279 | CONJ. MOVIMENTADOR DZ BRABUS SPEED 500 B. ALUMINIUM 220V 50-60HZ SEM CREMALH. | 100802 | TRANSMISSOR 433MHZ REMOTE - MODELO: AGL-E2 (DIGITAL KEY 6P20 BLACK) | 2
2001279 | CONJ. MOVIMENTADOR DZ BRABUS SPEED 500 B. ALUMINIUM 220V 50-60HZ SEM CREMALH. | 101307 | CAPACITOR FIXO C/DIELETRICO DE POLIPROPILENO BIORIENTADO P/MOTORES CMRW CANECA PLASTICA 20uf 250V 50 | 1
2001279 | CONJ. MOVIMENTADOR DZ BRABUS SPEED 500 B. ALUMINIUM 220V 50-60HZ SEM CREMALH. | 103064 | CONECTOR FÊMEA EC601V-5.08-3P GREEN BAG/BULK (EC601V-5.08-3P) | 1
2001279 | CONJ. MOVIMENTADOR DZ BRABUS SPEED 500 B. ALUMINIUM 220V 50-60HZ SEM CREMALH. | 208003 | IMÃ DE FERRITE - B40X20X10MM | 2
2001279 | CONJ. MOVIMENTADOR DZ BRABUS SPEED 500 B. ALUMINIUM 220V 50-60HZ SEM CREMALH. | 401007 | PARAFUSO 4.8 X 13 A/A PN. PH - ZI | 2
2001279 | CONJ. MOVIMENTADOR DZ BRABUS SPEED 500 B. ALUMINIUM 220V 50-60HZ SEM CREMALH. | 401014 | PARAFUSO 2.9 X 6.5 A/A PAN PHS ZI | 4
2001279 | CONJ. MOVIMENTADOR DZ BRABUS SPEED 500 B. ALUMINIUM 220V 50-60HZ SEM CREMALH. | 401068 | ARRUELA LISA 1/4 FE ZI | 4
2001279 | CONJ. MOVIMENTADOR DZ BRABUS SPEED 500 B. ALUMINIUM 220V 50-60HZ SEM CREMALH. | 401108 | PARAFUSO PLASTIC PAN PHS 5 X 25MM ZI | 4
2001279 | CONJ. MOVIMENTADOR DZ BRABUS SPEED 500 B. ALUMINIUM 220V 50-60HZ SEM CREMALH. | 401121 | ABRAÇADEIRA UV PRETA 202X3,7 | 1
2001279 | CONJ. MOVIMENTADOR DZ BRABUS SPEED 500 B. ALUMINIUM 220V 50-60HZ SEM CREMALH. | 401143 | ABRAÇADEIRA UV PRETA 100 X 2,5 | 1
2001279 | CONJ. MOVIMENTADOR DZ BRABUS SPEED 500 B. ALUMINIUM 220V 50-60HZ SEM CREMALH. | 401156 | PARAFUSO MAD SX 1/4 X 70MM ZI | 4
2001279 | CONJ. MOVIMENTADOR DZ BRABUS SPEED 500 B. ALUMINIUM 220V 50-60HZ SEM CREMALH. | 401162 | PARAFUSO PAN ZBR P/ CHAVE TORX M5 X 25MM T25 | 6
2001279 | CONJ. MOVIMENTADOR DZ BRABUS SPEED 500 B. ALUMINIUM 220V 50-60HZ SEM CREMALH. | 401169 | PF JMP PAN PHS 3,5X14MM ZI | 2
2001279 | CONJ. MOVIMENTADOR DZ BRABUS SPEED 500 B. ALUMINIUM 220V 50-60HZ SEM CREMALH. | 401207 | PF A/A JMC DRILL FL PHS C/ SERRILHA PTA BROCA 4,2X13MM ZI | 4
2001279 | CONJ. MOVIMENTADOR DZ BRABUS SPEED 500 B. ALUMINIUM 220V 50-60HZ SEM CREMALH. | 402012 | ANEL ELÁSTICO E-20 | 3
2001279 | CONJ. MOVIMENTADOR DZ BRABUS SPEED 500 B. ALUMINIUM 220V 50-60HZ SEM CREMALH. | 402015 | ANEL ELÁSTICO E12 | 4
2001279 | CONJ. MOVIMENTADOR DZ BRABUS SPEED 500 B. ALUMINIUM 220V 50-60HZ SEM CREMALH. | 402019 | PINO ELÁSTICO 4 X 24MM | 1
2001279 | CONJ. MOVIMENTADOR DZ BRABUS SPEED 500 B. ALUMINIUM 220V 50-60HZ SEM CREMALH. | 402028 | BUCHA PLASTICA N10 | 4
2001279 | CONJ. MOVIMENTADOR DZ BRABUS SPEED 500 B. ALUMINIUM 220V 50-60HZ SEM CREMALH. | 403032 | MOLA DE DESTRAVAMENTO DESLIZANTE | 1
2001279 | CONJ. MOVIMENTADOR DZ BRABUS SPEED 500 B. ALUMINIUM 220V 50-60HZ SEM CREMALH. | 510027 | INLUB GRAX MP 2/TI | 0.034
2001279 | CONJ. MOVIMENTADOR DZ BRABUS SPEED 500 B. ALUMINIUM 220V 50-60HZ SEM CREMALH. | 512014 | CONJUNTO ESTATOR E ROTOR AGL DESL P28 2P 220V 60HZ | 1
2001279 | CONJ. MOVIMENTADOR DZ BRABUS SPEED 500 B. ALUMINIUM 220V 50-60HZ SEM CREMALH. | 701154 | EIXO MOTOR DESLIZANTE - BRUTO | 1
2001279 | CONJ. MOVIMENTADOR DZ BRABUS SPEED 500 B. ALUMINIUM 220V 50-60HZ SEM CREMALH. | 802036 | PARTE DE FECHADURAS - CILINDRO COM CHAVE PARA MOTOR - CYLINDER | 1
2001279 | CONJ. MOVIMENTADOR DZ BRABUS SPEED 500 B. ALUMINIUM 220V 50-60HZ SEM CREMALH. | 804247 | BASE DA CENTRAL DESLIZANTE | 1
2001279 | CONJ. MOVIMENTADOR DZ BRABUS SPEED 500 B. ALUMINIUM 220V 50-60HZ SEM CREMALH. | 804248 | TAMPA DA CENTRAL DESLIZANTE | 1
2001279 | CONJ. MOVIMENTADOR DZ BRABUS SPEED 500 B. ALUMINIUM 220V 50-60HZ SEM CREMALH. | 804261 | BASE SUPERIOR NYLON DO MOTOR DESLIZANTE C/ ENCODER | 1
2001279 | CONJ. MOVIMENTADOR DZ BRABUS SPEED 500 B. ALUMINIUM 220V 50-60HZ SEM CREMALH. | 811032 | MANUAL DE INSTALAÇÃO LINHA DESLIZANTE BRABUS SEM LOGO BILÍNGUE (CENTRAL FX BRABUS) | 1
2001279 | CONJ. MOVIMENTADOR DZ BRABUS SPEED 500 B. ALUMINIUM 220V 50-60HZ SEM CREMALH. | 811306 | ETIQUETA ADES. COUCHE 100MM X 80MM X 01 CAR | 1
2001279 | CONJ. MOVIMENTADOR DZ BRABUS SPEED 500 B. ALUMINIUM 220V 50-60HZ SEM CREMALH. | 811311 | ETIQUETA ADES. BOPP FOSCO C/DFAM 50MM X 25MM X 02 CAR | 1
2001279 | CONJ. MOVIMENTADOR DZ BRABUS SPEED 500 B. ALUMINIUM 220V 50-60HZ SEM CREMALH. | 811541 | SACO PLASTICO TRANSPARENTE 30CM X 15CM | 1
2001279 | CONJ. MOVIMENTADOR DZ BRABUS SPEED 500 B. ALUMINIUM 220V 50-60HZ SEM CREMALH. | 811921 | CAIXA PARDA MOTOR DESLIZANTE AGL ( MEIA ABA REFORÇADA) | 1
2001279 | CONJ. MOVIMENTADOR DZ BRABUS SPEED 500 B. ALUMINIUM 220V 50-60HZ SEM CREMALH. | 813009 | ALAVANCA PARA DESTRAVAMENTO MANUAL | 1
2001279 | CONJ. MOVIMENTADOR DZ BRABUS SPEED 500 B. ALUMINIUM 220V 50-60HZ SEM CREMALH. | 813014 | LINGUETA DO CILINDRO DA ALAVANCA DE DESTRAVAMENTO MANUAL DZ ZI | 1
2001279 | CONJ. MOVIMENTADOR DZ BRABUS SPEED 500 B. ALUMINIUM 220V 50-60HZ SEM CREMALH. | 813024 | TAMPA PROTEÇÃO DO MOTOR - PRETA | 1
2001279 | CONJ. MOVIMENTADOR DZ BRABUS SPEED 500 B. ALUMINIUM 220V 50-60HZ SEM CREMALH. | 813025 | VENTOINHA DOS MOTORES | 1
2001279 | CONJ. MOVIMENTADOR DZ BRABUS SPEED 500 B. ALUMINIUM 220V 50-60HZ SEM CREMALH. | 813037 | ENGRENAGEM EXTERNA MOTOR 17 DENTES | 1
2001279 | CONJ. MOVIMENTADOR DZ BRABUS SPEED 500 B. ALUMINIUM 220V 50-60HZ SEM CREMALH. | 813039 | VENEZIANA DOS MOTORES | 1
2001279 | CONJ. MOVIMENTADOR DZ BRABUS SPEED 500 B. ALUMINIUM 220V 50-60HZ SEM CREMALH. | 813094 | ENGRENAGEM INTERNA DE 1 ENTRADA DZ E NEWBV | 1
2001279 | CONJ. MOVIMENTADOR DZ BRABUS SPEED 500 B. ALUMINIUM 220V 50-60HZ SEM CREMALH. | 813144 | SUPORTE DO IMA DE FIM DE CURSO DESLIZANTE | 2
2001279 | CONJ. MOVIMENTADOR DZ BRABUS SPEED 500 B. ALUMINIUM 220V 50-60HZ SEM CREMALH. | 813173 | ARRUELA 1,2MM EIXO DESLIZANTE | 1
2001279 | CONJ. MOVIMENTADOR DZ BRABUS SPEED 500 B. ALUMINIUM 220V 50-60HZ SEM CREMALH. | 813199 | BASE DE ALUMÍNIO MOTORES DESLIZANTES | 1
2001279 | CONJ. MOVIMENTADOR DZ BRABUS SPEED 500 B. ALUMINIUM 220V 50-60HZ SEM CREMALH. | 813235 | BUCHA DO EIXO DESLIZANTE SEXTAVADA | 2
2001279 | CONJ. MOVIMENTADOR DZ BRABUS SPEED 500 B. ALUMINIUM 220V 50-60HZ SEM CREMALH. | 813237 | PINO DESTRAVAMENTO TRINO | 1
2001279 | CONJ. MOVIMENTADOR DZ BRABUS SPEED 500 B. ALUMINIUM 220V 50-60HZ SEM CREMALH. | 813253 | SEM FIM DE 1 ENTRADA AÇO | 1
2001279 | CONJ. MOVIMENTADOR DZ BRABUS SPEED 500 B. ALUMINIUM 220V 50-60HZ SEM CREMALH. | 813331 | SUPORTE DE INSTALAÇÃO DO IMÃ DZ | 2
2001279 | CONJ. MOVIMENTADOR DZ BRABUS SPEED 500 B. ALUMINIUM 220V 50-60HZ SEM CREMALH. | 813409 | TAMPÃO DO ENGRENAGEM EXTERNA MOTORES DZ | 1
2001279 | CONJ. MOVIMENTADOR DZ BRABUS SPEED 500 B. ALUMINIUM 220V 50-60HZ SEM CREMALH. | 813410 | BUCHA DE CENTRAGEM DO EIXO DO ROTOR DZ | 1
2001279 | CONJ. MOVIMENTADOR DZ BRABUS SPEED 500 B. ALUMINIUM 220V 50-60HZ SEM CREMALH. | 813455 | SENSOR DE FIM DE CURSO REED DESLIZANTE | 1
2001279 | CONJ. MOVIMENTADOR DZ BRABUS SPEED 500 B. ALUMINIUM 220V 50-60HZ SEM CREMALH. | 813522 | CHAVETA QUADRADA 8MMX33,4MM | 1
2001279 | CONJ. MOVIMENTADOR DZ BRABUS SPEED 500 B. ALUMINIUM 220V 50-60HZ SEM CREMALH. | 911117 | PLACA REVISADA FX BRABUS | 1
2001280 | CONJ. MOVIMENTADOR DZ BRABUS SPEED 700 B. ALUMINIUM 127V 50-60HZ SEM CREMALH. | 100802 | TRANSMISSOR 433MHZ REMOTE - MODELO: AGL-E2 (DIGITAL KEY 6P20 BLACK) | 2
2001280 | CONJ. MOVIMENTADOR DZ BRABUS SPEED 700 B. ALUMINIUM 127V 50-60HZ SEM CREMALH. | 101310 | CAPACITOR FIXO C/DIELETRICO DE POLIPROPILENO BIORIENTADO P/MOTORES CMRW CANECA PLASTICA 40uf 250V 50 | 1
2001280 | CONJ. MOVIMENTADOR DZ BRABUS SPEED 700 B. ALUMINIUM 127V 50-60HZ SEM CREMALH. | 103064 | CONECTOR FÊMEA EC601V-5.08-3P GREEN BAG/BULK (EC601V-5.08-3P) | 1
2001280 | CONJ. MOVIMENTADOR DZ BRABUS SPEED 700 B. ALUMINIUM 127V 50-60HZ SEM CREMALH. | 208003 | IMÃ DE FERRITE - B40X20X10MM | 2
2001280 | CONJ. MOVIMENTADOR DZ BRABUS SPEED 700 B. ALUMINIUM 127V 50-60HZ SEM CREMALH. | 401007 | PARAFUSO 4.8 X 13 A/A PN. PH - ZI | 2
2001280 | CONJ. MOVIMENTADOR DZ BRABUS SPEED 700 B. ALUMINIUM 127V 50-60HZ SEM CREMALH. | 401014 | PARAFUSO 2.9 X 6.5 A/A PAN PHS ZI | 4
2001280 | CONJ. MOVIMENTADOR DZ BRABUS SPEED 700 B. ALUMINIUM 127V 50-60HZ SEM CREMALH. | 401068 | ARRUELA LISA 1/4 FE ZI | 4
2001280 | CONJ. MOVIMENTADOR DZ BRABUS SPEED 700 B. ALUMINIUM 127V 50-60HZ SEM CREMALH. | 401108 | PARAFUSO PLASTIC PAN PHS 5 X 25MM ZI | 4
2001280 | CONJ. MOVIMENTADOR DZ BRABUS SPEED 700 B. ALUMINIUM 127V 50-60HZ SEM CREMALH. | 401121 | ABRAÇADEIRA UV PRETA 202X3,7 | 1
2001280 | CONJ. MOVIMENTADOR DZ BRABUS SPEED 700 B. ALUMINIUM 127V 50-60HZ SEM CREMALH. | 401143 | ABRAÇADEIRA UV PRETA 100 X 2,5 | 1
2001280 | CONJ. MOVIMENTADOR DZ BRABUS SPEED 700 B. ALUMINIUM 127V 50-60HZ SEM CREMALH. | 401156 | PARAFUSO MAD SX 1/4 X 70MM ZI | 4
2001280 | CONJ. MOVIMENTADOR DZ BRABUS SPEED 700 B. ALUMINIUM 127V 50-60HZ SEM CREMALH. | 401162 | PARAFUSO PAN ZBR P/ CHAVE TORX M5 X 25MM T25 | 6
2001280 | CONJ. MOVIMENTADOR DZ BRABUS SPEED 700 B. ALUMINIUM 127V 50-60HZ SEM CREMALH. | 401169 | PF JMP PAN PHS 3,5X14MM ZI | 2
2001280 | CONJ. MOVIMENTADOR DZ BRABUS SPEED 700 B. ALUMINIUM 127V 50-60HZ SEM CREMALH. | 401207 | PF A/A JMC DRILL FL PHS C/ SERRILHA PTA BROCA 4,2X13MM ZI | 4
2001280 | CONJ. MOVIMENTADOR DZ BRABUS SPEED 700 B. ALUMINIUM 127V 50-60HZ SEM CREMALH. | 402012 | ANEL ELÁSTICO E-20 | 3
2001280 | CONJ. MOVIMENTADOR DZ BRABUS SPEED 700 B. ALUMINIUM 127V 50-60HZ SEM CREMALH. | 402015 | ANEL ELÁSTICO E12 | 4
2001280 | CONJ. MOVIMENTADOR DZ BRABUS SPEED 700 B. ALUMINIUM 127V 50-60HZ SEM CREMALH. | 402019 | PINO ELÁSTICO 4 X 24MM | 1
2001280 | CONJ. MOVIMENTADOR DZ BRABUS SPEED 700 B. ALUMINIUM 127V 50-60HZ SEM CREMALH. | 402028 | BUCHA PLASTICA N10 | 4
2001280 | CONJ. MOVIMENTADOR DZ BRABUS SPEED 700 B. ALUMINIUM 127V 50-60HZ SEM CREMALH. | 403032 | MOLA DE DESTRAVAMENTO DESLIZANTE | 1
2001280 | CONJ. MOVIMENTADOR DZ BRABUS SPEED 700 B. ALUMINIUM 127V 50-60HZ SEM CREMALH. | 510027 | INLUB GRAX MP 2/TI | 0.034
2001280 | CONJ. MOVIMENTADOR DZ BRABUS SPEED 700 B. ALUMINIUM 127V 50-60HZ SEM CREMALH. | 512020 | CONJUNTO ESTATOR E ROTOR AGL DESL P39 2P 127V 60HZ | 1
2001280 | CONJ. MOVIMENTADOR DZ BRABUS SPEED 700 B. ALUMINIUM 127V 50-60HZ SEM CREMALH. | 701154 | EIXO MOTOR DESLIZANTE - BRUTO | 1
2001280 | CONJ. MOVIMENTADOR DZ BRABUS SPEED 700 B. ALUMINIUM 127V 50-60HZ SEM CREMALH. | 802036 | PARTE DE FECHADURAS - CILINDRO COM CHAVE PARA MOTOR - CYLINDER | 1
2001280 | CONJ. MOVIMENTADOR DZ BRABUS SPEED 700 B. ALUMINIUM 127V 50-60HZ SEM CREMALH. | 804247 | BASE DA CENTRAL DESLIZANTE | 1
2001280 | CONJ. MOVIMENTADOR DZ BRABUS SPEED 700 B. ALUMINIUM 127V 50-60HZ SEM CREMALH. | 804248 | TAMPA DA CENTRAL DESLIZANTE | 1
2001280 | CONJ. MOVIMENTADOR DZ BRABUS SPEED 700 B. ALUMINIUM 127V 50-60HZ SEM CREMALH. | 804261 | BASE SUPERIOR NYLON DO MOTOR DESLIZANTE C/ ENCODER | 1
2001280 | CONJ. MOVIMENTADOR DZ BRABUS SPEED 700 B. ALUMINIUM 127V 50-60HZ SEM CREMALH. | 811032 | MANUAL DE INSTALAÇÃO LINHA DESLIZANTE BRABUS SEM LOGO BILÍNGUE (CENTRAL FX BRABUS) | 1
2001280 | CONJ. MOVIMENTADOR DZ BRABUS SPEED 700 B. ALUMINIUM 127V 50-60HZ SEM CREMALH. | 811306 | ETIQUETA ADES. COUCHE 100MM X 80MM X 01 CAR | 1
2001280 | CONJ. MOVIMENTADOR DZ BRABUS SPEED 700 B. ALUMINIUM 127V 50-60HZ SEM CREMALH. | 811311 | ETIQUETA ADES. BOPP FOSCO C/DFAM 50MM X 25MM X 02 CAR | 1
2001280 | CONJ. MOVIMENTADOR DZ BRABUS SPEED 700 B. ALUMINIUM 127V 50-60HZ SEM CREMALH. | 811541 | SACO PLASTICO TRANSPARENTE 30CM X 15CM | 1
2001280 | CONJ. MOVIMENTADOR DZ BRABUS SPEED 700 B. ALUMINIUM 127V 50-60HZ SEM CREMALH. | 811921 | CAIXA PARDA MOTOR DESLIZANTE AGL ( MEIA ABA REFORÇADA) | 1
2001280 | CONJ. MOVIMENTADOR DZ BRABUS SPEED 700 B. ALUMINIUM 127V 50-60HZ SEM CREMALH. | 813009 | ALAVANCA PARA DESTRAVAMENTO MANUAL | 1
2001280 | CONJ. MOVIMENTADOR DZ BRABUS SPEED 700 B. ALUMINIUM 127V 50-60HZ SEM CREMALH. | 813014 | LINGUETA DO CILINDRO DA ALAVANCA DE DESTRAVAMENTO MANUAL DZ ZI | 1
2001280 | CONJ. MOVIMENTADOR DZ BRABUS SPEED 700 B. ALUMINIUM 127V 50-60HZ SEM CREMALH. | 813024 | TAMPA PROTEÇÃO DO MOTOR - PRETA | 1
2001280 | CONJ. MOVIMENTADOR DZ BRABUS SPEED 700 B. ALUMINIUM 127V 50-60HZ SEM CREMALH. | 813025 | VENTOINHA DOS MOTORES | 1
2001280 | CONJ. MOVIMENTADOR DZ BRABUS SPEED 700 B. ALUMINIUM 127V 50-60HZ SEM CREMALH. | 813037 | ENGRENAGEM EXTERNA MOTOR 17 DENTES | 1
2001280 | CONJ. MOVIMENTADOR DZ BRABUS SPEED 700 B. ALUMINIUM 127V 50-60HZ SEM CREMALH. | 813039 | VENEZIANA DOS MOTORES | 1
2001280 | CONJ. MOVIMENTADOR DZ BRABUS SPEED 700 B. ALUMINIUM 127V 50-60HZ SEM CREMALH. | 813094 | ENGRENAGEM INTERNA DE 1 ENTRADA DZ E NEWBV | 1
2001280 | CONJ. MOVIMENTADOR DZ BRABUS SPEED 700 B. ALUMINIUM 127V 50-60HZ SEM CREMALH. | 813144 | SUPORTE DO IMA DE FIM DE CURSO DESLIZANTE | 2
2001280 | CONJ. MOVIMENTADOR DZ BRABUS SPEED 700 B. ALUMINIUM 127V 50-60HZ SEM CREMALH. | 813173 | ARRUELA 1,2MM EIXO DESLIZANTE | 1
2001280 | CONJ. MOVIMENTADOR DZ BRABUS SPEED 700 B. ALUMINIUM 127V 50-60HZ SEM CREMALH. | 813199 | BASE DE ALUMÍNIO MOTORES DESLIZANTES | 1
2001280 | CONJ. MOVIMENTADOR DZ BRABUS SPEED 700 B. ALUMINIUM 127V 50-60HZ SEM CREMALH. | 813235 | BUCHA DO EIXO DESLIZANTE SEXTAVADA | 2
2001280 | CONJ. MOVIMENTADOR DZ BRABUS SPEED 700 B. ALUMINIUM 127V 50-60HZ SEM CREMALH. | 813237 | PINO DESTRAVAMENTO TRINO | 1
2001280 | CONJ. MOVIMENTADOR DZ BRABUS SPEED 700 B. ALUMINIUM 127V 50-60HZ SEM CREMALH. | 813253 | SEM FIM DE 1 ENTRADA AÇO | 1
2001280 | CONJ. MOVIMENTADOR DZ BRABUS SPEED 700 B. ALUMINIUM 127V 50-60HZ SEM CREMALH. | 813331 | SUPORTE DE INSTALAÇÃO DO IMÃ DZ | 2
2001280 | CONJ. MOVIMENTADOR DZ BRABUS SPEED 700 B. ALUMINIUM 127V 50-60HZ SEM CREMALH. | 813409 | TAMPÃO DO ENGRENAGEM EXTERNA MOTORES DZ | 1
2001280 | CONJ. MOVIMENTADOR DZ BRABUS SPEED 700 B. ALUMINIUM 127V 50-60HZ SEM CREMALH. | 813410 | BUCHA DE CENTRAGEM DO EIXO DO ROTOR DZ | 1
2001280 | CONJ. MOVIMENTADOR DZ BRABUS SPEED 700 B. ALUMINIUM 127V 50-60HZ SEM CREMALH. | 813455 | SENSOR DE FIM DE CURSO REED DESLIZANTE | 1
2001280 | CONJ. MOVIMENTADOR DZ BRABUS SPEED 700 B. ALUMINIUM 127V 50-60HZ SEM CREMALH. | 813522 | CHAVETA QUADRADA 8MMX33,4MM | 1
2001280 | CONJ. MOVIMENTADOR DZ BRABUS SPEED 700 B. ALUMINIUM 127V 50-60HZ SEM CREMALH. | 911117 | PLACA REVISADA FX BRABUS | 1
2001281 | CONJ. MOVIMENTADOR DZ BRABUS SPEED 700 B. ALUMINIUM 220V 50-60HZ SEM CREMALH. | 100802 | TRANSMISSOR 433MHZ REMOTE - MODELO: AGL-E2 (DIGITAL KEY 6P20 BLACK) | 2
2001281 | CONJ. MOVIMENTADOR DZ BRABUS SPEED 700 B. ALUMINIUM 220V 50-60HZ SEM CREMALH. | 101307 | CAPACITOR FIXO C/DIELETRICO DE POLIPROPILENO BIORIENTADO P/MOTORES CMRW CANECA PLASTICA 20uf 250V 50 | 1
2001281 | CONJ. MOVIMENTADOR DZ BRABUS SPEED 700 B. ALUMINIUM 220V 50-60HZ SEM CREMALH. | 103064 | CONECTOR FÊMEA EC601V-5.08-3P GREEN BAG/BULK (EC601V-5.08-3P) | 1
2001281 | CONJ. MOVIMENTADOR DZ BRABUS SPEED 700 B. ALUMINIUM 220V 50-60HZ SEM CREMALH. | 208003 | IMÃ DE FERRITE - B40X20X10MM | 2
2001281 | CONJ. MOVIMENTADOR DZ BRABUS SPEED 700 B. ALUMINIUM 220V 50-60HZ SEM CREMALH. | 401007 | PARAFUSO 4.8 X 13 A/A PN. PH - ZI | 2
2001281 | CONJ. MOVIMENTADOR DZ BRABUS SPEED 700 B. ALUMINIUM 220V 50-60HZ SEM CREMALH. | 401014 | PARAFUSO 2.9 X 6.5 A/A PAN PHS ZI | 4
2001281 | CONJ. MOVIMENTADOR DZ BRABUS SPEED 700 B. ALUMINIUM 220V 50-60HZ SEM CREMALH. | 401068 | ARRUELA LISA 1/4 FE ZI | 4
2001281 | CONJ. MOVIMENTADOR DZ BRABUS SPEED 700 B. ALUMINIUM 220V 50-60HZ SEM CREMALH. | 401108 | PARAFUSO PLASTIC PAN PHS 5 X 25MM ZI | 4
2001281 | CONJ. MOVIMENTADOR DZ BRABUS SPEED 700 B. ALUMINIUM 220V 50-60HZ SEM CREMALH. | 401121 | ABRAÇADEIRA UV PRETA 202X3,7 | 1
2001281 | CONJ. MOVIMENTADOR DZ BRABUS SPEED 700 B. ALUMINIUM 220V 50-60HZ SEM CREMALH. | 401143 | ABRAÇADEIRA UV PRETA 100 X 2,5 | 1
2001281 | CONJ. MOVIMENTADOR DZ BRABUS SPEED 700 B. ALUMINIUM 220V 50-60HZ SEM CREMALH. | 401156 | PARAFUSO MAD SX 1/4 X 70MM ZI | 4
2001281 | CONJ. MOVIMENTADOR DZ BRABUS SPEED 700 B. ALUMINIUM 220V 50-60HZ SEM CREMALH. | 401162 | PARAFUSO PAN ZBR P/ CHAVE TORX M5 X 25MM T25 | 6
2001281 | CONJ. MOVIMENTADOR DZ BRABUS SPEED 700 B. ALUMINIUM 220V 50-60HZ SEM CREMALH. | 401169 | PF JMP PAN PHS 3,5X14MM ZI | 2
2001281 | CONJ. MOVIMENTADOR DZ BRABUS SPEED 700 B. ALUMINIUM 220V 50-60HZ SEM CREMALH. | 401207 | PF A/A JMC DRILL FL PHS C/ SERRILHA PTA BROCA 4,2X13MM ZI | 4
2001281 | CONJ. MOVIMENTADOR DZ BRABUS SPEED 700 B. ALUMINIUM 220V 50-60HZ SEM CREMALH. | 402012 | ANEL ELÁSTICO E-20 | 3
2001281 | CONJ. MOVIMENTADOR DZ BRABUS SPEED 700 B. ALUMINIUM 220V 50-60HZ SEM CREMALH. | 402015 | ANEL ELÁSTICO E12 | 4
2001281 | CONJ. MOVIMENTADOR DZ BRABUS SPEED 700 B. ALUMINIUM 220V 50-60HZ SEM CREMALH. | 402019 | PINO ELÁSTICO 4 X 24MM | 1
2001281 | CONJ. MOVIMENTADOR DZ BRABUS SPEED 700 B. ALUMINIUM 220V 50-60HZ SEM CREMALH. | 402028 | BUCHA PLASTICA N10 | 4
2001281 | CONJ. MOVIMENTADOR DZ BRABUS SPEED 700 B. ALUMINIUM 220V 50-60HZ SEM CREMALH. | 403032 | MOLA DE DESTRAVAMENTO DESLIZANTE | 1
2001281 | CONJ. MOVIMENTADOR DZ BRABUS SPEED 700 B. ALUMINIUM 220V 50-60HZ SEM CREMALH. | 510027 | INLUB GRAX MP 2/TI | 0.034
2001281 | CONJ. MOVIMENTADOR DZ BRABUS SPEED 700 B. ALUMINIUM 220V 50-60HZ SEM CREMALH. | 512021 | CONJUNTO ESTATOR E ROTOR AGL DESL P39 2P 220V 60HZ | 1
2001281 | CONJ. MOVIMENTADOR DZ BRABUS SPEED 700 B. ALUMINIUM 220V 50-60HZ SEM CREMALH. | 701154 | EIXO MOTOR DESLIZANTE - BRUTO | 1
2001281 | CONJ. MOVIMENTADOR DZ BRABUS SPEED 700 B. ALUMINIUM 220V 50-60HZ SEM CREMALH. | 802036 | PARTE DE FECHADURAS - CILINDRO COM CHAVE PARA MOTOR - CYLINDER | 1
2001281 | CONJ. MOVIMENTADOR DZ BRABUS SPEED 700 B. ALUMINIUM 220V 50-60HZ SEM CREMALH. | 804247 | BASE DA CENTRAL DESLIZANTE | 1
2001281 | CONJ. MOVIMENTADOR DZ BRABUS SPEED 700 B. ALUMINIUM 220V 50-60HZ SEM CREMALH. | 804248 | TAMPA DA CENTRAL DESLIZANTE | 1
2001281 | CONJ. MOVIMENTADOR DZ BRABUS SPEED 700 B. ALUMINIUM 220V 50-60HZ SEM CREMALH. | 804261 | BASE SUPERIOR NYLON DO MOTOR DESLIZANTE C/ ENCODER | 1
2001281 | CONJ. MOVIMENTADOR DZ BRABUS SPEED 700 B. ALUMINIUM 220V 50-60HZ SEM CREMALH. | 811032 | MANUAL DE INSTALAÇÃO LINHA DESLIZANTE BRABUS SEM LOGO BILÍNGUE (CENTRAL FX BRABUS) | 1
2001281 | CONJ. MOVIMENTADOR DZ BRABUS SPEED 700 B. ALUMINIUM 220V 50-60HZ SEM CREMALH. | 811306 | ETIQUETA ADES. COUCHE 100MM X 80MM X 01 CAR | 1
2001281 | CONJ. MOVIMENTADOR DZ BRABUS SPEED 700 B. ALUMINIUM 220V 50-60HZ SEM CREMALH. | 811311 | ETIQUETA ADES. BOPP FOSCO C/DFAM 50MM X 25MM X 02 CAR | 1
2001281 | CONJ. MOVIMENTADOR DZ BRABUS SPEED 700 B. ALUMINIUM 220V 50-60HZ SEM CREMALH. | 811541 | SACO PLASTICO TRANSPARENTE 30CM X 15CM | 1
2001281 | CONJ. MOVIMENTADOR DZ BRABUS SPEED 700 B. ALUMINIUM 220V 50-60HZ SEM CREMALH. | 811921 | CAIXA PARDA MOTOR DESLIZANTE AGL ( MEIA ABA REFORÇADA) | 1
2001281 | CONJ. MOVIMENTADOR DZ BRABUS SPEED 700 B. ALUMINIUM 220V 50-60HZ SEM CREMALH. | 813009 | ALAVANCA PARA DESTRAVAMENTO MANUAL | 1
2001281 | CONJ. MOVIMENTADOR DZ BRABUS SPEED 700 B. ALUMINIUM 220V 50-60HZ SEM CREMALH. | 813014 | LINGUETA DO CILINDRO DA ALAVANCA DE DESTRAVAMENTO MANUAL DZ ZI | 1
2001281 | CONJ. MOVIMENTADOR DZ BRABUS SPEED 700 B. ALUMINIUM 220V 50-60HZ SEM CREMALH. | 813024 | TAMPA PROTEÇÃO DO MOTOR - PRETA | 1
2001281 | CONJ. MOVIMENTADOR DZ BRABUS SPEED 700 B. ALUMINIUM 220V 50-60HZ SEM CREMALH. | 813025 | VENTOINHA DOS MOTORES | 1
2001281 | CONJ. MOVIMENTADOR DZ BRABUS SPEED 700 B. ALUMINIUM 220V 50-60HZ SEM CREMALH. | 813037 | ENGRENAGEM EXTERNA MOTOR 17 DENTES | 1
2001281 | CONJ. MOVIMENTADOR DZ BRABUS SPEED 700 B. ALUMINIUM 220V 50-60HZ SEM CREMALH. | 813039 | VENEZIANA DOS MOTORES | 1
2001281 | CONJ. MOVIMENTADOR DZ BRABUS SPEED 700 B. ALUMINIUM 220V 50-60HZ SEM CREMALH. | 813094 | ENGRENAGEM INTERNA DE 1 ENTRADA DZ E NEWBV | 1
2001281 | CONJ. MOVIMENTADOR DZ BRABUS SPEED 700 B. ALUMINIUM 220V 50-60HZ SEM CREMALH. | 813144 | SUPORTE DO IMA DE FIM DE CURSO DESLIZANTE | 2
2001281 | CONJ. MOVIMENTADOR DZ BRABUS SPEED 700 B. ALUMINIUM 220V 50-60HZ SEM CREMALH. | 813173 | ARRUELA 1,2MM EIXO DESLIZANTE | 1
2001281 | CONJ. MOVIMENTADOR DZ BRABUS SPEED 700 B. ALUMINIUM 220V 50-60HZ SEM CREMALH. | 813199 | BASE DE ALUMÍNIO MOTORES DESLIZANTES | 1
2001281 | CONJ. MOVIMENTADOR DZ BRABUS SPEED 700 B. ALUMINIUM 220V 50-60HZ SEM CREMALH. | 813235 | BUCHA DO EIXO DESLIZANTE SEXTAVADA | 2
2001281 | CONJ. MOVIMENTADOR DZ BRABUS SPEED 700 B. ALUMINIUM 220V 50-60HZ SEM CREMALH. | 813237 | PINO DESTRAVAMENTO TRINO | 1
2001281 | CONJ. MOVIMENTADOR DZ BRABUS SPEED 700 B. ALUMINIUM 220V 50-60HZ SEM CREMALH. | 813253 | SEM FIM DE 1 ENTRADA AÇO | 1
2001281 | CONJ. MOVIMENTADOR DZ BRABUS SPEED 700 B. ALUMINIUM 220V 50-60HZ SEM CREMALH. | 813331 | SUPORTE DE INSTALAÇÃO DO IMÃ DZ | 2
2001281 | CONJ. MOVIMENTADOR DZ BRABUS SPEED 700 B. ALUMINIUM 220V 50-60HZ SEM CREMALH. | 813409 | TAMPÃO DO ENGRENAGEM EXTERNA MOTORES DZ | 1
2001281 | CONJ. MOVIMENTADOR DZ BRABUS SPEED 700 B. ALUMINIUM 220V 50-60HZ SEM CREMALH. | 813410 | BUCHA DE CENTRAGEM DO EIXO DO ROTOR DZ | 1
2001281 | CONJ. MOVIMENTADOR DZ BRABUS SPEED 700 B. ALUMINIUM 220V 50-60HZ SEM CREMALH. | 813455 | SENSOR DE FIM DE CURSO REED DESLIZANTE | 1
2001281 | CONJ. MOVIMENTADOR DZ BRABUS SPEED 700 B. ALUMINIUM 220V 50-60HZ SEM CREMALH. | 813522 | CHAVETA QUADRADA 8MMX33,4MM | 1
2001281 | CONJ. MOVIMENTADOR DZ BRABUS SPEED 700 B. ALUMINIUM 220V 50-60HZ SEM CREMALH. | 911117 | PLACA REVISADA FX BRABUS | 1
2001282 | CONJ. MOVIMENTADOR DZ INDUSTRIAL STRONG 2000KG 220V 50-60HZ S/CREMALH PANTHER EX | 100802 | TRANSMISSOR 433MHZ REMOTE - MODELO: AGL-E2 (DIGITAL KEY 6P20 BLACK) | 2
2001282 | CONJ. MOVIMENTADOR DZ INDUSTRIAL STRONG 2000KG 220V 50-60HZ S/CREMALH PANTHER EX | 100817 | SENSOR REED SWITCH (MODELO FLEX-14 1315) | 2
2001282 | CONJ. MOVIMENTADOR DZ INDUSTRIAL STRONG 2000KG 220V 50-60HZ S/CREMALH PANTHER EX | 103064 | CONECTOR FÊMEA EC601V-5.08-3P GREEN BAG/BULK (EC601V-5.08-3P) | 1
2001282 | CONJ. MOVIMENTADOR DZ INDUSTRIAL STRONG 2000KG 220V 50-60HZ S/CREMALH PANTHER EX | 103130 | CABO CONECTOR TERMINAL WHITE WIRE BLK-PH-3P L180 BOX (BLK-PH-3P L180) | 1
2001282 | CONJ. MOVIMENTADOR DZ INDUSTRIAL STRONG 2000KG 220V 50-60HZ S/CREMALH PANTHER EX | 103144 | CABO CONECTOR TERMINAL WHITE WIRE BLK-4P 1800/650 BOX (BLK-4P 1800/650) | 1
2001282 | CONJ. MOVIMENTADOR DZ INDUSTRIAL STRONG 2000KG 220V 50-60HZ S/CREMALH PANTHER EX | 208003 | IMÃ DE FERRITE - B40X20X10MM | 2
2001282 | CONJ. MOVIMENTADOR DZ INDUSTRIAL STRONG 2000KG 220V 50-60HZ S/CREMALH PANTHER EX | 208006 | ANEL ENCODER - ROUND MAGNET | 1
2001282 | CONJ. MOVIMENTADOR DZ INDUSTRIAL STRONG 2000KG 220V 50-60HZ S/CREMALH PANTHER EX | 401006 | PARAFUSO 4.8 X 19 PN. PH - ZI | 2
2001282 | CONJ. MOVIMENTADOR DZ INDUSTRIAL STRONG 2000KG 220V 50-60HZ S/CREMALH PANTHER EX | 401014 | PARAFUSO 2.9 X 6.5 A/A PAN PHS ZI | 8
2001282 | CONJ. MOVIMENTADOR DZ INDUSTRIAL STRONG 2000KG 220V 50-60HZ S/CREMALH PANTHER EX | 401044 | PARAFUSO A/A PAN PHS 2.9 X 9.5 | 1
2001282 | CONJ. MOVIMENTADOR DZ INDUSTRIAL STRONG 2000KG 220V 50-60HZ S/CREMALH PANTHER EX | 401143 | ABRAÇADEIRA UV PRETA 100 X 2,5 | 1
2001282 | CONJ. MOVIMENTADOR DZ INDUSTRIAL STRONG 2000KG 220V 50-60HZ S/CREMALH PANTHER EX | 401161 | PARAFUSO PAN ZBR P/ CHAVE TORX M5 X 20MM T25 | 4
2001282 | CONJ. MOVIMENTADOR DZ INDUSTRIAL STRONG 2000KG 220V 50-60HZ S/CREMALH PANTHER EX | 401161 | PARAFUSO PAN ZBR P/ CHAVE TORX M5 X 20MM T25 | 5
2001282 | CONJ. MOVIMENTADOR DZ INDUSTRIAL STRONG 2000KG 220V 50-60HZ S/CREMALH PANTHER EX | 401169 | PF JMP PAN PHS 3,5X14MM ZI | 4
2001282 | CONJ. MOVIMENTADOR DZ INDUSTRIAL STRONG 2000KG 220V 50-60HZ S/CREMALH PANTHER EX | 401169 | PF JMP PAN PHS 3,5X14MM ZI | 2
2001282 | CONJ. MOVIMENTADOR DZ INDUSTRIAL STRONG 2000KG 220V 50-60HZ S/CREMALH PANTHER EX | 401207 | PF A/A JMC DRILL FL PHS C/ SERRILHA PTA BROCA 4,2X13MM ZI | 4
2001282 | CONJ. MOVIMENTADOR DZ INDUSTRIAL STRONG 2000KG 220V 50-60HZ S/CREMALH PANTHER EX | 402012 | ANEL ELÁSTICO E-20 | 1
2001282 | CONJ. MOVIMENTADOR DZ INDUSTRIAL STRONG 2000KG 220V 50-60HZ S/CREMALH PANTHER EX | 402015 | ANEL ELÁSTICO E12 | 4
2001282 | CONJ. MOVIMENTADOR DZ INDUSTRIAL STRONG 2000KG 220V 50-60HZ S/CREMALH PANTHER EX | 402023 | ANEL ELÁSTICO E-25 X 12 | 2
2001282 | CONJ. MOVIMENTADOR DZ INDUSTRIAL STRONG 2000KG 220V 50-60HZ S/CREMALH PANTHER EX | 402024 | CHUMBADOR CBJ C/PRISIONEIRO 3/8X110MM ZI | 4
2001282 | CONJ. MOVIMENTADOR DZ INDUSTRIAL STRONG 2000KG 220V 50-60HZ S/CREMALH PANTHER EX | 403050 | MOLA DE DESTRAVAMENTO MOTOR INDUSTRIAL FIO 2,40MM X 80,00MM | 1
2001282 | CONJ. MOVIMENTADOR DZ INDUSTRIAL STRONG 2000KG 220V 50-60HZ S/CREMALH PANTHER EX | 411067 | ROLAMENTO 6205LLUC3/2AS 25mm x 52mm x 15 | 2
2001282 | CONJ. MOVIMENTADOR DZ INDUSTRIAL STRONG 2000KG 220V 50-60HZ S/CREMALH PANTHER EX | 510027 | INLUB GRAX MP 2/TI | 0.034
2001282 | CONJ. MOVIMENTADOR DZ INDUSTRIAL STRONG 2000KG 220V 50-60HZ S/CREMALH PANTHER EX | 512023 | CONJUNTO ESTATOR E ROTOR AGL DESL P80 STRONG 3/4 220V 60HZ | 1
2001282 | CONJ. MOVIMENTADOR DZ INDUSTRIAL STRONG 2000KG 220V 50-60HZ S/CREMALH PANTHER EX | 701156 | EIXO DO MOTOR INDUSTRIAL - BRUTO | 1
2001282 | CONJ. MOVIMENTADOR DZ INDUSTRIAL STRONG 2000KG 220V 50-60HZ S/CREMALH PANTHER EX | 701159 | PINO DESTRAVAMENTO MOTOR DZ INDUSTRIAL - BRUTO | 1
2001282 | CONJ. MOVIMENTADOR DZ INDUSTRIAL STRONG 2000KG 220V 50-60HZ S/CREMALH PANTHER EX | 802036 | PARTE DE FECHADURAS - CILINDRO COM CHAVE PARA MOTOR - CYLINDER | 1
2001282 | CONJ. MOVIMENTADOR DZ INDUSTRIAL STRONG 2000KG 220V 50-60HZ S/CREMALH PANTHER EX | 804247 | BASE DA CENTRAL DESLIZANTE | 1
2001282 | CONJ. MOVIMENTADOR DZ INDUSTRIAL STRONG 2000KG 220V 50-60HZ S/CREMALH PANTHER EX | 804248 | TAMPA DA CENTRAL DESLIZANTE | 1
2001282 | CONJ. MOVIMENTADOR DZ INDUSTRIAL STRONG 2000KG 220V 50-60HZ S/CREMALH PANTHER EX | 804431 | TAMPA DO MOTOR INDUSTRIAL | 1
2001282 | CONJ. MOVIMENTADOR DZ INDUSTRIAL STRONG 2000KG 220V 50-60HZ S/CREMALH PANTHER EX | 804482 | SUPORTE FIM DE CURSO DESLIZANTE (LADO ESQUERDO) | 1
2001282 | CONJ. MOVIMENTADOR DZ INDUSTRIAL STRONG 2000KG 220V 50-60HZ S/CREMALH PANTHER EX | 804483 | SUPORTE FIM DE CURSO DESLIZANTE (LADO DIREITO) | 1
2001282 | CONJ. MOVIMENTADOR DZ INDUSTRIAL STRONG 2000KG 220V 50-60HZ S/CREMALH PANTHER EX | 811306 | ETIQUETA ADES. COUCHE 100MM X 80MM X 01 CAR | 1
2001282 | CONJ. MOVIMENTADOR DZ INDUSTRIAL STRONG 2000KG 220V 50-60HZ S/CREMALH PANTHER EX | 811311 | ETIQUETA ADES. BOPP FOSCO C/DFAM 50MM X 25MM X 02 CAR | 1
2001282 | CONJ. MOVIMENTADOR DZ INDUSTRIAL STRONG 2000KG 220V 50-60HZ S/CREMALH PANTHER EX | 811541 | SACO PLASTICO TRANSPARENTE 30CM X 15CM | 1
2001282 | CONJ. MOVIMENTADOR DZ INDUSTRIAL STRONG 2000KG 220V 50-60HZ S/CREMALH PANTHER EX | 811771 | CAIXA DO MOTOR INDUSTRIAL (STRANG 2000) | 1
2001282 | CONJ. MOVIMENTADOR DZ INDUSTRIAL STRONG 2000KG 220V 50-60HZ S/CREMALH PANTHER EX | 811818 | TERMO DE GARANTIA ESPANHOL | 1
2001282 | CONJ. MOVIMENTADOR DZ INDUSTRIAL STRONG 2000KG 220V 50-60HZ S/CREMALH PANTHER EX | 813014 | LINGUETA DO CILINDRO DA ALAVANCA DE DESTRAVAMENTO MANUAL DZ ZI | 1
2001282 | CONJ. MOVIMENTADOR DZ INDUSTRIAL STRONG 2000KG 220V 50-60HZ S/CREMALH PANTHER EX | 813025 | VENTOINHA DOS MOTORES | 1
2001282 | CONJ. MOVIMENTADOR DZ INDUSTRIAL STRONG 2000KG 220V 50-60HZ S/CREMALH PANTHER EX | 813039 | VENEZIANA DOS MOTORES | 2
2001282 | CONJ. MOVIMENTADOR DZ INDUSTRIAL STRONG 2000KG 220V 50-60HZ S/CREMALH PANTHER EX | 813051 | SUPORTE FIM DE CURSO BASCULANTE | 2
2001282 | CONJ. MOVIMENTADOR DZ INDUSTRIAL STRONG 2000KG 220V 50-60HZ S/CREMALH PANTHER EX | 813144 | SUPORTE DO IMA DE FIM DE CURSO DESLIZANTE | 2
2001282 | CONJ. MOVIMENTADOR DZ INDUSTRIAL STRONG 2000KG 220V 50-60HZ S/CREMALH PANTHER EX | 813153 | BASE DE ALUMÍNIO SUPERIOR MOTOR DZ INDUSTRIAL | 1
2001282 | CONJ. MOVIMENTADOR DZ INDUSTRIAL STRONG 2000KG 220V 50-60HZ S/CREMALH PANTHER EX | 813241 | BASE DE ALUMÍNIO INFERIOR MOTOR DZ INDUSTRIAL | 1
2001282 | CONJ. MOVIMENTADOR DZ INDUSTRIAL STRONG 2000KG 220V 50-60HZ S/CREMALH PANTHER EX | 813243 | ENGRENAGEM EXTERNA MOTOR INDUSTRIAL | 1
2001282 | CONJ. MOVIMENTADOR DZ INDUSTRIAL STRONG 2000KG 220V 50-60HZ S/CREMALH PANTHER EX | 813245 | ALAVANCA DESTRAVAMENTO DZ INDUSTRIAL | 1
2001282 | CONJ. MOVIMENTADOR DZ INDUSTRIAL STRONG 2000KG 220V 50-60HZ S/CREMALH PANTHER EX | 813328 | CHAVETA DO MOTOR INDUSTRIAL | 1
2001282 | CONJ. MOVIMENTADOR DZ INDUSTRIAL STRONG 2000KG 220V 50-60HZ S/CREMALH PANTHER EX | 813331 | SUPORTE DE INSTALAÇÃO DO IMÃ DZ | 2
2001282 | CONJ. MOVIMENTADOR DZ INDUSTRIAL STRONG 2000KG 220V 50-60HZ S/CREMALH PANTHER EX | 813372 | SEM FIM DO STRONG 2000 | 1
2001282 | CONJ. MOVIMENTADOR DZ INDUSTRIAL STRONG 2000KG 220V 50-60HZ S/CREMALH PANTHER EX | 813506 | ENGRENAGEM INTERNA 1 ENTRADA PARA MOTOR INDUSTRIAL DE NYLON | 1
2001282 | CONJ. MOVIMENTADOR DZ INDUSTRIAL STRONG 2000KG 220V 50-60HZ S/CREMALH PANTHER EX | 813508 | SUPORTE DO ENCODER INDUSTRIAL/DZ 300 SEM TAMPA | 1
2001282 | CONJ. MOVIMENTADOR DZ INDUSTRIAL STRONG 2000KG 220V 50-60HZ S/CREMALH PANTHER EX | 813509 | TAMPA DO ENCODER INDUSTRIAL/DZ 300 | 1
2001282 | CONJ. MOVIMENTADOR DZ INDUSTRIAL STRONG 2000KG 220V 50-60HZ S/CREMALH PANTHER EX | 911083 | PLACA REVISADA CENTRAL CCMD INDUSTRIAL | 1
2001283 | CONJ. MOVIMENTADOR DZ BRABUS SPEED LIGHT 127V 50-60HZ | 100802 | TRANSMISSOR 433MHZ REMOTE - MODELO: AGL-E2 (DIGITAL KEY 6P20 BLACK) | 2
2001283 | CONJ. MOVIMENTADOR DZ BRABUS SPEED LIGHT 127V 50-60HZ | 101310 | CAPACITOR FIXO C/DIELETRICO DE POLIPROPILENO BIORIENTADO P/MOTORES CMRW CANECA PLASTICA 40uf 250V 50 | 1
2001283 | CONJ. MOVIMENTADOR DZ BRABUS SPEED LIGHT 127V 50-60HZ | 103064 | CONECTOR FÊMEA EC601V-5.08-3P GREEN BAG/BULK (EC601V-5.08-3P) | 1
2001283 | CONJ. MOVIMENTADOR DZ BRABUS SPEED LIGHT 127V 50-60HZ | 208003 | IMÃ DE FERRITE - B40X20X10MM | 2
2001283 | CONJ. MOVIMENTADOR DZ BRABUS SPEED LIGHT 127V 50-60HZ | 401007 | PARAFUSO 4.8 X 13 A/A PN. PH - ZI | 2
2001283 | CONJ. MOVIMENTADOR DZ BRABUS SPEED LIGHT 127V 50-60HZ | 401014 | PARAFUSO 2.9 X 6.5 A/A PAN PHS ZI | 4
2001283 | CONJ. MOVIMENTADOR DZ BRABUS SPEED LIGHT 127V 50-60HZ | 401068 | ARRUELA LISA 1/4 FE ZI | 4
2001283 | CONJ. MOVIMENTADOR DZ BRABUS SPEED LIGHT 127V 50-60HZ | 401108 | PARAFUSO PLASTIC PAN PHS 5 X 25MM ZI | 10
2001283 | CONJ. MOVIMENTADOR DZ BRABUS SPEED LIGHT 127V 50-60HZ | 401121 | ABRAÇADEIRA UV PRETA 202X3,7 | 1
2001283 | CONJ. MOVIMENTADOR DZ BRABUS SPEED LIGHT 127V 50-60HZ | 401156 | PARAFUSO MAD SX 1/4 X 70MM ZI | 4
2001283 | CONJ. MOVIMENTADOR DZ BRABUS SPEED LIGHT 127V 50-60HZ | 401162 | PARAFUSO PAN ZBR P/ CHAVE TORX M5 X 25MM T25 | 7
2001283 | CONJ. MOVIMENTADOR DZ BRABUS SPEED LIGHT 127V 50-60HZ | 401163 | PARAFUSO PLASTIC PAN PHS 5 X 12MM ZI | 2
2001283 | CONJ. MOVIMENTADOR DZ BRABUS SPEED LIGHT 127V 50-60HZ | 401169 | PF JMP PAN PHS 3,5X14MM ZI | 2
2001283 | CONJ. MOVIMENTADOR DZ BRABUS SPEED LIGHT 127V 50-60HZ | 401207 | PF A/A JMC DRILL FL PHS C/ SERRILHA PTA BROCA 4,2X13MM ZI | 4
2001283 | CONJ. MOVIMENTADOR DZ BRABUS SPEED LIGHT 127V 50-60HZ | 402012 | ANEL ELÁSTICO E-20 | 3
2001283 | CONJ. MOVIMENTADOR DZ BRABUS SPEED LIGHT 127V 50-60HZ | 402015 | ANEL ELÁSTICO E12 | 4
2001283 | CONJ. MOVIMENTADOR DZ BRABUS SPEED LIGHT 127V 50-60HZ | 402019 | PINO ELÁSTICO 4 X 24MM | 1
2001283 | CONJ. MOVIMENTADOR DZ BRABUS SPEED LIGHT 127V 50-60HZ | 402028 | BUCHA PLASTICA N10 | 4
2001283 | CONJ. MOVIMENTADOR DZ BRABUS SPEED LIGHT 127V 50-60HZ | 403032 | MOLA DE DESTRAVAMENTO DESLIZANTE | 1
2001283 | CONJ. MOVIMENTADOR DZ BRABUS SPEED LIGHT 127V 50-60HZ | 510027 | INLUB GRAX MP 2/TI | 0.034
2001283 | CONJ. MOVIMENTADOR DZ BRABUS SPEED LIGHT 127V 50-60HZ | 512016 | CONJUNTO ESTATOR E ROTOR AGL DESL P22 2P 127V 60HZ | 1
2001283 | CONJ. MOVIMENTADOR DZ BRABUS SPEED LIGHT 127V 50-60HZ | 701154 | EIXO MOTOR DESLIZANTE - BRUTO | 1
2001283 | CONJ. MOVIMENTADOR DZ BRABUS SPEED LIGHT 127V 50-60HZ | 801132 | ARGOLA DA CHAVE | 1
2001283 | CONJ. MOVIMENTADOR DZ BRABUS SPEED LIGHT 127V 50-60HZ | 804247 | BASE DA CENTRAL DESLIZANTE | 1
2001283 | CONJ. MOVIMENTADOR DZ BRABUS SPEED LIGHT 127V 50-60HZ | 804248 | TAMPA DA CENTRAL DESLIZANTE | 1
2001283 | CONJ. MOVIMENTADOR DZ BRABUS SPEED LIGHT 127V 50-60HZ | 804261 | BASE SUPERIOR NYLON DO MOTOR DESLIZANTE C/ ENCODER | 1
2001283 | CONJ. MOVIMENTADOR DZ BRABUS SPEED LIGHT 127V 50-60HZ | 811032 | MANUAL DE INSTALAÇÃO LINHA DESLIZANTE BRABUS SEM LOGO BILÍNGUE (CENTRAL FX BRABUS) | 1
2001283 | CONJ. MOVIMENTADOR DZ BRABUS SPEED LIGHT 127V 50-60HZ | 811306 | ETIQUETA ADES. COUCHE 100MM X 80MM X 01 CAR | 1
2001283 | CONJ. MOVIMENTADOR DZ BRABUS SPEED LIGHT 127V 50-60HZ | 811311 | ETIQUETA ADES. BOPP FOSCO C/DFAM 50MM X 25MM X 02 CAR | 1
2001283 | CONJ. MOVIMENTADOR DZ BRABUS SPEED LIGHT 127V 50-60HZ | 811541 | SACO PLASTICO TRANSPARENTE 30CM X 15CM | 1
2001283 | CONJ. MOVIMENTADOR DZ BRABUS SPEED LIGHT 127V 50-60HZ | 811921 | CAIXA PARDA MOTOR DESLIZANTE AGL ( MEIA ABA REFORÇADA) | 1
2001283 | CONJ. MOVIMENTADOR DZ BRABUS SPEED LIGHT 127V 50-60HZ | 813009 | ALAVANCA PARA DESTRAVAMENTO MANUAL | 1
2001283 | CONJ. MOVIMENTADOR DZ BRABUS SPEED LIGHT 127V 50-60HZ | 813014 | LINGUETA DO CILINDRO DA ALAVANCA DE DESTRAVAMENTO MANUAL DZ ZI | 1
2001283 | CONJ. MOVIMENTADOR DZ BRABUS SPEED LIGHT 127V 50-60HZ | 813024 | TAMPA PROTEÇÃO DO MOTOR - PRETA | 1
2001283 | CONJ. MOVIMENTADOR DZ BRABUS SPEED LIGHT 127V 50-60HZ | 813025 | VENTOINHA DOS MOTORES | 1
2001283 | CONJ. MOVIMENTADOR DZ BRABUS SPEED LIGHT 127V 50-60HZ | 813037 | ENGRENAGEM EXTERNA MOTOR 17 DENTES | 1
2001283 | CONJ. MOVIMENTADOR DZ BRABUS SPEED LIGHT 127V 50-60HZ | 813039 | VENEZIANA DOS MOTORES | 1
2001283 | CONJ. MOVIMENTADOR DZ BRABUS SPEED LIGHT 127V 50-60HZ | 813094 | ENGRENAGEM INTERNA DE 1 ENTRADA DZ E NEWBV | 1
2001283 | CONJ. MOVIMENTADOR DZ BRABUS SPEED LIGHT 127V 50-60HZ | 813129 | CREMALHEIRA PERFIL AÇO GOMO DE PLÁSTICO 1,5M | 2
2001283 | CONJ. MOVIMENTADOR DZ BRABUS SPEED LIGHT 127V 50-60HZ | 813144 | SUPORTE DO IMA DE FIM DE CURSO DESLIZANTE | 2
2001283 | CONJ. MOVIMENTADOR DZ BRABUS SPEED LIGHT 127V 50-60HZ | 813151 | BASE INFERIOR NYLON MOTORES DESLIZANTES | 1
2001283 | CONJ. MOVIMENTADOR DZ BRABUS SPEED LIGHT 127V 50-60HZ | 813173 | ARRUELA 1,2MM EIXO DESLIZANTE | 1
2001283 | CONJ. MOVIMENTADOR DZ BRABUS SPEED LIGHT 127V 50-60HZ | 813235 | BUCHA DO EIXO DESLIZANTE SEXTAVADA | 2
2001283 | CONJ. MOVIMENTADOR DZ BRABUS SPEED LIGHT 127V 50-60HZ | 813237 | PINO DESTRAVAMENTO TRINO | 1
2001283 | CONJ. MOVIMENTADOR DZ BRABUS SPEED LIGHT 127V 50-60HZ | 813249 | CILINDRO MOTOR DESLIZANTE NYLON | 1
2001283 | CONJ. MOVIMENTADOR DZ BRABUS SPEED LIGHT 127V 50-60HZ | 813250 | CHAVE CILINDRO MOTOR DESLIZANTE NYLON (MODELO NOVO) | 2
2001283 | CONJ. MOVIMENTADOR DZ BRABUS SPEED LIGHT 127V 50-60HZ | 813253 | SEM FIM DE 1 ENTRADA AÇO | 1
2001283 | CONJ. MOVIMENTADOR DZ BRABUS SPEED LIGHT 127V 50-60HZ | 813293 | MIOLO DO CILINDRO NYLON MOTOR DESLIZANTE | 1
2001283 | CONJ. MOVIMENTADOR DZ BRABUS SPEED LIGHT 127V 50-60HZ | 813331 | SUPORTE DE INSTALAÇÃO DO IMÃ DZ | 2
2001283 | CONJ. MOVIMENTADOR DZ BRABUS SPEED LIGHT 127V 50-60HZ | 813409 | TAMPÃO DO ENGRENAGEM EXTERNA MOTORES DZ | 1
2001283 | CONJ. MOVIMENTADOR DZ BRABUS SPEED LIGHT 127V 50-60HZ | 813410 | BUCHA DE CENTRAGEM DO EIXO DO ROTOR DZ | 1
2001283 | CONJ. MOVIMENTADOR DZ BRABUS SPEED LIGHT 127V 50-60HZ | 813455 | SENSOR DE FIM DE CURSO REED DESLIZANTE | 1
2001283 | CONJ. MOVIMENTADOR DZ BRABUS SPEED LIGHT 127V 50-60HZ | 813522 | CHAVETA QUADRADA 8MMX33,4MM | 1
2001283 | CONJ. MOVIMENTADOR DZ BRABUS SPEED LIGHT 127V 50-60HZ | 911117 | PLACA REVISADA FX BRABUS | 1
2001284 | CONJ. MOVIMENTADOR DZ BRABUS SPEED LIGHT 220V 50-60HZ | 100802 | TRANSMISSOR 433MHZ REMOTE - MODELO: AGL-E2 (DIGITAL KEY 6P20 BLACK) | 2
2001284 | CONJ. MOVIMENTADOR DZ BRABUS SPEED LIGHT 220V 50-60HZ | 101307 | CAPACITOR FIXO C/DIELETRICO DE POLIPROPILENO BIORIENTADO P/MOTORES CMRW CANECA PLASTICA 20uf 250V 50 | 1
2001284 | CONJ. MOVIMENTADOR DZ BRABUS SPEED LIGHT 220V 50-60HZ | 103064 | CONECTOR FÊMEA EC601V-5.08-3P GREEN BAG/BULK (EC601V-5.08-3P) | 1
2001284 | CONJ. MOVIMENTADOR DZ BRABUS SPEED LIGHT 220V 50-60HZ | 208003 | IMÃ DE FERRITE - B40X20X10MM | 2
2001284 | CONJ. MOVIMENTADOR DZ BRABUS SPEED LIGHT 220V 50-60HZ | 401007 | PARAFUSO 4.8 X 13 A/A PN. PH - ZI | 2
2001284 | CONJ. MOVIMENTADOR DZ BRABUS SPEED LIGHT 220V 50-60HZ | 401014 | PARAFUSO 2.9 X 6.5 A/A PAN PHS ZI | 4
2001284 | CONJ. MOVIMENTADOR DZ BRABUS SPEED LIGHT 220V 50-60HZ | 401068 | ARRUELA LISA 1/4 FE ZI | 4
2001284 | CONJ. MOVIMENTADOR DZ BRABUS SPEED LIGHT 220V 50-60HZ | 401108 | PARAFUSO PLASTIC PAN PHS 5 X 25MM ZI | 10
2001284 | CONJ. MOVIMENTADOR DZ BRABUS SPEED LIGHT 220V 50-60HZ | 401121 | ABRAÇADEIRA UV PRETA 202X3,7 | 1
2001284 | CONJ. MOVIMENTADOR DZ BRABUS SPEED LIGHT 220V 50-60HZ | 401156 | PARAFUSO MAD SX 1/4 X 70MM ZI | 4
2001284 | CONJ. MOVIMENTADOR DZ BRABUS SPEED LIGHT 220V 50-60HZ | 401162 | PARAFUSO PAN ZBR P/ CHAVE TORX M5 X 25MM T25 | 7
2001284 | CONJ. MOVIMENTADOR DZ BRABUS SPEED LIGHT 220V 50-60HZ | 401163 | PARAFUSO PLASTIC PAN PHS 5 X 12MM ZI | 2
2001284 | CONJ. MOVIMENTADOR DZ BRABUS SPEED LIGHT 220V 50-60HZ | 401169 | PF JMP PAN PHS 3,5X14MM ZI | 2
2001284 | CONJ. MOVIMENTADOR DZ BRABUS SPEED LIGHT 220V 50-60HZ | 401207 | PF A/A JMC DRILL FL PHS C/ SERRILHA PTA BROCA 4,2X13MM ZI | 4
2001284 | CONJ. MOVIMENTADOR DZ BRABUS SPEED LIGHT 220V 50-60HZ | 402012 | ANEL ELÁSTICO E-20 | 3
2001284 | CONJ. MOVIMENTADOR DZ BRABUS SPEED LIGHT 220V 50-60HZ | 402015 | ANEL ELÁSTICO E12 | 4
2001284 | CONJ. MOVIMENTADOR DZ BRABUS SPEED LIGHT 220V 50-60HZ | 402019 | PINO ELÁSTICO 4 X 24MM | 1
2001284 | CONJ. MOVIMENTADOR DZ BRABUS SPEED LIGHT 220V 50-60HZ | 402028 | BUCHA PLASTICA N10 | 4
2001284 | CONJ. MOVIMENTADOR DZ BRABUS SPEED LIGHT 220V 50-60HZ | 403032 | MOLA DE DESTRAVAMENTO DESLIZANTE | 1
2001284 | CONJ. MOVIMENTADOR DZ BRABUS SPEED LIGHT 220V 50-60HZ | 510027 | INLUB GRAX MP 2/TI | 0.034
2001284 | CONJ. MOVIMENTADOR DZ BRABUS SPEED LIGHT 220V 50-60HZ | 512017 | CONJUNTO ESTATOR E ROTOR AGL DESL P22 2P 220V 60HZ | 1
2001284 | CONJ. MOVIMENTADOR DZ BRABUS SPEED LIGHT 220V 50-60HZ | 701154 | EIXO MOTOR DESLIZANTE - BRUTO | 1
2001284 | CONJ. MOVIMENTADOR DZ BRABUS SPEED LIGHT 220V 50-60HZ | 801132 | ARGOLA DA CHAVE | 1
2001284 | CONJ. MOVIMENTADOR DZ BRABUS SPEED LIGHT 220V 50-60HZ | 804247 | BASE DA CENTRAL DESLIZANTE | 1
2001284 | CONJ. MOVIMENTADOR DZ BRABUS SPEED LIGHT 220V 50-60HZ | 804248 | TAMPA DA CENTRAL DESLIZANTE | 1
2001284 | CONJ. MOVIMENTADOR DZ BRABUS SPEED LIGHT 220V 50-60HZ | 804261 | BASE SUPERIOR NYLON DO MOTOR DESLIZANTE C/ ENCODER | 1
2001284 | CONJ. MOVIMENTADOR DZ BRABUS SPEED LIGHT 220V 50-60HZ | 811032 | MANUAL DE INSTALAÇÃO LINHA DESLIZANTE BRABUS SEM LOGO BILÍNGUE (CENTRAL FX BRABUS) | 1
2001284 | CONJ. MOVIMENTADOR DZ BRABUS SPEED LIGHT 220V 50-60HZ | 811306 | ETIQUETA ADES. COUCHE 100MM X 80MM X 01 CAR | 1
2001284 | CONJ. MOVIMENTADOR DZ BRABUS SPEED LIGHT 220V 50-60HZ | 811311 | ETIQUETA ADES. BOPP FOSCO C/DFAM 50MM X 25MM X 02 CAR | 1
2001284 | CONJ. MOVIMENTADOR DZ BRABUS SPEED LIGHT 220V 50-60HZ | 811541 | SACO PLASTICO TRANSPARENTE 30CM X 15CM | 1
2001284 | CONJ. MOVIMENTADOR DZ BRABUS SPEED LIGHT 220V 50-60HZ | 811921 | CAIXA PARDA MOTOR DESLIZANTE AGL ( MEIA ABA REFORÇADA) | 1
2001284 | CONJ. MOVIMENTADOR DZ BRABUS SPEED LIGHT 220V 50-60HZ | 813009 | ALAVANCA PARA DESTRAVAMENTO MANUAL | 1
2001284 | CONJ. MOVIMENTADOR DZ BRABUS SPEED LIGHT 220V 50-60HZ | 813014 | LINGUETA DO CILINDRO DA ALAVANCA DE DESTRAVAMENTO MANUAL DZ ZI | 1
2001284 | CONJ. MOVIMENTADOR DZ BRABUS SPEED LIGHT 220V 50-60HZ | 813024 | TAMPA PROTEÇÃO DO MOTOR - PRETA | 1
2001284 | CONJ. MOVIMENTADOR DZ BRABUS SPEED LIGHT 220V 50-60HZ | 813025 | VENTOINHA DOS MOTORES | 1
2001284 | CONJ. MOVIMENTADOR DZ BRABUS SPEED LIGHT 220V 50-60HZ | 813037 | ENGRENAGEM EXTERNA MOTOR 17 DENTES | 1
2001284 | CONJ. MOVIMENTADOR DZ BRABUS SPEED LIGHT 220V 50-60HZ | 813039 | VENEZIANA DOS MOTORES | 1
2001284 | CONJ. MOVIMENTADOR DZ BRABUS SPEED LIGHT 220V 50-60HZ | 813094 | ENGRENAGEM INTERNA DE 1 ENTRADA DZ E NEWBV | 1
2001284 | CONJ. MOVIMENTADOR DZ BRABUS SPEED LIGHT 220V 50-60HZ | 813129 | CREMALHEIRA PERFIL AÇO GOMO DE PLÁSTICO 1,5M | 2
2001284 | CONJ. MOVIMENTADOR DZ BRABUS SPEED LIGHT 220V 50-60HZ | 813144 | SUPORTE DO IMA DE FIM DE CURSO DESLIZANTE | 2
2001284 | CONJ. MOVIMENTADOR DZ BRABUS SPEED LIGHT 220V 50-60HZ | 813151 | BASE INFERIOR NYLON MOTORES DESLIZANTES | 1
2001284 | CONJ. MOVIMENTADOR DZ BRABUS SPEED LIGHT 220V 50-60HZ | 813173 | ARRUELA 1,2MM EIXO DESLIZANTE | 1
2001284 | CONJ. MOVIMENTADOR DZ BRABUS SPEED LIGHT 220V 50-60HZ | 813235 | BUCHA DO EIXO DESLIZANTE SEXTAVADA | 2
2001284 | CONJ. MOVIMENTADOR DZ BRABUS SPEED LIGHT 220V 50-60HZ | 813237 | PINO DESTRAVAMENTO TRINO | 1
2001284 | CONJ. MOVIMENTADOR DZ BRABUS SPEED LIGHT 220V 50-60HZ | 813249 | CILINDRO MOTOR DESLIZANTE NYLON | 1
2001284 | CONJ. MOVIMENTADOR DZ BRABUS SPEED LIGHT 220V 50-60HZ | 813250 | CHAVE CILINDRO MOTOR DESLIZANTE NYLON (MODELO NOVO) | 2
2001284 | CONJ. MOVIMENTADOR DZ BRABUS SPEED LIGHT 220V 50-60HZ | 813253 | SEM FIM DE 1 ENTRADA AÇO | 1
2001284 | CONJ. MOVIMENTADOR DZ BRABUS SPEED LIGHT 220V 50-60HZ | 813293 | MIOLO DO CILINDRO NYLON MOTOR DESLIZANTE | 1
2001284 | CONJ. MOVIMENTADOR DZ BRABUS SPEED LIGHT 220V 50-60HZ | 813331 | SUPORTE DE INSTALAÇÃO DO IMÃ DZ | 2
2001284 | CONJ. MOVIMENTADOR DZ BRABUS SPEED LIGHT 220V 50-60HZ | 813409 | TAMPÃO DO ENGRENAGEM EXTERNA MOTORES DZ | 1
2001284 | CONJ. MOVIMENTADOR DZ BRABUS SPEED LIGHT 220V 50-60HZ | 813410 | BUCHA DE CENTRAGEM DO EIXO DO ROTOR DZ | 1
2001284 | CONJ. MOVIMENTADOR DZ BRABUS SPEED LIGHT 220V 50-60HZ | 813455 | SENSOR DE FIM DE CURSO REED DESLIZANTE | 1
2001284 | CONJ. MOVIMENTADOR DZ BRABUS SPEED LIGHT 220V 50-60HZ | 813522 | CHAVETA QUADRADA 8MMX33,4MM | 1
2001284 | CONJ. MOVIMENTADOR DZ BRABUS SPEED LIGHT 220V 50-60HZ | 911117 | PLACA REVISADA FX BRABUS | 1
2001285 | CONJ. MOVIMENTADOR TRINO 300 220V Light 50-60HZ COM B. ALUMINIUM BBS EX | 103064 | CONECTOR FÊMEA EC601V-5.08-3P GREEN BAG/BULK (EC601V-5.08-3P) | 1
2001285 | CONJ. MOVIMENTADOR TRINO 300 220V Light 50-60HZ COM B. ALUMINIUM BBS EX | 208003 | IMÃ DE FERRITE - B40X20X10MM | 2
2001285 | CONJ. MOVIMENTADOR TRINO 300 220V Light 50-60HZ COM B. ALUMINIUM BBS EX | 401007 | PARAFUSO 4.8 X 13 A/A PN. PH - ZI | 2
2001285 | CONJ. MOVIMENTADOR TRINO 300 220V Light 50-60HZ COM B. ALUMINIUM BBS EX | 401014 | PARAFUSO 2.9 X 6.5 A/A PAN PHS ZI | 1
2001285 | CONJ. MOVIMENTADOR TRINO 300 220V Light 50-60HZ COM B. ALUMINIUM BBS EX | 401068 | ARRUELA LISA 1/4 FE ZI | 4
2001285 | CONJ. MOVIMENTADOR TRINO 300 220V Light 50-60HZ COM B. ALUMINIUM BBS EX | 401108 | PARAFUSO PLASTIC PAN PHS 5 X 25MM ZI | 4
2001285 | CONJ. MOVIMENTADOR TRINO 300 220V Light 50-60HZ COM B. ALUMINIUM BBS EX | 401143 | ABRAÇADEIRA UV PRETA 100 X 2,5 | 1
2001285 | CONJ. MOVIMENTADOR TRINO 300 220V Light 50-60HZ COM B. ALUMINIUM BBS EX | 401156 | PARAFUSO MAD SX 1/4 X 70MM ZI | 4
2001285 | CONJ. MOVIMENTADOR TRINO 300 220V Light 50-60HZ COM B. ALUMINIUM BBS EX | 401162 | PARAFUSO PAN ZBR P/ CHAVE TORX M5 X 25MM T25 | 6
2001285 | CONJ. MOVIMENTADOR TRINO 300 220V Light 50-60HZ COM B. ALUMINIUM BBS EX | 401169 | PF JMP PAN PHS 3,5X14MM ZI | 2
2001285 | CONJ. MOVIMENTADOR TRINO 300 220V Light 50-60HZ COM B. ALUMINIUM BBS EX | 401207 | PF A/A JMC DRILL FL PHS C/ SERRILHA PTA BROCA 4,2X13MM ZI | 4
2001285 | CONJ. MOVIMENTADOR TRINO 300 220V Light 50-60HZ COM B. ALUMINIUM BBS EX | 402012 | ANEL ELÁSTICO E-20 | 3
2001285 | CONJ. MOVIMENTADOR TRINO 300 220V Light 50-60HZ COM B. ALUMINIUM BBS EX | 402019 | PINO ELÁSTICO 4 X 24MM | 1
2001285 | CONJ. MOVIMENTADOR TRINO 300 220V Light 50-60HZ COM B. ALUMINIUM BBS EX | 402028 | BUCHA PLASTICA N10 | 4
2001285 | CONJ. MOVIMENTADOR TRINO 300 220V Light 50-60HZ COM B. ALUMINIUM BBS EX | 403032 | MOLA DE DESTRAVAMENTO DESLIZANTE | 1
2001285 | CONJ. MOVIMENTADOR TRINO 300 220V Light 50-60HZ COM B. ALUMINIUM BBS EX | 510027 | INLUB GRAX MP 2/TI | 0.034
2001285 | CONJ. MOVIMENTADOR TRINO 300 220V Light 50-60HZ COM B. ALUMINIUM BBS EX | 512003 | CONJUNTO ESTATOR E ROTOR AGL DESL P17 1/7 cv 04 42Z 220V 50HZ | 1
2001285 | CONJ. MOVIMENTADOR TRINO 300 220V Light 50-60HZ COM B. ALUMINIUM BBS EX | 701154 | EIXO MOTOR DESLIZANTE - BRUTO | 1
2001285 | CONJ. MOVIMENTADOR TRINO 300 220V Light 50-60HZ COM B. ALUMINIUM BBS EX | 802036 | PARTE DE FECHADURAS - CILINDRO COM CHAVE PARA MOTOR - CYLINDER | 1
2001285 | CONJ. MOVIMENTADOR TRINO 300 220V Light 50-60HZ COM B. ALUMINIUM BBS EX | 804246 | BASE SUPERIOR NYLON DO MOTOR DESLIZANTE | 1
2001285 | CONJ. MOVIMENTADOR TRINO 300 220V Light 50-60HZ COM B. ALUMINIUM BBS EX | 804247 | BASE DA CENTRAL DESLIZANTE | 1
2001285 | CONJ. MOVIMENTADOR TRINO 300 220V Light 50-60HZ COM B. ALUMINIUM BBS EX | 804248 | TAMPA DA CENTRAL DESLIZANTE | 1
2001285 | CONJ. MOVIMENTADOR TRINO 300 220V Light 50-60HZ COM B. ALUMINIUM BBS EX | 804259 | BASE SUPERIOR SEM LOGO DO CONTROLE REMOTO INTER. DIGI. DIGITAL KEY - PRETO | 2
2001285 | CONJ. MOVIMENTADOR TRINO 300 220V Light 50-60HZ COM B. ALUMINIUM BBS EX | 811306 | ETIQUETA ADES. COUCHE 100MM X 80MM X 01 CAR | 1
2001285 | CONJ. MOVIMENTADOR TRINO 300 220V Light 50-60HZ COM B. ALUMINIUM BBS EX | 811311 | ETIQUETA ADES. BOPP FOSCO C/DFAM 50MM X 25MM X 02 CAR | 1
2001285 | CONJ. MOVIMENTADOR TRINO 300 220V Light 50-60HZ COM B. ALUMINIUM BBS EX | 811541 | SACO PLASTICO TRANSPARENTE 30CM X 15CM | 1
2001285 | CONJ. MOVIMENTADOR TRINO 300 220V Light 50-60HZ COM B. ALUMINIUM BBS EX | 811787 | MANUAL P / AUTOMATIZADOR DZ/BV/NEW BV CENTRAL FLEX/LIGHT EM ESPANHOL SEM LOGO | 1
2001285 | CONJ. MOVIMENTADOR TRINO 300 220V Light 50-60HZ COM B. ALUMINIUM BBS EX | 811818 | TERMO DE GARANTIA ESPANHOL | 1
2001285 | CONJ. MOVIMENTADOR TRINO 300 220V Light 50-60HZ COM B. ALUMINIUM BBS EX | 811921 | CAIXA PARDA MOTOR DESLIZANTE AGL ( MEIA ABA REFORÇADA) | 1
2001285 | CONJ. MOVIMENTADOR TRINO 300 220V Light 50-60HZ COM B. ALUMINIUM BBS EX | 813009 | ALAVANCA PARA DESTRAVAMENTO MANUAL | 1
2001285 | CONJ. MOVIMENTADOR TRINO 300 220V Light 50-60HZ COM B. ALUMINIUM BBS EX | 813014 | LINGUETA DO CILINDRO DA ALAVANCA DE DESTRAVAMENTO MANUAL DZ ZI | 1
2001285 | CONJ. MOVIMENTADOR TRINO 300 220V Light 50-60HZ COM B. ALUMINIUM BBS EX | 813024 | TAMPA PROTEÇÃO DO MOTOR - PRETA | 1
2001285 | CONJ. MOVIMENTADOR TRINO 300 220V Light 50-60HZ COM B. ALUMINIUM BBS EX | 813037 | ENGRENAGEM EXTERNA MOTOR 17 DENTES | 1
2001285 | CONJ. MOVIMENTADOR TRINO 300 220V Light 50-60HZ COM B. ALUMINIUM BBS EX | 813083 | CREMALHEIRA PERFIL AÇO GOMO DE ALUMÍNIO 1,0M | 3
2001285 | CONJ. MOVIMENTADOR TRINO 300 220V Light 50-60HZ COM B. ALUMINIUM BBS EX | 813144 | SUPORTE DO IMA DE FIM DE CURSO DESLIZANTE | 2
2001285 | CONJ. MOVIMENTADOR TRINO 300 220V Light 50-60HZ COM B. ALUMINIUM BBS EX | 813173 | ARRUELA 1,2MM EIXO DESLIZANTE | 1
2001285 | CONJ. MOVIMENTADOR TRINO 300 220V Light 50-60HZ COM B. ALUMINIUM BBS EX | 813199 | BASE DE ALUMÍNIO MOTORES DESLIZANTES | 1
2001285 | CONJ. MOVIMENTADOR TRINO 300 220V Light 50-60HZ COM B. ALUMINIUM BBS EX | 813235 | BUCHA DO EIXO DESLIZANTE SEXTAVADA | 2
2001285 | CONJ. MOVIMENTADOR TRINO 300 220V Light 50-60HZ COM B. ALUMINIUM BBS EX | 813237 | PINO DESTRAVAMENTO TRINO | 1
2001285 | CONJ. MOVIMENTADOR TRINO 300 220V Light 50-60HZ COM B. ALUMINIUM BBS EX | 813251 | SEM FIM DE UMA ENTRADA ALUMÍNIO TR LIGTH/ TR300/ TR500 | 1
2001285 | CONJ. MOVIMENTADOR TRINO 300 220V Light 50-60HZ COM B. ALUMINIUM BBS EX | 813289 | ENGRENAGEM INTERNA DE 1 ENTRADA DZ E NEWBV SEM IMÃ | 1
2001285 | CONJ. MOVIMENTADOR TRINO 300 220V Light 50-60HZ COM B. ALUMINIUM BBS EX | 813331 | SUPORTE DE INSTALAÇÃO DO IMÃ DZ | 2
2001285 | CONJ. MOVIMENTADOR TRINO 300 220V Light 50-60HZ COM B. ALUMINIUM BBS EX | 813409 | TAMPÃO DO ENGRENAGEM EXTERNA MOTORES DZ | 1
2001285 | CONJ. MOVIMENTADOR TRINO 300 220V Light 50-60HZ COM B. ALUMINIUM BBS EX | 813410 | BUCHA DE CENTRAGEM DO EIXO DO ROTOR DZ | 1
2001285 | CONJ. MOVIMENTADOR TRINO 300 220V Light 50-60HZ COM B. ALUMINIUM BBS EX | 813455 | SENSOR DE FIM DE CURSO REED DESLIZANTE | 1
2001285 | CONJ. MOVIMENTADOR TRINO 300 220V Light 50-60HZ COM B. ALUMINIUM BBS EX | 813522 | CHAVETA QUADRADA 8MMX33,4MM | 1
2001285 | CONJ. MOVIMENTADOR TRINO 300 220V Light 50-60HZ COM B. ALUMINIUM BBS EX | 911130 | PLACA REVISADA NOVA CENTRAL BASIC G/LIGHT | 1
2001286 | CONJ. MOVIMENTADOR TRINO 500 220V 50-60HZ COM B. ALUMINIUM BBS EX | 103064 | CONECTOR FÊMEA EC601V-5.08-3P GREEN BAG/BULK (EC601V-5.08-3P) | 1
2001286 | CONJ. MOVIMENTADOR TRINO 500 220V 50-60HZ COM B. ALUMINIUM BBS EX | 208003 | IMÃ DE FERRITE - B40X20X10MM | 2
2001286 | CONJ. MOVIMENTADOR TRINO 500 220V 50-60HZ COM B. ALUMINIUM BBS EX | 401007 | PARAFUSO 4.8 X 13 A/A PN. PH - ZI | 2
2001286 | CONJ. MOVIMENTADOR TRINO 500 220V 50-60HZ COM B. ALUMINIUM BBS EX | 401068 | ARRUELA LISA 1/4 FE ZI | 4
2001286 | CONJ. MOVIMENTADOR TRINO 500 220V 50-60HZ COM B. ALUMINIUM BBS EX | 401108 | PARAFUSO PLASTIC PAN PHS 5 X 25MM ZI | 4
2001286 | CONJ. MOVIMENTADOR TRINO 500 220V 50-60HZ COM B. ALUMINIUM BBS EX | 401143 | ABRAÇADEIRA UV PRETA 100 X 2,5 | 1
2001286 | CONJ. MOVIMENTADOR TRINO 500 220V 50-60HZ COM B. ALUMINIUM BBS EX | 401156 | PARAFUSO MAD SX 1/4 X 70MM ZI | 4
2001286 | CONJ. MOVIMENTADOR TRINO 500 220V 50-60HZ COM B. ALUMINIUM BBS EX | 401162 | PARAFUSO PAN ZBR P/ CHAVE TORX M5 X 25MM T25 | 6
2001286 | CONJ. MOVIMENTADOR TRINO 500 220V 50-60HZ COM B. ALUMINIUM BBS EX | 401169 | PF JMP PAN PHS 3,5X14MM ZI | 2
2001286 | CONJ. MOVIMENTADOR TRINO 500 220V 50-60HZ COM B. ALUMINIUM BBS EX | 401207 | PF A/A JMC DRILL FL PHS C/ SERRILHA PTA BROCA 4,2X13MM ZI | 4
2001286 | CONJ. MOVIMENTADOR TRINO 500 220V 50-60HZ COM B. ALUMINIUM BBS EX | 402012 | ANEL ELÁSTICO E-20 | 3
2001286 | CONJ. MOVIMENTADOR TRINO 500 220V 50-60HZ COM B. ALUMINIUM BBS EX | 402019 | PINO ELÁSTICO 4 X 24MM | 1
2001286 | CONJ. MOVIMENTADOR TRINO 500 220V 50-60HZ COM B. ALUMINIUM BBS EX | 402028 | BUCHA PLASTICA N10 | 4
2001286 | CONJ. MOVIMENTADOR TRINO 500 220V 50-60HZ COM B. ALUMINIUM BBS EX | 403032 | MOLA DE DESTRAVAMENTO DESLIZANTE | 1
2001286 | CONJ. MOVIMENTADOR TRINO 500 220V 50-60HZ COM B. ALUMINIUM BBS EX | 510027 | INLUB GRAX MP 2/TI | 0.034
2001286 | CONJ. MOVIMENTADOR TRINO 500 220V 50-60HZ COM B. ALUMINIUM BBS EX | 512006 | CONJUNTO ESTATOR E ROTOR AGL DESL P28 1/4 cv 04 42Z 220V 50Hz | 1
2001286 | CONJ. MOVIMENTADOR TRINO 500 220V 50-60HZ COM B. ALUMINIUM BBS EX | 701154 | EIXO MOTOR DESLIZANTE - BRUTO | 1
2001286 | CONJ. MOVIMENTADOR TRINO 500 220V 50-60HZ COM B. ALUMINIUM BBS EX | 802036 | PARTE DE FECHADURAS - CILINDRO COM CHAVE PARA MOTOR - CYLINDER | 1
2001286 | CONJ. MOVIMENTADOR TRINO 500 220V 50-60HZ COM B. ALUMINIUM BBS EX | 804246 | BASE SUPERIOR NYLON DO MOTOR DESLIZANTE | 1
2001286 | CONJ. MOVIMENTADOR TRINO 500 220V 50-60HZ COM B. ALUMINIUM BBS EX | 804247 | BASE DA CENTRAL DESLIZANTE | 1
2001286 | CONJ. MOVIMENTADOR TRINO 500 220V 50-60HZ COM B. ALUMINIUM BBS EX | 804248 | TAMPA DA CENTRAL DESLIZANTE | 1
2001286 | CONJ. MOVIMENTADOR TRINO 500 220V 50-60HZ COM B. ALUMINIUM BBS EX | 804259 | BASE SUPERIOR SEM LOGO DO CONTROLE REMOTO INTER. DIGI. DIGITAL KEY - PRETO | 2
2001286 | CONJ. MOVIMENTADOR TRINO 500 220V 50-60HZ COM B. ALUMINIUM BBS EX | 811306 | ETIQUETA ADES. COUCHE 100MM X 80MM X 01 CAR | 1
2001286 | CONJ. MOVIMENTADOR TRINO 500 220V 50-60HZ COM B. ALUMINIUM BBS EX | 811311 | ETIQUETA ADES. BOPP FOSCO C/DFAM 50MM X 25MM X 02 CAR | 1
2001286 | CONJ. MOVIMENTADOR TRINO 500 220V 50-60HZ COM B. ALUMINIUM BBS EX | 811541 | SACO PLASTICO TRANSPARENTE 30CM X 15CM | 1
2001286 | CONJ. MOVIMENTADOR TRINO 500 220V 50-60HZ COM B. ALUMINIUM BBS EX | 811787 | MANUAL P / AUTOMATIZADOR DZ/BV/NEW BV CENTRAL FLEX/LIGHT EM ESPANHOL SEM LOGO | 1
2001286 | CONJ. MOVIMENTADOR TRINO 500 220V 50-60HZ COM B. ALUMINIUM BBS EX | 811818 | TERMO DE GARANTIA ESPANHOL | 1
2001286 | CONJ. MOVIMENTADOR TRINO 500 220V 50-60HZ COM B. ALUMINIUM BBS EX | 811921 | CAIXA PARDA MOTOR DESLIZANTE AGL ( MEIA ABA REFORÇADA) | 1
2001286 | CONJ. MOVIMENTADOR TRINO 500 220V 50-60HZ COM B. ALUMINIUM BBS EX | 813009 | ALAVANCA PARA DESTRAVAMENTO MANUAL | 1
2001286 | CONJ. MOVIMENTADOR TRINO 500 220V 50-60HZ COM B. ALUMINIUM BBS EX | 813014 | LINGUETA DO CILINDRO DA ALAVANCA DE DESTRAVAMENTO MANUAL DZ ZI | 1
2001286 | CONJ. MOVIMENTADOR TRINO 500 220V 50-60HZ COM B. ALUMINIUM BBS EX | 813024 | TAMPA PROTEÇÃO DO MOTOR - PRETA | 1
2001286 | CONJ. MOVIMENTADOR TRINO 500 220V 50-60HZ COM B. ALUMINIUM BBS EX | 813037 | ENGRENAGEM EXTERNA MOTOR 17 DENTES | 1
2001286 | CONJ. MOVIMENTADOR TRINO 500 220V 50-60HZ COM B. ALUMINIUM BBS EX | 813083 | CREMALHEIRA PERFIL AÇO GOMO DE ALUMÍNIO 1,0M | 3
2001286 | CONJ. MOVIMENTADOR TRINO 500 220V 50-60HZ COM B. ALUMINIUM BBS EX | 813144 | SUPORTE DO IMA DE FIM DE CURSO DESLIZANTE | 2
2001286 | CONJ. MOVIMENTADOR TRINO 500 220V 50-60HZ COM B. ALUMINIUM BBS EX | 813173 | ARRUELA 1,2MM EIXO DESLIZANTE | 1
2001286 | CONJ. MOVIMENTADOR TRINO 500 220V 50-60HZ COM B. ALUMINIUM BBS EX | 813199 | BASE DE ALUMÍNIO MOTORES DESLIZANTES | 1
2001286 | CONJ. MOVIMENTADOR TRINO 500 220V 50-60HZ COM B. ALUMINIUM BBS EX | 813235 | BUCHA DO EIXO DESLIZANTE SEXTAVADA | 2
2001286 | CONJ. MOVIMENTADOR TRINO 500 220V 50-60HZ COM B. ALUMINIUM BBS EX | 813237 | PINO DESTRAVAMENTO TRINO | 1
2001286 | CONJ. MOVIMENTADOR TRINO 500 220V 50-60HZ COM B. ALUMINIUM BBS EX | 813251 | SEM FIM DE UMA ENTRADA ALUMÍNIO TR LIGTH/ TR300/ TR500 | 1
2001286 | CONJ. MOVIMENTADOR TRINO 500 220V 50-60HZ COM B. ALUMINIUM BBS EX | 813289 | ENGRENAGEM INTERNA DE 1 ENTRADA DZ E NEWBV SEM IMÃ | 1
2001286 | CONJ. MOVIMENTADOR TRINO 500 220V 50-60HZ COM B. ALUMINIUM BBS EX | 813331 | SUPORTE DE INSTALAÇÃO DO IMÃ DZ | 2
2001286 | CONJ. MOVIMENTADOR TRINO 500 220V 50-60HZ COM B. ALUMINIUM BBS EX | 813409 | TAMPÃO DO ENGRENAGEM EXTERNA MOTORES DZ | 1
2001286 | CONJ. MOVIMENTADOR TRINO 500 220V 50-60HZ COM B. ALUMINIUM BBS EX | 813410 | BUCHA DE CENTRAGEM DO EIXO DO ROTOR DZ | 1
2001286 | CONJ. MOVIMENTADOR TRINO 500 220V 50-60HZ COM B. ALUMINIUM BBS EX | 813455 | SENSOR DE FIM DE CURSO REED DESLIZANTE | 1
2001286 | CONJ. MOVIMENTADOR TRINO 500 220V 50-60HZ COM B. ALUMINIUM BBS EX | 813522 | CHAVETA QUADRADA 8MMX33,4MM | 1
2001286 | CONJ. MOVIMENTADOR TRINO 500 220V 50-60HZ COM B. ALUMINIUM BBS EX | 911080 | PLACA REVISADA CENTRAL FLEX | 1
2001287 | CONJ. MOVIMENTADOR TRINO 600 SDOOR 220V 50-60HZ COM B. ALUMINIUM SEM CREMALHEIRA EX | 100802 | TRANSMISSOR 433MHZ REMOTE - MODELO: AGL-E2 (DIGITAL KEY 6P20 BLACK) | 2
2001287 | CONJ. MOVIMENTADOR TRINO 600 SDOOR 220V 50-60HZ COM B. ALUMINIUM SEM CREMALHEIRA EX | 101307 | CAPACITOR FIXO C/DIELETRICO DE POLIPROPILENO BIORIENTADO P/MOTORES CMRW CANECA PLASTICA 20uf 250V 50 | 1
2001287 | CONJ. MOVIMENTADOR TRINO 600 SDOOR 220V 50-60HZ COM B. ALUMINIUM SEM CREMALHEIRA EX | 103064 | CONECTOR FÊMEA EC601V-5.08-3P GREEN BAG/BULK (EC601V-5.08-3P) | 1
2001287 | CONJ. MOVIMENTADOR TRINO 600 SDOOR 220V 50-60HZ COM B. ALUMINIUM SEM CREMALHEIRA EX | 208003 | IMÃ DE FERRITE - B40X20X10MM | 2
2001287 | CONJ. MOVIMENTADOR TRINO 600 SDOOR 220V 50-60HZ COM B. ALUMINIUM SEM CREMALHEIRA EX | 401007 | PARAFUSO 4.8 X 13 A/A PN. PH - ZI | 2
2001287 | CONJ. MOVIMENTADOR TRINO 600 SDOOR 220V 50-60HZ COM B. ALUMINIUM SEM CREMALHEIRA EX | 401014 | PARAFUSO 2.9 X 6.5 A/A PAN PHS ZI | 4
2001287 | CONJ. MOVIMENTADOR TRINO 600 SDOOR 220V 50-60HZ COM B. ALUMINIUM SEM CREMALHEIRA EX | 401068 | ARRUELA LISA 1/4 FE ZI | 4
2001287 | CONJ. MOVIMENTADOR TRINO 600 SDOOR 220V 50-60HZ COM B. ALUMINIUM SEM CREMALHEIRA EX | 401108 | PARAFUSO PLASTIC PAN PHS 5 X 25MM ZI | 4
2001287 | CONJ. MOVIMENTADOR TRINO 600 SDOOR 220V 50-60HZ COM B. ALUMINIUM SEM CREMALHEIRA EX | 401121 | ABRAÇADEIRA UV PRETA 202X3,7 | 1
2001287 | CONJ. MOVIMENTADOR TRINO 600 SDOOR 220V 50-60HZ COM B. ALUMINIUM SEM CREMALHEIRA EX | 401143 | ABRAÇADEIRA UV PRETA 100 X 2,5 | 1
2001287 | CONJ. MOVIMENTADOR TRINO 600 SDOOR 220V 50-60HZ COM B. ALUMINIUM SEM CREMALHEIRA EX | 401156 | PARAFUSO MAD SX 1/4 X 70MM ZI | 4
2001287 | CONJ. MOVIMENTADOR TRINO 600 SDOOR 220V 50-60HZ COM B. ALUMINIUM SEM CREMALHEIRA EX | 401162 | PARAFUSO PAN ZBR P/ CHAVE TORX M5 X 25MM T25 | 6
2001287 | CONJ. MOVIMENTADOR TRINO 600 SDOOR 220V 50-60HZ COM B. ALUMINIUM SEM CREMALHEIRA EX | 401169 | PF JMP PAN PHS 3,5X14MM ZI | 2
2001287 | CONJ. MOVIMENTADOR TRINO 600 SDOOR 220V 50-60HZ COM B. ALUMINIUM SEM CREMALHEIRA EX | 401207 | PF A/A JMC DRILL FL PHS C/ SERRILHA PTA BROCA 4,2X13MM ZI | 4
2001287 | CONJ. MOVIMENTADOR TRINO 600 SDOOR 220V 50-60HZ COM B. ALUMINIUM SEM CREMALHEIRA EX | 402012 | ANEL ELÁSTICO E-20 | 3
2001287 | CONJ. MOVIMENTADOR TRINO 600 SDOOR 220V 50-60HZ COM B. ALUMINIUM SEM CREMALHEIRA EX | 402015 | ANEL ELÁSTICO E12 | 4
2001287 | CONJ. MOVIMENTADOR TRINO 600 SDOOR 220V 50-60HZ COM B. ALUMINIUM SEM CREMALHEIRA EX | 402019 | PINO ELÁSTICO 4 X 24MM | 1
2001287 | CONJ. MOVIMENTADOR TRINO 600 SDOOR 220V 50-60HZ COM B. ALUMINIUM SEM CREMALHEIRA EX | 402028 | BUCHA PLASTICA N10 | 4
2001287 | CONJ. MOVIMENTADOR TRINO 600 SDOOR 220V 50-60HZ COM B. ALUMINIUM SEM CREMALHEIRA EX | 403032 | MOLA DE DESTRAVAMENTO DESLIZANTE | 1
2001287 | CONJ. MOVIMENTADOR TRINO 600 SDOOR 220V 50-60HZ COM B. ALUMINIUM SEM CREMALHEIRA EX | 510027 | INLUB GRAX MP 2/TI | 0.034
2001287 | CONJ. MOVIMENTADOR TRINO 600 SDOOR 220V 50-60HZ COM B. ALUMINIUM SEM CREMALHEIRA EX | 512021 | CONJUNTO ESTATOR E ROTOR AGL DESL P39 2P 220V 60HZ | 1
2001287 | CONJ. MOVIMENTADOR TRINO 600 SDOOR 220V 50-60HZ COM B. ALUMINIUM SEM CREMALHEIRA EX | 701154 | EIXO MOTOR DESLIZANTE - BRUTO | 1
2001287 | CONJ. MOVIMENTADOR TRINO 600 SDOOR 220V 50-60HZ COM B. ALUMINIUM SEM CREMALHEIRA EX | 802036 | PARTE DE FECHADURAS - CILINDRO COM CHAVE PARA MOTOR - CYLINDER | 1
2001287 | CONJ. MOVIMENTADOR TRINO 600 SDOOR 220V 50-60HZ COM B. ALUMINIUM SEM CREMALHEIRA EX | 804247 | BASE DA CENTRAL DESLIZANTE | 1
2001287 | CONJ. MOVIMENTADOR TRINO 600 SDOOR 220V 50-60HZ COM B. ALUMINIUM SEM CREMALHEIRA EX | 804248 | TAMPA DA CENTRAL DESLIZANTE | 1
2001287 | CONJ. MOVIMENTADOR TRINO 600 SDOOR 220V 50-60HZ COM B. ALUMINIUM SEM CREMALHEIRA EX | 804261 | BASE SUPERIOR NYLON DO MOTOR DESLIZANTE C/ ENCODER | 1
2001287 | CONJ. MOVIMENTADOR TRINO 600 SDOOR 220V 50-60HZ COM B. ALUMINIUM SEM CREMALHEIRA EX | 811032 | MANUAL DE INSTALAÇÃO LINHA DESLIZANTE BRABUS SEM LOGO BILÍNGUE (CENTRAL FX BRABUS) | 1
2001287 | CONJ. MOVIMENTADOR TRINO 600 SDOOR 220V 50-60HZ COM B. ALUMINIUM SEM CREMALHEIRA EX | 811306 | ETIQUETA ADES. COUCHE 100MM X 80MM X 01 CAR | 1
2001287 | CONJ. MOVIMENTADOR TRINO 600 SDOOR 220V 50-60HZ COM B. ALUMINIUM SEM CREMALHEIRA EX | 811311 | ETIQUETA ADES. BOPP FOSCO C/DFAM 50MM X 25MM X 02 CAR | 1
2001287 | CONJ. MOVIMENTADOR TRINO 600 SDOOR 220V 50-60HZ COM B. ALUMINIUM SEM CREMALHEIRA EX | 811541 | SACO PLASTICO TRANSPARENTE 30CM X 15CM | 1
2001287 | CONJ. MOVIMENTADOR TRINO 600 SDOOR 220V 50-60HZ COM B. ALUMINIUM SEM CREMALHEIRA EX | 811818 | TERMO DE GARANTIA ESPANHOL | 1
2001287 | CONJ. MOVIMENTADOR TRINO 600 SDOOR 220V 50-60HZ COM B. ALUMINIUM SEM CREMALHEIRA EX | 811921 | CAIXA PARDA MOTOR DESLIZANTE AGL ( MEIA ABA REFORÇADA) | 1
2001287 | CONJ. MOVIMENTADOR TRINO 600 SDOOR 220V 50-60HZ COM B. ALUMINIUM SEM CREMALHEIRA EX | 813009 | ALAVANCA PARA DESTRAVAMENTO MANUAL | 1
2001287 | CONJ. MOVIMENTADOR TRINO 600 SDOOR 220V 50-60HZ COM B. ALUMINIUM SEM CREMALHEIRA EX | 813014 | LINGUETA DO CILINDRO DA ALAVANCA DE DESTRAVAMENTO MANUAL DZ ZI | 1
2001287 | CONJ. MOVIMENTADOR TRINO 600 SDOOR 220V 50-60HZ COM B. ALUMINIUM SEM CREMALHEIRA EX | 813024 | TAMPA PROTEÇÃO DO MOTOR - PRETA | 1
2001287 | CONJ. MOVIMENTADOR TRINO 600 SDOOR 220V 50-60HZ COM B. ALUMINIUM SEM CREMALHEIRA EX | 813025 | VENTOINHA DOS MOTORES | 1
2001287 | CONJ. MOVIMENTADOR TRINO 600 SDOOR 220V 50-60HZ COM B. ALUMINIUM SEM CREMALHEIRA EX | 813037 | ENGRENAGEM EXTERNA MOTOR 17 DENTES | 1
2001287 | CONJ. MOVIMENTADOR TRINO 600 SDOOR 220V 50-60HZ COM B. ALUMINIUM SEM CREMALHEIRA EX | 813039 | VENEZIANA DOS MOTORES | 1
2001287 | CONJ. MOVIMENTADOR TRINO 600 SDOOR 220V 50-60HZ COM B. ALUMINIUM SEM CREMALHEIRA EX | 813094 | ENGRENAGEM INTERNA DE 1 ENTRADA DZ E NEWBV | 1
2001287 | CONJ. MOVIMENTADOR TRINO 600 SDOOR 220V 50-60HZ COM B. ALUMINIUM SEM CREMALHEIRA EX | 813144 | SUPORTE DO IMA DE FIM DE CURSO DESLIZANTE | 2
2001287 | CONJ. MOVIMENTADOR TRINO 600 SDOOR 220V 50-60HZ COM B. ALUMINIUM SEM CREMALHEIRA EX | 813173 | ARRUELA 1,2MM EIXO DESLIZANTE | 1
2001287 | CONJ. MOVIMENTADOR TRINO 600 SDOOR 220V 50-60HZ COM B. ALUMINIUM SEM CREMALHEIRA EX | 813199 | BASE DE ALUMÍNIO MOTORES DESLIZANTES | 1
2001287 | CONJ. MOVIMENTADOR TRINO 600 SDOOR 220V 50-60HZ COM B. ALUMINIUM SEM CREMALHEIRA EX | 813235 | BUCHA DO EIXO DESLIZANTE SEXTAVADA | 2
2001287 | CONJ. MOVIMENTADOR TRINO 600 SDOOR 220V 50-60HZ COM B. ALUMINIUM SEM CREMALHEIRA EX | 813237 | PINO DESTRAVAMENTO TRINO | 1
2001287 | CONJ. MOVIMENTADOR TRINO 600 SDOOR 220V 50-60HZ COM B. ALUMINIUM SEM CREMALHEIRA EX | 813253 | SEM FIM DE 1 ENTRADA AÇO | 1
2001287 | CONJ. MOVIMENTADOR TRINO 600 SDOOR 220V 50-60HZ COM B. ALUMINIUM SEM CREMALHEIRA EX | 813331 | SUPORTE DE INSTALAÇÃO DO IMÃ DZ | 2
2001287 | CONJ. MOVIMENTADOR TRINO 600 SDOOR 220V 50-60HZ COM B. ALUMINIUM SEM CREMALHEIRA EX | 813409 | TAMPÃO DO ENGRENAGEM EXTERNA MOTORES DZ | 1
2001287 | CONJ. MOVIMENTADOR TRINO 600 SDOOR 220V 50-60HZ COM B. ALUMINIUM SEM CREMALHEIRA EX | 813410 | BUCHA DE CENTRAGEM DO EIXO DO ROTOR DZ | 1
2001287 | CONJ. MOVIMENTADOR TRINO 600 SDOOR 220V 50-60HZ COM B. ALUMINIUM SEM CREMALHEIRA EX | 813455 | SENSOR DE FIM DE CURSO REED DESLIZANTE | 1
2001287 | CONJ. MOVIMENTADOR TRINO 600 SDOOR 220V 50-60HZ COM B. ALUMINIUM SEM CREMALHEIRA EX | 813522 | CHAVETA QUADRADA 8MMX33,4MM | 1
2001287 | CONJ. MOVIMENTADOR TRINO 600 SDOOR 220V 50-60HZ COM B. ALUMINIUM SEM CREMALHEIRA EX | 911117 | PLACA REVISADA FX BRABUS | 1
2001288 | CONJ. MOVIMENTADOR TRINO 800 SDOOR 220V 50-60HZ COM B. ALUMINIUM SEM CREMALHEIRA EX | 100802 | TRANSMISSOR 433MHZ REMOTE - MODELO: AGL-E2 (DIGITAL KEY 6P20 BLACK) | 2
2001288 | CONJ. MOVIMENTADOR TRINO 800 SDOOR 220V 50-60HZ COM B. ALUMINIUM SEM CREMALHEIRA EX | 103064 | CONECTOR FÊMEA EC601V-5.08-3P GREEN BAG/BULK (EC601V-5.08-3P) | 1
2001288 | CONJ. MOVIMENTADOR TRINO 800 SDOOR 220V 50-60HZ COM B. ALUMINIUM SEM CREMALHEIRA EX | 208003 | IMÃ DE FERRITE - B40X20X10MM | 2
2001288 | CONJ. MOVIMENTADOR TRINO 800 SDOOR 220V 50-60HZ COM B. ALUMINIUM SEM CREMALHEIRA EX | 208006 | ANEL ENCODER - ROUND MAGNET | 1
2001288 | CONJ. MOVIMENTADOR TRINO 800 SDOOR 220V 50-60HZ COM B. ALUMINIUM SEM CREMALHEIRA EX | 401007 | PARAFUSO 4.8 X 13 A/A PN. PH - ZI | 2
2001288 | CONJ. MOVIMENTADOR TRINO 800 SDOOR 220V 50-60HZ COM B. ALUMINIUM SEM CREMALHEIRA EX | 401014 | PARAFUSO 2.9 X 6.5 A/A PAN PHS ZI | 5
2001288 | CONJ. MOVIMENTADOR TRINO 800 SDOOR 220V 50-60HZ COM B. ALUMINIUM SEM CREMALHEIRA EX | 401068 | ARRUELA LISA 1/4 FE ZI | 4
2001288 | CONJ. MOVIMENTADOR TRINO 800 SDOOR 220V 50-60HZ COM B. ALUMINIUM SEM CREMALHEIRA EX | 401108 | PARAFUSO PLASTIC PAN PHS 5 X 25MM ZI | 4
2001288 | CONJ. MOVIMENTADOR TRINO 800 SDOOR 220V 50-60HZ COM B. ALUMINIUM SEM CREMALHEIRA EX | 401143 | ABRAÇADEIRA UV PRETA 100 X 2,5 | 1
2001288 | CONJ. MOVIMENTADOR TRINO 800 SDOOR 220V 50-60HZ COM B. ALUMINIUM SEM CREMALHEIRA EX | 401156 | PARAFUSO MAD SX 1/4 X 70MM ZI | 4
2001288 | CONJ. MOVIMENTADOR TRINO 800 SDOOR 220V 50-60HZ COM B. ALUMINIUM SEM CREMALHEIRA EX | 401162 | PARAFUSO PAN ZBR P/ CHAVE TORX M5 X 25MM T25 | 6
2001288 | CONJ. MOVIMENTADOR TRINO 800 SDOOR 220V 50-60HZ COM B. ALUMINIUM SEM CREMALHEIRA EX | 401169 | PF JMP PAN PHS 3,5X14MM ZI | 2
2001288 | CONJ. MOVIMENTADOR TRINO 800 SDOOR 220V 50-60HZ COM B. ALUMINIUM SEM CREMALHEIRA EX | 401207 | PF A/A JMC DRILL FL PHS C/ SERRILHA PTA BROCA 4,2X13MM ZI | 4
2001288 | CONJ. MOVIMENTADOR TRINO 800 SDOOR 220V 50-60HZ COM B. ALUMINIUM SEM CREMALHEIRA EX | 402012 | ANEL ELÁSTICO E-20 | 3
2001288 | CONJ. MOVIMENTADOR TRINO 800 SDOOR 220V 50-60HZ COM B. ALUMINIUM SEM CREMALHEIRA EX | 402015 | ANEL ELÁSTICO E12 | 4
2001288 | CONJ. MOVIMENTADOR TRINO 800 SDOOR 220V 50-60HZ COM B. ALUMINIUM SEM CREMALHEIRA EX | 402019 | PINO ELÁSTICO 4 X 24MM | 1
2001288 | CONJ. MOVIMENTADOR TRINO 800 SDOOR 220V 50-60HZ COM B. ALUMINIUM SEM CREMALHEIRA EX | 402028 | BUCHA PLASTICA N10 | 4
2001288 | CONJ. MOVIMENTADOR TRINO 800 SDOOR 220V 50-60HZ COM B. ALUMINIUM SEM CREMALHEIRA EX | 403032 | MOLA DE DESTRAVAMENTO DESLIZANTE | 1
2001288 | CONJ. MOVIMENTADOR TRINO 800 SDOOR 220V 50-60HZ COM B. ALUMINIUM SEM CREMALHEIRA EX | 411017 | ROLAMENTOS 6201-08 ZZ C3 | 2
2001288 | CONJ. MOVIMENTADOR TRINO 800 SDOOR 220V 50-60HZ COM B. ALUMINIUM SEM CREMALHEIRA EX | 510027 | INLUB GRAX MP 2/TI | 0.034
2001288 | CONJ. MOVIMENTADOR TRINO 800 SDOOR 220V 50-60HZ COM B. ALUMINIUM SEM CREMALHEIRA EX | 512011 | CONJUNTO ESTATOR E ROTOR AGL DESL P45 1/2 cv 04 42Z 220V 60Hz | 1
2001288 | CONJ. MOVIMENTADOR TRINO 800 SDOOR 220V 50-60HZ COM B. ALUMINIUM SEM CREMALHEIRA EX | 701154 | EIXO MOTOR DESLIZANTE - BRUTO | 1
2001288 | CONJ. MOVIMENTADOR TRINO 800 SDOOR 220V 50-60HZ COM B. ALUMINIUM SEM CREMALHEIRA EX | 802036 | PARTE DE FECHADURAS - CILINDRO COM CHAVE PARA MOTOR - CYLINDER | 1
2001288 | CONJ. MOVIMENTADOR TRINO 800 SDOOR 220V 50-60HZ COM B. ALUMINIUM SEM CREMALHEIRA EX | 804247 | BASE DA CENTRAL DESLIZANTE | 1
2001288 | CONJ. MOVIMENTADOR TRINO 800 SDOOR 220V 50-60HZ COM B. ALUMINIUM SEM CREMALHEIRA EX | 804248 | TAMPA DA CENTRAL DESLIZANTE | 1
2001288 | CONJ. MOVIMENTADOR TRINO 800 SDOOR 220V 50-60HZ COM B. ALUMINIUM SEM CREMALHEIRA EX | 804261 | BASE SUPERIOR NYLON DO MOTOR DESLIZANTE C/ ENCODER | 1
2001288 | CONJ. MOVIMENTADOR TRINO 800 SDOOR 220V 50-60HZ COM B. ALUMINIUM SEM CREMALHEIRA EX | 811306 | ETIQUETA ADES. COUCHE 100MM X 80MM X 01 CAR | 1
2001288 | CONJ. MOVIMENTADOR TRINO 800 SDOOR 220V 50-60HZ COM B. ALUMINIUM SEM CREMALHEIRA EX | 811311 | ETIQUETA ADES. BOPP FOSCO C/DFAM 50MM X 25MM X 02 CAR | 1
2001288 | CONJ. MOVIMENTADOR TRINO 800 SDOOR 220V 50-60HZ COM B. ALUMINIUM SEM CREMALHEIRA EX | 811541 | SACO PLASTICO TRANSPARENTE 30CM X 15CM | 1
2001288 | CONJ. MOVIMENTADOR TRINO 800 SDOOR 220V 50-60HZ COM B. ALUMINIUM SEM CREMALHEIRA EX | 811787 | MANUAL P / AUTOMATIZADOR DZ/BV/NEW BV CENTRAL FLEX/LIGHT EM ESPANHOL SEM LOGO | 1
2001288 | CONJ. MOVIMENTADOR TRINO 800 SDOOR 220V 50-60HZ COM B. ALUMINIUM SEM CREMALHEIRA EX | 811818 | TERMO DE GARANTIA ESPANHOL | 1
2001288 | CONJ. MOVIMENTADOR TRINO 800 SDOOR 220V 50-60HZ COM B. ALUMINIUM SEM CREMALHEIRA EX | 811921 | CAIXA PARDA MOTOR DESLIZANTE AGL ( MEIA ABA REFORÇADA) | 1
2001288 | CONJ. MOVIMENTADOR TRINO 800 SDOOR 220V 50-60HZ COM B. ALUMINIUM SEM CREMALHEIRA EX | 813009 | ALAVANCA PARA DESTRAVAMENTO MANUAL | 1
2001288 | CONJ. MOVIMENTADOR TRINO 800 SDOOR 220V 50-60HZ COM B. ALUMINIUM SEM CREMALHEIRA EX | 813014 | LINGUETA DO CILINDRO DA ALAVANCA DE DESTRAVAMENTO MANUAL DZ ZI | 1
2001288 | CONJ. MOVIMENTADOR TRINO 800 SDOOR 220V 50-60HZ COM B. ALUMINIUM SEM CREMALHEIRA EX | 813024 | TAMPA PROTEÇÃO DO MOTOR - PRETA | 1
2001288 | CONJ. MOVIMENTADOR TRINO 800 SDOOR 220V 50-60HZ COM B. ALUMINIUM SEM CREMALHEIRA EX | 813025 | VENTOINHA DOS MOTORES | 1
2001288 | CONJ. MOVIMENTADOR TRINO 800 SDOOR 220V 50-60HZ COM B. ALUMINIUM SEM CREMALHEIRA EX | 813037 | ENGRENAGEM EXTERNA MOTOR 17 DENTES | 1
2001288 | CONJ. MOVIMENTADOR TRINO 800 SDOOR 220V 50-60HZ COM B. ALUMINIUM SEM CREMALHEIRA EX | 813039 | VENEZIANA DOS MOTORES | 1
2001288 | CONJ. MOVIMENTADOR TRINO 800 SDOOR 220V 50-60HZ COM B. ALUMINIUM SEM CREMALHEIRA EX | 813100 | ENGRENAGEM INTERNA DE ZAMAC DO DESLIZANTE TRINO 700/900 1 ENTRADA 300/500/SOFT | 1
2001288 | CONJ. MOVIMENTADOR TRINO 800 SDOOR 220V 50-60HZ COM B. ALUMINIUM SEM CREMALHEIRA EX | 813144 | SUPORTE DO IMA DE FIM DE CURSO DESLIZANTE | 2
2001288 | CONJ. MOVIMENTADOR TRINO 800 SDOOR 220V 50-60HZ COM B. ALUMINIUM SEM CREMALHEIRA EX | 813199 | BASE DE ALUMÍNIO MOTORES DESLIZANTES | 1
2001288 | CONJ. MOVIMENTADOR TRINO 800 SDOOR 220V 50-60HZ COM B. ALUMINIUM SEM CREMALHEIRA EX | 813234 | CHAVETA 8MMX33,4MM | 1
2001288 | CONJ. MOVIMENTADOR TRINO 800 SDOOR 220V 50-60HZ COM B. ALUMINIUM SEM CREMALHEIRA EX | 813234 | CHAVETA 8MMX33,4MM | 1
2001288 | CONJ. MOVIMENTADOR TRINO 800 SDOOR 220V 50-60HZ COM B. ALUMINIUM SEM CREMALHEIRA EX | 813235 | BUCHA DO EIXO DESLIZANTE SEXTAVADA | 2
2001288 | CONJ. MOVIMENTADOR TRINO 800 SDOOR 220V 50-60HZ COM B. ALUMINIUM SEM CREMALHEIRA EX | 813237 | PINO DESTRAVAMENTO TRINO | 1
2001288 | CONJ. MOVIMENTADOR TRINO 800 SDOOR 220V 50-60HZ COM B. ALUMINIUM SEM CREMALHEIRA EX | 813253 | SEM FIM DE 1 ENTRADA AÇO | 1
2001288 | CONJ. MOVIMENTADOR TRINO 800 SDOOR 220V 50-60HZ COM B. ALUMINIUM SEM CREMALHEIRA EX | 813331 | SUPORTE DE INSTALAÇÃO DO IMÃ DZ | 2
2001288 | CONJ. MOVIMENTADOR TRINO 800 SDOOR 220V 50-60HZ COM B. ALUMINIUM SEM CREMALHEIRA EX | 813409 | TAMPÃO DO ENGRENAGEM EXTERNA MOTORES DZ | 1
2001288 | CONJ. MOVIMENTADOR TRINO 800 SDOOR 220V 50-60HZ COM B. ALUMINIUM SEM CREMALHEIRA EX | 813410 | BUCHA DE CENTRAGEM DO EIXO DO ROTOR DZ | 1
2001288 | CONJ. MOVIMENTADOR TRINO 800 SDOOR 220V 50-60HZ COM B. ALUMINIUM SEM CREMALHEIRA EX | 813455 | SENSOR DE FIM DE CURSO REED DESLIZANTE | 1
2001288 | CONJ. MOVIMENTADOR TRINO 800 SDOOR 220V 50-60HZ COM B. ALUMINIUM SEM CREMALHEIRA EX | 911080 | PLACA REVISADA CENTRAL FLEX | 1
2001289 | CONJ. MOVIMENTADOR DZ BRABUS SPEED 600 SDOOR B. ALUMINIUM 220V 50-60HZ SEM CREMALH EX | 100802 | TRANSMISSOR 433MHZ REMOTE - MODELO: AGL-E2 (DIGITAL KEY 6P20 BLACK) | 2
2001289 | CONJ. MOVIMENTADOR DZ BRABUS SPEED 600 SDOOR B. ALUMINIUM 220V 50-60HZ SEM CREMALH EX | 101307 | CAPACITOR FIXO C/DIELETRICO DE POLIPROPILENO BIORIENTADO P/MOTORES CMRW CANECA PLASTICA 20uf 250V 50 | 1
2001289 | CONJ. MOVIMENTADOR DZ BRABUS SPEED 600 SDOOR B. ALUMINIUM 220V 50-60HZ SEM CREMALH EX | 103064 | CONECTOR FÊMEA EC601V-5.08-3P GREEN BAG/BULK (EC601V-5.08-3P) | 1
2001289 | CONJ. MOVIMENTADOR DZ BRABUS SPEED 600 SDOOR B. ALUMINIUM 220V 50-60HZ SEM CREMALH EX | 208003 | IMÃ DE FERRITE - B40X20X10MM | 2
2001289 | CONJ. MOVIMENTADOR DZ BRABUS SPEED 600 SDOOR B. ALUMINIUM 220V 50-60HZ SEM CREMALH EX | 401007 | PARAFUSO 4.8 X 13 A/A PN. PH - ZI | 2
2001289 | CONJ. MOVIMENTADOR DZ BRABUS SPEED 600 SDOOR B. ALUMINIUM 220V 50-60HZ SEM CREMALH EX | 401014 | PARAFUSO 2.9 X 6.5 A/A PAN PHS ZI | 4
2001289 | CONJ. MOVIMENTADOR DZ BRABUS SPEED 600 SDOOR B. ALUMINIUM 220V 50-60HZ SEM CREMALH EX | 401068 | ARRUELA LISA 1/4 FE ZI | 4
2001289 | CONJ. MOVIMENTADOR DZ BRABUS SPEED 600 SDOOR B. ALUMINIUM 220V 50-60HZ SEM CREMALH EX | 401108 | PARAFUSO PLASTIC PAN PHS 5 X 25MM ZI | 4
2001289 | CONJ. MOVIMENTADOR DZ BRABUS SPEED 600 SDOOR B. ALUMINIUM 220V 50-60HZ SEM CREMALH EX | 401121 | ABRAÇADEIRA UV PRETA 202X3,7 | 1
2001289 | CONJ. MOVIMENTADOR DZ BRABUS SPEED 600 SDOOR B. ALUMINIUM 220V 50-60HZ SEM CREMALH EX | 401143 | ABRAÇADEIRA UV PRETA 100 X 2,5 | 1
2001289 | CONJ. MOVIMENTADOR DZ BRABUS SPEED 600 SDOOR B. ALUMINIUM 220V 50-60HZ SEM CREMALH EX | 401156 | PARAFUSO MAD SX 1/4 X 70MM ZI | 4
2001289 | CONJ. MOVIMENTADOR DZ BRABUS SPEED 600 SDOOR B. ALUMINIUM 220V 50-60HZ SEM CREMALH EX | 401162 | PARAFUSO PAN ZBR P/ CHAVE TORX M5 X 25MM T25 | 6
2001289 | CONJ. MOVIMENTADOR DZ BRABUS SPEED 600 SDOOR B. ALUMINIUM 220V 50-60HZ SEM CREMALH EX | 401169 | PF JMP PAN PHS 3,5X14MM ZI | 2
2001289 | CONJ. MOVIMENTADOR DZ BRABUS SPEED 600 SDOOR B. ALUMINIUM 220V 50-60HZ SEM CREMALH EX | 401207 | PF A/A JMC DRILL FL PHS C/ SERRILHA PTA BROCA 4,2X13MM ZI | 4
2001289 | CONJ. MOVIMENTADOR DZ BRABUS SPEED 600 SDOOR B. ALUMINIUM 220V 50-60HZ SEM CREMALH EX | 402012 | ANEL ELÁSTICO E-20 | 3
2001289 | CONJ. MOVIMENTADOR DZ BRABUS SPEED 600 SDOOR B. ALUMINIUM 220V 50-60HZ SEM CREMALH EX | 402015 | ANEL ELÁSTICO E12 | 4
2001289 | CONJ. MOVIMENTADOR DZ BRABUS SPEED 600 SDOOR B. ALUMINIUM 220V 50-60HZ SEM CREMALH EX | 402019 | PINO ELÁSTICO 4 X 24MM | 1
2001289 | CONJ. MOVIMENTADOR DZ BRABUS SPEED 600 SDOOR B. ALUMINIUM 220V 50-60HZ SEM CREMALH EX | 402028 | BUCHA PLASTICA N10 | 4
2001289 | CONJ. MOVIMENTADOR DZ BRABUS SPEED 600 SDOOR B. ALUMINIUM 220V 50-60HZ SEM CREMALH EX | 403032 | MOLA DE DESTRAVAMENTO DESLIZANTE | 1
2001289 | CONJ. MOVIMENTADOR DZ BRABUS SPEED 600 SDOOR B. ALUMINIUM 220V 50-60HZ SEM CREMALH EX | 510027 | INLUB GRAX MP 2/TI | 0.034
2001289 | CONJ. MOVIMENTADOR DZ BRABUS SPEED 600 SDOOR B. ALUMINIUM 220V 50-60HZ SEM CREMALH EX | 512021 | CONJUNTO ESTATOR E ROTOR AGL DESL P39 2P 220V 60HZ | 1
2001289 | CONJ. MOVIMENTADOR DZ BRABUS SPEED 600 SDOOR B. ALUMINIUM 220V 50-60HZ SEM CREMALH EX | 701154 | EIXO MOTOR DESLIZANTE - BRUTO | 1
2001289 | CONJ. MOVIMENTADOR DZ BRABUS SPEED 600 SDOOR B. ALUMINIUM 220V 50-60HZ SEM CREMALH EX | 802036 | PARTE DE FECHADURAS - CILINDRO COM CHAVE PARA MOTOR - CYLINDER | 1
2001289 | CONJ. MOVIMENTADOR DZ BRABUS SPEED 600 SDOOR B. ALUMINIUM 220V 50-60HZ SEM CREMALH EX | 804247 | BASE DA CENTRAL DESLIZANTE | 1
2001289 | CONJ. MOVIMENTADOR DZ BRABUS SPEED 600 SDOOR B. ALUMINIUM 220V 50-60HZ SEM CREMALH EX | 804248 | TAMPA DA CENTRAL DESLIZANTE | 1
2001289 | CONJ. MOVIMENTADOR DZ BRABUS SPEED 600 SDOOR B. ALUMINIUM 220V 50-60HZ SEM CREMALH EX | 804261 | BASE SUPERIOR NYLON DO MOTOR DESLIZANTE C/ ENCODER | 1
2001289 | CONJ. MOVIMENTADOR DZ BRABUS SPEED 600 SDOOR B. ALUMINIUM 220V 50-60HZ SEM CREMALH EX | 811032 | MANUAL DE INSTALAÇÃO LINHA DESLIZANTE BRABUS SEM LOGO BILÍNGUE (CENTRAL FX BRABUS) | 1
2001289 | CONJ. MOVIMENTADOR DZ BRABUS SPEED 600 SDOOR B. ALUMINIUM 220V 50-60HZ SEM CREMALH EX | 811306 | ETIQUETA ADES. COUCHE 100MM X 80MM X 01 CAR | 1
2001289 | CONJ. MOVIMENTADOR DZ BRABUS SPEED 600 SDOOR B. ALUMINIUM 220V 50-60HZ SEM CREMALH EX | 811311 | ETIQUETA ADES. BOPP FOSCO C/DFAM 50MM X 25MM X 02 CAR | 1
2001289 | CONJ. MOVIMENTADOR DZ BRABUS SPEED 600 SDOOR B. ALUMINIUM 220V 50-60HZ SEM CREMALH EX | 811541 | SACO PLASTICO TRANSPARENTE 30CM X 15CM | 1
2001289 | CONJ. MOVIMENTADOR DZ BRABUS SPEED 600 SDOOR B. ALUMINIUM 220V 50-60HZ SEM CREMALH EX | 811818 | TERMO DE GARANTIA ESPANHOL | 1
2001289 | CONJ. MOVIMENTADOR DZ BRABUS SPEED 600 SDOOR B. ALUMINIUM 220V 50-60HZ SEM CREMALH EX | 811921 | CAIXA PARDA MOTOR DESLIZANTE AGL ( MEIA ABA REFORÇADA) | 1
2001289 | CONJ. MOVIMENTADOR DZ BRABUS SPEED 600 SDOOR B. ALUMINIUM 220V 50-60HZ SEM CREMALH EX | 813009 | ALAVANCA PARA DESTRAVAMENTO MANUAL | 1
2001289 | CONJ. MOVIMENTADOR DZ BRABUS SPEED 600 SDOOR B. ALUMINIUM 220V 50-60HZ SEM CREMALH EX | 813014 | LINGUETA DO CILINDRO DA ALAVANCA DE DESTRAVAMENTO MANUAL DZ ZI | 1
2001289 | CONJ. MOVIMENTADOR DZ BRABUS SPEED 600 SDOOR B. ALUMINIUM 220V 50-60HZ SEM CREMALH EX | 813024 | TAMPA PROTEÇÃO DO MOTOR - PRETA | 1
2001289 | CONJ. MOVIMENTADOR DZ BRABUS SPEED 600 SDOOR B. ALUMINIUM 220V 50-60HZ SEM CREMALH EX | 813025 | VENTOINHA DOS MOTORES | 1
2001289 | CONJ. MOVIMENTADOR DZ BRABUS SPEED 600 SDOOR B. ALUMINIUM 220V 50-60HZ SEM CREMALH EX | 813037 | ENGRENAGEM EXTERNA MOTOR 17 DENTES | 1
2001289 | CONJ. MOVIMENTADOR DZ BRABUS SPEED 600 SDOOR B. ALUMINIUM 220V 50-60HZ SEM CREMALH EX | 813039 | VENEZIANA DOS MOTORES | 1
2001289 | CONJ. MOVIMENTADOR DZ BRABUS SPEED 600 SDOOR B. ALUMINIUM 220V 50-60HZ SEM CREMALH EX | 813094 | ENGRENAGEM INTERNA DE 1 ENTRADA DZ E NEWBV | 1
2001289 | CONJ. MOVIMENTADOR DZ BRABUS SPEED 600 SDOOR B. ALUMINIUM 220V 50-60HZ SEM CREMALH EX | 813144 | SUPORTE DO IMA DE FIM DE CURSO DESLIZANTE | 2
2001289 | CONJ. MOVIMENTADOR DZ BRABUS SPEED 600 SDOOR B. ALUMINIUM 220V 50-60HZ SEM CREMALH EX | 813173 | ARRUELA 1,2MM EIXO DESLIZANTE | 1
2001289 | CONJ. MOVIMENTADOR DZ BRABUS SPEED 600 SDOOR B. ALUMINIUM 220V 50-60HZ SEM CREMALH EX | 813199 | BASE DE ALUMÍNIO MOTORES DESLIZANTES | 1
2001289 | CONJ. MOVIMENTADOR DZ BRABUS SPEED 600 SDOOR B. ALUMINIUM 220V 50-60HZ SEM CREMALH EX | 813235 | BUCHA DO EIXO DESLIZANTE SEXTAVADA | 2
2001289 | CONJ. MOVIMENTADOR DZ BRABUS SPEED 600 SDOOR B. ALUMINIUM 220V 50-60HZ SEM CREMALH EX | 813237 | PINO DESTRAVAMENTO TRINO | 1
2001289 | CONJ. MOVIMENTADOR DZ BRABUS SPEED 600 SDOOR B. ALUMINIUM 220V 50-60HZ SEM CREMALH EX | 813253 | SEM FIM DE 1 ENTRADA AÇO | 1
2001289 | CONJ. MOVIMENTADOR DZ BRABUS SPEED 600 SDOOR B. ALUMINIUM 220V 50-60HZ SEM CREMALH EX | 813331 | SUPORTE DE INSTALAÇÃO DO IMÃ DZ | 2
2001289 | CONJ. MOVIMENTADOR DZ BRABUS SPEED 600 SDOOR B. ALUMINIUM 220V 50-60HZ SEM CREMALH EX | 813409 | TAMPÃO DO ENGRENAGEM EXTERNA MOTORES DZ | 1
2001289 | CONJ. MOVIMENTADOR DZ BRABUS SPEED 600 SDOOR B. ALUMINIUM 220V 50-60HZ SEM CREMALH EX | 813410 | BUCHA DE CENTRAGEM DO EIXO DO ROTOR DZ | 1
2001289 | CONJ. MOVIMENTADOR DZ BRABUS SPEED 600 SDOOR B. ALUMINIUM 220V 50-60HZ SEM CREMALH EX | 813455 | SENSOR DE FIM DE CURSO REED DESLIZANTE | 1
2001289 | CONJ. MOVIMENTADOR DZ BRABUS SPEED 600 SDOOR B. ALUMINIUM 220V 50-60HZ SEM CREMALH EX | 813522 | CHAVETA QUADRADA 8MMX33,4MM | 1
2001289 | CONJ. MOVIMENTADOR DZ BRABUS SPEED 600 SDOOR B. ALUMINIUM 220V 50-60HZ SEM CREMALH EX | 911117 | PLACA REVISADA FX BRABUS | 1
2001290 | CONJ.MOVIMENTADOR DZ BRABUS SPEED 800 SDOOR B. ALUMINIUM 220V 50-60HZ SEM CREMALH EX | 100802 | TRANSMISSOR 433MHZ REMOTE - MODELO: AGL-E2 (DIGITAL KEY 6P20 BLACK) | 2
2001290 | CONJ.MOVIMENTADOR DZ BRABUS SPEED 800 SDOOR B. ALUMINIUM 220V 50-60HZ SEM CREMALH EX | 101307 | CAPACITOR FIXO C/DIELETRICO DE POLIPROPILENO BIORIENTADO P/MOTORES CMRW CANECA PLASTICA 20uf 250V 50 | 1
2001290 | CONJ.MOVIMENTADOR DZ BRABUS SPEED 800 SDOOR B. ALUMINIUM 220V 50-60HZ SEM CREMALH EX | 103064 | CONECTOR FÊMEA EC601V-5.08-3P GREEN BAG/BULK (EC601V-5.08-3P) | 1
2001290 | CONJ.MOVIMENTADOR DZ BRABUS SPEED 800 SDOOR B. ALUMINIUM 220V 50-60HZ SEM CREMALH EX | 208003 | IMÃ DE FERRITE - B40X20X10MM | 2
2001290 | CONJ.MOVIMENTADOR DZ BRABUS SPEED 800 SDOOR B. ALUMINIUM 220V 50-60HZ SEM CREMALH EX | 401007 | PARAFUSO 4.8 X 13 A/A PN. PH - ZI | 2
2001290 | CONJ.MOVIMENTADOR DZ BRABUS SPEED 800 SDOOR B. ALUMINIUM 220V 50-60HZ SEM CREMALH EX | 401014 | PARAFUSO 2.9 X 6.5 A/A PAN PHS ZI | 4
2001290 | CONJ.MOVIMENTADOR DZ BRABUS SPEED 800 SDOOR B. ALUMINIUM 220V 50-60HZ SEM CREMALH EX | 401068 | ARRUELA LISA 1/4 FE ZI | 4
2001290 | CONJ.MOVIMENTADOR DZ BRABUS SPEED 800 SDOOR B. ALUMINIUM 220V 50-60HZ SEM CREMALH EX | 401108 | PARAFUSO PLASTIC PAN PHS 5 X 25MM ZI | 4
2001290 | CONJ.MOVIMENTADOR DZ BRABUS SPEED 800 SDOOR B. ALUMINIUM 220V 50-60HZ SEM CREMALH EX | 401121 | ABRAÇADEIRA UV PRETA 202X3,7 | 1
2001290 | CONJ.MOVIMENTADOR DZ BRABUS SPEED 800 SDOOR B. ALUMINIUM 220V 50-60HZ SEM CREMALH EX | 401143 | ABRAÇADEIRA UV PRETA 100 X 2,5 | 1
2001290 | CONJ.MOVIMENTADOR DZ BRABUS SPEED 800 SDOOR B. ALUMINIUM 220V 50-60HZ SEM CREMALH EX | 401156 | PARAFUSO MAD SX 1/4 X 70MM ZI | 4
2001290 | CONJ.MOVIMENTADOR DZ BRABUS SPEED 800 SDOOR B. ALUMINIUM 220V 50-60HZ SEM CREMALH EX | 401162 | PARAFUSO PAN ZBR P/ CHAVE TORX M5 X 25MM T25 | 6
2001290 | CONJ.MOVIMENTADOR DZ BRABUS SPEED 800 SDOOR B. ALUMINIUM 220V 50-60HZ SEM CREMALH EX | 401169 | PF JMP PAN PHS 3,5X14MM ZI | 2
2001290 | CONJ.MOVIMENTADOR DZ BRABUS SPEED 800 SDOOR B. ALUMINIUM 220V 50-60HZ SEM CREMALH EX | 401207 | PF A/A JMC DRILL FL PHS C/ SERRILHA PTA BROCA 4,2X13MM ZI | 4
2001290 | CONJ.MOVIMENTADOR DZ BRABUS SPEED 800 SDOOR B. ALUMINIUM 220V 50-60HZ SEM CREMALH EX | 402012 | ANEL ELÁSTICO E-20 | 3
2001290 | CONJ.MOVIMENTADOR DZ BRABUS SPEED 800 SDOOR B. ALUMINIUM 220V 50-60HZ SEM CREMALH EX | 402015 | ANEL ELÁSTICO E12 | 4
2001290 | CONJ.MOVIMENTADOR DZ BRABUS SPEED 800 SDOOR B. ALUMINIUM 220V 50-60HZ SEM CREMALH EX | 402019 | PINO ELÁSTICO 4 X 24MM | 1
2001290 | CONJ.MOVIMENTADOR DZ BRABUS SPEED 800 SDOOR B. ALUMINIUM 220V 50-60HZ SEM CREMALH EX | 402028 | BUCHA PLASTICA N10 | 4
2001290 | CONJ.MOVIMENTADOR DZ BRABUS SPEED 800 SDOOR B. ALUMINIUM 220V 50-60HZ SEM CREMALH EX | 403032 | MOLA DE DESTRAVAMENTO DESLIZANTE | 1
2001290 | CONJ.MOVIMENTADOR DZ BRABUS SPEED 800 SDOOR B. ALUMINIUM 220V 50-60HZ SEM CREMALH EX | 510027 | INLUB GRAX MP 2/TI | 0.012
2001290 | CONJ.MOVIMENTADOR DZ BRABUS SPEED 800 SDOOR B. ALUMINIUM 220V 50-60HZ SEM CREMALH EX | 512021 | CONJUNTO ESTATOR E ROTOR AGL DESL P39 2P 220V 60HZ | 1
2001290 | CONJ.MOVIMENTADOR DZ BRABUS SPEED 800 SDOOR B. ALUMINIUM 220V 50-60HZ SEM CREMALH EX | 701154 | EIXO MOTOR DESLIZANTE - BRUTO | 1
2001290 | CONJ.MOVIMENTADOR DZ BRABUS SPEED 800 SDOOR B. ALUMINIUM 220V 50-60HZ SEM CREMALH EX | 802036 | PARTE DE FECHADURAS - CILINDRO COM CHAVE PARA MOTOR - CYLINDER | 1
2001290 | CONJ.MOVIMENTADOR DZ BRABUS SPEED 800 SDOOR B. ALUMINIUM 220V 50-60HZ SEM CREMALH EX | 804247 | BASE DA CENTRAL DESLIZANTE | 1
2001290 | CONJ.MOVIMENTADOR DZ BRABUS SPEED 800 SDOOR B. ALUMINIUM 220V 50-60HZ SEM CREMALH EX | 804248 | TAMPA DA CENTRAL DESLIZANTE | 1
2001290 | CONJ.MOVIMENTADOR DZ BRABUS SPEED 800 SDOOR B. ALUMINIUM 220V 50-60HZ SEM CREMALH EX | 804261 | BASE SUPERIOR NYLON DO MOTOR DESLIZANTE C/ ENCODER | 1
2001290 | CONJ.MOVIMENTADOR DZ BRABUS SPEED 800 SDOOR B. ALUMINIUM 220V 50-60HZ SEM CREMALH EX | 811032 | MANUAL DE INSTALAÇÃO LINHA DESLIZANTE BRABUS SEM LOGO BILÍNGUE (CENTRAL FX BRABUS) | 1
2001290 | CONJ.MOVIMENTADOR DZ BRABUS SPEED 800 SDOOR B. ALUMINIUM 220V 50-60HZ SEM CREMALH EX | 811306 | ETIQUETA ADES. COUCHE 100MM X 80MM X 01 CAR | 1
2001290 | CONJ.MOVIMENTADOR DZ BRABUS SPEED 800 SDOOR B. ALUMINIUM 220V 50-60HZ SEM CREMALH EX | 811311 | ETIQUETA ADES. BOPP FOSCO C/DFAM 50MM X 25MM X 02 CAR | 1
2001290 | CONJ.MOVIMENTADOR DZ BRABUS SPEED 800 SDOOR B. ALUMINIUM 220V 50-60HZ SEM CREMALH EX | 811541 | SACO PLASTICO TRANSPARENTE 30CM X 15CM | 1
2001290 | CONJ.MOVIMENTADOR DZ BRABUS SPEED 800 SDOOR B. ALUMINIUM 220V 50-60HZ SEM CREMALH EX | 811818 | TERMO DE GARANTIA ESPANHOL | 1
2001290 | CONJ.MOVIMENTADOR DZ BRABUS SPEED 800 SDOOR B. ALUMINIUM 220V 50-60HZ SEM CREMALH EX | 811921 | CAIXA PARDA MOTOR DESLIZANTE AGL ( MEIA ABA REFORÇADA) | 1
2001290 | CONJ.MOVIMENTADOR DZ BRABUS SPEED 800 SDOOR B. ALUMINIUM 220V 50-60HZ SEM CREMALH EX | 813009 | ALAVANCA PARA DESTRAVAMENTO MANUAL | 1
2001290 | CONJ.MOVIMENTADOR DZ BRABUS SPEED 800 SDOOR B. ALUMINIUM 220V 50-60HZ SEM CREMALH EX | 813014 | LINGUETA DO CILINDRO DA ALAVANCA DE DESTRAVAMENTO MANUAL DZ ZI | 1
2001290 | CONJ.MOVIMENTADOR DZ BRABUS SPEED 800 SDOOR B. ALUMINIUM 220V 50-60HZ SEM CREMALH EX | 813024 | TAMPA PROTEÇÃO DO MOTOR - PRETA | 1
2001290 | CONJ.MOVIMENTADOR DZ BRABUS SPEED 800 SDOOR B. ALUMINIUM 220V 50-60HZ SEM CREMALH EX | 813025 | VENTOINHA DOS MOTORES | 1
2001290 | CONJ.MOVIMENTADOR DZ BRABUS SPEED 800 SDOOR B. ALUMINIUM 220V 50-60HZ SEM CREMALH EX | 813037 | ENGRENAGEM EXTERNA MOTOR 17 DENTES | 1
2001290 | CONJ.MOVIMENTADOR DZ BRABUS SPEED 800 SDOOR B. ALUMINIUM 220V 50-60HZ SEM CREMALH EX | 813039 | VENEZIANA DOS MOTORES | 1
2001290 | CONJ.MOVIMENTADOR DZ BRABUS SPEED 800 SDOOR B. ALUMINIUM 220V 50-60HZ SEM CREMALH EX | 813094 | ENGRENAGEM INTERNA DE 1 ENTRADA DZ E NEWBV | 1
2001290 | CONJ.MOVIMENTADOR DZ BRABUS SPEED 800 SDOOR B. ALUMINIUM 220V 50-60HZ SEM CREMALH EX | 813144 | SUPORTE DO IMA DE FIM DE CURSO DESLIZANTE | 2
2001290 | CONJ.MOVIMENTADOR DZ BRABUS SPEED 800 SDOOR B. ALUMINIUM 220V 50-60HZ SEM CREMALH EX | 813173 | ARRUELA 1,2MM EIXO DESLIZANTE | 1
2001290 | CONJ.MOVIMENTADOR DZ BRABUS SPEED 800 SDOOR B. ALUMINIUM 220V 50-60HZ SEM CREMALH EX | 813199 | BASE DE ALUMÍNIO MOTORES DESLIZANTES | 1
2001290 | CONJ.MOVIMENTADOR DZ BRABUS SPEED 800 SDOOR B. ALUMINIUM 220V 50-60HZ SEM CREMALH EX | 813235 | BUCHA DO EIXO DESLIZANTE SEXTAVADA | 2
2001290 | CONJ.MOVIMENTADOR DZ BRABUS SPEED 800 SDOOR B. ALUMINIUM 220V 50-60HZ SEM CREMALH EX | 813237 | PINO DESTRAVAMENTO TRINO | 1
2001290 | CONJ.MOVIMENTADOR DZ BRABUS SPEED 800 SDOOR B. ALUMINIUM 220V 50-60HZ SEM CREMALH EX | 813253 | SEM FIM DE 1 ENTRADA AÇO | 1
2001290 | CONJ.MOVIMENTADOR DZ BRABUS SPEED 800 SDOOR B. ALUMINIUM 220V 50-60HZ SEM CREMALH EX | 813331 | SUPORTE DE INSTALAÇÃO DO IMÃ DZ | 2
2001290 | CONJ.MOVIMENTADOR DZ BRABUS SPEED 800 SDOOR B. ALUMINIUM 220V 50-60HZ SEM CREMALH EX | 813409 | TAMPÃO DO ENGRENAGEM EXTERNA MOTORES DZ | 1
2001290 | CONJ.MOVIMENTADOR DZ BRABUS SPEED 800 SDOOR B. ALUMINIUM 220V 50-60HZ SEM CREMALH EX | 813410 | BUCHA DE CENTRAGEM DO EIXO DO ROTOR DZ | 1
2001290 | CONJ.MOVIMENTADOR DZ BRABUS SPEED 800 SDOOR B. ALUMINIUM 220V 50-60HZ SEM CREMALH EX | 813455 | SENSOR DE FIM DE CURSO REED DESLIZANTE | 1
2001290 | CONJ.MOVIMENTADOR DZ BRABUS SPEED 800 SDOOR B. ALUMINIUM 220V 50-60HZ SEM CREMALH EX | 813522 | CHAVETA QUADRADA 8MMX33,4MM | 1
2001290 | CONJ.MOVIMENTADOR DZ BRABUS SPEED 800 SDOOR B. ALUMINIUM 220V 50-60HZ SEM CREMALH EX | 911117 | PLACA REVISADA FX BRABUS | 1
2001291 | CONJ. MOVIMENTADOR DZ BRABUS SPEED LIGHT 127V 50-60HZ SEM CREMALHEIRA | 100802 | TRANSMISSOR 433MHZ REMOTE - MODELO: AGL-E2 (DIGITAL KEY 6P20 BLACK) | 2
2001291 | CONJ. MOVIMENTADOR DZ BRABUS SPEED LIGHT 127V 50-60HZ SEM CREMALHEIRA | 101310 | CAPACITOR FIXO C/DIELETRICO DE POLIPROPILENO BIORIENTADO P/MOTORES CMRW CANECA PLASTICA 40uf 250V 50 | 1
2001291 | CONJ. MOVIMENTADOR DZ BRABUS SPEED LIGHT 127V 50-60HZ SEM CREMALHEIRA | 103064 | CONECTOR FÊMEA EC601V-5.08-3P GREEN BAG/BULK (EC601V-5.08-3P) | 1
2001291 | CONJ. MOVIMENTADOR DZ BRABUS SPEED LIGHT 127V 50-60HZ SEM CREMALHEIRA | 208003 | IMÃ DE FERRITE - B40X20X10MM | 2
2001291 | CONJ. MOVIMENTADOR DZ BRABUS SPEED LIGHT 127V 50-60HZ SEM CREMALHEIRA | 401007 | PARAFUSO 4.8 X 13 A/A PN. PH - ZI | 2
2001291 | CONJ. MOVIMENTADOR DZ BRABUS SPEED LIGHT 127V 50-60HZ SEM CREMALHEIRA | 401014 | PARAFUSO 2.9 X 6.5 A/A PAN PHS ZI | 4
2001291 | CONJ. MOVIMENTADOR DZ BRABUS SPEED LIGHT 127V 50-60HZ SEM CREMALHEIRA | 401068 | ARRUELA LISA 1/4 FE ZI | 4
2001291 | CONJ. MOVIMENTADOR DZ BRABUS SPEED LIGHT 127V 50-60HZ SEM CREMALHEIRA | 401108 | PARAFUSO PLASTIC PAN PHS 5 X 25MM ZI | 10
2001291 | CONJ. MOVIMENTADOR DZ BRABUS SPEED LIGHT 127V 50-60HZ SEM CREMALHEIRA | 401121 | ABRAÇADEIRA UV PRETA 202X3,7 | 1
2001291 | CONJ. MOVIMENTADOR DZ BRABUS SPEED LIGHT 127V 50-60HZ SEM CREMALHEIRA | 401156 | PARAFUSO MAD SX 1/4 X 70MM ZI | 4
2001291 | CONJ. MOVIMENTADOR DZ BRABUS SPEED LIGHT 127V 50-60HZ SEM CREMALHEIRA | 401162 | PARAFUSO PAN ZBR P/ CHAVE TORX M5 X 25MM T25 | 7
2001291 | CONJ. MOVIMENTADOR DZ BRABUS SPEED LIGHT 127V 50-60HZ SEM CREMALHEIRA | 401163 | PARAFUSO PLASTIC PAN PHS 5 X 12MM ZI | 2
2001291 | CONJ. MOVIMENTADOR DZ BRABUS SPEED LIGHT 127V 50-60HZ SEM CREMALHEIRA | 401169 | PF JMP PAN PHS 3,5X14MM ZI | 2
2001291 | CONJ. MOVIMENTADOR DZ BRABUS SPEED LIGHT 127V 50-60HZ SEM CREMALHEIRA | 401207 | PF A/A JMC DRILL FL PHS C/ SERRILHA PTA BROCA 4,2X13MM ZI | 4
2001291 | CONJ. MOVIMENTADOR DZ BRABUS SPEED LIGHT 127V 50-60HZ SEM CREMALHEIRA | 402012 | ANEL ELÁSTICO E-20 | 3
2001291 | CONJ. MOVIMENTADOR DZ BRABUS SPEED LIGHT 127V 50-60HZ SEM CREMALHEIRA | 402015 | ANEL ELÁSTICO E12 | 4
2001291 | CONJ. MOVIMENTADOR DZ BRABUS SPEED LIGHT 127V 50-60HZ SEM CREMALHEIRA | 402019 | PINO ELÁSTICO 4 X 24MM | 1
2001291 | CONJ. MOVIMENTADOR DZ BRABUS SPEED LIGHT 127V 50-60HZ SEM CREMALHEIRA | 402028 | BUCHA PLASTICA N10 | 4
2001291 | CONJ. MOVIMENTADOR DZ BRABUS SPEED LIGHT 127V 50-60HZ SEM CREMALHEIRA | 403032 | MOLA DE DESTRAVAMENTO DESLIZANTE | 1
2001291 | CONJ. MOVIMENTADOR DZ BRABUS SPEED LIGHT 127V 50-60HZ SEM CREMALHEIRA | 510027 | INLUB GRAX MP 2/TI | 0.034
2001291 | CONJ. MOVIMENTADOR DZ BRABUS SPEED LIGHT 127V 50-60HZ SEM CREMALHEIRA | 512016 | CONJUNTO ESTATOR E ROTOR AGL DESL P22 2P 127V 60HZ | 1
2001291 | CONJ. MOVIMENTADOR DZ BRABUS SPEED LIGHT 127V 50-60HZ SEM CREMALHEIRA | 701154 | EIXO MOTOR DESLIZANTE - BRUTO | 1
2001291 | CONJ. MOVIMENTADOR DZ BRABUS SPEED LIGHT 127V 50-60HZ SEM CREMALHEIRA | 801132 | ARGOLA DA CHAVE | 1
2001291 | CONJ. MOVIMENTADOR DZ BRABUS SPEED LIGHT 127V 50-60HZ SEM CREMALHEIRA | 804247 | BASE DA CENTRAL DESLIZANTE | 1
2001291 | CONJ. MOVIMENTADOR DZ BRABUS SPEED LIGHT 127V 50-60HZ SEM CREMALHEIRA | 804248 | TAMPA DA CENTRAL DESLIZANTE | 1
2001291 | CONJ. MOVIMENTADOR DZ BRABUS SPEED LIGHT 127V 50-60HZ SEM CREMALHEIRA | 804261 | BASE SUPERIOR NYLON DO MOTOR DESLIZANTE C/ ENCODER | 1
2001291 | CONJ. MOVIMENTADOR DZ BRABUS SPEED LIGHT 127V 50-60HZ SEM CREMALHEIRA | 811032 | MANUAL DE INSTALAÇÃO LINHA DESLIZANTE BRABUS SEM LOGO BILÍNGUE (CENTRAL FX BRABUS) | 1
2001291 | CONJ. MOVIMENTADOR DZ BRABUS SPEED LIGHT 127V 50-60HZ SEM CREMALHEIRA | 811306 | ETIQUETA ADES. COUCHE 100MM X 80MM X 01 CAR | 1
2001291 | CONJ. MOVIMENTADOR DZ BRABUS SPEED LIGHT 127V 50-60HZ SEM CREMALHEIRA | 811311 | ETIQUETA ADES. BOPP FOSCO C/DFAM 50MM X 25MM X 02 CAR | 1
2001291 | CONJ. MOVIMENTADOR DZ BRABUS SPEED LIGHT 127V 50-60HZ SEM CREMALHEIRA | 811541 | SACO PLASTICO TRANSPARENTE 30CM X 15CM | 1
2001291 | CONJ. MOVIMENTADOR DZ BRABUS SPEED LIGHT 127V 50-60HZ SEM CREMALHEIRA | 811921 | CAIXA PARDA MOTOR DESLIZANTE AGL ( MEIA ABA REFORÇADA) | 1
2001291 | CONJ. MOVIMENTADOR DZ BRABUS SPEED LIGHT 127V 50-60HZ SEM CREMALHEIRA | 813009 | ALAVANCA PARA DESTRAVAMENTO MANUAL | 1
2001291 | CONJ. MOVIMENTADOR DZ BRABUS SPEED LIGHT 127V 50-60HZ SEM CREMALHEIRA | 813014 | LINGUETA DO CILINDRO DA ALAVANCA DE DESTRAVAMENTO MANUAL DZ ZI | 1
2001291 | CONJ. MOVIMENTADOR DZ BRABUS SPEED LIGHT 127V 50-60HZ SEM CREMALHEIRA | 813024 | TAMPA PROTEÇÃO DO MOTOR - PRETA | 1
2001291 | CONJ. MOVIMENTADOR DZ BRABUS SPEED LIGHT 127V 50-60HZ SEM CREMALHEIRA | 813025 | VENTOINHA DOS MOTORES | 1
2001291 | CONJ. MOVIMENTADOR DZ BRABUS SPEED LIGHT 127V 50-60HZ SEM CREMALHEIRA | 813037 | ENGRENAGEM EXTERNA MOTOR 17 DENTES | 1
2001291 | CONJ. MOVIMENTADOR DZ BRABUS SPEED LIGHT 127V 50-60HZ SEM CREMALHEIRA | 813039 | VENEZIANA DOS MOTORES | 1
2001291 | CONJ. MOVIMENTADOR DZ BRABUS SPEED LIGHT 127V 50-60HZ SEM CREMALHEIRA | 813094 | ENGRENAGEM INTERNA DE 1 ENTRADA DZ E NEWBV | 1
2001291 | CONJ. MOVIMENTADOR DZ BRABUS SPEED LIGHT 127V 50-60HZ SEM CREMALHEIRA | 813144 | SUPORTE DO IMA DE FIM DE CURSO DESLIZANTE | 2
2001291 | CONJ. MOVIMENTADOR DZ BRABUS SPEED LIGHT 127V 50-60HZ SEM CREMALHEIRA | 813151 | BASE INFERIOR NYLON MOTORES DESLIZANTES | 1
2001291 | CONJ. MOVIMENTADOR DZ BRABUS SPEED LIGHT 127V 50-60HZ SEM CREMALHEIRA | 813173 | ARRUELA 1,2MM EIXO DESLIZANTE | 1
2001291 | CONJ. MOVIMENTADOR DZ BRABUS SPEED LIGHT 127V 50-60HZ SEM CREMALHEIRA | 813235 | BUCHA DO EIXO DESLIZANTE SEXTAVADA | 2
2001291 | CONJ. MOVIMENTADOR DZ BRABUS SPEED LIGHT 127V 50-60HZ SEM CREMALHEIRA | 813237 | PINO DESTRAVAMENTO TRINO | 1
2001291 | CONJ. MOVIMENTADOR DZ BRABUS SPEED LIGHT 127V 50-60HZ SEM CREMALHEIRA | 813249 | CILINDRO MOTOR DESLIZANTE NYLON | 1
2001291 | CONJ. MOVIMENTADOR DZ BRABUS SPEED LIGHT 127V 50-60HZ SEM CREMALHEIRA | 813250 | CHAVE CILINDRO MOTOR DESLIZANTE NYLON (MODELO NOVO) | 2
2001291 | CONJ. MOVIMENTADOR DZ BRABUS SPEED LIGHT 127V 50-60HZ SEM CREMALHEIRA | 813253 | SEM FIM DE 1 ENTRADA AÇO | 1
2001291 | CONJ. MOVIMENTADOR DZ BRABUS SPEED LIGHT 127V 50-60HZ SEM CREMALHEIRA | 813293 | MIOLO DO CILINDRO NYLON MOTOR DESLIZANTE | 1
2001291 | CONJ. MOVIMENTADOR DZ BRABUS SPEED LIGHT 127V 50-60HZ SEM CREMALHEIRA | 813331 | SUPORTE DE INSTALAÇÃO DO IMÃ DZ | 2
2001291 | CONJ. MOVIMENTADOR DZ BRABUS SPEED LIGHT 127V 50-60HZ SEM CREMALHEIRA | 813409 | TAMPÃO DO ENGRENAGEM EXTERNA MOTORES DZ | 1
2001291 | CONJ. MOVIMENTADOR DZ BRABUS SPEED LIGHT 127V 50-60HZ SEM CREMALHEIRA | 813410 | BUCHA DE CENTRAGEM DO EIXO DO ROTOR DZ | 1
2001291 | CONJ. MOVIMENTADOR DZ BRABUS SPEED LIGHT 127V 50-60HZ SEM CREMALHEIRA | 813455 | SENSOR DE FIM DE CURSO REED DESLIZANTE | 1
2001291 | CONJ. MOVIMENTADOR DZ BRABUS SPEED LIGHT 127V 50-60HZ SEM CREMALHEIRA | 813522 | CHAVETA QUADRADA 8MMX33,4MM | 1
2001291 | CONJ. MOVIMENTADOR DZ BRABUS SPEED LIGHT 127V 50-60HZ SEM CREMALHEIRA | 911117 | PLACA REVISADA FX BRABUS | 1
2001292 | CONJ.MOV TRINO SPEED TURBO PRO 600 SDOOR 220V INVERTER BIVOLT 50-60HZ B.ALUM SEM CREM EX | 100802 | TRANSMISSOR 433MHZ REMOTE - MODELO: AGL-E2 (DIGITAL KEY 6P20 BLACK) | 2
2001292 | CONJ.MOV TRINO SPEED TURBO PRO 600 SDOOR 220V INVERTER BIVOLT 50-60HZ B.ALUM SEM CREM EX | 103064 | CONECTOR FÊMEA EC601V-5.08-3P GREEN BAG/BULK (EC601V-5.08-3P) | 1
2001292 | CONJ.MOV TRINO SPEED TURBO PRO 600 SDOOR 220V INVERTER BIVOLT 50-60HZ B.ALUM SEM CREM EX | 208003 | IMÃ DE FERRITE - B40X20X10MM | 2
2001292 | CONJ.MOV TRINO SPEED TURBO PRO 600 SDOOR 220V INVERTER BIVOLT 50-60HZ B.ALUM SEM CREM EX | 401014 | PARAFUSO 2.9 X 6.5 A/A PAN PHS ZI | 5
2001292 | CONJ.MOV TRINO SPEED TURBO PRO 600 SDOOR 220V INVERTER BIVOLT 50-60HZ B.ALUM SEM CREM EX | 401068 | ARRUELA LISA 1/4 FE ZI | 4
2001292 | CONJ.MOV TRINO SPEED TURBO PRO 600 SDOOR 220V INVERTER BIVOLT 50-60HZ B.ALUM SEM CREM EX | 401108 | PARAFUSO PLASTIC PAN PHS 5 X 25MM ZI | 4
2001292 | CONJ.MOV TRINO SPEED TURBO PRO 600 SDOOR 220V INVERTER BIVOLT 50-60HZ B.ALUM SEM CREM EX | 401143 | ABRAÇADEIRA UV PRETA 100 X 2,5 | 1
2001292 | CONJ.MOV TRINO SPEED TURBO PRO 600 SDOOR 220V INVERTER BIVOLT 50-60HZ B.ALUM SEM CREM EX | 401156 | PARAFUSO MAD SX 1/4 X 70MM ZI | 4
2001292 | CONJ.MOV TRINO SPEED TURBO PRO 600 SDOOR 220V INVERTER BIVOLT 50-60HZ B.ALUM SEM CREM EX | 401162 | PARAFUSO PAN ZBR P/ CHAVE TORX M5 X 25MM T25 | 6
2001292 | CONJ.MOV TRINO SPEED TURBO PRO 600 SDOOR 220V INVERTER BIVOLT 50-60HZ B.ALUM SEM CREM EX | 401169 | PF JMP PAN PHS 3,5X14MM ZI | 2
2001292 | CONJ.MOV TRINO SPEED TURBO PRO 600 SDOOR 220V INVERTER BIVOLT 50-60HZ B.ALUM SEM CREM EX | 401207 | PF A/A JMC DRILL FL PHS C/ SERRILHA PTA BROCA 4,2X13MM ZI | 4
2001292 | CONJ.MOV TRINO SPEED TURBO PRO 600 SDOOR 220V INVERTER BIVOLT 50-60HZ B.ALUM SEM CREM EX | 402012 | ANEL ELÁSTICO E-20 | 3
2001292 | CONJ.MOV TRINO SPEED TURBO PRO 600 SDOOR 220V INVERTER BIVOLT 50-60HZ B.ALUM SEM CREM EX | 402015 | ANEL ELÁSTICO E12 | 4
2001292 | CONJ.MOV TRINO SPEED TURBO PRO 600 SDOOR 220V INVERTER BIVOLT 50-60HZ B.ALUM SEM CREM EX | 402019 | PINO ELÁSTICO 4 X 24MM | 1
2001292 | CONJ.MOV TRINO SPEED TURBO PRO 600 SDOOR 220V INVERTER BIVOLT 50-60HZ B.ALUM SEM CREM EX | 402028 | BUCHA PLASTICA N10 | 4
2001292 | CONJ.MOV TRINO SPEED TURBO PRO 600 SDOOR 220V INVERTER BIVOLT 50-60HZ B.ALUM SEM CREM EX | 403032 | MOLA DE DESTRAVAMENTO DESLIZANTE | 1
2001292 | CONJ.MOV TRINO SPEED TURBO PRO 600 SDOOR 220V INVERTER BIVOLT 50-60HZ B.ALUM SEM CREM EX | 510027 | INLUB GRAX MP 2/TI | 0.012
2001292 | CONJ.MOV TRINO SPEED TURBO PRO 600 SDOOR 220V INVERTER BIVOLT 50-60HZ B.ALUM SEM CREM EX | 512028 | CONJUNTO ESTATOR E ROTOR AGL DESL P24 1/4 CV 4P 3F 110V 60HZ | 1
2001292 | CONJ.MOV TRINO SPEED TURBO PRO 600 SDOOR 220V INVERTER BIVOLT 50-60HZ B.ALUM SEM CREM EX | 701154 | EIXO MOTOR DESLIZANTE - BRUTO | 1
2001292 | CONJ.MOV TRINO SPEED TURBO PRO 600 SDOOR 220V INVERTER BIVOLT 50-60HZ B.ALUM SEM CREM EX | 802036 | PARTE DE FECHADURAS - CILINDRO COM CHAVE PARA MOTOR - CYLINDER | 1
2001292 | CONJ.MOV TRINO SPEED TURBO PRO 600 SDOOR 220V INVERTER BIVOLT 50-60HZ B.ALUM SEM CREM EX | 804261 | BASE SUPERIOR NYLON DO MOTOR DESLIZANTE C/ ENCODER | 1
2001292 | CONJ.MOV TRINO SPEED TURBO PRO 600 SDOOR 220V INVERTER BIVOLT 50-60HZ B.ALUM SEM CREM EX | 804426 | TAMPA DA CENTRAL DESLIZANTE INVERTER | 1
2001292 | CONJ.MOV TRINO SPEED TURBO PRO 600 SDOOR 220V INVERTER BIVOLT 50-60HZ B.ALUM SEM CREM EX | 811039 | MANUAL DE INSTALAÇÃO LINHA DESLIZANTE TURBO SEM LOGO ESPANHOL (CENTRAL NEW INVERTER) | 1
2001292 | CONJ.MOV TRINO SPEED TURBO PRO 600 SDOOR 220V INVERTER BIVOLT 50-60HZ B.ALUM SEM CREM EX | 811306 | ETIQUETA ADES. COUCHE 100MM X 80MM X 01 CAR | 1
2001292 | CONJ.MOV TRINO SPEED TURBO PRO 600 SDOOR 220V INVERTER BIVOLT 50-60HZ B.ALUM SEM CREM EX | 811311 | ETIQUETA ADES. BOPP FOSCO C/DFAM 50MM X 25MM X 02 CAR | 1
2001292 | CONJ.MOV TRINO SPEED TURBO PRO 600 SDOOR 220V INVERTER BIVOLT 50-60HZ B.ALUM SEM CREM EX | 811541 | SACO PLASTICO TRANSPARENTE 30CM X 15CM | 1
2001292 | CONJ.MOV TRINO SPEED TURBO PRO 600 SDOOR 220V INVERTER BIVOLT 50-60HZ B.ALUM SEM CREM EX | 811818 | TERMO DE GARANTIA ESPANHOL | 1
2001292 | CONJ.MOV TRINO SPEED TURBO PRO 600 SDOOR 220V INVERTER BIVOLT 50-60HZ B.ALUM SEM CREM EX | 811921 | CAIXA PARDA MOTOR DESLIZANTE AGL ( MEIA ABA REFORÇADA) | 1
2001292 | CONJ.MOV TRINO SPEED TURBO PRO 600 SDOOR 220V INVERTER BIVOLT 50-60HZ B.ALUM SEM CREM EX | 813009 | ALAVANCA PARA DESTRAVAMENTO MANUAL | 1
2001292 | CONJ.MOV TRINO SPEED TURBO PRO 600 SDOOR 220V INVERTER BIVOLT 50-60HZ B.ALUM SEM CREM EX | 813014 | LINGUETA DO CILINDRO DA ALAVANCA DE DESTRAVAMENTO MANUAL DZ ZI | 1
2001292 | CONJ.MOV TRINO SPEED TURBO PRO 600 SDOOR 220V INVERTER BIVOLT 50-60HZ B.ALUM SEM CREM EX | 813025 | VENTOINHA DOS MOTORES | 1
2001292 | CONJ.MOV TRINO SPEED TURBO PRO 600 SDOOR 220V INVERTER BIVOLT 50-60HZ B.ALUM SEM CREM EX | 813036 | TAMPA PROTEÇÃO DO MOTOR - CINZA | 1
2001292 | CONJ.MOV TRINO SPEED TURBO PRO 600 SDOOR 220V INVERTER BIVOLT 50-60HZ B.ALUM SEM CREM EX | 813037 | ENGRENAGEM EXTERNA MOTOR 17 DENTES | 1
2001292 | CONJ.MOV TRINO SPEED TURBO PRO 600 SDOOR 220V INVERTER BIVOLT 50-60HZ B.ALUM SEM CREM EX | 813039 | VENEZIANA DOS MOTORES | 1
2001292 | CONJ.MOV TRINO SPEED TURBO PRO 600 SDOOR 220V INVERTER BIVOLT 50-60HZ B.ALUM SEM CREM EX | 813094 | ENGRENAGEM INTERNA DE 1 ENTRADA DZ E NEWBV | 1
2001292 | CONJ.MOV TRINO SPEED TURBO PRO 600 SDOOR 220V INVERTER BIVOLT 50-60HZ B.ALUM SEM CREM EX | 813144 | SUPORTE DO IMA DE FIM DE CURSO DESLIZANTE | 2
2001292 | CONJ.MOV TRINO SPEED TURBO PRO 600 SDOOR 220V INVERTER BIVOLT 50-60HZ B.ALUM SEM CREM EX | 813152 | BASE DA CENTRAL DESLIZANTE INVERTER | 1
2001292 | CONJ.MOV TRINO SPEED TURBO PRO 600 SDOOR 220V INVERTER BIVOLT 50-60HZ B.ALUM SEM CREM EX | 813173 | ARRUELA 1,2MM EIXO DESLIZANTE | 1
2001292 | CONJ.MOV TRINO SPEED TURBO PRO 600 SDOOR 220V INVERTER BIVOLT 50-60HZ B.ALUM SEM CREM EX | 813199 | BASE DE ALUMÍNIO MOTORES DESLIZANTES | 1
2001292 | CONJ.MOV TRINO SPEED TURBO PRO 600 SDOOR 220V INVERTER BIVOLT 50-60HZ B.ALUM SEM CREM EX | 813235 | BUCHA DO EIXO DESLIZANTE SEXTAVADA | 2
2001292 | CONJ.MOV TRINO SPEED TURBO PRO 600 SDOOR 220V INVERTER BIVOLT 50-60HZ B.ALUM SEM CREM EX | 813237 | PINO DESTRAVAMENTO TRINO | 1
2001292 | CONJ.MOV TRINO SPEED TURBO PRO 600 SDOOR 220V INVERTER BIVOLT 50-60HZ B.ALUM SEM CREM EX | 813253 | SEM FIM DE 1 ENTRADA AÇO | 1
2001292 | CONJ.MOV TRINO SPEED TURBO PRO 600 SDOOR 220V INVERTER BIVOLT 50-60HZ B.ALUM SEM CREM EX | 813331 | SUPORTE DE INSTALAÇÃO DO IMÃ DZ | 2
2001292 | CONJ.MOV TRINO SPEED TURBO PRO 600 SDOOR 220V INVERTER BIVOLT 50-60HZ B.ALUM SEM CREM EX | 813409 | TAMPÃO DO ENGRENAGEM EXTERNA MOTORES DZ | 1
2001292 | CONJ.MOV TRINO SPEED TURBO PRO 600 SDOOR 220V INVERTER BIVOLT 50-60HZ B.ALUM SEM CREM EX | 813410 | BUCHA DE CENTRAGEM DO EIXO DO ROTOR DZ | 1
2001292 | CONJ.MOV TRINO SPEED TURBO PRO 600 SDOOR 220V INVERTER BIVOLT 50-60HZ B.ALUM SEM CREM EX | 813455 | SENSOR DE FIM DE CURSO REED DESLIZANTE | 1
2001292 | CONJ.MOV TRINO SPEED TURBO PRO 600 SDOOR 220V INVERTER BIVOLT 50-60HZ B.ALUM SEM CREM EX | 813522 | CHAVETA QUADRADA 8MMX33,4MM | 1
2001292 | CONJ.MOV TRINO SPEED TURBO PRO 600 SDOOR 220V INVERTER BIVOLT 50-60HZ B.ALUM SEM CREM EX | 911124 | PLACA REVISADA NOVA CENTRAL INVERSORA | 1
2001293 | CONJ.MOV TRINO SPEED TURBO PRO 800 SDOOR 220V INVERTER BIVOLT 50-60HZ B. AL SEM CREMALH EX | 100802 | TRANSMISSOR 433MHZ REMOTE - MODELO: AGL-E2 (DIGITAL KEY 6P20 BLACK) | 2
2001293 | CONJ.MOV TRINO SPEED TURBO PRO 800 SDOOR 220V INVERTER BIVOLT 50-60HZ B. AL SEM CREMALH EX | 103064 | CONECTOR FÊMEA EC601V-5.08-3P GREEN BAG/BULK (EC601V-5.08-3P) | 1
2001293 | CONJ.MOV TRINO SPEED TURBO PRO 800 SDOOR 220V INVERTER BIVOLT 50-60HZ B. AL SEM CREMALH EX | 208003 | IMÃ DE FERRITE - B40X20X10MM | 2
2001293 | CONJ.MOV TRINO SPEED TURBO PRO 800 SDOOR 220V INVERTER BIVOLT 50-60HZ B. AL SEM CREMALH EX | 401014 | PARAFUSO 2.9 X 6.5 A/A PAN PHS ZI | 5
2001293 | CONJ.MOV TRINO SPEED TURBO PRO 800 SDOOR 220V INVERTER BIVOLT 50-60HZ B. AL SEM CREMALH EX | 401068 | ARRUELA LISA 1/4 FE ZI | 4
2001293 | CONJ.MOV TRINO SPEED TURBO PRO 800 SDOOR 220V INVERTER BIVOLT 50-60HZ B. AL SEM CREMALH EX | 401108 | PARAFUSO PLASTIC PAN PHS 5 X 25MM ZI | 4
2001293 | CONJ.MOV TRINO SPEED TURBO PRO 800 SDOOR 220V INVERTER BIVOLT 50-60HZ B. AL SEM CREMALH EX | 401143 | ABRAÇADEIRA UV PRETA 100 X 2,5 | 1
2001293 | CONJ.MOV TRINO SPEED TURBO PRO 800 SDOOR 220V INVERTER BIVOLT 50-60HZ B. AL SEM CREMALH EX | 401156 | PARAFUSO MAD SX 1/4 X 70MM ZI | 4
2001293 | CONJ.MOV TRINO SPEED TURBO PRO 800 SDOOR 220V INVERTER BIVOLT 50-60HZ B. AL SEM CREMALH EX | 401162 | PARAFUSO PAN ZBR P/ CHAVE TORX M5 X 25MM T25 | 7
2001293 | CONJ.MOV TRINO SPEED TURBO PRO 800 SDOOR 220V INVERTER BIVOLT 50-60HZ B. AL SEM CREMALH EX | 401169 | PF JMP PAN PHS 3,5X14MM ZI | 2
2001293 | CONJ.MOV TRINO SPEED TURBO PRO 800 SDOOR 220V INVERTER BIVOLT 50-60HZ B. AL SEM CREMALH EX | 401207 | PF A/A JMC DRILL FL PHS C/ SERRILHA PTA BROCA 4,2X13MM ZI | 4
2001293 | CONJ.MOV TRINO SPEED TURBO PRO 800 SDOOR 220V INVERTER BIVOLT 50-60HZ B. AL SEM CREMALH EX | 402012 | ANEL ELÁSTICO E-20 | 3
2001293 | CONJ.MOV TRINO SPEED TURBO PRO 800 SDOOR 220V INVERTER BIVOLT 50-60HZ B. AL SEM CREMALH EX | 402015 | ANEL ELÁSTICO E12 | 4
2001293 | CONJ.MOV TRINO SPEED TURBO PRO 800 SDOOR 220V INVERTER BIVOLT 50-60HZ B. AL SEM CREMALH EX | 402019 | PINO ELÁSTICO 4 X 24MM | 1
2001293 | CONJ.MOV TRINO SPEED TURBO PRO 800 SDOOR 220V INVERTER BIVOLT 50-60HZ B. AL SEM CREMALH EX | 402028 | BUCHA PLASTICA N10 | 4
2001293 | CONJ.MOV TRINO SPEED TURBO PRO 800 SDOOR 220V INVERTER BIVOLT 50-60HZ B. AL SEM CREMALH EX | 403032 | MOLA DE DESTRAVAMENTO DESLIZANTE | 1
2001293 | CONJ.MOV TRINO SPEED TURBO PRO 800 SDOOR 220V INVERTER BIVOLT 50-60HZ B. AL SEM CREMALH EX | 510027 | INLUB GRAX MP 2/TI | 0.012
2001293 | CONJ.MOV TRINO SPEED TURBO PRO 800 SDOOR 220V INVERTER BIVOLT 50-60HZ B. AL SEM CREMALH EX | 512028 | CONJUNTO ESTATOR E ROTOR AGL DESL P24 1/4 CV 4P 3F 110V 60HZ | 1
2001293 | CONJ.MOV TRINO SPEED TURBO PRO 800 SDOOR 220V INVERTER BIVOLT 50-60HZ B. AL SEM CREMALH EX | 701154 | EIXO MOTOR DESLIZANTE - BRUTO | 1
2001293 | CONJ.MOV TRINO SPEED TURBO PRO 800 SDOOR 220V INVERTER BIVOLT 50-60HZ B. AL SEM CREMALH EX | 802036 | PARTE DE FECHADURAS - CILINDRO COM CHAVE PARA MOTOR - CYLINDER | 1
2001293 | CONJ.MOV TRINO SPEED TURBO PRO 800 SDOOR 220V INVERTER BIVOLT 50-60HZ B. AL SEM CREMALH EX | 804261 | BASE SUPERIOR NYLON DO MOTOR DESLIZANTE C/ ENCODER | 1
2001293 | CONJ.MOV TRINO SPEED TURBO PRO 800 SDOOR 220V INVERTER BIVOLT 50-60HZ B. AL SEM CREMALH EX | 804426 | TAMPA DA CENTRAL DESLIZANTE INVERTER | 1
2001293 | CONJ.MOV TRINO SPEED TURBO PRO 800 SDOOR 220V INVERTER BIVOLT 50-60HZ B. AL SEM CREMALH EX | 811039 | MANUAL DE INSTALAÇÃO LINHA DESLIZANTE TURBO SEM LOGO ESPANHOL (CENTRAL NEW INVERTER) | 1
2001293 | CONJ.MOV TRINO SPEED TURBO PRO 800 SDOOR 220V INVERTER BIVOLT 50-60HZ B. AL SEM CREMALH EX | 811306 | ETIQUETA ADES. COUCHE 100MM X 80MM X 01 CAR | 1
2001293 | CONJ.MOV TRINO SPEED TURBO PRO 800 SDOOR 220V INVERTER BIVOLT 50-60HZ B. AL SEM CREMALH EX | 811311 | ETIQUETA ADES. BOPP FOSCO C/DFAM 50MM X 25MM X 02 CAR | 1
2001293 | CONJ.MOV TRINO SPEED TURBO PRO 800 SDOOR 220V INVERTER BIVOLT 50-60HZ B. AL SEM CREMALH EX | 811541 | SACO PLASTICO TRANSPARENTE 30CM X 15CM | 1
2001293 | CONJ.MOV TRINO SPEED TURBO PRO 800 SDOOR 220V INVERTER BIVOLT 50-60HZ B. AL SEM CREMALH EX | 811818 | TERMO DE GARANTIA ESPANHOL | 1
2001293 | CONJ.MOV TRINO SPEED TURBO PRO 800 SDOOR 220V INVERTER BIVOLT 50-60HZ B. AL SEM CREMALH EX | 811921 | CAIXA PARDA MOTOR DESLIZANTE AGL ( MEIA ABA REFORÇADA) | 1
2001293 | CONJ.MOV TRINO SPEED TURBO PRO 800 SDOOR 220V INVERTER BIVOLT 50-60HZ B. AL SEM CREMALH EX | 813009 | ALAVANCA PARA DESTRAVAMENTO MANUAL | 1
2001293 | CONJ.MOV TRINO SPEED TURBO PRO 800 SDOOR 220V INVERTER BIVOLT 50-60HZ B. AL SEM CREMALH EX | 813014 | LINGUETA DO CILINDRO DA ALAVANCA DE DESTRAVAMENTO MANUAL DZ ZI | 1
2001293 | CONJ.MOV TRINO SPEED TURBO PRO 800 SDOOR 220V INVERTER BIVOLT 50-60HZ B. AL SEM CREMALH EX | 813025 | VENTOINHA DOS MOTORES | 1
2001293 | CONJ.MOV TRINO SPEED TURBO PRO 800 SDOOR 220V INVERTER BIVOLT 50-60HZ B. AL SEM CREMALH EX | 813036 | TAMPA PROTEÇÃO DO MOTOR - CINZA | 1
2001293 | CONJ.MOV TRINO SPEED TURBO PRO 800 SDOOR 220V INVERTER BIVOLT 50-60HZ B. AL SEM CREMALH EX | 813037 | ENGRENAGEM EXTERNA MOTOR 17 DENTES | 1
2001293 | CONJ.MOV TRINO SPEED TURBO PRO 800 SDOOR 220V INVERTER BIVOLT 50-60HZ B. AL SEM CREMALH EX | 813039 | VENEZIANA DOS MOTORES | 1
2001293 | CONJ.MOV TRINO SPEED TURBO PRO 800 SDOOR 220V INVERTER BIVOLT 50-60HZ B. AL SEM CREMALH EX | 813094 | ENGRENAGEM INTERNA DE 1 ENTRADA DZ E NEWBV | 1
2001293 | CONJ.MOV TRINO SPEED TURBO PRO 800 SDOOR 220V INVERTER BIVOLT 50-60HZ B. AL SEM CREMALH EX | 813144 | SUPORTE DO IMA DE FIM DE CURSO DESLIZANTE | 2
2001293 | CONJ.MOV TRINO SPEED TURBO PRO 800 SDOOR 220V INVERTER BIVOLT 50-60HZ B. AL SEM CREMALH EX | 813152 | BASE DA CENTRAL DESLIZANTE INVERTER | 1
2001293 | CONJ.MOV TRINO SPEED TURBO PRO 800 SDOOR 220V INVERTER BIVOLT 50-60HZ B. AL SEM CREMALH EX | 813173 | ARRUELA 1,2MM EIXO DESLIZANTE | 1
2001293 | CONJ.MOV TRINO SPEED TURBO PRO 800 SDOOR 220V INVERTER BIVOLT 50-60HZ B. AL SEM CREMALH EX | 813199 | BASE DE ALUMÍNIO MOTORES DESLIZANTES | 1
2001293 | CONJ.MOV TRINO SPEED TURBO PRO 800 SDOOR 220V INVERTER BIVOLT 50-60HZ B. AL SEM CREMALH EX | 813235 | BUCHA DO EIXO DESLIZANTE SEXTAVADA | 2
2001293 | CONJ.MOV TRINO SPEED TURBO PRO 800 SDOOR 220V INVERTER BIVOLT 50-60HZ B. AL SEM CREMALH EX | 813237 | PINO DESTRAVAMENTO TRINO | 1
2001293 | CONJ.MOV TRINO SPEED TURBO PRO 800 SDOOR 220V INVERTER BIVOLT 50-60HZ B. AL SEM CREMALH EX | 813253 | SEM FIM DE 1 ENTRADA AÇO | 1
2001293 | CONJ.MOV TRINO SPEED TURBO PRO 800 SDOOR 220V INVERTER BIVOLT 50-60HZ B. AL SEM CREMALH EX | 813331 | SUPORTE DE INSTALAÇÃO DO IMÃ DZ | 2
2001293 | CONJ.MOV TRINO SPEED TURBO PRO 800 SDOOR 220V INVERTER BIVOLT 50-60HZ B. AL SEM CREMALH EX | 813409 | TAMPÃO DO ENGRENAGEM EXTERNA MOTORES DZ | 1
2001293 | CONJ.MOV TRINO SPEED TURBO PRO 800 SDOOR 220V INVERTER BIVOLT 50-60HZ B. AL SEM CREMALH EX | 813410 | BUCHA DE CENTRAGEM DO EIXO DO ROTOR DZ | 1
2001293 | CONJ.MOV TRINO SPEED TURBO PRO 800 SDOOR 220V INVERTER BIVOLT 50-60HZ B. AL SEM CREMALH EX | 813455 | SENSOR DE FIM DE CURSO REED DESLIZANTE | 1
2001293 | CONJ.MOV TRINO SPEED TURBO PRO 800 SDOOR 220V INVERTER BIVOLT 50-60HZ B. AL SEM CREMALH EX | 813522 | CHAVETA QUADRADA 8MMX33,4MM | 1
2001293 | CONJ.MOV TRINO SPEED TURBO PRO 800 SDOOR 220V INVERTER BIVOLT 50-60HZ B. AL SEM CREMALH EX | 911124 | PLACA REVISADA NOVA CENTRAL INVERSORA | 1
2001294 | CONJ. MOVIMENTADOR DZ INDUSTRIAL STRONG 1000KG SDOOR 220V 50-60HZ SEM CREMALHEIRA EX | 100802 | TRANSMISSOR 433MHZ REMOTE - MODELO: AGL-E2 (DIGITAL KEY 6P20 BLACK) | 2
2001294 | CONJ. MOVIMENTADOR DZ INDUSTRIAL STRONG 1000KG SDOOR 220V 50-60HZ SEM CREMALHEIRA EX | 100817 | SENSOR REED SWITCH (MODELO FLEX-14 1315) | 2
2001294 | CONJ. MOVIMENTADOR DZ INDUSTRIAL STRONG 1000KG SDOOR 220V 50-60HZ SEM CREMALHEIRA EX | 101307 | CAPACITOR FIXO C/DIELETRICO DE POLIPROPILENO BIORIENTADO P/MOTORES CMRW CANECA PLASTICA 20uf 250V 50 | 1
2001294 | CONJ. MOVIMENTADOR DZ INDUSTRIAL STRONG 1000KG SDOOR 220V 50-60HZ SEM CREMALHEIRA EX | 103064 | CONECTOR FÊMEA EC601V-5.08-3P GREEN BAG/BULK (EC601V-5.08-3P) | 1
2001294 | CONJ. MOVIMENTADOR DZ INDUSTRIAL STRONG 1000KG SDOOR 220V 50-60HZ SEM CREMALHEIRA EX | 103130 | CABO CONECTOR TERMINAL WHITE WIRE BLK-PH-3P L180 BOX (BLK-PH-3P L180) | 1
2001294 | CONJ. MOVIMENTADOR DZ INDUSTRIAL STRONG 1000KG SDOOR 220V 50-60HZ SEM CREMALHEIRA EX | 103144 | CABO CONECTOR TERMINAL WHITE WIRE BLK-4P 1800/650 BOX (BLK-4P 1800/650) | 1
2001294 | CONJ. MOVIMENTADOR DZ INDUSTRIAL STRONG 1000KG SDOOR 220V 50-60HZ SEM CREMALHEIRA EX | 208003 | IMÃ DE FERRITE - B40X20X10MM | 2
2001294 | CONJ. MOVIMENTADOR DZ INDUSTRIAL STRONG 1000KG SDOOR 220V 50-60HZ SEM CREMALHEIRA EX | 208006 | ANEL ENCODER - ROUND MAGNET | 1
2001294 | CONJ. MOVIMENTADOR DZ INDUSTRIAL STRONG 1000KG SDOOR 220V 50-60HZ SEM CREMALHEIRA EX | 401006 | PARAFUSO 4.8 X 19 PN. PH - ZI | 2
2001294 | CONJ. MOVIMENTADOR DZ INDUSTRIAL STRONG 1000KG SDOOR 220V 50-60HZ SEM CREMALHEIRA EX | 401014 | PARAFUSO 2.9 X 6.5 A/A PAN PHS ZI | 8
2001294 | CONJ. MOVIMENTADOR DZ INDUSTRIAL STRONG 1000KG SDOOR 220V 50-60HZ SEM CREMALHEIRA EX | 401044 | PARAFUSO A/A PAN PHS 2.9 X 9.5 | 1
2001294 | CONJ. MOVIMENTADOR DZ INDUSTRIAL STRONG 1000KG SDOOR 220V 50-60HZ SEM CREMALHEIRA EX | 401121 | ABRAÇADEIRA UV PRETA 202X3,7 | 1
2001294 | CONJ. MOVIMENTADOR DZ INDUSTRIAL STRONG 1000KG SDOOR 220V 50-60HZ SEM CREMALHEIRA EX | 401143 | ABRAÇADEIRA UV PRETA 100 X 2,5 | 1
2001294 | CONJ. MOVIMENTADOR DZ INDUSTRIAL STRONG 1000KG SDOOR 220V 50-60HZ SEM CREMALHEIRA EX | 401161 | PARAFUSO PAN ZBR P/ CHAVE TORX M5 X 20MM T25 | 5
2001294 | CONJ. MOVIMENTADOR DZ INDUSTRIAL STRONG 1000KG SDOOR 220V 50-60HZ SEM CREMALHEIRA EX | 401161 | PARAFUSO PAN ZBR P/ CHAVE TORX M5 X 20MM T25 | 4
2001294 | CONJ. MOVIMENTADOR DZ INDUSTRIAL STRONG 1000KG SDOOR 220V 50-60HZ SEM CREMALHEIRA EX | 401169 | PF JMP PAN PHS 3,5X14MM ZI | 4
2001294 | CONJ. MOVIMENTADOR DZ INDUSTRIAL STRONG 1000KG SDOOR 220V 50-60HZ SEM CREMALHEIRA EX | 401169 | PF JMP PAN PHS 3,5X14MM ZI | 2
2001294 | CONJ. MOVIMENTADOR DZ INDUSTRIAL STRONG 1000KG SDOOR 220V 50-60HZ SEM CREMALHEIRA EX | 401207 | PF A/A JMC DRILL FL PHS C/ SERRILHA PTA BROCA 4,2X13MM ZI | 4
2001294 | CONJ. MOVIMENTADOR DZ INDUSTRIAL STRONG 1000KG SDOOR 220V 50-60HZ SEM CREMALHEIRA EX | 402012 | ANEL ELÁSTICO E-20 | 1
2001294 | CONJ. MOVIMENTADOR DZ INDUSTRIAL STRONG 1000KG SDOOR 220V 50-60HZ SEM CREMALHEIRA EX | 402015 | ANEL ELÁSTICO E12 | 4
2001294 | CONJ. MOVIMENTADOR DZ INDUSTRIAL STRONG 1000KG SDOOR 220V 50-60HZ SEM CREMALHEIRA EX | 402023 | ANEL ELÁSTICO E-25 X 12 | 2
2001294 | CONJ. MOVIMENTADOR DZ INDUSTRIAL STRONG 1000KG SDOOR 220V 50-60HZ SEM CREMALHEIRA EX | 402024 | CHUMBADOR CBJ C/PRISIONEIRO 3/8X110MM ZI | 4
2001294 | CONJ. MOVIMENTADOR DZ INDUSTRIAL STRONG 1000KG SDOOR 220V 50-60HZ SEM CREMALHEIRA EX | 403050 | MOLA DE DESTRAVAMENTO MOTOR INDUSTRIAL FIO 2,40MM X 80,00MM | 1
2001294 | CONJ. MOVIMENTADOR DZ INDUSTRIAL STRONG 1000KG SDOOR 220V 50-60HZ SEM CREMALHEIRA EX | 411067 | ROLAMENTO 6205LLUC3/2AS 25mm x 52mm x 15 | 2
2001294 | CONJ. MOVIMENTADOR DZ INDUSTRIAL STRONG 1000KG SDOOR 220V 50-60HZ SEM CREMALHEIRA EX | 510027 | INLUB GRAX MP 2/TI | 0.034
2001294 | CONJ. MOVIMENTADOR DZ INDUSTRIAL STRONG 1000KG SDOOR 220V 50-60HZ SEM CREMALHEIRA EX | 512011 | CONJUNTO ESTATOR E ROTOR AGL DESL P45 1/2 cv 04 42Z 220V 60Hz | 1
2001294 | CONJ. MOVIMENTADOR DZ INDUSTRIAL STRONG 1000KG SDOOR 220V 50-60HZ SEM CREMALHEIRA EX | 701156 | EIXO DO MOTOR INDUSTRIAL - BRUTO | 1
2001294 | CONJ. MOVIMENTADOR DZ INDUSTRIAL STRONG 1000KG SDOOR 220V 50-60HZ SEM CREMALHEIRA EX | 701159 | PINO DESTRAVAMENTO MOTOR DZ INDUSTRIAL - BRUTO | 1
2001294 | CONJ. MOVIMENTADOR DZ INDUSTRIAL STRONG 1000KG SDOOR 220V 50-60HZ SEM CREMALHEIRA EX | 802036 | PARTE DE FECHADURAS - CILINDRO COM CHAVE PARA MOTOR - CYLINDER | 1
2001294 | CONJ. MOVIMENTADOR DZ INDUSTRIAL STRONG 1000KG SDOOR 220V 50-60HZ SEM CREMALHEIRA EX | 804247 | BASE DA CENTRAL DESLIZANTE | 1
2001294 | CONJ. MOVIMENTADOR DZ INDUSTRIAL STRONG 1000KG SDOOR 220V 50-60HZ SEM CREMALHEIRA EX | 804248 | TAMPA DA CENTRAL DESLIZANTE | 1
2001294 | CONJ. MOVIMENTADOR DZ INDUSTRIAL STRONG 1000KG SDOOR 220V 50-60HZ SEM CREMALHEIRA EX | 804431 | TAMPA DO MOTOR INDUSTRIAL | 1
2001294 | CONJ. MOVIMENTADOR DZ INDUSTRIAL STRONG 1000KG SDOOR 220V 50-60HZ SEM CREMALHEIRA EX | 804482 | SUPORTE FIM DE CURSO DESLIZANTE (LADO ESQUERDO) | 1
2001294 | CONJ. MOVIMENTADOR DZ INDUSTRIAL STRONG 1000KG SDOOR 220V 50-60HZ SEM CREMALHEIRA EX | 804483 | SUPORTE FIM DE CURSO DESLIZANTE (LADO DIREITO) | 1
2001294 | CONJ. MOVIMENTADOR DZ INDUSTRIAL STRONG 1000KG SDOOR 220V 50-60HZ SEM CREMALHEIRA EX | 811306 | ETIQUETA ADES. COUCHE 100MM X 80MM X 01 CAR | 1
2001294 | CONJ. MOVIMENTADOR DZ INDUSTRIAL STRONG 1000KG SDOOR 220V 50-60HZ SEM CREMALHEIRA EX | 811311 | ETIQUETA ADES. BOPP FOSCO C/DFAM 50MM X 25MM X 02 CAR | 1
2001294 | CONJ. MOVIMENTADOR DZ INDUSTRIAL STRONG 1000KG SDOOR 220V 50-60HZ SEM CREMALHEIRA EX | 811541 | SACO PLASTICO TRANSPARENTE 30CM X 15CM | 1
2001294 | CONJ. MOVIMENTADOR DZ INDUSTRIAL STRONG 1000KG SDOOR 220V 50-60HZ SEM CREMALHEIRA EX | 811771 | CAIXA DO MOTOR INDUSTRIAL (STRANG 2000) | 1
2001294 | CONJ. MOVIMENTADOR DZ INDUSTRIAL STRONG 1000KG SDOOR 220V 50-60HZ SEM CREMALHEIRA EX | 811818 | TERMO DE GARANTIA ESPANHOL | 1
2001294 | CONJ. MOVIMENTADOR DZ INDUSTRIAL STRONG 1000KG SDOOR 220V 50-60HZ SEM CREMALHEIRA EX | 813014 | LINGUETA DO CILINDRO DA ALAVANCA DE DESTRAVAMENTO MANUAL DZ ZI | 1
2001294 | CONJ. MOVIMENTADOR DZ INDUSTRIAL STRONG 1000KG SDOOR 220V 50-60HZ SEM CREMALHEIRA EX | 813025 | VENTOINHA DOS MOTORES | 1
2001294 | CONJ. MOVIMENTADOR DZ INDUSTRIAL STRONG 1000KG SDOOR 220V 50-60HZ SEM CREMALHEIRA EX | 813039 | VENEZIANA DOS MOTORES | 2
2001294 | CONJ. MOVIMENTADOR DZ INDUSTRIAL STRONG 1000KG SDOOR 220V 50-60HZ SEM CREMALHEIRA EX | 813051 | SUPORTE FIM DE CURSO BASCULANTE | 2
2001294 | CONJ. MOVIMENTADOR DZ INDUSTRIAL STRONG 1000KG SDOOR 220V 50-60HZ SEM CREMALHEIRA EX | 813144 | SUPORTE DO IMA DE FIM DE CURSO DESLIZANTE | 2
2001294 | CONJ. MOVIMENTADOR DZ INDUSTRIAL STRONG 1000KG SDOOR 220V 50-60HZ SEM CREMALHEIRA EX | 813153 | BASE DE ALUMÍNIO SUPERIOR MOTOR DZ INDUSTRIAL | 1
2001294 | CONJ. MOVIMENTADOR DZ INDUSTRIAL STRONG 1000KG SDOOR 220V 50-60HZ SEM CREMALHEIRA EX | 813241 | BASE DE ALUMÍNIO INFERIOR MOTOR DZ INDUSTRIAL | 1
2001294 | CONJ. MOVIMENTADOR DZ INDUSTRIAL STRONG 1000KG SDOOR 220V 50-60HZ SEM CREMALHEIRA EX | 813243 | ENGRENAGEM EXTERNA MOTOR INDUSTRIAL | 1
2001294 | CONJ. MOVIMENTADOR DZ INDUSTRIAL STRONG 1000KG SDOOR 220V 50-60HZ SEM CREMALHEIRA EX | 813245 | ALAVANCA DESTRAVAMENTO DZ INDUSTRIAL | 1
2001294 | CONJ. MOVIMENTADOR DZ INDUSTRIAL STRONG 1000KG SDOOR 220V 50-60HZ SEM CREMALHEIRA EX | 813328 | CHAVETA DO MOTOR INDUSTRIAL | 1
2001294 | CONJ. MOVIMENTADOR DZ INDUSTRIAL STRONG 1000KG SDOOR 220V 50-60HZ SEM CREMALHEIRA EX | 813331 | SUPORTE DE INSTALAÇÃO DO IMÃ DZ | 2
2001294 | CONJ. MOVIMENTADOR DZ INDUSTRIAL STRONG 1000KG SDOOR 220V 50-60HZ SEM CREMALHEIRA EX | 813372 | SEM FIM DO STRONG 2000 | 1
2001294 | CONJ. MOVIMENTADOR DZ INDUSTRIAL STRONG 1000KG SDOOR 220V 50-60HZ SEM CREMALHEIRA EX | 813506 | ENGRENAGEM INTERNA 1 ENTRADA PARA MOTOR INDUSTRIAL DE NYLON | 1
2001294 | CONJ. MOVIMENTADOR DZ INDUSTRIAL STRONG 1000KG SDOOR 220V 50-60HZ SEM CREMALHEIRA EX | 813508 | SUPORTE DO ENCODER INDUSTRIAL/DZ 300 SEM TAMPA | 1
2001294 | CONJ. MOVIMENTADOR DZ INDUSTRIAL STRONG 1000KG SDOOR 220V 50-60HZ SEM CREMALHEIRA EX | 813509 | TAMPA DO ENCODER INDUSTRIAL/DZ 300 | 1
2001294 | CONJ. MOVIMENTADOR DZ INDUSTRIAL STRONG 1000KG SDOOR 220V 50-60HZ SEM CREMALHEIRA EX | 911083 | PLACA REVISADA CENTRAL CCMD INDUSTRIAL | 1
2001295 | CONJ. MOVIMENTADOR DZ INDUSTRIAL STRONG 1500KG SDOOR 220V 50-60HZ SEM CREMALHEIRA EX | 100802 | TRANSMISSOR 433MHZ REMOTE - MODELO: AGL-E2 (DIGITAL KEY 6P20 BLACK) | 2
2001295 | CONJ. MOVIMENTADOR DZ INDUSTRIAL STRONG 1500KG SDOOR 220V 50-60HZ SEM CREMALHEIRA EX | 100817 | SENSOR REED SWITCH (MODELO FLEX-14 1315) | 2
2001295 | CONJ. MOVIMENTADOR DZ INDUSTRIAL STRONG 1500KG SDOOR 220V 50-60HZ SEM CREMALHEIRA EX | 101309 | CAPACITOR FIXO C/DIELETRICO DE POLIPROPILENO BIORIENTADO P/MOTORES CMRW CANECA PLASTICA 30UF 250V 50 | 1
2001295 | CONJ. MOVIMENTADOR DZ INDUSTRIAL STRONG 1500KG SDOOR 220V 50-60HZ SEM CREMALHEIRA EX | 103064 | CONECTOR FÊMEA EC601V-5.08-3P GREEN BAG/BULK (EC601V-5.08-3P) | 1
2001295 | CONJ. MOVIMENTADOR DZ INDUSTRIAL STRONG 1500KG SDOOR 220V 50-60HZ SEM CREMALHEIRA EX | 103130 | CABO CONECTOR TERMINAL WHITE WIRE BLK-PH-3P L180 BOX (BLK-PH-3P L180) | 1
2001295 | CONJ. MOVIMENTADOR DZ INDUSTRIAL STRONG 1500KG SDOOR 220V 50-60HZ SEM CREMALHEIRA EX | 103144 | CABO CONECTOR TERMINAL WHITE WIRE BLK-4P 1800/650 BOX (BLK-4P 1800/650) | 1
2001295 | CONJ. MOVIMENTADOR DZ INDUSTRIAL STRONG 1500KG SDOOR 220V 50-60HZ SEM CREMALHEIRA EX | 208003 | IMÃ DE FERRITE - B40X20X10MM | 2
2001295 | CONJ. MOVIMENTADOR DZ INDUSTRIAL STRONG 1500KG SDOOR 220V 50-60HZ SEM CREMALHEIRA EX | 208006 | ANEL ENCODER - ROUND MAGNET | 1
2001295 | CONJ. MOVIMENTADOR DZ INDUSTRIAL STRONG 1500KG SDOOR 220V 50-60HZ SEM CREMALHEIRA EX | 401006 | PARAFUSO 4.8 X 19 PN. PH - ZI | 2
2001295 | CONJ. MOVIMENTADOR DZ INDUSTRIAL STRONG 1500KG SDOOR 220V 50-60HZ SEM CREMALHEIRA EX | 401014 | PARAFUSO 2.9 X 6.5 A/A PAN PHS ZI | 8
2001295 | CONJ. MOVIMENTADOR DZ INDUSTRIAL STRONG 1500KG SDOOR 220V 50-60HZ SEM CREMALHEIRA EX | 401044 | PARAFUSO A/A PAN PHS 2.9 X 9.5 | 1
2001295 | CONJ. MOVIMENTADOR DZ INDUSTRIAL STRONG 1500KG SDOOR 220V 50-60HZ SEM CREMALHEIRA EX | 401121 | ABRAÇADEIRA UV PRETA 202X3,7 | 1
2001295 | CONJ. MOVIMENTADOR DZ INDUSTRIAL STRONG 1500KG SDOOR 220V 50-60HZ SEM CREMALHEIRA EX | 401143 | ABRAÇADEIRA UV PRETA 100 X 2,5 | 1
2001295 | CONJ. MOVIMENTADOR DZ INDUSTRIAL STRONG 1500KG SDOOR 220V 50-60HZ SEM CREMALHEIRA EX | 401161 | PARAFUSO PAN ZBR P/ CHAVE TORX M5 X 20MM T25 | 5
2001295 | CONJ. MOVIMENTADOR DZ INDUSTRIAL STRONG 1500KG SDOOR 220V 50-60HZ SEM CREMALHEIRA EX | 401161 | PARAFUSO PAN ZBR P/ CHAVE TORX M5 X 20MM T25 | 4
2001295 | CONJ. MOVIMENTADOR DZ INDUSTRIAL STRONG 1500KG SDOOR 220V 50-60HZ SEM CREMALHEIRA EX | 401169 | PF JMP PAN PHS 3,5X14MM ZI | 4
2001295 | CONJ. MOVIMENTADOR DZ INDUSTRIAL STRONG 1500KG SDOOR 220V 50-60HZ SEM CREMALHEIRA EX | 401169 | PF JMP PAN PHS 3,5X14MM ZI | 2
2001295 | CONJ. MOVIMENTADOR DZ INDUSTRIAL STRONG 1500KG SDOOR 220V 50-60HZ SEM CREMALHEIRA EX | 401207 | PF A/A JMC DRILL FL PHS C/ SERRILHA PTA BROCA 4,2X13MM ZI | 4
2001295 | CONJ. MOVIMENTADOR DZ INDUSTRIAL STRONG 1500KG SDOOR 220V 50-60HZ SEM CREMALHEIRA EX | 402012 | ANEL ELÁSTICO E-20 | 1
2001295 | CONJ. MOVIMENTADOR DZ INDUSTRIAL STRONG 1500KG SDOOR 220V 50-60HZ SEM CREMALHEIRA EX | 402015 | ANEL ELÁSTICO E12 | 4
2001295 | CONJ. MOVIMENTADOR DZ INDUSTRIAL STRONG 1500KG SDOOR 220V 50-60HZ SEM CREMALHEIRA EX | 402023 | ANEL ELÁSTICO E-25 X 12 | 2
2001295 | CONJ. MOVIMENTADOR DZ INDUSTRIAL STRONG 1500KG SDOOR 220V 50-60HZ SEM CREMALHEIRA EX | 402024 | CHUMBADOR CBJ C/PRISIONEIRO 3/8X110MM ZI | 4
2001295 | CONJ. MOVIMENTADOR DZ INDUSTRIAL STRONG 1500KG SDOOR 220V 50-60HZ SEM CREMALHEIRA EX | 403050 | MOLA DE DESTRAVAMENTO MOTOR INDUSTRIAL FIO 2,40MM X 80,00MM | 1
2001295 | CONJ. MOVIMENTADOR DZ INDUSTRIAL STRONG 1500KG SDOOR 220V 50-60HZ SEM CREMALHEIRA EX | 411067 | ROLAMENTO 6205LLUC3/2AS 25mm x 52mm x 15 | 2
2001295 | CONJ. MOVIMENTADOR DZ INDUSTRIAL STRONG 1500KG SDOOR 220V 50-60HZ SEM CREMALHEIRA EX | 510027 | INLUB GRAX MP 2/TI | 0.034
2001295 | CONJ. MOVIMENTADOR DZ INDUSTRIAL STRONG 1500KG SDOOR 220V 50-60HZ SEM CREMALHEIRA EX | 512025 | CONJUNTO ESTATOR E ROTOR AGL DESL P60 STRONG 1/3cv 04 42Z 220V 60HZ | 1
2001295 | CONJ. MOVIMENTADOR DZ INDUSTRIAL STRONG 1500KG SDOOR 220V 50-60HZ SEM CREMALHEIRA EX | 701156 | EIXO DO MOTOR INDUSTRIAL - BRUTO | 1
2001295 | CONJ. MOVIMENTADOR DZ INDUSTRIAL STRONG 1500KG SDOOR 220V 50-60HZ SEM CREMALHEIRA EX | 701159 | PINO DESTRAVAMENTO MOTOR DZ INDUSTRIAL - BRUTO | 1
2001295 | CONJ. MOVIMENTADOR DZ INDUSTRIAL STRONG 1500KG SDOOR 220V 50-60HZ SEM CREMALHEIRA EX | 802036 | PARTE DE FECHADURAS - CILINDRO COM CHAVE PARA MOTOR - CYLINDER | 1
2001295 | CONJ. MOVIMENTADOR DZ INDUSTRIAL STRONG 1500KG SDOOR 220V 50-60HZ SEM CREMALHEIRA EX | 804247 | BASE DA CENTRAL DESLIZANTE | 1
2001295 | CONJ. MOVIMENTADOR DZ INDUSTRIAL STRONG 1500KG SDOOR 220V 50-60HZ SEM CREMALHEIRA EX | 804248 | TAMPA DA CENTRAL DESLIZANTE | 1
2001295 | CONJ. MOVIMENTADOR DZ INDUSTRIAL STRONG 1500KG SDOOR 220V 50-60HZ SEM CREMALHEIRA EX | 804431 | TAMPA DO MOTOR INDUSTRIAL | 1
2001295 | CONJ. MOVIMENTADOR DZ INDUSTRIAL STRONG 1500KG SDOOR 220V 50-60HZ SEM CREMALHEIRA EX | 804482 | SUPORTE FIM DE CURSO DESLIZANTE (LADO ESQUERDO) | 1
2001295 | CONJ. MOVIMENTADOR DZ INDUSTRIAL STRONG 1500KG SDOOR 220V 50-60HZ SEM CREMALHEIRA EX | 804483 | SUPORTE FIM DE CURSO DESLIZANTE (LADO DIREITO) | 1
2001295 | CONJ. MOVIMENTADOR DZ INDUSTRIAL STRONG 1500KG SDOOR 220V 50-60HZ SEM CREMALHEIRA EX | 811306 | ETIQUETA ADES. COUCHE 100MM X 80MM X 01 CAR | 1
2001295 | CONJ. MOVIMENTADOR DZ INDUSTRIAL STRONG 1500KG SDOOR 220V 50-60HZ SEM CREMALHEIRA EX | 811311 | ETIQUETA ADES. BOPP FOSCO C/DFAM 50MM X 25MM X 02 CAR | 1
2001295 | CONJ. MOVIMENTADOR DZ INDUSTRIAL STRONG 1500KG SDOOR 220V 50-60HZ SEM CREMALHEIRA EX | 811541 | SACO PLASTICO TRANSPARENTE 30CM X 15CM | 1
2001295 | CONJ. MOVIMENTADOR DZ INDUSTRIAL STRONG 1500KG SDOOR 220V 50-60HZ SEM CREMALHEIRA EX | 811771 | CAIXA DO MOTOR INDUSTRIAL (STRANG 2000) | 1
2001295 | CONJ. MOVIMENTADOR DZ INDUSTRIAL STRONG 1500KG SDOOR 220V 50-60HZ SEM CREMALHEIRA EX | 811818 | TERMO DE GARANTIA ESPANHOL | 1
2001295 | CONJ. MOVIMENTADOR DZ INDUSTRIAL STRONG 1500KG SDOOR 220V 50-60HZ SEM CREMALHEIRA EX | 813014 | LINGUETA DO CILINDRO DA ALAVANCA DE DESTRAVAMENTO MANUAL DZ ZI | 1
2001295 | CONJ. MOVIMENTADOR DZ INDUSTRIAL STRONG 1500KG SDOOR 220V 50-60HZ SEM CREMALHEIRA EX | 813025 | VENTOINHA DOS MOTORES | 1
2001295 | CONJ. MOVIMENTADOR DZ INDUSTRIAL STRONG 1500KG SDOOR 220V 50-60HZ SEM CREMALHEIRA EX | 813039 | VENEZIANA DOS MOTORES | 2
2001295 | CONJ. MOVIMENTADOR DZ INDUSTRIAL STRONG 1500KG SDOOR 220V 50-60HZ SEM CREMALHEIRA EX | 813051 | SUPORTE FIM DE CURSO BASCULANTE | 2
2001295 | CONJ. MOVIMENTADOR DZ INDUSTRIAL STRONG 1500KG SDOOR 220V 50-60HZ SEM CREMALHEIRA EX | 813144 | SUPORTE DO IMA DE FIM DE CURSO DESLIZANTE | 2
2001295 | CONJ. MOVIMENTADOR DZ INDUSTRIAL STRONG 1500KG SDOOR 220V 50-60HZ SEM CREMALHEIRA EX | 813153 | BASE DE ALUMÍNIO SUPERIOR MOTOR DZ INDUSTRIAL | 1
2001295 | CONJ. MOVIMENTADOR DZ INDUSTRIAL STRONG 1500KG SDOOR 220V 50-60HZ SEM CREMALHEIRA EX | 813241 | BASE DE ALUMÍNIO INFERIOR MOTOR DZ INDUSTRIAL | 1
2001295 | CONJ. MOVIMENTADOR DZ INDUSTRIAL STRONG 1500KG SDOOR 220V 50-60HZ SEM CREMALHEIRA EX | 813243 | ENGRENAGEM EXTERNA MOTOR INDUSTRIAL | 1
2001295 | CONJ. MOVIMENTADOR DZ INDUSTRIAL STRONG 1500KG SDOOR 220V 50-60HZ SEM CREMALHEIRA EX | 813245 | ALAVANCA DESTRAVAMENTO DZ INDUSTRIAL | 1
2001295 | CONJ. MOVIMENTADOR DZ INDUSTRIAL STRONG 1500KG SDOOR 220V 50-60HZ SEM CREMALHEIRA EX | 813328 | CHAVETA DO MOTOR INDUSTRIAL | 1
2001295 | CONJ. MOVIMENTADOR DZ INDUSTRIAL STRONG 1500KG SDOOR 220V 50-60HZ SEM CREMALHEIRA EX | 813331 | SUPORTE DE INSTALAÇÃO DO IMÃ DZ | 2
2001295 | CONJ. MOVIMENTADOR DZ INDUSTRIAL STRONG 1500KG SDOOR 220V 50-60HZ SEM CREMALHEIRA EX | 813372 | SEM FIM DO STRONG 2000 | 1
2001295 | CONJ. MOVIMENTADOR DZ INDUSTRIAL STRONG 1500KG SDOOR 220V 50-60HZ SEM CREMALHEIRA EX | 813506 | ENGRENAGEM INTERNA 1 ENTRADA PARA MOTOR INDUSTRIAL DE NYLON | 1
2001295 | CONJ. MOVIMENTADOR DZ INDUSTRIAL STRONG 1500KG SDOOR 220V 50-60HZ SEM CREMALHEIRA EX | 813508 | SUPORTE DO ENCODER INDUSTRIAL/DZ 300 SEM TAMPA | 1
2001295 | CONJ. MOVIMENTADOR DZ INDUSTRIAL STRONG 1500KG SDOOR 220V 50-60HZ SEM CREMALHEIRA EX | 813509 | TAMPA DO ENCODER INDUSTRIAL/DZ 300 | 1
2001295 | CONJ. MOVIMENTADOR DZ INDUSTRIAL STRONG 1500KG SDOOR 220V 50-60HZ SEM CREMALHEIRA EX | 911083 | PLACA REVISADA CENTRAL CCMD INDUSTRIAL | 1
2001296 | CONJ. MOVIMENTADOR DZ INDUSTRIAL STRONG 2000KG SDOOR 220V 50-60HZ SEM CREMALHEIRA EX | 100802 | TRANSMISSOR 433MHZ REMOTE - MODELO: AGL-E2 (DIGITAL KEY 6P20 BLACK) | 2
2001296 | CONJ. MOVIMENTADOR DZ INDUSTRIAL STRONG 2000KG SDOOR 220V 50-60HZ SEM CREMALHEIRA EX | 100817 | SENSOR REED SWITCH (MODELO FLEX-14 1315) | 2
2001296 | CONJ. MOVIMENTADOR DZ INDUSTRIAL STRONG 2000KG SDOOR 220V 50-60HZ SEM CREMALHEIRA EX | 103064 | CONECTOR FÊMEA EC601V-5.08-3P GREEN BAG/BULK (EC601V-5.08-3P) | 1
2001296 | CONJ. MOVIMENTADOR DZ INDUSTRIAL STRONG 2000KG SDOOR 220V 50-60HZ SEM CREMALHEIRA EX | 103130 | CABO CONECTOR TERMINAL WHITE WIRE BLK-PH-3P L180 BOX (BLK-PH-3P L180) | 1
2001296 | CONJ. MOVIMENTADOR DZ INDUSTRIAL STRONG 2000KG SDOOR 220V 50-60HZ SEM CREMALHEIRA EX | 103144 | CABO CONECTOR TERMINAL WHITE WIRE BLK-4P 1800/650 BOX (BLK-4P 1800/650) | 1
2001296 | CONJ. MOVIMENTADOR DZ INDUSTRIAL STRONG 2000KG SDOOR 220V 50-60HZ SEM CREMALHEIRA EX | 208003 | IMÃ DE FERRITE - B40X20X10MM | 2
2001296 | CONJ. MOVIMENTADOR DZ INDUSTRIAL STRONG 2000KG SDOOR 220V 50-60HZ SEM CREMALHEIRA EX | 208006 | ANEL ENCODER - ROUND MAGNET | 1
2001296 | CONJ. MOVIMENTADOR DZ INDUSTRIAL STRONG 2000KG SDOOR 220V 50-60HZ SEM CREMALHEIRA EX | 401006 | PARAFUSO 4.8 X 19 PN. PH - ZI | 2
2001296 | CONJ. MOVIMENTADOR DZ INDUSTRIAL STRONG 2000KG SDOOR 220V 50-60HZ SEM CREMALHEIRA EX | 401014 | PARAFUSO 2.9 X 6.5 A/A PAN PHS ZI | 8
2001296 | CONJ. MOVIMENTADOR DZ INDUSTRIAL STRONG 2000KG SDOOR 220V 50-60HZ SEM CREMALHEIRA EX | 401044 | PARAFUSO A/A PAN PHS 2.9 X 9.5 | 1
2001296 | CONJ. MOVIMENTADOR DZ INDUSTRIAL STRONG 2000KG SDOOR 220V 50-60HZ SEM CREMALHEIRA EX | 401121 | ABRAÇADEIRA UV PRETA 202X3,7 | 1
2001296 | CONJ. MOVIMENTADOR DZ INDUSTRIAL STRONG 2000KG SDOOR 220V 50-60HZ SEM CREMALHEIRA EX | 401143 | ABRAÇADEIRA UV PRETA 100 X 2,5 | 1
2001296 | CONJ. MOVIMENTADOR DZ INDUSTRIAL STRONG 2000KG SDOOR 220V 50-60HZ SEM CREMALHEIRA EX | 401161 | PARAFUSO PAN ZBR P/ CHAVE TORX M5 X 20MM T25 | 5
2001296 | CONJ. MOVIMENTADOR DZ INDUSTRIAL STRONG 2000KG SDOOR 220V 50-60HZ SEM CREMALHEIRA EX | 401161 | PARAFUSO PAN ZBR P/ CHAVE TORX M5 X 20MM T25 | 4
2001296 | CONJ. MOVIMENTADOR DZ INDUSTRIAL STRONG 2000KG SDOOR 220V 50-60HZ SEM CREMALHEIRA EX | 401169 | PF JMP PAN PHS 3,5X14MM ZI | 4
2001296 | CONJ. MOVIMENTADOR DZ INDUSTRIAL STRONG 2000KG SDOOR 220V 50-60HZ SEM CREMALHEIRA EX | 401169 | PF JMP PAN PHS 3,5X14MM ZI | 2
2001296 | CONJ. MOVIMENTADOR DZ INDUSTRIAL STRONG 2000KG SDOOR 220V 50-60HZ SEM CREMALHEIRA EX | 401207 | PF A/A JMC DRILL FL PHS C/ SERRILHA PTA BROCA 4,2X13MM ZI | 4
2001296 | CONJ. MOVIMENTADOR DZ INDUSTRIAL STRONG 2000KG SDOOR 220V 50-60HZ SEM CREMALHEIRA EX | 402012 | ANEL ELÁSTICO E-20 | 1
2001296 | CONJ. MOVIMENTADOR DZ INDUSTRIAL STRONG 2000KG SDOOR 220V 50-60HZ SEM CREMALHEIRA EX | 402015 | ANEL ELÁSTICO E12 | 4
2001296 | CONJ. MOVIMENTADOR DZ INDUSTRIAL STRONG 2000KG SDOOR 220V 50-60HZ SEM CREMALHEIRA EX | 402023 | ANEL ELÁSTICO E-25 X 12 | 2
2001296 | CONJ. MOVIMENTADOR DZ INDUSTRIAL STRONG 2000KG SDOOR 220V 50-60HZ SEM CREMALHEIRA EX | 402024 | CHUMBADOR CBJ C/PRISIONEIRO 3/8X110MM ZI | 4
2001296 | CONJ. MOVIMENTADOR DZ INDUSTRIAL STRONG 2000KG SDOOR 220V 50-60HZ SEM CREMALHEIRA EX | 403050 | MOLA DE DESTRAVAMENTO MOTOR INDUSTRIAL FIO 2,40MM X 80,00MM | 1
2001296 | CONJ. MOVIMENTADOR DZ INDUSTRIAL STRONG 2000KG SDOOR 220V 50-60HZ SEM CREMALHEIRA EX | 411067 | ROLAMENTO 6205LLUC3/2AS 25mm x 52mm x 15 | 2
2001296 | CONJ. MOVIMENTADOR DZ INDUSTRIAL STRONG 2000KG SDOOR 220V 50-60HZ SEM CREMALHEIRA EX | 510027 | INLUB GRAX MP 2/TI | 0.034
2001296 | CONJ. MOVIMENTADOR DZ INDUSTRIAL STRONG 2000KG SDOOR 220V 50-60HZ SEM CREMALHEIRA EX | 512023 | CONJUNTO ESTATOR E ROTOR AGL DESL P80 STRONG 3/4 220V 60HZ | 1
2001296 | CONJ. MOVIMENTADOR DZ INDUSTRIAL STRONG 2000KG SDOOR 220V 50-60HZ SEM CREMALHEIRA EX | 701156 | EIXO DO MOTOR INDUSTRIAL - BRUTO | 1
2001296 | CONJ. MOVIMENTADOR DZ INDUSTRIAL STRONG 2000KG SDOOR 220V 50-60HZ SEM CREMALHEIRA EX | 701159 | PINO DESTRAVAMENTO MOTOR DZ INDUSTRIAL - BRUTO | 1
2001296 | CONJ. MOVIMENTADOR DZ INDUSTRIAL STRONG 2000KG SDOOR 220V 50-60HZ SEM CREMALHEIRA EX | 802036 | PARTE DE FECHADURAS - CILINDRO COM CHAVE PARA MOTOR - CYLINDER | 1
2001296 | CONJ. MOVIMENTADOR DZ INDUSTRIAL STRONG 2000KG SDOOR 220V 50-60HZ SEM CREMALHEIRA EX | 804247 | BASE DA CENTRAL DESLIZANTE | 1
2001296 | CONJ. MOVIMENTADOR DZ INDUSTRIAL STRONG 2000KG SDOOR 220V 50-60HZ SEM CREMALHEIRA EX | 804248 | TAMPA DA CENTRAL DESLIZANTE | 1
2001296 | CONJ. MOVIMENTADOR DZ INDUSTRIAL STRONG 2000KG SDOOR 220V 50-60HZ SEM CREMALHEIRA EX | 804431 | TAMPA DO MOTOR INDUSTRIAL | 1
2001296 | CONJ. MOVIMENTADOR DZ INDUSTRIAL STRONG 2000KG SDOOR 220V 50-60HZ SEM CREMALHEIRA EX | 804482 | SUPORTE FIM DE CURSO DESLIZANTE (LADO ESQUERDO) | 1
2001296 | CONJ. MOVIMENTADOR DZ INDUSTRIAL STRONG 2000KG SDOOR 220V 50-60HZ SEM CREMALHEIRA EX | 804483 | SUPORTE FIM DE CURSO DESLIZANTE (LADO DIREITO) | 1
2001296 | CONJ. MOVIMENTADOR DZ INDUSTRIAL STRONG 2000KG SDOOR 220V 50-60HZ SEM CREMALHEIRA EX | 811306 | ETIQUETA ADES. COUCHE 100MM X 80MM X 01 CAR | 1
2001296 | CONJ. MOVIMENTADOR DZ INDUSTRIAL STRONG 2000KG SDOOR 220V 50-60HZ SEM CREMALHEIRA EX | 811311 | ETIQUETA ADES. BOPP FOSCO C/DFAM 50MM X 25MM X 02 CAR | 1
2001296 | CONJ. MOVIMENTADOR DZ INDUSTRIAL STRONG 2000KG SDOOR 220V 50-60HZ SEM CREMALHEIRA EX | 811541 | SACO PLASTICO TRANSPARENTE 30CM X 15CM | 1
2001296 | CONJ. MOVIMENTADOR DZ INDUSTRIAL STRONG 2000KG SDOOR 220V 50-60HZ SEM CREMALHEIRA EX | 811771 | CAIXA DO MOTOR INDUSTRIAL (STRANG 2000) | 1
2001296 | CONJ. MOVIMENTADOR DZ INDUSTRIAL STRONG 2000KG SDOOR 220V 50-60HZ SEM CREMALHEIRA EX | 811818 | TERMO DE GARANTIA ESPANHOL | 1
2001296 | CONJ. MOVIMENTADOR DZ INDUSTRIAL STRONG 2000KG SDOOR 220V 50-60HZ SEM CREMALHEIRA EX | 813014 | LINGUETA DO CILINDRO DA ALAVANCA DE DESTRAVAMENTO MANUAL DZ ZI | 1
2001296 | CONJ. MOVIMENTADOR DZ INDUSTRIAL STRONG 2000KG SDOOR 220V 50-60HZ SEM CREMALHEIRA EX | 813025 | VENTOINHA DOS MOTORES | 1
2001296 | CONJ. MOVIMENTADOR DZ INDUSTRIAL STRONG 2000KG SDOOR 220V 50-60HZ SEM CREMALHEIRA EX | 813039 | VENEZIANA DOS MOTORES | 2
2001296 | CONJ. MOVIMENTADOR DZ INDUSTRIAL STRONG 2000KG SDOOR 220V 50-60HZ SEM CREMALHEIRA EX | 813051 | SUPORTE FIM DE CURSO BASCULANTE | 2
2001296 | CONJ. MOVIMENTADOR DZ INDUSTRIAL STRONG 2000KG SDOOR 220V 50-60HZ SEM CREMALHEIRA EX | 813144 | SUPORTE DO IMA DE FIM DE CURSO DESLIZANTE | 2
2001296 | CONJ. MOVIMENTADOR DZ INDUSTRIAL STRONG 2000KG SDOOR 220V 50-60HZ SEM CREMALHEIRA EX | 813153 | BASE DE ALUMÍNIO SUPERIOR MOTOR DZ INDUSTRIAL | 1
2001296 | CONJ. MOVIMENTADOR DZ INDUSTRIAL STRONG 2000KG SDOOR 220V 50-60HZ SEM CREMALHEIRA EX | 813241 | BASE DE ALUMÍNIO INFERIOR MOTOR DZ INDUSTRIAL | 1
2001296 | CONJ. MOVIMENTADOR DZ INDUSTRIAL STRONG 2000KG SDOOR 220V 50-60HZ SEM CREMALHEIRA EX | 813243 | ENGRENAGEM EXTERNA MOTOR INDUSTRIAL | 1
2001296 | CONJ. MOVIMENTADOR DZ INDUSTRIAL STRONG 2000KG SDOOR 220V 50-60HZ SEM CREMALHEIRA EX | 813245 | ALAVANCA DESTRAVAMENTO DZ INDUSTRIAL | 1
2001296 | CONJ. MOVIMENTADOR DZ INDUSTRIAL STRONG 2000KG SDOOR 220V 50-60HZ SEM CREMALHEIRA EX | 813328 | CHAVETA DO MOTOR INDUSTRIAL | 1
2001296 | CONJ. MOVIMENTADOR DZ INDUSTRIAL STRONG 2000KG SDOOR 220V 50-60HZ SEM CREMALHEIRA EX | 813331 | SUPORTE DE INSTALAÇÃO DO IMÃ DZ | 2
2001296 | CONJ. MOVIMENTADOR DZ INDUSTRIAL STRONG 2000KG SDOOR 220V 50-60HZ SEM CREMALHEIRA EX | 813372 | SEM FIM DO STRONG 2000 | 1
2001296 | CONJ. MOVIMENTADOR DZ INDUSTRIAL STRONG 2000KG SDOOR 220V 50-60HZ SEM CREMALHEIRA EX | 813506 | ENGRENAGEM INTERNA 1 ENTRADA PARA MOTOR INDUSTRIAL DE NYLON | 1
2001296 | CONJ. MOVIMENTADOR DZ INDUSTRIAL STRONG 2000KG SDOOR 220V 50-60HZ SEM CREMALHEIRA EX | 813508 | SUPORTE DO ENCODER INDUSTRIAL/DZ 300 SEM TAMPA | 1
2001296 | CONJ. MOVIMENTADOR DZ INDUSTRIAL STRONG 2000KG SDOOR 220V 50-60HZ SEM CREMALHEIRA EX | 813509 | TAMPA DO ENCODER INDUSTRIAL/DZ 300 | 1
2001296 | CONJ. MOVIMENTADOR DZ INDUSTRIAL STRONG 2000KG SDOOR 220V 50-60HZ SEM CREMALHEIRA EX | 911083 | PLACA REVISADA CENTRAL CCMD INDUSTRIAL | 1
2001297 | CONJ. MOVIMENTADOR DZ BRABUS SPEED LIGHT 127V 50-60HZ EX | 100802 | TRANSMISSOR 433MHZ REMOTE - MODELO: AGL-E2 (DIGITAL KEY 6P20 BLACK) | 2
2001297 | CONJ. MOVIMENTADOR DZ BRABUS SPEED LIGHT 127V 50-60HZ EX | 101310 | CAPACITOR FIXO C/DIELETRICO DE POLIPROPILENO BIORIENTADO P/MOTORES CMRW CANECA PLASTICA 40uf 250V 50 | 1
2001297 | CONJ. MOVIMENTADOR DZ BRABUS SPEED LIGHT 127V 50-60HZ EX | 103064 | CONECTOR FÊMEA EC601V-5.08-3P GREEN BAG/BULK (EC601V-5.08-3P) | 1
2001297 | CONJ. MOVIMENTADOR DZ BRABUS SPEED LIGHT 127V 50-60HZ EX | 208003 | IMÃ DE FERRITE - B40X20X10MM | 2
2001297 | CONJ. MOVIMENTADOR DZ BRABUS SPEED LIGHT 127V 50-60HZ EX | 401007 | PARAFUSO 4.8 X 13 A/A PN. PH - ZI | 2
2001297 | CONJ. MOVIMENTADOR DZ BRABUS SPEED LIGHT 127V 50-60HZ EX | 401014 | PARAFUSO 2.9 X 6.5 A/A PAN PHS ZI | 4
2001297 | CONJ. MOVIMENTADOR DZ BRABUS SPEED LIGHT 127V 50-60HZ EX | 401068 | ARRUELA LISA 1/4 FE ZI | 4
2001297 | CONJ. MOVIMENTADOR DZ BRABUS SPEED LIGHT 127V 50-60HZ EX | 401108 | PARAFUSO PLASTIC PAN PHS 5 X 25MM ZI | 10
2001297 | CONJ. MOVIMENTADOR DZ BRABUS SPEED LIGHT 127V 50-60HZ EX | 401121 | ABRAÇADEIRA UV PRETA 202X3,7 | 1
2001297 | CONJ. MOVIMENTADOR DZ BRABUS SPEED LIGHT 127V 50-60HZ EX | 401143 | ABRAÇADEIRA UV PRETA 100 X 2,5 | 1
2001297 | CONJ. MOVIMENTADOR DZ BRABUS SPEED LIGHT 127V 50-60HZ EX | 401156 | PARAFUSO MAD SX 1/4 X 70MM ZI | 4
2001297 | CONJ. MOVIMENTADOR DZ BRABUS SPEED LIGHT 127V 50-60HZ EX | 401162 | PARAFUSO PAN ZBR P/ CHAVE TORX M5 X 25MM T25 | 7
2001297 | CONJ. MOVIMENTADOR DZ BRABUS SPEED LIGHT 127V 50-60HZ EX | 401163 | PARAFUSO PLASTIC PAN PHS 5 X 12MM ZI | 2
2001297 | CONJ. MOVIMENTADOR DZ BRABUS SPEED LIGHT 127V 50-60HZ EX | 401169 | PF JMP PAN PHS 3,5X14MM ZI | 2
2001297 | CONJ. MOVIMENTADOR DZ BRABUS SPEED LIGHT 127V 50-60HZ EX | 401207 | PF A/A JMC DRILL FL PHS C/ SERRILHA PTA BROCA 4,2X13MM ZI | 4
2001297 | CONJ. MOVIMENTADOR DZ BRABUS SPEED LIGHT 127V 50-60HZ EX | 402012 | ANEL ELÁSTICO E-20 | 3
2001297 | CONJ. MOVIMENTADOR DZ BRABUS SPEED LIGHT 127V 50-60HZ EX | 402015 | ANEL ELÁSTICO E12 | 4
2001297 | CONJ. MOVIMENTADOR DZ BRABUS SPEED LIGHT 127V 50-60HZ EX | 402019 | PINO ELÁSTICO 4 X 24MM | 1
2001297 | CONJ. MOVIMENTADOR DZ BRABUS SPEED LIGHT 127V 50-60HZ EX | 402028 | BUCHA PLASTICA N10 | 4
2001297 | CONJ. MOVIMENTADOR DZ BRABUS SPEED LIGHT 127V 50-60HZ EX | 403032 | MOLA DE DESTRAVAMENTO DESLIZANTE | 1
2001297 | CONJ. MOVIMENTADOR DZ BRABUS SPEED LIGHT 127V 50-60HZ EX | 510027 | INLUB GRAX MP 2/TI | 0.034
2001297 | CONJ. MOVIMENTADOR DZ BRABUS SPEED LIGHT 127V 50-60HZ EX | 512016 | CONJUNTO ESTATOR E ROTOR AGL DESL P22 2P 127V 60HZ | 1
2001297 | CONJ. MOVIMENTADOR DZ BRABUS SPEED LIGHT 127V 50-60HZ EX | 701154 | EIXO MOTOR DESLIZANTE - BRUTO | 1
2001297 | CONJ. MOVIMENTADOR DZ BRABUS SPEED LIGHT 127V 50-60HZ EX | 802036 | PARTE DE FECHADURAS - CILINDRO COM CHAVE PARA MOTOR - CYLINDER | 1
2001297 | CONJ. MOVIMENTADOR DZ BRABUS SPEED LIGHT 127V 50-60HZ EX | 804247 | BASE DA CENTRAL DESLIZANTE | 1
2001297 | CONJ. MOVIMENTADOR DZ BRABUS SPEED LIGHT 127V 50-60HZ EX | 804248 | TAMPA DA CENTRAL DESLIZANTE | 1
2001297 | CONJ. MOVIMENTADOR DZ BRABUS SPEED LIGHT 127V 50-60HZ EX | 804261 | BASE SUPERIOR NYLON DO MOTOR DESLIZANTE C/ ENCODER | 1
2001297 | CONJ. MOVIMENTADOR DZ BRABUS SPEED LIGHT 127V 50-60HZ EX | 811032 | MANUAL DE INSTALAÇÃO LINHA DESLIZANTE BRABUS SEM LOGO BILÍNGUE (CENTRAL FX BRABUS) | 1
2001297 | CONJ. MOVIMENTADOR DZ BRABUS SPEED LIGHT 127V 50-60HZ EX | 811306 | ETIQUETA ADES. COUCHE 100MM X 80MM X 01 CAR | 1
2001297 | CONJ. MOVIMENTADOR DZ BRABUS SPEED LIGHT 127V 50-60HZ EX | 811311 | ETIQUETA ADES. BOPP FOSCO C/DFAM 50MM X 25MM X 02 CAR | 1
2001297 | CONJ. MOVIMENTADOR DZ BRABUS SPEED LIGHT 127V 50-60HZ EX | 811541 | SACO PLASTICO TRANSPARENTE 30CM X 15CM | 1
2001297 | CONJ. MOVIMENTADOR DZ BRABUS SPEED LIGHT 127V 50-60HZ EX | 811818 | TERMO DE GARANTIA ESPANHOL | 1
2001297 | CONJ. MOVIMENTADOR DZ BRABUS SPEED LIGHT 127V 50-60HZ EX | 811921 | CAIXA PARDA MOTOR DESLIZANTE AGL ( MEIA ABA REFORÇADA) | 1
2001297 | CONJ. MOVIMENTADOR DZ BRABUS SPEED LIGHT 127V 50-60HZ EX | 813009 | ALAVANCA PARA DESTRAVAMENTO MANUAL | 1
2001297 | CONJ. MOVIMENTADOR DZ BRABUS SPEED LIGHT 127V 50-60HZ EX | 813014 | LINGUETA DO CILINDRO DA ALAVANCA DE DESTRAVAMENTO MANUAL DZ ZI | 1
2001297 | CONJ. MOVIMENTADOR DZ BRABUS SPEED LIGHT 127V 50-60HZ EX | 813024 | TAMPA PROTEÇÃO DO MOTOR - PRETA | 1
2001297 | CONJ. MOVIMENTADOR DZ BRABUS SPEED LIGHT 127V 50-60HZ EX | 813025 | VENTOINHA DOS MOTORES | 1
2001297 | CONJ. MOVIMENTADOR DZ BRABUS SPEED LIGHT 127V 50-60HZ EX | 813037 | ENGRENAGEM EXTERNA MOTOR 17 DENTES | 1
2001297 | CONJ. MOVIMENTADOR DZ BRABUS SPEED LIGHT 127V 50-60HZ EX | 813039 | VENEZIANA DOS MOTORES | 1
2001297 | CONJ. MOVIMENTADOR DZ BRABUS SPEED LIGHT 127V 50-60HZ EX | 813094 | ENGRENAGEM INTERNA DE 1 ENTRADA DZ E NEWBV | 1
2001297 | CONJ. MOVIMENTADOR DZ BRABUS SPEED LIGHT 127V 50-60HZ EX | 813101 | CREMALHEIRA PERFIL AÇO GOMO DE ALUMÍNIO 1,5M | 2
2001297 | CONJ. MOVIMENTADOR DZ BRABUS SPEED LIGHT 127V 50-60HZ EX | 813144 | SUPORTE DO IMA DE FIM DE CURSO DESLIZANTE | 2
2001297 | CONJ. MOVIMENTADOR DZ BRABUS SPEED LIGHT 127V 50-60HZ EX | 813151 | BASE INFERIOR NYLON MOTORES DESLIZANTES | 1
2001297 | CONJ. MOVIMENTADOR DZ BRABUS SPEED LIGHT 127V 50-60HZ EX | 813173 | ARRUELA 1,2MM EIXO DESLIZANTE | 1
2001297 | CONJ. MOVIMENTADOR DZ BRABUS SPEED LIGHT 127V 50-60HZ EX | 813235 | BUCHA DO EIXO DESLIZANTE SEXTAVADA | 2
2001297 | CONJ. MOVIMENTADOR DZ BRABUS SPEED LIGHT 127V 50-60HZ EX | 813237 | PINO DESTRAVAMENTO TRINO | 1
2001297 | CONJ. MOVIMENTADOR DZ BRABUS SPEED LIGHT 127V 50-60HZ EX | 813253 | SEM FIM DE 1 ENTRADA AÇO | 1
2001297 | CONJ. MOVIMENTADOR DZ BRABUS SPEED LIGHT 127V 50-60HZ EX | 813331 | SUPORTE DE INSTALAÇÃO DO IMÃ DZ | 2
2001297 | CONJ. MOVIMENTADOR DZ BRABUS SPEED LIGHT 127V 50-60HZ EX | 813409 | TAMPÃO DO ENGRENAGEM EXTERNA MOTORES DZ | 1
2001297 | CONJ. MOVIMENTADOR DZ BRABUS SPEED LIGHT 127V 50-60HZ EX | 813410 | BUCHA DE CENTRAGEM DO EIXO DO ROTOR DZ | 1
2001297 | CONJ. MOVIMENTADOR DZ BRABUS SPEED LIGHT 127V 50-60HZ EX | 813455 | SENSOR DE FIM DE CURSO REED DESLIZANTE | 1
2001297 | CONJ. MOVIMENTADOR DZ BRABUS SPEED LIGHT 127V 50-60HZ EX | 813522 | CHAVETA QUADRADA 8MMX33,4MM | 1
2001297 | CONJ. MOVIMENTADOR DZ BRABUS SPEED LIGHT 127V 50-60HZ EX | 911117 | PLACA REVISADA FX BRABUS | 1
2001298 | CONJ. MOVIMENTADOR DZ BRABUS SPEED LIGHT 220V 50-60HZ EX | 100802 | TRANSMISSOR 433MHZ REMOTE - MODELO: AGL-E2 (DIGITAL KEY 6P20 BLACK) | 2
2001298 | CONJ. MOVIMENTADOR DZ BRABUS SPEED LIGHT 220V 50-60HZ EX | 101307 | CAPACITOR FIXO C/DIELETRICO DE POLIPROPILENO BIORIENTADO P/MOTORES CMRW CANECA PLASTICA 20uf 250V 50 | 1
2001298 | CONJ. MOVIMENTADOR DZ BRABUS SPEED LIGHT 220V 50-60HZ EX | 103064 | CONECTOR FÊMEA EC601V-5.08-3P GREEN BAG/BULK (EC601V-5.08-3P) | 1
2001298 | CONJ. MOVIMENTADOR DZ BRABUS SPEED LIGHT 220V 50-60HZ EX | 208003 | IMÃ DE FERRITE - B40X20X10MM | 2
2001298 | CONJ. MOVIMENTADOR DZ BRABUS SPEED LIGHT 220V 50-60HZ EX | 401007 | PARAFUSO 4.8 X 13 A/A PN. PH - ZI | 2
2001298 | CONJ. MOVIMENTADOR DZ BRABUS SPEED LIGHT 220V 50-60HZ EX | 401014 | PARAFUSO 2.9 X 6.5 A/A PAN PHS ZI | 4
2001298 | CONJ. MOVIMENTADOR DZ BRABUS SPEED LIGHT 220V 50-60HZ EX | 401068 | ARRUELA LISA 1/4 FE ZI | 4
2001298 | CONJ. MOVIMENTADOR DZ BRABUS SPEED LIGHT 220V 50-60HZ EX | 401108 | PARAFUSO PLASTIC PAN PHS 5 X 25MM ZI | 10
2001298 | CONJ. MOVIMENTADOR DZ BRABUS SPEED LIGHT 220V 50-60HZ EX | 401121 | ABRAÇADEIRA UV PRETA 202X3,7 | 1
2001298 | CONJ. MOVIMENTADOR DZ BRABUS SPEED LIGHT 220V 50-60HZ EX | 401143 | ABRAÇADEIRA UV PRETA 100 X 2,5 | 1
2001298 | CONJ. MOVIMENTADOR DZ BRABUS SPEED LIGHT 220V 50-60HZ EX | 401156 | PARAFUSO MAD SX 1/4 X 70MM ZI | 4
2001298 | CONJ. MOVIMENTADOR DZ BRABUS SPEED LIGHT 220V 50-60HZ EX | 401162 | PARAFUSO PAN ZBR P/ CHAVE TORX M5 X 25MM T25 | 7
2001298 | CONJ. MOVIMENTADOR DZ BRABUS SPEED LIGHT 220V 50-60HZ EX | 401163 | PARAFUSO PLASTIC PAN PHS 5 X 12MM ZI | 2
2001298 | CONJ. MOVIMENTADOR DZ BRABUS SPEED LIGHT 220V 50-60HZ EX | 401169 | PF JMP PAN PHS 3,5X14MM ZI | 2
2001298 | CONJ. MOVIMENTADOR DZ BRABUS SPEED LIGHT 220V 50-60HZ EX | 401207 | PF A/A JMC DRILL FL PHS C/ SERRILHA PTA BROCA 4,2X13MM ZI | 4
2001298 | CONJ. MOVIMENTADOR DZ BRABUS SPEED LIGHT 220V 50-60HZ EX | 402012 | ANEL ELÁSTICO E-20 | 3
2001298 | CONJ. MOVIMENTADOR DZ BRABUS SPEED LIGHT 220V 50-60HZ EX | 402015 | ANEL ELÁSTICO E12 | 4
2001298 | CONJ. MOVIMENTADOR DZ BRABUS SPEED LIGHT 220V 50-60HZ EX | 402019 | PINO ELÁSTICO 4 X 24MM | 1
2001298 | CONJ. MOVIMENTADOR DZ BRABUS SPEED LIGHT 220V 50-60HZ EX | 402028 | BUCHA PLASTICA N10 | 4
2001298 | CONJ. MOVIMENTADOR DZ BRABUS SPEED LIGHT 220V 50-60HZ EX | 403032 | MOLA DE DESTRAVAMENTO DESLIZANTE | 1
2001298 | CONJ. MOVIMENTADOR DZ BRABUS SPEED LIGHT 220V 50-60HZ EX | 510027 | INLUB GRAX MP 2/TI | 0.034
2001298 | CONJ. MOVIMENTADOR DZ BRABUS SPEED LIGHT 220V 50-60HZ EX | 512017 | CONJUNTO ESTATOR E ROTOR AGL DESL P22 2P 220V 60HZ | 1
2001298 | CONJ. MOVIMENTADOR DZ BRABUS SPEED LIGHT 220V 50-60HZ EX | 701154 | EIXO MOTOR DESLIZANTE - BRUTO | 1
2001298 | CONJ. MOVIMENTADOR DZ BRABUS SPEED LIGHT 220V 50-60HZ EX | 802036 | PARTE DE FECHADURAS - CILINDRO COM CHAVE PARA MOTOR - CYLINDER | 1
2001298 | CONJ. MOVIMENTADOR DZ BRABUS SPEED LIGHT 220V 50-60HZ EX | 804247 | BASE DA CENTRAL DESLIZANTE | 1
2001298 | CONJ. MOVIMENTADOR DZ BRABUS SPEED LIGHT 220V 50-60HZ EX | 804248 | TAMPA DA CENTRAL DESLIZANTE | 1
2001298 | CONJ. MOVIMENTADOR DZ BRABUS SPEED LIGHT 220V 50-60HZ EX | 804261 | BASE SUPERIOR NYLON DO MOTOR DESLIZANTE C/ ENCODER | 1
2001298 | CONJ. MOVIMENTADOR DZ BRABUS SPEED LIGHT 220V 50-60HZ EX | 811032 | MANUAL DE INSTALAÇÃO LINHA DESLIZANTE BRABUS SEM LOGO BILÍNGUE (CENTRAL FX BRABUS) | 1
2001298 | CONJ. MOVIMENTADOR DZ BRABUS SPEED LIGHT 220V 50-60HZ EX | 811306 | ETIQUETA ADES. COUCHE 100MM X 80MM X 01 CAR | 1
2001298 | CONJ. MOVIMENTADOR DZ BRABUS SPEED LIGHT 220V 50-60HZ EX | 811311 | ETIQUETA ADES. BOPP FOSCO C/DFAM 50MM X 25MM X 02 CAR | 1
2001298 | CONJ. MOVIMENTADOR DZ BRABUS SPEED LIGHT 220V 50-60HZ EX | 811541 | SACO PLASTICO TRANSPARENTE 30CM X 15CM | 1
2001298 | CONJ. MOVIMENTADOR DZ BRABUS SPEED LIGHT 220V 50-60HZ EX | 811818 | TERMO DE GARANTIA ESPANHOL | 1
2001298 | CONJ. MOVIMENTADOR DZ BRABUS SPEED LIGHT 220V 50-60HZ EX | 811921 | CAIXA PARDA MOTOR DESLIZANTE AGL ( MEIA ABA REFORÇADA) | 1
2001298 | CONJ. MOVIMENTADOR DZ BRABUS SPEED LIGHT 220V 50-60HZ EX | 813009 | ALAVANCA PARA DESTRAVAMENTO MANUAL | 1
2001298 | CONJ. MOVIMENTADOR DZ BRABUS SPEED LIGHT 220V 50-60HZ EX | 813014 | LINGUETA DO CILINDRO DA ALAVANCA DE DESTRAVAMENTO MANUAL DZ ZI | 1
2001298 | CONJ. MOVIMENTADOR DZ BRABUS SPEED LIGHT 220V 50-60HZ EX | 813024 | TAMPA PROTEÇÃO DO MOTOR - PRETA | 1
2001298 | CONJ. MOVIMENTADOR DZ BRABUS SPEED LIGHT 220V 50-60HZ EX | 813025 | VENTOINHA DOS MOTORES | 1
2001298 | CONJ. MOVIMENTADOR DZ BRABUS SPEED LIGHT 220V 50-60HZ EX | 813037 | ENGRENAGEM EXTERNA MOTOR 17 DENTES | 1
2001298 | CONJ. MOVIMENTADOR DZ BRABUS SPEED LIGHT 220V 50-60HZ EX | 813039 | VENEZIANA DOS MOTORES | 1
2001298 | CONJ. MOVIMENTADOR DZ BRABUS SPEED LIGHT 220V 50-60HZ EX | 813094 | ENGRENAGEM INTERNA DE 1 ENTRADA DZ E NEWBV | 1
2001298 | CONJ. MOVIMENTADOR DZ BRABUS SPEED LIGHT 220V 50-60HZ EX | 813101 | CREMALHEIRA PERFIL AÇO GOMO DE ALUMÍNIO 1,5M | 2
2001298 | CONJ. MOVIMENTADOR DZ BRABUS SPEED LIGHT 220V 50-60HZ EX | 813144 | SUPORTE DO IMA DE FIM DE CURSO DESLIZANTE | 2
2001298 | CONJ. MOVIMENTADOR DZ BRABUS SPEED LIGHT 220V 50-60HZ EX | 813151 | BASE INFERIOR NYLON MOTORES DESLIZANTES | 1
2001298 | CONJ. MOVIMENTADOR DZ BRABUS SPEED LIGHT 220V 50-60HZ EX | 813173 | ARRUELA 1,2MM EIXO DESLIZANTE | 1
2001298 | CONJ. MOVIMENTADOR DZ BRABUS SPEED LIGHT 220V 50-60HZ EX | 813235 | BUCHA DO EIXO DESLIZANTE SEXTAVADA | 2
2001298 | CONJ. MOVIMENTADOR DZ BRABUS SPEED LIGHT 220V 50-60HZ EX | 813237 | PINO DESTRAVAMENTO TRINO | 1
2001298 | CONJ. MOVIMENTADOR DZ BRABUS SPEED LIGHT 220V 50-60HZ EX | 813253 | SEM FIM DE 1 ENTRADA AÇO | 1
2001298 | CONJ. MOVIMENTADOR DZ BRABUS SPEED LIGHT 220V 50-60HZ EX | 813331 | SUPORTE DE INSTALAÇÃO DO IMÃ DZ | 2
2001298 | CONJ. MOVIMENTADOR DZ BRABUS SPEED LIGHT 220V 50-60HZ EX | 813409 | TAMPÃO DO ENGRENAGEM EXTERNA MOTORES DZ | 1
2001298 | CONJ. MOVIMENTADOR DZ BRABUS SPEED LIGHT 220V 50-60HZ EX | 813410 | BUCHA DE CENTRAGEM DO EIXO DO ROTOR DZ | 1
2001298 | CONJ. MOVIMENTADOR DZ BRABUS SPEED LIGHT 220V 50-60HZ EX | 813455 | SENSOR DE FIM DE CURSO REED DESLIZANTE | 1
2001298 | CONJ. MOVIMENTADOR DZ BRABUS SPEED LIGHT 220V 50-60HZ EX | 813522 | CHAVETA QUADRADA 8MMX33,4MM | 1
2001298 | CONJ. MOVIMENTADOR DZ BRABUS SPEED LIGHT 220V 50-60HZ EX | 911117 | PLACA REVISADA FX BRABUS | 1
2001299 | CONJ. MOVIMENTADOR DZ INDUSTRIAL STRONG 1000KG 220V 50-60HZ SEM CREMALHEIRA | 100802 | TRANSMISSOR 433MHZ REMOTE - MODELO: AGL-E2 (DIGITAL KEY 6P20 BLACK) | 2
2001299 | CONJ. MOVIMENTADOR DZ INDUSTRIAL STRONG 1000KG 220V 50-60HZ SEM CREMALHEIRA | 100817 | SENSOR REED SWITCH (MODELO FLEX-14 1315) | 2
2001299 | CONJ. MOVIMENTADOR DZ INDUSTRIAL STRONG 1000KG 220V 50-60HZ SEM CREMALHEIRA | 101309 | CAPACITOR FIXO C/DIELETRICO DE POLIPROPILENO BIORIENTADO P/MOTORES CMRW CANECA PLASTICA 30UF 250V 50 | 1
2001299 | CONJ. MOVIMENTADOR DZ INDUSTRIAL STRONG 1000KG 220V 50-60HZ SEM CREMALHEIRA | 103064 | CONECTOR FÊMEA EC601V-5.08-3P GREEN BAG/BULK (EC601V-5.08-3P) | 1
2001299 | CONJ. MOVIMENTADOR DZ INDUSTRIAL STRONG 1000KG 220V 50-60HZ SEM CREMALHEIRA | 103130 | CABO CONECTOR TERMINAL WHITE WIRE BLK-PH-3P L180 BOX (BLK-PH-3P L180) | 1
2001299 | CONJ. MOVIMENTADOR DZ INDUSTRIAL STRONG 1000KG 220V 50-60HZ SEM CREMALHEIRA | 103144 | CABO CONECTOR TERMINAL WHITE WIRE BLK-4P 1800/650 BOX (BLK-4P 1800/650) | 1
2001299 | CONJ. MOVIMENTADOR DZ INDUSTRIAL STRONG 1000KG 220V 50-60HZ SEM CREMALHEIRA | 208003 | IMÃ DE FERRITE - B40X20X10MM | 2
2001299 | CONJ. MOVIMENTADOR DZ INDUSTRIAL STRONG 1000KG 220V 50-60HZ SEM CREMALHEIRA | 208006 | ANEL ENCODER - ROUND MAGNET | 1
2001299 | CONJ. MOVIMENTADOR DZ INDUSTRIAL STRONG 1000KG 220V 50-60HZ SEM CREMALHEIRA | 401006 | PARAFUSO 4.8 X 19 PN. PH - ZI | 2
2001299 | CONJ. MOVIMENTADOR DZ INDUSTRIAL STRONG 1000KG 220V 50-60HZ SEM CREMALHEIRA | 401014 | PARAFUSO 2.9 X 6.5 A/A PAN PHS ZI | 8
2001299 | CONJ. MOVIMENTADOR DZ INDUSTRIAL STRONG 1000KG 220V 50-60HZ SEM CREMALHEIRA | 401044 | PARAFUSO A/A PAN PHS 2.9 X 9.5 | 1
2001299 | CONJ. MOVIMENTADOR DZ INDUSTRIAL STRONG 1000KG 220V 50-60HZ SEM CREMALHEIRA | 401121 | ABRAÇADEIRA UV PRETA 202X3,7 | 1
2001299 | CONJ. MOVIMENTADOR DZ INDUSTRIAL STRONG 1000KG 220V 50-60HZ SEM CREMALHEIRA | 401143 | ABRAÇADEIRA UV PRETA 100 X 2,5 | 1
2001299 | CONJ. MOVIMENTADOR DZ INDUSTRIAL STRONG 1000KG 220V 50-60HZ SEM CREMALHEIRA | 401161 | PARAFUSO PAN ZBR P/ CHAVE TORX M5 X 20MM T25 | 5
2001299 | CONJ. MOVIMENTADOR DZ INDUSTRIAL STRONG 1000KG 220V 50-60HZ SEM CREMALHEIRA | 401161 | PARAFUSO PAN ZBR P/ CHAVE TORX M5 X 20MM T25 | 4
2001299 | CONJ. MOVIMENTADOR DZ INDUSTRIAL STRONG 1000KG 220V 50-60HZ SEM CREMALHEIRA | 401169 | PF JMP PAN PHS 3,5X14MM ZI | 4
2001299 | CONJ. MOVIMENTADOR DZ INDUSTRIAL STRONG 1000KG 220V 50-60HZ SEM CREMALHEIRA | 401169 | PF JMP PAN PHS 3,5X14MM ZI | 2
2001299 | CONJ. MOVIMENTADOR DZ INDUSTRIAL STRONG 1000KG 220V 50-60HZ SEM CREMALHEIRA | 401207 | PF A/A JMC DRILL FL PHS C/ SERRILHA PTA BROCA 4,2X13MM ZI | 4
2001299 | CONJ. MOVIMENTADOR DZ INDUSTRIAL STRONG 1000KG 220V 50-60HZ SEM CREMALHEIRA | 402012 | ANEL ELÁSTICO E-20 | 1
2001299 | CONJ. MOVIMENTADOR DZ INDUSTRIAL STRONG 1000KG 220V 50-60HZ SEM CREMALHEIRA | 402015 | ANEL ELÁSTICO E12 | 4
2001299 | CONJ. MOVIMENTADOR DZ INDUSTRIAL STRONG 1000KG 220V 50-60HZ SEM CREMALHEIRA | 402023 | ANEL ELÁSTICO E-25 X 12 | 2
2001299 | CONJ. MOVIMENTADOR DZ INDUSTRIAL STRONG 1000KG 220V 50-60HZ SEM CREMALHEIRA | 402024 | CHUMBADOR CBJ C/PRISIONEIRO 3/8X110MM ZI | 4
2001299 | CONJ. MOVIMENTADOR DZ INDUSTRIAL STRONG 1000KG 220V 50-60HZ SEM CREMALHEIRA | 403050 | MOLA DE DESTRAVAMENTO MOTOR INDUSTRIAL FIO 2,40MM X 80,00MM | 1
2001299 | CONJ. MOVIMENTADOR DZ INDUSTRIAL STRONG 1000KG 220V 50-60HZ SEM CREMALHEIRA | 411067 | ROLAMENTO 6205LLUC3/2AS 25mm x 52mm x 15 | 2
2001299 | CONJ. MOVIMENTADOR DZ INDUSTRIAL STRONG 1000KG 220V 50-60HZ SEM CREMALHEIRA | 510027 | INLUB GRAX MP 2/TI | 0.034
2001299 | CONJ. MOVIMENTADOR DZ INDUSTRIAL STRONG 1000KG 220V 50-60HZ SEM CREMALHEIRA | 512029 | CONJUNTO ESTATOR E ROTOR AGL DESL P45 STRONG 1/2 cv 04 42Z 220V 50/60Hz | 1
2001299 | CONJ. MOVIMENTADOR DZ INDUSTRIAL STRONG 1000KG 220V 50-60HZ SEM CREMALHEIRA | 701156 | EIXO DO MOTOR INDUSTRIAL - BRUTO | 1
2001299 | CONJ. MOVIMENTADOR DZ INDUSTRIAL STRONG 1000KG 220V 50-60HZ SEM CREMALHEIRA | 701159 | PINO DESTRAVAMENTO MOTOR DZ INDUSTRIAL - BRUTO | 1
2001299 | CONJ. MOVIMENTADOR DZ INDUSTRIAL STRONG 1000KG 220V 50-60HZ SEM CREMALHEIRA | 802036 | PARTE DE FECHADURAS - CILINDRO COM CHAVE PARA MOTOR - CYLINDER | 1
2001299 | CONJ. MOVIMENTADOR DZ INDUSTRIAL STRONG 1000KG 220V 50-60HZ SEM CREMALHEIRA | 804247 | BASE DA CENTRAL DESLIZANTE | 1
2001299 | CONJ. MOVIMENTADOR DZ INDUSTRIAL STRONG 1000KG 220V 50-60HZ SEM CREMALHEIRA | 804248 | TAMPA DA CENTRAL DESLIZANTE | 1
2001299 | CONJ. MOVIMENTADOR DZ INDUSTRIAL STRONG 1000KG 220V 50-60HZ SEM CREMALHEIRA | 804431 | TAMPA DO MOTOR INDUSTRIAL | 1
2001299 | CONJ. MOVIMENTADOR DZ INDUSTRIAL STRONG 1000KG 220V 50-60HZ SEM CREMALHEIRA | 804482 | SUPORTE FIM DE CURSO DESLIZANTE (LADO ESQUERDO) | 1
2001299 | CONJ. MOVIMENTADOR DZ INDUSTRIAL STRONG 1000KG 220V 50-60HZ SEM CREMALHEIRA | 804483 | SUPORTE FIM DE CURSO DESLIZANTE (LADO DIREITO) | 1
2001299 | CONJ. MOVIMENTADOR DZ INDUSTRIAL STRONG 1000KG 220V 50-60HZ SEM CREMALHEIRA | 811306 | ETIQUETA ADES. COUCHE 100MM X 80MM X 01 CAR | 1
2001299 | CONJ. MOVIMENTADOR DZ INDUSTRIAL STRONG 1000KG 220V 50-60HZ SEM CREMALHEIRA | 811311 | ETIQUETA ADES. BOPP FOSCO C/DFAM 50MM X 25MM X 02 CAR | 1
2001299 | CONJ. MOVIMENTADOR DZ INDUSTRIAL STRONG 1000KG 220V 50-60HZ SEM CREMALHEIRA | 811541 | SACO PLASTICO TRANSPARENTE 30CM X 15CM | 1
2001299 | CONJ. MOVIMENTADOR DZ INDUSTRIAL STRONG 1000KG 220V 50-60HZ SEM CREMALHEIRA | 811771 | CAIXA DO MOTOR INDUSTRIAL (STRANG 2000) | 1
2001299 | CONJ. MOVIMENTADOR DZ INDUSTRIAL STRONG 1000KG 220V 50-60HZ SEM CREMALHEIRA | 811824 | MANUAL LINHA STRONG 2000 SEM LOGO EM PORTUGUÊS (CENTRAL CCMD INDUSTRIAL) | 1
2001299 | CONJ. MOVIMENTADOR DZ INDUSTRIAL STRONG 1000KG 220V 50-60HZ SEM CREMALHEIRA | 813014 | LINGUETA DO CILINDRO DA ALAVANCA DE DESTRAVAMENTO MANUAL DZ ZI | 1
2001299 | CONJ. MOVIMENTADOR DZ INDUSTRIAL STRONG 1000KG 220V 50-60HZ SEM CREMALHEIRA | 813025 | VENTOINHA DOS MOTORES | 1
2001299 | CONJ. MOVIMENTADOR DZ INDUSTRIAL STRONG 1000KG 220V 50-60HZ SEM CREMALHEIRA | 813039 | VENEZIANA DOS MOTORES | 2
2001299 | CONJ. MOVIMENTADOR DZ INDUSTRIAL STRONG 1000KG 220V 50-60HZ SEM CREMALHEIRA | 813051 | SUPORTE FIM DE CURSO BASCULANTE | 2
2001299 | CONJ. MOVIMENTADOR DZ INDUSTRIAL STRONG 1000KG 220V 50-60HZ SEM CREMALHEIRA | 813144 | SUPORTE DO IMA DE FIM DE CURSO DESLIZANTE | 2
2001299 | CONJ. MOVIMENTADOR DZ INDUSTRIAL STRONG 1000KG 220V 50-60HZ SEM CREMALHEIRA | 813153 | BASE DE ALUMÍNIO SUPERIOR MOTOR DZ INDUSTRIAL | 1
2001299 | CONJ. MOVIMENTADOR DZ INDUSTRIAL STRONG 1000KG 220V 50-60HZ SEM CREMALHEIRA | 813241 | BASE DE ALUMÍNIO INFERIOR MOTOR DZ INDUSTRIAL | 1
2001299 | CONJ. MOVIMENTADOR DZ INDUSTRIAL STRONG 1000KG 220V 50-60HZ SEM CREMALHEIRA | 813243 | ENGRENAGEM EXTERNA MOTOR INDUSTRIAL | 1
2001299 | CONJ. MOVIMENTADOR DZ INDUSTRIAL STRONG 1000KG 220V 50-60HZ SEM CREMALHEIRA | 813245 | ALAVANCA DESTRAVAMENTO DZ INDUSTRIAL | 1
2001299 | CONJ. MOVIMENTADOR DZ INDUSTRIAL STRONG 1000KG 220V 50-60HZ SEM CREMALHEIRA | 813328 | CHAVETA DO MOTOR INDUSTRIAL | 1
2001299 | CONJ. MOVIMENTADOR DZ INDUSTRIAL STRONG 1000KG 220V 50-60HZ SEM CREMALHEIRA | 813331 | SUPORTE DE INSTALAÇÃO DO IMÃ DZ | 2
2001299 | CONJ. MOVIMENTADOR DZ INDUSTRIAL STRONG 1000KG 220V 50-60HZ SEM CREMALHEIRA | 813372 | SEM FIM DO STRONG 2000 | 1
2001299 | CONJ. MOVIMENTADOR DZ INDUSTRIAL STRONG 1000KG 220V 50-60HZ SEM CREMALHEIRA | 813506 | ENGRENAGEM INTERNA 1 ENTRADA PARA MOTOR INDUSTRIAL DE NYLON | 1
2001299 | CONJ. MOVIMENTADOR DZ INDUSTRIAL STRONG 1000KG 220V 50-60HZ SEM CREMALHEIRA | 813508 | SUPORTE DO ENCODER INDUSTRIAL/DZ 300 SEM TAMPA | 1
2001299 | CONJ. MOVIMENTADOR DZ INDUSTRIAL STRONG 1000KG 220V 50-60HZ SEM CREMALHEIRA | 813509 | TAMPA DO ENCODER INDUSTRIAL/DZ 300 | 1
2001299 | CONJ. MOVIMENTADOR DZ INDUSTRIAL STRONG 1000KG 220V 50-60HZ SEM CREMALHEIRA | 911083 | PLACA REVISADA CENTRAL CCMD INDUSTRIAL | 1
2001300 | CONJ. MOVIMENTADOR DZ INDUSTRIAL STRONG 1500KG 220V 50-60HZ SEM CREMALHEIRA | 100802 | TRANSMISSOR 433MHZ REMOTE - MODELO: AGL-E2 (DIGITAL KEY 6P20 BLACK) | 2
2001300 | CONJ. MOVIMENTADOR DZ INDUSTRIAL STRONG 1500KG 220V 50-60HZ SEM CREMALHEIRA | 100817 | SENSOR REED SWITCH (MODELO FLEX-14 1315) | 2
2001300 | CONJ. MOVIMENTADOR DZ INDUSTRIAL STRONG 1500KG 220V 50-60HZ SEM CREMALHEIRA | 101309 | CAPACITOR FIXO C/DIELETRICO DE POLIPROPILENO BIORIENTADO P/MOTORES CMRW CANECA PLASTICA 30UF 250V 50 | 1
2001300 | CONJ. MOVIMENTADOR DZ INDUSTRIAL STRONG 1500KG 220V 50-60HZ SEM CREMALHEIRA | 103064 | CONECTOR FÊMEA EC601V-5.08-3P GREEN BAG/BULK (EC601V-5.08-3P) | 1
2001300 | CONJ. MOVIMENTADOR DZ INDUSTRIAL STRONG 1500KG 220V 50-60HZ SEM CREMALHEIRA | 103130 | CABO CONECTOR TERMINAL WHITE WIRE BLK-PH-3P L180 BOX (BLK-PH-3P L180) | 1
2001300 | CONJ. MOVIMENTADOR DZ INDUSTRIAL STRONG 1500KG 220V 50-60HZ SEM CREMALHEIRA | 103144 | CABO CONECTOR TERMINAL WHITE WIRE BLK-4P 1800/650 BOX (BLK-4P 1800/650) | 1
2001300 | CONJ. MOVIMENTADOR DZ INDUSTRIAL STRONG 1500KG 220V 50-60HZ SEM CREMALHEIRA | 208003 | IMÃ DE FERRITE - B40X20X10MM | 2
2001300 | CONJ. MOVIMENTADOR DZ INDUSTRIAL STRONG 1500KG 220V 50-60HZ SEM CREMALHEIRA | 208006 | ANEL ENCODER - ROUND MAGNET | 1
2001300 | CONJ. MOVIMENTADOR DZ INDUSTRIAL STRONG 1500KG 220V 50-60HZ SEM CREMALHEIRA | 401006 | PARAFUSO 4.8 X 19 PN. PH - ZI | 2
2001300 | CONJ. MOVIMENTADOR DZ INDUSTRIAL STRONG 1500KG 220V 50-60HZ SEM CREMALHEIRA | 401014 | PARAFUSO 2.9 X 6.5 A/A PAN PHS ZI | 8
2001300 | CONJ. MOVIMENTADOR DZ INDUSTRIAL STRONG 1500KG 220V 50-60HZ SEM CREMALHEIRA | 401044 | PARAFUSO A/A PAN PHS 2.9 X 9.5 | 1
2001300 | CONJ. MOVIMENTADOR DZ INDUSTRIAL STRONG 1500KG 220V 50-60HZ SEM CREMALHEIRA | 401121 | ABRAÇADEIRA UV PRETA 202X3,7 | 1
2001300 | CONJ. MOVIMENTADOR DZ INDUSTRIAL STRONG 1500KG 220V 50-60HZ SEM CREMALHEIRA | 401143 | ABRAÇADEIRA UV PRETA 100 X 2,5 | 1
2001300 | CONJ. MOVIMENTADOR DZ INDUSTRIAL STRONG 1500KG 220V 50-60HZ SEM CREMALHEIRA | 401161 | PARAFUSO PAN ZBR P/ CHAVE TORX M5 X 20MM T25 | 5
2001300 | CONJ. MOVIMENTADOR DZ INDUSTRIAL STRONG 1500KG 220V 50-60HZ SEM CREMALHEIRA | 401161 | PARAFUSO PAN ZBR P/ CHAVE TORX M5 X 20MM T25 | 4
2001300 | CONJ. MOVIMENTADOR DZ INDUSTRIAL STRONG 1500KG 220V 50-60HZ SEM CREMALHEIRA | 401169 | PF JMP PAN PHS 3,5X14MM ZI | 4
2001300 | CONJ. MOVIMENTADOR DZ INDUSTRIAL STRONG 1500KG 220V 50-60HZ SEM CREMALHEIRA | 401169 | PF JMP PAN PHS 3,5X14MM ZI | 2
2001300 | CONJ. MOVIMENTADOR DZ INDUSTRIAL STRONG 1500KG 220V 50-60HZ SEM CREMALHEIRA | 401207 | PF A/A JMC DRILL FL PHS C/ SERRILHA PTA BROCA 4,2X13MM ZI | 4
2001300 | CONJ. MOVIMENTADOR DZ INDUSTRIAL STRONG 1500KG 220V 50-60HZ SEM CREMALHEIRA | 402012 | ANEL ELÁSTICO E-20 | 1
2001300 | CONJ. MOVIMENTADOR DZ INDUSTRIAL STRONG 1500KG 220V 50-60HZ SEM CREMALHEIRA | 402015 | ANEL ELÁSTICO E12 | 4
2001300 | CONJ. MOVIMENTADOR DZ INDUSTRIAL STRONG 1500KG 220V 50-60HZ SEM CREMALHEIRA | 402023 | ANEL ELÁSTICO E-25 X 12 | 2
2001300 | CONJ. MOVIMENTADOR DZ INDUSTRIAL STRONG 1500KG 220V 50-60HZ SEM CREMALHEIRA | 402024 | CHUMBADOR CBJ C/PRISIONEIRO 3/8X110MM ZI | 4
2001300 | CONJ. MOVIMENTADOR DZ INDUSTRIAL STRONG 1500KG 220V 50-60HZ SEM CREMALHEIRA | 403050 | MOLA DE DESTRAVAMENTO MOTOR INDUSTRIAL FIO 2,40MM X 80,00MM | 1
2001300 | CONJ. MOVIMENTADOR DZ INDUSTRIAL STRONG 1500KG 220V 50-60HZ SEM CREMALHEIRA | 411067 | ROLAMENTO 6205LLUC3/2AS 25mm x 52mm x 15 | 2
2001300 | CONJ. MOVIMENTADOR DZ INDUSTRIAL STRONG 1500KG 220V 50-60HZ SEM CREMALHEIRA | 510027 | INLUB GRAX MP 2/TI | 0.034
2001300 | CONJ. MOVIMENTADOR DZ INDUSTRIAL STRONG 1500KG 220V 50-60HZ SEM CREMALHEIRA | 512025 | CONJUNTO ESTATOR E ROTOR AGL DESL P60 STRONG 1/3cv 04 42Z 220V 60HZ | 1
2001300 | CONJ. MOVIMENTADOR DZ INDUSTRIAL STRONG 1500KG 220V 50-60HZ SEM CREMALHEIRA | 701156 | EIXO DO MOTOR INDUSTRIAL - BRUTO | 1
2001300 | CONJ. MOVIMENTADOR DZ INDUSTRIAL STRONG 1500KG 220V 50-60HZ SEM CREMALHEIRA | 701159 | PINO DESTRAVAMENTO MOTOR DZ INDUSTRIAL - BRUTO | 1
2001300 | CONJ. MOVIMENTADOR DZ INDUSTRIAL STRONG 1500KG 220V 50-60HZ SEM CREMALHEIRA | 802036 | PARTE DE FECHADURAS - CILINDRO COM CHAVE PARA MOTOR - CYLINDER | 1
2001300 | CONJ. MOVIMENTADOR DZ INDUSTRIAL STRONG 1500KG 220V 50-60HZ SEM CREMALHEIRA | 804247 | BASE DA CENTRAL DESLIZANTE | 1
2001300 | CONJ. MOVIMENTADOR DZ INDUSTRIAL STRONG 1500KG 220V 50-60HZ SEM CREMALHEIRA | 804248 | TAMPA DA CENTRAL DESLIZANTE | 1
2001300 | CONJ. MOVIMENTADOR DZ INDUSTRIAL STRONG 1500KG 220V 50-60HZ SEM CREMALHEIRA | 804431 | TAMPA DO MOTOR INDUSTRIAL | 1
2001300 | CONJ. MOVIMENTADOR DZ INDUSTRIAL STRONG 1500KG 220V 50-60HZ SEM CREMALHEIRA | 804482 | SUPORTE FIM DE CURSO DESLIZANTE (LADO ESQUERDO) | 1
2001300 | CONJ. MOVIMENTADOR DZ INDUSTRIAL STRONG 1500KG 220V 50-60HZ SEM CREMALHEIRA | 804483 | SUPORTE FIM DE CURSO DESLIZANTE (LADO DIREITO) | 1
2001300 | CONJ. MOVIMENTADOR DZ INDUSTRIAL STRONG 1500KG 220V 50-60HZ SEM CREMALHEIRA | 811306 | ETIQUETA ADES. COUCHE 100MM X 80MM X 01 CAR | 1
2001300 | CONJ. MOVIMENTADOR DZ INDUSTRIAL STRONG 1500KG 220V 50-60HZ SEM CREMALHEIRA | 811311 | ETIQUETA ADES. BOPP FOSCO C/DFAM 50MM X 25MM X 02 CAR | 1
2001300 | CONJ. MOVIMENTADOR DZ INDUSTRIAL STRONG 1500KG 220V 50-60HZ SEM CREMALHEIRA | 811541 | SACO PLASTICO TRANSPARENTE 30CM X 15CM | 1
2001300 | CONJ. MOVIMENTADOR DZ INDUSTRIAL STRONG 1500KG 220V 50-60HZ SEM CREMALHEIRA | 811771 | CAIXA DO MOTOR INDUSTRIAL (STRANG 2000) | 1
2001300 | CONJ. MOVIMENTADOR DZ INDUSTRIAL STRONG 1500KG 220V 50-60HZ SEM CREMALHEIRA | 811824 | MANUAL LINHA STRONG 2000 SEM LOGO EM PORTUGUÊS (CENTRAL CCMD INDUSTRIAL) | 1
2001300 | CONJ. MOVIMENTADOR DZ INDUSTRIAL STRONG 1500KG 220V 50-60HZ SEM CREMALHEIRA | 813014 | LINGUETA DO CILINDRO DA ALAVANCA DE DESTRAVAMENTO MANUAL DZ ZI | 1
2001300 | CONJ. MOVIMENTADOR DZ INDUSTRIAL STRONG 1500KG 220V 50-60HZ SEM CREMALHEIRA | 813025 | VENTOINHA DOS MOTORES | 1
2001300 | CONJ. MOVIMENTADOR DZ INDUSTRIAL STRONG 1500KG 220V 50-60HZ SEM CREMALHEIRA | 813039 | VENEZIANA DOS MOTORES | 2
2001300 | CONJ. MOVIMENTADOR DZ INDUSTRIAL STRONG 1500KG 220V 50-60HZ SEM CREMALHEIRA | 813051 | SUPORTE FIM DE CURSO BASCULANTE | 2
2001300 | CONJ. MOVIMENTADOR DZ INDUSTRIAL STRONG 1500KG 220V 50-60HZ SEM CREMALHEIRA | 813144 | SUPORTE DO IMA DE FIM DE CURSO DESLIZANTE | 2
2001300 | CONJ. MOVIMENTADOR DZ INDUSTRIAL STRONG 1500KG 220V 50-60HZ SEM CREMALHEIRA | 813153 | BASE DE ALUMÍNIO SUPERIOR MOTOR DZ INDUSTRIAL | 1
2001300 | CONJ. MOVIMENTADOR DZ INDUSTRIAL STRONG 1500KG 220V 50-60HZ SEM CREMALHEIRA | 813241 | BASE DE ALUMÍNIO INFERIOR MOTOR DZ INDUSTRIAL | 1
2001300 | CONJ. MOVIMENTADOR DZ INDUSTRIAL STRONG 1500KG 220V 50-60HZ SEM CREMALHEIRA | 813243 | ENGRENAGEM EXTERNA MOTOR INDUSTRIAL | 1
2001300 | CONJ. MOVIMENTADOR DZ INDUSTRIAL STRONG 1500KG 220V 50-60HZ SEM CREMALHEIRA | 813245 | ALAVANCA DESTRAVAMENTO DZ INDUSTRIAL | 1
2001300 | CONJ. MOVIMENTADOR DZ INDUSTRIAL STRONG 1500KG 220V 50-60HZ SEM CREMALHEIRA | 813328 | CHAVETA DO MOTOR INDUSTRIAL | 1
2001300 | CONJ. MOVIMENTADOR DZ INDUSTRIAL STRONG 1500KG 220V 50-60HZ SEM CREMALHEIRA | 813331 | SUPORTE DE INSTALAÇÃO DO IMÃ DZ | 2
2001300 | CONJ. MOVIMENTADOR DZ INDUSTRIAL STRONG 1500KG 220V 50-60HZ SEM CREMALHEIRA | 813372 | SEM FIM DO STRONG 2000 | 1
2001300 | CONJ. MOVIMENTADOR DZ INDUSTRIAL STRONG 1500KG 220V 50-60HZ SEM CREMALHEIRA | 813506 | ENGRENAGEM INTERNA 1 ENTRADA PARA MOTOR INDUSTRIAL DE NYLON | 1
2001300 | CONJ. MOVIMENTADOR DZ INDUSTRIAL STRONG 1500KG 220V 50-60HZ SEM CREMALHEIRA | 813508 | SUPORTE DO ENCODER INDUSTRIAL/DZ 300 SEM TAMPA | 1
2001300 | CONJ. MOVIMENTADOR DZ INDUSTRIAL STRONG 1500KG 220V 50-60HZ SEM CREMALHEIRA | 813509 | TAMPA DO ENCODER INDUSTRIAL/DZ 300 | 1
2001300 | CONJ. MOVIMENTADOR DZ INDUSTRIAL STRONG 1500KG 220V 50-60HZ SEM CREMALHEIRA | 911083 | PLACA REVISADA CENTRAL CCMD INDUSTRIAL | 1
2001301 | CONJ. MOVIMENTADOR INTELIGENTE IZZY DZ INDUSTRIAL STRONG 1000KG 220V 50-60HZ SEM CREMALHEIRA | 100802 | TRANSMISSOR 433MHZ REMOTE - MODELO: AGL-E2 (DIGITAL KEY 6P20 BLACK) | 2
2001301 | CONJ. MOVIMENTADOR INTELIGENTE IZZY DZ INDUSTRIAL STRONG 1000KG 220V 50-60HZ SEM CREMALHEIRA | 100817 | SENSOR REED SWITCH (MODELO FLEX-14 1315) | 2
2001301 | CONJ. MOVIMENTADOR INTELIGENTE IZZY DZ INDUSTRIAL STRONG 1000KG 220V 50-60HZ SEM CREMALHEIRA | 101307 | CAPACITOR FIXO C/DIELETRICO DE POLIPROPILENO BIORIENTADO P/MOTORES CMRW CANECA PLASTICA 20uf 250V 50 | 1
2001301 | CONJ. MOVIMENTADOR INTELIGENTE IZZY DZ INDUSTRIAL STRONG 1000KG 220V 50-60HZ SEM CREMALHEIRA | 103064 | CONECTOR FÊMEA EC601V-5.08-3P GREEN BAG/BULK (EC601V-5.08-3P) | 1
2001301 | CONJ. MOVIMENTADOR INTELIGENTE IZZY DZ INDUSTRIAL STRONG 1000KG 220V 50-60HZ SEM CREMALHEIRA | 103130 | CABO CONECTOR TERMINAL WHITE WIRE BLK-PH-3P L180 BOX (BLK-PH-3P L180) | 1
2001301 | CONJ. MOVIMENTADOR INTELIGENTE IZZY DZ INDUSTRIAL STRONG 1000KG 220V 50-60HZ SEM CREMALHEIRA | 103144 | CABO CONECTOR TERMINAL WHITE WIRE BLK-4P 1800/650 BOX (BLK-4P 1800/650) | 1
2001301 | CONJ. MOVIMENTADOR INTELIGENTE IZZY DZ INDUSTRIAL STRONG 1000KG 220V 50-60HZ SEM CREMALHEIRA | 208003 | IMÃ DE FERRITE - B40X20X10MM | 2
2001301 | CONJ. MOVIMENTADOR INTELIGENTE IZZY DZ INDUSTRIAL STRONG 1000KG 220V 50-60HZ SEM CREMALHEIRA | 208006 | ANEL ENCODER - ROUND MAGNET | 1
2001301 | CONJ. MOVIMENTADOR INTELIGENTE IZZY DZ INDUSTRIAL STRONG 1000KG 220V 50-60HZ SEM CREMALHEIRA | 401006 | PARAFUSO 4.8 X 19 PN. PH - ZI | 2
2001301 | CONJ. MOVIMENTADOR INTELIGENTE IZZY DZ INDUSTRIAL STRONG 1000KG 220V 50-60HZ SEM CREMALHEIRA | 401014 | PARAFUSO 2.9 X 6.5 A/A PAN PHS ZI | 8
2001301 | CONJ. MOVIMENTADOR INTELIGENTE IZZY DZ INDUSTRIAL STRONG 1000KG 220V 50-60HZ SEM CREMALHEIRA | 401044 | PARAFUSO A/A PAN PHS 2.9 X 9.5 | 1
2001301 | CONJ. MOVIMENTADOR INTELIGENTE IZZY DZ INDUSTRIAL STRONG 1000KG 220V 50-60HZ SEM CREMALHEIRA | 401121 | ABRAÇADEIRA UV PRETA 202X3,7 | 1
2001301 | CONJ. MOVIMENTADOR INTELIGENTE IZZY DZ INDUSTRIAL STRONG 1000KG 220V 50-60HZ SEM CREMALHEIRA | 401143 | ABRAÇADEIRA UV PRETA 100 X 2,5 | 1
2001301 | CONJ. MOVIMENTADOR INTELIGENTE IZZY DZ INDUSTRIAL STRONG 1000KG 220V 50-60HZ SEM CREMALHEIRA | 401161 | PARAFUSO PAN ZBR P/ CHAVE TORX M5 X 20MM T25 | 5
2001301 | CONJ. MOVIMENTADOR INTELIGENTE IZZY DZ INDUSTRIAL STRONG 1000KG 220V 50-60HZ SEM CREMALHEIRA | 401169 | PF JMP PAN PHS 3,5X14MM ZI | 4
2001301 | CONJ. MOVIMENTADOR INTELIGENTE IZZY DZ INDUSTRIAL STRONG 1000KG 220V 50-60HZ SEM CREMALHEIRA | 401169 | PF JMP PAN PHS 3,5X14MM ZI | 2
2001301 | CONJ. MOVIMENTADOR INTELIGENTE IZZY DZ INDUSTRIAL STRONG 1000KG 220V 50-60HZ SEM CREMALHEIRA | 401207 | PF A/A JMC DRILL FL PHS C/ SERRILHA PTA BROCA 4,2X13MM ZI | 4
2001301 | CONJ. MOVIMENTADOR INTELIGENTE IZZY DZ INDUSTRIAL STRONG 1000KG 220V 50-60HZ SEM CREMALHEIRA | 402012 | ANEL ELÁSTICO E-20 | 1
2001301 | CONJ. MOVIMENTADOR INTELIGENTE IZZY DZ INDUSTRIAL STRONG 1000KG 220V 50-60HZ SEM CREMALHEIRA | 402015 | ANEL ELÁSTICO E12 | 4
2001301 | CONJ. MOVIMENTADOR INTELIGENTE IZZY DZ INDUSTRIAL STRONG 1000KG 220V 50-60HZ SEM CREMALHEIRA | 402023 | ANEL ELÁSTICO E-25 X 12 | 2
2001301 | CONJ. MOVIMENTADOR INTELIGENTE IZZY DZ INDUSTRIAL STRONG 1000KG 220V 50-60HZ SEM CREMALHEIRA | 402024 | CHUMBADOR CBJ C/PRISIONEIRO 3/8X110MM ZI | 4
2001301 | CONJ. MOVIMENTADOR INTELIGENTE IZZY DZ INDUSTRIAL STRONG 1000KG 220V 50-60HZ SEM CREMALHEIRA | 403050 | MOLA DE DESTRAVAMENTO MOTOR INDUSTRIAL FIO 2,40MM X 80,00MM | 1
2001301 | CONJ. MOVIMENTADOR INTELIGENTE IZZY DZ INDUSTRIAL STRONG 1000KG 220V 50-60HZ SEM CREMALHEIRA | 411067 | ROLAMENTO 6205LLUC3/2AS 25mm x 52mm x 15 | 2
2001301 | CONJ. MOVIMENTADOR INTELIGENTE IZZY DZ INDUSTRIAL STRONG 1000KG 220V 50-60HZ SEM CREMALHEIRA | 510027 | INLUB GRAX MP 2/TI | 0.034
2001301 | CONJ. MOVIMENTADOR INTELIGENTE IZZY DZ INDUSTRIAL STRONG 1000KG 220V 50-60HZ SEM CREMALHEIRA | 512029 | CONJUNTO ESTATOR E ROTOR AGL DESL P45 STRONG 1/2 cv 04 42Z 220V 50/60Hz | 1
2001301 | CONJ. MOVIMENTADOR INTELIGENTE IZZY DZ INDUSTRIAL STRONG 1000KG 220V 50-60HZ SEM CREMALHEIRA | 701156 | EIXO DO MOTOR INDUSTRIAL - BRUTO | 1
2001301 | CONJ. MOVIMENTADOR INTELIGENTE IZZY DZ INDUSTRIAL STRONG 1000KG 220V 50-60HZ SEM CREMALHEIRA | 701159 | PINO DESTRAVAMENTO MOTOR DZ INDUSTRIAL - BRUTO | 1
2001301 | CONJ. MOVIMENTADOR INTELIGENTE IZZY DZ INDUSTRIAL STRONG 1000KG 220V 50-60HZ SEM CREMALHEIRA | 802036 | PARTE DE FECHADURAS - CILINDRO COM CHAVE PARA MOTOR - CYLINDER | 1
2001301 | CONJ. MOVIMENTADOR INTELIGENTE IZZY DZ INDUSTRIAL STRONG 1000KG 220V 50-60HZ SEM CREMALHEIRA | 804247 | BASE DA CENTRAL DESLIZANTE | 1
2001301 | CONJ. MOVIMENTADOR INTELIGENTE IZZY DZ INDUSTRIAL STRONG 1000KG 220V 50-60HZ SEM CREMALHEIRA | 804248 | TAMPA DA CENTRAL DESLIZANTE | 1
2001301 | CONJ. MOVIMENTADOR INTELIGENTE IZZY DZ INDUSTRIAL STRONG 1000KG 220V 50-60HZ SEM CREMALHEIRA | 804431 | TAMPA DO MOTOR INDUSTRIAL | 1
2001301 | CONJ. MOVIMENTADOR INTELIGENTE IZZY DZ INDUSTRIAL STRONG 1000KG 220V 50-60HZ SEM CREMALHEIRA | 804482 | SUPORTE FIM DE CURSO DESLIZANTE (LADO ESQUERDO) | 1
2001301 | CONJ. MOVIMENTADOR INTELIGENTE IZZY DZ INDUSTRIAL STRONG 1000KG 220V 50-60HZ SEM CREMALHEIRA | 804483 | SUPORTE FIM DE CURSO DESLIZANTE (LADO DIREITO) | 1
2001301 | CONJ. MOVIMENTADOR INTELIGENTE IZZY DZ INDUSTRIAL STRONG 1000KG 220V 50-60HZ SEM CREMALHEIRA | 811040 | MANUAL DE INSTALAÇÃO LINHA IZZY QR CODE BILINGUE | 1
2001301 | CONJ. MOVIMENTADOR INTELIGENTE IZZY DZ INDUSTRIAL STRONG 1000KG 220V 50-60HZ SEM CREMALHEIRA | 811306 | ETIQUETA ADES. COUCHE 100MM X 80MM X 01 CAR | 1
2001301 | CONJ. MOVIMENTADOR INTELIGENTE IZZY DZ INDUSTRIAL STRONG 1000KG 220V 50-60HZ SEM CREMALHEIRA | 811311 | ETIQUETA ADES. BOPP FOSCO C/DFAM 50MM X 25MM X 02 CAR | 1
2001301 | CONJ. MOVIMENTADOR INTELIGENTE IZZY DZ INDUSTRIAL STRONG 1000KG 220V 50-60HZ SEM CREMALHEIRA | 811541 | SACO PLASTICO TRANSPARENTE 30CM X 15CM | 1
2001301 | CONJ. MOVIMENTADOR INTELIGENTE IZZY DZ INDUSTRIAL STRONG 1000KG 220V 50-60HZ SEM CREMALHEIRA | 811771 | CAIXA DO MOTOR INDUSTRIAL (STRANG 2000) | 1
2001301 | CONJ. MOVIMENTADOR INTELIGENTE IZZY DZ INDUSTRIAL STRONG 1000KG 220V 50-60HZ SEM CREMALHEIRA | 813014 | LINGUETA DO CILINDRO DA ALAVANCA DE DESTRAVAMENTO MANUAL DZ ZI | 1
2001301 | CONJ. MOVIMENTADOR INTELIGENTE IZZY DZ INDUSTRIAL STRONG 1000KG 220V 50-60HZ SEM CREMALHEIRA | 813025 | VENTOINHA DOS MOTORES | 1
2001301 | CONJ. MOVIMENTADOR INTELIGENTE IZZY DZ INDUSTRIAL STRONG 1000KG 220V 50-60HZ SEM CREMALHEIRA | 813039 | VENEZIANA DOS MOTORES | 2
2001301 | CONJ. MOVIMENTADOR INTELIGENTE IZZY DZ INDUSTRIAL STRONG 1000KG 220V 50-60HZ SEM CREMALHEIRA | 813051 | SUPORTE FIM DE CURSO BASCULANTE | 2
2001301 | CONJ. MOVIMENTADOR INTELIGENTE IZZY DZ INDUSTRIAL STRONG 1000KG 220V 50-60HZ SEM CREMALHEIRA | 813144 | SUPORTE DO IMA DE FIM DE CURSO DESLIZANTE | 2
2001301 | CONJ. MOVIMENTADOR INTELIGENTE IZZY DZ INDUSTRIAL STRONG 1000KG 220V 50-60HZ SEM CREMALHEIRA | 813153 | BASE DE ALUMÍNIO SUPERIOR MOTOR DZ INDUSTRIAL | 1
2001301 | CONJ. MOVIMENTADOR INTELIGENTE IZZY DZ INDUSTRIAL STRONG 1000KG 220V 50-60HZ SEM CREMALHEIRA | 813241 | BASE DE ALUMÍNIO INFERIOR MOTOR DZ INDUSTRIAL | 1
2001301 | CONJ. MOVIMENTADOR INTELIGENTE IZZY DZ INDUSTRIAL STRONG 1000KG 220V 50-60HZ SEM CREMALHEIRA | 813243 | ENGRENAGEM EXTERNA MOTOR INDUSTRIAL | 1
2001301 | CONJ. MOVIMENTADOR INTELIGENTE IZZY DZ INDUSTRIAL STRONG 1000KG 220V 50-60HZ SEM CREMALHEIRA | 813245 | ALAVANCA DESTRAVAMENTO DZ INDUSTRIAL | 1
2001301 | CONJ. MOVIMENTADOR INTELIGENTE IZZY DZ INDUSTRIAL STRONG 1000KG 220V 50-60HZ SEM CREMALHEIRA | 813328 | CHAVETA DO MOTOR INDUSTRIAL | 1
2001301 | CONJ. MOVIMENTADOR INTELIGENTE IZZY DZ INDUSTRIAL STRONG 1000KG 220V 50-60HZ SEM CREMALHEIRA | 813331 | SUPORTE DE INSTALAÇÃO DO IMÃ DZ | 2
2001301 | CONJ. MOVIMENTADOR INTELIGENTE IZZY DZ INDUSTRIAL STRONG 1000KG 220V 50-60HZ SEM CREMALHEIRA | 813372 | SEM FIM DO STRONG 2000 | 1
2001301 | CONJ. MOVIMENTADOR INTELIGENTE IZZY DZ INDUSTRIAL STRONG 1000KG 220V 50-60HZ SEM CREMALHEIRA | 813506 | ENGRENAGEM INTERNA 1 ENTRADA PARA MOTOR INDUSTRIAL DE NYLON | 1
2001301 | CONJ. MOVIMENTADOR INTELIGENTE IZZY DZ INDUSTRIAL STRONG 1000KG 220V 50-60HZ SEM CREMALHEIRA | 813507 | CASE DE PROTEÇÃO DO MÓDULO WIFI IZZY | 1
2001301 | CONJ. MOVIMENTADOR INTELIGENTE IZZY DZ INDUSTRIAL STRONG 1000KG 220V 50-60HZ SEM CREMALHEIRA | 813508 | SUPORTE DO ENCODER INDUSTRIAL/DZ 300 SEM TAMPA | 1
2001301 | CONJ. MOVIMENTADOR INTELIGENTE IZZY DZ INDUSTRIAL STRONG 1000KG 220V 50-60HZ SEM CREMALHEIRA | 813509 | TAMPA DO ENCODER INDUSTRIAL/DZ 300 | 1
2001301 | CONJ. MOVIMENTADOR INTELIGENTE IZZY DZ INDUSTRIAL STRONG 1000KG 220V 50-60HZ SEM CREMALHEIRA | 911079 | PLACA REVISADA DO MODULO WIFI/BLUETOOTH CENTRAL IZZY | 1
2001301 | CONJ. MOVIMENTADOR INTELIGENTE IZZY DZ INDUSTRIAL STRONG 1000KG 220V 50-60HZ SEM CREMALHEIRA | 911084 | PLACA REVISADA CENTRAL IZZY INDUSTRIAL | 1
2001303 | CONJ. MOVIMENTADOR DZ BRABUS SPEED LIGHT 220V 50-60HZ COM B. ALUMÍNIO | 100802 | TRANSMISSOR 433MHZ REMOTE - MODELO: AGL-E2 (DIGITAL KEY 6P20 BLACK) | 2
2001303 | CONJ. MOVIMENTADOR DZ BRABUS SPEED LIGHT 220V 50-60HZ COM B. ALUMÍNIO | 101307 | CAPACITOR FIXO C/DIELETRICO DE POLIPROPILENO BIORIENTADO P/MOTORES CMRW CANECA PLASTICA 20uf 250V 50 | 1
2001303 | CONJ. MOVIMENTADOR DZ BRABUS SPEED LIGHT 220V 50-60HZ COM B. ALUMÍNIO | 103064 | CONECTOR FÊMEA EC601V-5.08-3P GREEN BAG/BULK (EC601V-5.08-3P) | 1
2001303 | CONJ. MOVIMENTADOR DZ BRABUS SPEED LIGHT 220V 50-60HZ COM B. ALUMÍNIO | 208003 | IMÃ DE FERRITE - B40X20X10MM | 2
2001303 | CONJ. MOVIMENTADOR DZ BRABUS SPEED LIGHT 220V 50-60HZ COM B. ALUMÍNIO | 401007 | PARAFUSO 4.8 X 13 A/A PN. PH - ZI | 2
2001303 | CONJ. MOVIMENTADOR DZ BRABUS SPEED LIGHT 220V 50-60HZ COM B. ALUMÍNIO | 401014 | PARAFUSO 2.9 X 6.5 A/A PAN PHS ZI | 4
2001303 | CONJ. MOVIMENTADOR DZ BRABUS SPEED LIGHT 220V 50-60HZ COM B. ALUMÍNIO | 401068 | ARRUELA LISA 1/4 FE ZI | 4
2001303 | CONJ. MOVIMENTADOR DZ BRABUS SPEED LIGHT 220V 50-60HZ COM B. ALUMÍNIO | 401108 | PARAFUSO PLASTIC PAN PHS 5 X 25MM ZI | 4
2001303 | CONJ. MOVIMENTADOR DZ BRABUS SPEED LIGHT 220V 50-60HZ COM B. ALUMÍNIO | 401121 | ABRAÇADEIRA UV PRETA 202X3,7 | 1
2001303 | CONJ. MOVIMENTADOR DZ BRABUS SPEED LIGHT 220V 50-60HZ COM B. ALUMÍNIO | 401156 | PARAFUSO MAD SX 1/4 X 70MM ZI | 4
2001303 | CONJ. MOVIMENTADOR DZ BRABUS SPEED LIGHT 220V 50-60HZ COM B. ALUMÍNIO | 401162 | PARAFUSO PAN ZBR P/ CHAVE TORX M5 X 25MM T25 | 6
2001303 | CONJ. MOVIMENTADOR DZ BRABUS SPEED LIGHT 220V 50-60HZ COM B. ALUMÍNIO | 401169 | PF JMP PAN PHS 3,5X14MM ZI | 2
2001303 | CONJ. MOVIMENTADOR DZ BRABUS SPEED LIGHT 220V 50-60HZ COM B. ALUMÍNIO | 401207 | PF A/A JMC DRILL FL PHS C/ SERRILHA PTA BROCA 4,2X13MM ZI | 4
2001303 | CONJ. MOVIMENTADOR DZ BRABUS SPEED LIGHT 220V 50-60HZ COM B. ALUMÍNIO | 402012 | ANEL ELÁSTICO E-20 | 3
2001303 | CONJ. MOVIMENTADOR DZ BRABUS SPEED LIGHT 220V 50-60HZ COM B. ALUMÍNIO | 402015 | ANEL ELÁSTICO E12 | 4
2001303 | CONJ. MOVIMENTADOR DZ BRABUS SPEED LIGHT 220V 50-60HZ COM B. ALUMÍNIO | 402019 | PINO ELÁSTICO 4 X 24MM | 1
2001303 | CONJ. MOVIMENTADOR DZ BRABUS SPEED LIGHT 220V 50-60HZ COM B. ALUMÍNIO | 402028 | BUCHA PLASTICA N10 | 4
2001303 | CONJ. MOVIMENTADOR DZ BRABUS SPEED LIGHT 220V 50-60HZ COM B. ALUMÍNIO | 403032 | MOLA DE DESTRAVAMENTO DESLIZANTE | 1
2001303 | CONJ. MOVIMENTADOR DZ BRABUS SPEED LIGHT 220V 50-60HZ COM B. ALUMÍNIO | 510027 | INLUB GRAX MP 2/TI | 0.034
2001303 | CONJ. MOVIMENTADOR DZ BRABUS SPEED LIGHT 220V 50-60HZ COM B. ALUMÍNIO | 512017 | CONJUNTO ESTATOR E ROTOR AGL DESL P22 2P 220V 60HZ | 1
2001303 | CONJ. MOVIMENTADOR DZ BRABUS SPEED LIGHT 220V 50-60HZ COM B. ALUMÍNIO | 701154 | EIXO MOTOR DESLIZANTE - BRUTO | 1
2001303 | CONJ. MOVIMENTADOR DZ BRABUS SPEED LIGHT 220V 50-60HZ COM B. ALUMÍNIO | 801132 | ARGOLA DA CHAVE | 1
2001303 | CONJ. MOVIMENTADOR DZ BRABUS SPEED LIGHT 220V 50-60HZ COM B. ALUMÍNIO | 804247 | BASE DA CENTRAL DESLIZANTE | 1
2001303 | CONJ. MOVIMENTADOR DZ BRABUS SPEED LIGHT 220V 50-60HZ COM B. ALUMÍNIO | 804248 | TAMPA DA CENTRAL DESLIZANTE | 1
2001303 | CONJ. MOVIMENTADOR DZ BRABUS SPEED LIGHT 220V 50-60HZ COM B. ALUMÍNIO | 804261 | BASE SUPERIOR NYLON DO MOTOR DESLIZANTE C/ ENCODER | 1
2001303 | CONJ. MOVIMENTADOR DZ BRABUS SPEED LIGHT 220V 50-60HZ COM B. ALUMÍNIO | 811032 | MANUAL DE INSTALAÇÃO LINHA DESLIZANTE BRABUS SEM LOGO BILÍNGUE (CENTRAL FX BRABUS) | 1
2001303 | CONJ. MOVIMENTADOR DZ BRABUS SPEED LIGHT 220V 50-60HZ COM B. ALUMÍNIO | 811306 | ETIQUETA ADES. COUCHE 100MM X 80MM X 01 CAR | 1
2001303 | CONJ. MOVIMENTADOR DZ BRABUS SPEED LIGHT 220V 50-60HZ COM B. ALUMÍNIO | 811311 | ETIQUETA ADES. BOPP FOSCO C/DFAM 50MM X 25MM X 02 CAR | 1
2001303 | CONJ. MOVIMENTADOR DZ BRABUS SPEED LIGHT 220V 50-60HZ COM B. ALUMÍNIO | 811541 | SACO PLASTICO TRANSPARENTE 30CM X 15CM | 1
2001303 | CONJ. MOVIMENTADOR DZ BRABUS SPEED LIGHT 220V 50-60HZ COM B. ALUMÍNIO | 811921 | CAIXA PARDA MOTOR DESLIZANTE AGL ( MEIA ABA REFORÇADA) | 1
2001303 | CONJ. MOVIMENTADOR DZ BRABUS SPEED LIGHT 220V 50-60HZ COM B. ALUMÍNIO | 813009 | ALAVANCA PARA DESTRAVAMENTO MANUAL | 1
2001303 | CONJ. MOVIMENTADOR DZ BRABUS SPEED LIGHT 220V 50-60HZ COM B. ALUMÍNIO | 813014 | LINGUETA DO CILINDRO DA ALAVANCA DE DESTRAVAMENTO MANUAL DZ ZI | 1
2001303 | CONJ. MOVIMENTADOR DZ BRABUS SPEED LIGHT 220V 50-60HZ COM B. ALUMÍNIO | 813024 | TAMPA PROTEÇÃO DO MOTOR - PRETA | 1
2001303 | CONJ. MOVIMENTADOR DZ BRABUS SPEED LIGHT 220V 50-60HZ COM B. ALUMÍNIO | 813025 | VENTOINHA DOS MOTORES | 1
2001303 | CONJ. MOVIMENTADOR DZ BRABUS SPEED LIGHT 220V 50-60HZ COM B. ALUMÍNIO | 813037 | ENGRENAGEM EXTERNA MOTOR 17 DENTES | 1
2001303 | CONJ. MOVIMENTADOR DZ BRABUS SPEED LIGHT 220V 50-60HZ COM B. ALUMÍNIO | 813039 | VENEZIANA DOS MOTORES | 1
2001303 | CONJ. MOVIMENTADOR DZ BRABUS SPEED LIGHT 220V 50-60HZ COM B. ALUMÍNIO | 813094 | ENGRENAGEM INTERNA DE 1 ENTRADA DZ E NEWBV | 1
2001303 | CONJ. MOVIMENTADOR DZ BRABUS SPEED LIGHT 220V 50-60HZ COM B. ALUMÍNIO | 813129 | CREMALHEIRA PERFIL AÇO GOMO DE PLÁSTICO 1,5M | 2
2001303 | CONJ. MOVIMENTADOR DZ BRABUS SPEED LIGHT 220V 50-60HZ COM B. ALUMÍNIO | 813144 | SUPORTE DO IMA DE FIM DE CURSO DESLIZANTE | 2
2001303 | CONJ. MOVIMENTADOR DZ BRABUS SPEED LIGHT 220V 50-60HZ COM B. ALUMÍNIO | 813173 | ARRUELA 1,2MM EIXO DESLIZANTE | 1
2001303 | CONJ. MOVIMENTADOR DZ BRABUS SPEED LIGHT 220V 50-60HZ COM B. ALUMÍNIO | 813199 | BASE DE ALUMÍNIO MOTORES DESLIZANTES | 1
2001303 | CONJ. MOVIMENTADOR DZ BRABUS SPEED LIGHT 220V 50-60HZ COM B. ALUMÍNIO | 813235 | BUCHA DO EIXO DESLIZANTE SEXTAVADA | 2
2001303 | CONJ. MOVIMENTADOR DZ BRABUS SPEED LIGHT 220V 50-60HZ COM B. ALUMÍNIO | 813237 | PINO DESTRAVAMENTO TRINO | 1
2001303 | CONJ. MOVIMENTADOR DZ BRABUS SPEED LIGHT 220V 50-60HZ COM B. ALUMÍNIO | 813249 | CILINDRO MOTOR DESLIZANTE NYLON | 1
2001303 | CONJ. MOVIMENTADOR DZ BRABUS SPEED LIGHT 220V 50-60HZ COM B. ALUMÍNIO | 813250 | CHAVE CILINDRO MOTOR DESLIZANTE NYLON (MODELO NOVO) | 2
2001303 | CONJ. MOVIMENTADOR DZ BRABUS SPEED LIGHT 220V 50-60HZ COM B. ALUMÍNIO | 813253 | SEM FIM DE 1 ENTRADA AÇO | 1
2001303 | CONJ. MOVIMENTADOR DZ BRABUS SPEED LIGHT 220V 50-60HZ COM B. ALUMÍNIO | 813293 | MIOLO DO CILINDRO NYLON MOTOR DESLIZANTE | 1
2001303 | CONJ. MOVIMENTADOR DZ BRABUS SPEED LIGHT 220V 50-60HZ COM B. ALUMÍNIO | 813331 | SUPORTE DE INSTALAÇÃO DO IMÃ DZ | 2
2001303 | CONJ. MOVIMENTADOR DZ BRABUS SPEED LIGHT 220V 50-60HZ COM B. ALUMÍNIO | 813409 | TAMPÃO DO ENGRENAGEM EXTERNA MOTORES DZ | 1
2001303 | CONJ. MOVIMENTADOR DZ BRABUS SPEED LIGHT 220V 50-60HZ COM B. ALUMÍNIO | 813410 | BUCHA DE CENTRAGEM DO EIXO DO ROTOR DZ | 1
2001303 | CONJ. MOVIMENTADOR DZ BRABUS SPEED LIGHT 220V 50-60HZ COM B. ALUMÍNIO | 813455 | SENSOR DE FIM DE CURSO REED DESLIZANTE | 1
2001303 | CONJ. MOVIMENTADOR DZ BRABUS SPEED LIGHT 220V 50-60HZ COM B. ALUMÍNIO | 813522 | CHAVETA QUADRADA 8MMX33,4MM | 1
2001303 | CONJ. MOVIMENTADOR DZ BRABUS SPEED LIGHT 220V 50-60HZ COM B. ALUMÍNIO | 911117 | PLACA REVISADA FX BRABUS | 1
2001304 | CONJ. MOVIMENTADOR DZ BRABUS SPEED 900 220V 50-60HZ B. ALUMINIUM EX | 100802 | TRANSMISSOR 433MHZ REMOTE - MODELO: AGL-E2 (DIGITAL KEY 6P20 BLACK) | 2
2001304 | CONJ. MOVIMENTADOR DZ BRABUS SPEED 900 220V 50-60HZ B. ALUMINIUM EX | 101307 | CAPACITOR FIXO C/DIELETRICO DE POLIPROPILENO BIORIENTADO P/MOTORES CMRW CANECA PLASTICA 20uf 250V 50 | 1
2001304 | CONJ. MOVIMENTADOR DZ BRABUS SPEED 900 220V 50-60HZ B. ALUMINIUM EX | 103064 | CONECTOR FÊMEA EC601V-5.08-3P GREEN BAG/BULK (EC601V-5.08-3P) | 1
2001304 | CONJ. MOVIMENTADOR DZ BRABUS SPEED 900 220V 50-60HZ B. ALUMINIUM EX | 208003 | IMÃ DE FERRITE - B40X20X10MM | 2
2001304 | CONJ. MOVIMENTADOR DZ BRABUS SPEED 900 220V 50-60HZ B. ALUMINIUM EX | 401007 | PARAFUSO 4.8 X 13 A/A PN. PH - ZI | 2
2001304 | CONJ. MOVIMENTADOR DZ BRABUS SPEED 900 220V 50-60HZ B. ALUMINIUM EX | 401014 | PARAFUSO 2.9 X 6.5 A/A PAN PHS ZI | 4
2001304 | CONJ. MOVIMENTADOR DZ BRABUS SPEED 900 220V 50-60HZ B. ALUMINIUM EX | 401068 | ARRUELA LISA 1/4 FE ZI | 4
2001304 | CONJ. MOVIMENTADOR DZ BRABUS SPEED 900 220V 50-60HZ B. ALUMINIUM EX | 401108 | PARAFUSO PLASTIC PAN PHS 5 X 25MM ZI | 4
2001304 | CONJ. MOVIMENTADOR DZ BRABUS SPEED 900 220V 50-60HZ B. ALUMINIUM EX | 401121 | ABRAÇADEIRA UV PRETA 202X3,7 | 1
2001304 | CONJ. MOVIMENTADOR DZ BRABUS SPEED 900 220V 50-60HZ B. ALUMINIUM EX | 401143 | ABRAÇADEIRA UV PRETA 100 X 2,5 | 1
2001304 | CONJ. MOVIMENTADOR DZ BRABUS SPEED 900 220V 50-60HZ B. ALUMINIUM EX | 401156 | PARAFUSO MAD SX 1/4 X 70MM ZI | 4
2001304 | CONJ. MOVIMENTADOR DZ BRABUS SPEED 900 220V 50-60HZ B. ALUMINIUM EX | 401162 | PARAFUSO PAN ZBR P/ CHAVE TORX M5 X 25MM T25 | 6
2001304 | CONJ. MOVIMENTADOR DZ BRABUS SPEED 900 220V 50-60HZ B. ALUMINIUM EX | 401169 | PF JMP PAN PHS 3,5X14MM ZI | 2
2001304 | CONJ. MOVIMENTADOR DZ BRABUS SPEED 900 220V 50-60HZ B. ALUMINIUM EX | 401207 | PF A/A JMC DRILL FL PHS C/ SERRILHA PTA BROCA 4,2X13MM ZI | 4
2001304 | CONJ. MOVIMENTADOR DZ BRABUS SPEED 900 220V 50-60HZ B. ALUMINIUM EX | 402012 | ANEL ELÁSTICO E-20 | 3
2001304 | CONJ. MOVIMENTADOR DZ BRABUS SPEED 900 220V 50-60HZ B. ALUMINIUM EX | 402015 | ANEL ELÁSTICO E12 | 4
2001304 | CONJ. MOVIMENTADOR DZ BRABUS SPEED 900 220V 50-60HZ B. ALUMINIUM EX | 402019 | PINO ELÁSTICO 4 X 24MM | 1
2001304 | CONJ. MOVIMENTADOR DZ BRABUS SPEED 900 220V 50-60HZ B. ALUMINIUM EX | 402028 | BUCHA PLASTICA N10 | 4
2001304 | CONJ. MOVIMENTADOR DZ BRABUS SPEED 900 220V 50-60HZ B. ALUMINIUM EX | 403032 | MOLA DE DESTRAVAMENTO DESLIZANTE | 1
2001304 | CONJ. MOVIMENTADOR DZ BRABUS SPEED 900 220V 50-60HZ B. ALUMINIUM EX | 510027 | INLUB GRAX MP 2/TI | 0.034
2001304 | CONJ. MOVIMENTADOR DZ BRABUS SPEED 900 220V 50-60HZ B. ALUMINIUM EX | 512021 | CONJUNTO ESTATOR E ROTOR AGL DESL P39 2P 220V 60HZ | 1
2001304 | CONJ. MOVIMENTADOR DZ BRABUS SPEED 900 220V 50-60HZ B. ALUMINIUM EX | 701154 | EIXO MOTOR DESLIZANTE - BRUTO | 1
2001304 | CONJ. MOVIMENTADOR DZ BRABUS SPEED 900 220V 50-60HZ B. ALUMINIUM EX | 802036 | PARTE DE FECHADURAS - CILINDRO COM CHAVE PARA MOTOR - CYLINDER | 1
2001304 | CONJ. MOVIMENTADOR DZ BRABUS SPEED 900 220V 50-60HZ B. ALUMINIUM EX | 804247 | BASE DA CENTRAL DESLIZANTE | 1
2001304 | CONJ. MOVIMENTADOR DZ BRABUS SPEED 900 220V 50-60HZ B. ALUMINIUM EX | 804248 | TAMPA DA CENTRAL DESLIZANTE | 1
2001304 | CONJ. MOVIMENTADOR DZ BRABUS SPEED 900 220V 50-60HZ B. ALUMINIUM EX | 804261 | BASE SUPERIOR NYLON DO MOTOR DESLIZANTE C/ ENCODER | 1
2001304 | CONJ. MOVIMENTADOR DZ BRABUS SPEED 900 220V 50-60HZ B. ALUMINIUM EX | 811032 | MANUAL DE INSTALAÇÃO LINHA DESLIZANTE BRABUS SEM LOGO BILÍNGUE (CENTRAL FX BRABUS) | 1
2001304 | CONJ. MOVIMENTADOR DZ BRABUS SPEED 900 220V 50-60HZ B. ALUMINIUM EX | 811306 | ETIQUETA ADES. COUCHE 100MM X 80MM X 01 CAR | 1
2001304 | CONJ. MOVIMENTADOR DZ BRABUS SPEED 900 220V 50-60HZ B. ALUMINIUM EX | 811311 | ETIQUETA ADES. BOPP FOSCO C/DFAM 50MM X 25MM X 02 CAR | 1
2001304 | CONJ. MOVIMENTADOR DZ BRABUS SPEED 900 220V 50-60HZ B. ALUMINIUM EX | 811541 | SACO PLASTICO TRANSPARENTE 30CM X 15CM | 1
2001304 | CONJ. MOVIMENTADOR DZ BRABUS SPEED 900 220V 50-60HZ B. ALUMINIUM EX | 811818 | TERMO DE GARANTIA ESPANHOL | 1
2001304 | CONJ. MOVIMENTADOR DZ BRABUS SPEED 900 220V 50-60HZ B. ALUMINIUM EX | 811921 | CAIXA PARDA MOTOR DESLIZANTE AGL ( MEIA ABA REFORÇADA) | 1
2001304 | CONJ. MOVIMENTADOR DZ BRABUS SPEED 900 220V 50-60HZ B. ALUMINIUM EX | 813009 | ALAVANCA PARA DESTRAVAMENTO MANUAL | 1
2001304 | CONJ. MOVIMENTADOR DZ BRABUS SPEED 900 220V 50-60HZ B. ALUMINIUM EX | 813014 | LINGUETA DO CILINDRO DA ALAVANCA DE DESTRAVAMENTO MANUAL DZ ZI | 1
2001304 | CONJ. MOVIMENTADOR DZ BRABUS SPEED 900 220V 50-60HZ B. ALUMINIUM EX | 813024 | TAMPA PROTEÇÃO DO MOTOR - PRETA | 1
2001304 | CONJ. MOVIMENTADOR DZ BRABUS SPEED 900 220V 50-60HZ B. ALUMINIUM EX | 813025 | VENTOINHA DOS MOTORES | 1
2001304 | CONJ. MOVIMENTADOR DZ BRABUS SPEED 900 220V 50-60HZ B. ALUMINIUM EX | 813037 | ENGRENAGEM EXTERNA MOTOR 17 DENTES | 1
2001304 | CONJ. MOVIMENTADOR DZ BRABUS SPEED 900 220V 50-60HZ B. ALUMINIUM EX | 813039 | VENEZIANA DOS MOTORES | 1
2001304 | CONJ. MOVIMENTADOR DZ BRABUS SPEED 900 220V 50-60HZ B. ALUMINIUM EX | 813094 | ENGRENAGEM INTERNA DE 1 ENTRADA DZ E NEWBV | 1
2001304 | CONJ. MOVIMENTADOR DZ BRABUS SPEED 900 220V 50-60HZ B. ALUMINIUM EX | 813101 | CREMALHEIRA PERFIL AÇO GOMO DE ALUMÍNIO 1,5M | 2
2001304 | CONJ. MOVIMENTADOR DZ BRABUS SPEED 900 220V 50-60HZ B. ALUMINIUM EX | 813144 | SUPORTE DO IMA DE FIM DE CURSO DESLIZANTE | 2
2001304 | CONJ. MOVIMENTADOR DZ BRABUS SPEED 900 220V 50-60HZ B. ALUMINIUM EX | 813173 | ARRUELA 1,2MM EIXO DESLIZANTE | 1
2001304 | CONJ. MOVIMENTADOR DZ BRABUS SPEED 900 220V 50-60HZ B. ALUMINIUM EX | 813199 | BASE DE ALUMÍNIO MOTORES DESLIZANTES | 1
2001304 | CONJ. MOVIMENTADOR DZ BRABUS SPEED 900 220V 50-60HZ B. ALUMINIUM EX | 813235 | BUCHA DO EIXO DESLIZANTE SEXTAVADA | 2
2001304 | CONJ. MOVIMENTADOR DZ BRABUS SPEED 900 220V 50-60HZ B. ALUMINIUM EX | 813237 | PINO DESTRAVAMENTO TRINO | 1
2001304 | CONJ. MOVIMENTADOR DZ BRABUS SPEED 900 220V 50-60HZ B. ALUMINIUM EX | 813253 | SEM FIM DE 1 ENTRADA AÇO | 1
2001304 | CONJ. MOVIMENTADOR DZ BRABUS SPEED 900 220V 50-60HZ B. ALUMINIUM EX | 813331 | SUPORTE DE INSTALAÇÃO DO IMÃ DZ | 2
2001304 | CONJ. MOVIMENTADOR DZ BRABUS SPEED 900 220V 50-60HZ B. ALUMINIUM EX | 813409 | TAMPÃO DO ENGRENAGEM EXTERNA MOTORES DZ | 1
2001304 | CONJ. MOVIMENTADOR DZ BRABUS SPEED 900 220V 50-60HZ B. ALUMINIUM EX | 813410 | BUCHA DE CENTRAGEM DO EIXO DO ROTOR DZ | 1
2001304 | CONJ. MOVIMENTADOR DZ BRABUS SPEED 900 220V 50-60HZ B. ALUMINIUM EX | 813455 | SENSOR DE FIM DE CURSO REED DESLIZANTE | 1
2001304 | CONJ. MOVIMENTADOR DZ BRABUS SPEED 900 220V 50-60HZ B. ALUMINIUM EX | 813522 | CHAVETA QUADRADA 8MMX33,4MM | 1
2001304 | CONJ. MOVIMENTADOR DZ BRABUS SPEED 900 220V 50-60HZ B. ALUMINIUM EX | 911117 | PLACA REVISADA FX BRABUS | 1
2001308 | CONJ. MOVIMENTADOR DZ BRABUS SPEED 500 B. ALUMINIUM 220V 50-60HZ BBS EX | 100802 | TRANSMISSOR 433MHZ REMOTE - MODELO: AGL-E2 (DIGITAL KEY 6P20 BLACK) | 2
2001308 | CONJ. MOVIMENTADOR DZ BRABUS SPEED 500 B. ALUMINIUM 220V 50-60HZ BBS EX | 101307 | CAPACITOR FIXO C/DIELETRICO DE POLIPROPILENO BIORIENTADO P/MOTORES CMRW CANECA PLASTICA 20uf 250V 50 | 1
2001308 | CONJ. MOVIMENTADOR DZ BRABUS SPEED 500 B. ALUMINIUM 220V 50-60HZ BBS EX | 103064 | CONECTOR FÊMEA EC601V-5.08-3P GREEN BAG/BULK (EC601V-5.08-3P) | 1
2001308 | CONJ. MOVIMENTADOR DZ BRABUS SPEED 500 B. ALUMINIUM 220V 50-60HZ BBS EX | 208003 | IMÃ DE FERRITE - B40X20X10MM | 2
2001308 | CONJ. MOVIMENTADOR DZ BRABUS SPEED 500 B. ALUMINIUM 220V 50-60HZ BBS EX | 401007 | PARAFUSO 4.8 X 13 A/A PN. PH - ZI | 2
2001308 | CONJ. MOVIMENTADOR DZ BRABUS SPEED 500 B. ALUMINIUM 220V 50-60HZ BBS EX | 401014 | PARAFUSO 2.9 X 6.5 A/A PAN PHS ZI | 4
2001308 | CONJ. MOVIMENTADOR DZ BRABUS SPEED 500 B. ALUMINIUM 220V 50-60HZ BBS EX | 401068 | ARRUELA LISA 1/4 FE ZI | 4
2001308 | CONJ. MOVIMENTADOR DZ BRABUS SPEED 500 B. ALUMINIUM 220V 50-60HZ BBS EX | 401108 | PARAFUSO PLASTIC PAN PHS 5 X 25MM ZI | 4
2001308 | CONJ. MOVIMENTADOR DZ BRABUS SPEED 500 B. ALUMINIUM 220V 50-60HZ BBS EX | 401121 | ABRAÇADEIRA UV PRETA 202X3,7 | 1
2001308 | CONJ. MOVIMENTADOR DZ BRABUS SPEED 500 B. ALUMINIUM 220V 50-60HZ BBS EX | 401143 | ABRAÇADEIRA UV PRETA 100 X 2,5 | 1
2001308 | CONJ. MOVIMENTADOR DZ BRABUS SPEED 500 B. ALUMINIUM 220V 50-60HZ BBS EX | 401156 | PARAFUSO MAD SX 1/4 X 70MM ZI | 4
2001308 | CONJ. MOVIMENTADOR DZ BRABUS SPEED 500 B. ALUMINIUM 220V 50-60HZ BBS EX | 401162 | PARAFUSO PAN ZBR P/ CHAVE TORX M5 X 25MM T25 | 6
2001308 | CONJ. MOVIMENTADOR DZ BRABUS SPEED 500 B. ALUMINIUM 220V 50-60HZ BBS EX | 401169 | PF JMP PAN PHS 3,5X14MM ZI | 2
2001308 | CONJ. MOVIMENTADOR DZ BRABUS SPEED 500 B. ALUMINIUM 220V 50-60HZ BBS EX | 401207 | PF A/A JMC DRILL FL PHS C/ SERRILHA PTA BROCA 4,2X13MM ZI | 4
2001308 | CONJ. MOVIMENTADOR DZ BRABUS SPEED 500 B. ALUMINIUM 220V 50-60HZ BBS EX | 402012 | ANEL ELÁSTICO E-20 | 3
2001308 | CONJ. MOVIMENTADOR DZ BRABUS SPEED 500 B. ALUMINIUM 220V 50-60HZ BBS EX | 402015 | ANEL ELÁSTICO E12 | 4
2001308 | CONJ. MOVIMENTADOR DZ BRABUS SPEED 500 B. ALUMINIUM 220V 50-60HZ BBS EX | 402019 | PINO ELÁSTICO 4 X 24MM | 1
2001308 | CONJ. MOVIMENTADOR DZ BRABUS SPEED 500 B. ALUMINIUM 220V 50-60HZ BBS EX | 402028 | BUCHA PLASTICA N10 | 4
2001308 | CONJ. MOVIMENTADOR DZ BRABUS SPEED 500 B. ALUMINIUM 220V 50-60HZ BBS EX | 403032 | MOLA DE DESTRAVAMENTO DESLIZANTE | 1
2001308 | CONJ. MOVIMENTADOR DZ BRABUS SPEED 500 B. ALUMINIUM 220V 50-60HZ BBS EX | 510027 | INLUB GRAX MP 2/TI | 0.034
2001308 | CONJ. MOVIMENTADOR DZ BRABUS SPEED 500 B. ALUMINIUM 220V 50-60HZ BBS EX | 512014 | CONJUNTO ESTATOR E ROTOR AGL DESL P28 2P 220V 60HZ | 1
2001308 | CONJ. MOVIMENTADOR DZ BRABUS SPEED 500 B. ALUMINIUM 220V 50-60HZ BBS EX | 701154 | EIXO MOTOR DESLIZANTE - BRUTO | 1
2001308 | CONJ. MOVIMENTADOR DZ BRABUS SPEED 500 B. ALUMINIUM 220V 50-60HZ BBS EX | 802036 | PARTE DE FECHADURAS - CILINDRO COM CHAVE PARA MOTOR - CYLINDER | 1
2001308 | CONJ. MOVIMENTADOR DZ BRABUS SPEED 500 B. ALUMINIUM 220V 50-60HZ BBS EX | 804247 | BASE DA CENTRAL DESLIZANTE | 1
2001308 | CONJ. MOVIMENTADOR DZ BRABUS SPEED 500 B. ALUMINIUM 220V 50-60HZ BBS EX | 804248 | TAMPA DA CENTRAL DESLIZANTE | 1
2001308 | CONJ. MOVIMENTADOR DZ BRABUS SPEED 500 B. ALUMINIUM 220V 50-60HZ BBS EX | 804261 | BASE SUPERIOR NYLON DO MOTOR DESLIZANTE C/ ENCODER | 1
2001308 | CONJ. MOVIMENTADOR DZ BRABUS SPEED 500 B. ALUMINIUM 220V 50-60HZ BBS EX | 811032 | MANUAL DE INSTALAÇÃO LINHA DESLIZANTE BRABUS SEM LOGO BILÍNGUE (CENTRAL FX BRABUS) | 1
2001308 | CONJ. MOVIMENTADOR DZ BRABUS SPEED 500 B. ALUMINIUM 220V 50-60HZ BBS EX | 811306 | ETIQUETA ADES. COUCHE 100MM X 80MM X 01 CAR | 1
2001308 | CONJ. MOVIMENTADOR DZ BRABUS SPEED 500 B. ALUMINIUM 220V 50-60HZ BBS EX | 811311 | ETIQUETA ADES. BOPP FOSCO C/DFAM 50MM X 25MM X 02 CAR | 1
2001308 | CONJ. MOVIMENTADOR DZ BRABUS SPEED 500 B. ALUMINIUM 220V 50-60HZ BBS EX | 811541 | SACO PLASTICO TRANSPARENTE 30CM X 15CM | 1
2001308 | CONJ. MOVIMENTADOR DZ BRABUS SPEED 500 B. ALUMINIUM 220V 50-60HZ BBS EX | 811818 | TERMO DE GARANTIA ESPANHOL | 1
2001308 | CONJ. MOVIMENTADOR DZ BRABUS SPEED 500 B. ALUMINIUM 220V 50-60HZ BBS EX | 811921 | CAIXA PARDA MOTOR DESLIZANTE AGL ( MEIA ABA REFORÇADA) | 1
2001308 | CONJ. MOVIMENTADOR DZ BRABUS SPEED 500 B. ALUMINIUM 220V 50-60HZ BBS EX | 813009 | ALAVANCA PARA DESTRAVAMENTO MANUAL | 1
2001308 | CONJ. MOVIMENTADOR DZ BRABUS SPEED 500 B. ALUMINIUM 220V 50-60HZ BBS EX | 813014 | LINGUETA DO CILINDRO DA ALAVANCA DE DESTRAVAMENTO MANUAL DZ ZI | 1
2001308 | CONJ. MOVIMENTADOR DZ BRABUS SPEED 500 B. ALUMINIUM 220V 50-60HZ BBS EX | 813024 | TAMPA PROTEÇÃO DO MOTOR - PRETA | 1
2001308 | CONJ. MOVIMENTADOR DZ BRABUS SPEED 500 B. ALUMINIUM 220V 50-60HZ BBS EX | 813025 | VENTOINHA DOS MOTORES | 1
2001308 | CONJ. MOVIMENTADOR DZ BRABUS SPEED 500 B. ALUMINIUM 220V 50-60HZ BBS EX | 813037 | ENGRENAGEM EXTERNA MOTOR 17 DENTES | 1
2001308 | CONJ. MOVIMENTADOR DZ BRABUS SPEED 500 B. ALUMINIUM 220V 50-60HZ BBS EX | 813039 | VENEZIANA DOS MOTORES | 1
2001308 | CONJ. MOVIMENTADOR DZ BRABUS SPEED 500 B. ALUMINIUM 220V 50-60HZ BBS EX | 813083 | CREMALHEIRA PERFIL AÇO GOMO DE ALUMÍNIO 1,0M | 3
2001308 | CONJ. MOVIMENTADOR DZ BRABUS SPEED 500 B. ALUMINIUM 220V 50-60HZ BBS EX | 813094 | ENGRENAGEM INTERNA DE 1 ENTRADA DZ E NEWBV | 1
2001308 | CONJ. MOVIMENTADOR DZ BRABUS SPEED 500 B. ALUMINIUM 220V 50-60HZ BBS EX | 813144 | SUPORTE DO IMA DE FIM DE CURSO DESLIZANTE | 2
2001308 | CONJ. MOVIMENTADOR DZ BRABUS SPEED 500 B. ALUMINIUM 220V 50-60HZ BBS EX | 813173 | ARRUELA 1,2MM EIXO DESLIZANTE | 1
2001308 | CONJ. MOVIMENTADOR DZ BRABUS SPEED 500 B. ALUMINIUM 220V 50-60HZ BBS EX | 813199 | BASE DE ALUMÍNIO MOTORES DESLIZANTES | 1
2001308 | CONJ. MOVIMENTADOR DZ BRABUS SPEED 500 B. ALUMINIUM 220V 50-60HZ BBS EX | 813235 | BUCHA DO EIXO DESLIZANTE SEXTAVADA | 2
2001308 | CONJ. MOVIMENTADOR DZ BRABUS SPEED 500 B. ALUMINIUM 220V 50-60HZ BBS EX | 813237 | PINO DESTRAVAMENTO TRINO | 1
2001308 | CONJ. MOVIMENTADOR DZ BRABUS SPEED 500 B. ALUMINIUM 220V 50-60HZ BBS EX | 813253 | SEM FIM DE 1 ENTRADA AÇO | 1
2001308 | CONJ. MOVIMENTADOR DZ BRABUS SPEED 500 B. ALUMINIUM 220V 50-60HZ BBS EX | 813331 | SUPORTE DE INSTALAÇÃO DO IMÃ DZ | 2
2001308 | CONJ. MOVIMENTADOR DZ BRABUS SPEED 500 B. ALUMINIUM 220V 50-60HZ BBS EX | 813409 | TAMPÃO DO ENGRENAGEM EXTERNA MOTORES DZ | 1
2001308 | CONJ. MOVIMENTADOR DZ BRABUS SPEED 500 B. ALUMINIUM 220V 50-60HZ BBS EX | 813410 | BUCHA DE CENTRAGEM DO EIXO DO ROTOR DZ | 1
2001308 | CONJ. MOVIMENTADOR DZ BRABUS SPEED 500 B. ALUMINIUM 220V 50-60HZ BBS EX | 813455 | SENSOR DE FIM DE CURSO REED DESLIZANTE | 1
2001308 | CONJ. MOVIMENTADOR DZ BRABUS SPEED 500 B. ALUMINIUM 220V 50-60HZ BBS EX | 813522 | CHAVETA QUADRADA 8MMX33,4MM | 1
2001308 | CONJ. MOVIMENTADOR DZ BRABUS SPEED 500 B. ALUMINIUM 220V 50-60HZ BBS EX | 911117 | PLACA REVISADA FX BRABUS | 1
2001309 | CONJ. MOVIMENTADOR DZ INDUSTRIAL STRONG 1000KG 220V 50-60HZ SEM CREMALHEIRA EX | 100802 | TRANSMISSOR 433MHZ REMOTE - MODELO: AGL-E2 (DIGITAL KEY 6P20 BLACK) | 2
2001309 | CONJ. MOVIMENTADOR DZ INDUSTRIAL STRONG 1000KG 220V 50-60HZ SEM CREMALHEIRA EX | 100817 | SENSOR REED SWITCH (MODELO FLEX-14 1315) | 2
2001309 | CONJ. MOVIMENTADOR DZ INDUSTRIAL STRONG 1000KG 220V 50-60HZ SEM CREMALHEIRA EX | 101307 | CAPACITOR FIXO C/DIELETRICO DE POLIPROPILENO BIORIENTADO P/MOTORES CMRW CANECA PLASTICA 20uf 250V 50 | 1
2001309 | CONJ. MOVIMENTADOR DZ INDUSTRIAL STRONG 1000KG 220V 50-60HZ SEM CREMALHEIRA EX | 103064 | CONECTOR FÊMEA EC601V-5.08-3P GREEN BAG/BULK (EC601V-5.08-3P) | 1
2001309 | CONJ. MOVIMENTADOR DZ INDUSTRIAL STRONG 1000KG 220V 50-60HZ SEM CREMALHEIRA EX | 103130 | CABO CONECTOR TERMINAL WHITE WIRE BLK-PH-3P L180 BOX (BLK-PH-3P L180) | 1
2001309 | CONJ. MOVIMENTADOR DZ INDUSTRIAL STRONG 1000KG 220V 50-60HZ SEM CREMALHEIRA EX | 103144 | CABO CONECTOR TERMINAL WHITE WIRE BLK-4P 1800/650 BOX (BLK-4P 1800/650) | 1
2001309 | CONJ. MOVIMENTADOR DZ INDUSTRIAL STRONG 1000KG 220V 50-60HZ SEM CREMALHEIRA EX | 208003 | IMÃ DE FERRITE - B40X20X10MM | 2
2001309 | CONJ. MOVIMENTADOR DZ INDUSTRIAL STRONG 1000KG 220V 50-60HZ SEM CREMALHEIRA EX | 208006 | ANEL ENCODER - ROUND MAGNET | 1
2001309 | CONJ. MOVIMENTADOR DZ INDUSTRIAL STRONG 1000KG 220V 50-60HZ SEM CREMALHEIRA EX | 401006 | PARAFUSO 4.8 X 19 PN. PH - ZI | 2
2001309 | CONJ. MOVIMENTADOR DZ INDUSTRIAL STRONG 1000KG 220V 50-60HZ SEM CREMALHEIRA EX | 401014 | PARAFUSO 2.9 X 6.5 A/A PAN PHS ZI | 8
2001309 | CONJ. MOVIMENTADOR DZ INDUSTRIAL STRONG 1000KG 220V 50-60HZ SEM CREMALHEIRA EX | 401044 | PARAFUSO A/A PAN PHS 2.9 X 9.5 | 1
2001309 | CONJ. MOVIMENTADOR DZ INDUSTRIAL STRONG 1000KG 220V 50-60HZ SEM CREMALHEIRA EX | 401121 | ABRAÇADEIRA UV PRETA 202X3,7 | 1
2001309 | CONJ. MOVIMENTADOR DZ INDUSTRIAL STRONG 1000KG 220V 50-60HZ SEM CREMALHEIRA EX | 401143 | ABRAÇADEIRA UV PRETA 100 X 2,5 | 1
2001309 | CONJ. MOVIMENTADOR DZ INDUSTRIAL STRONG 1000KG 220V 50-60HZ SEM CREMALHEIRA EX | 401161 | PARAFUSO PAN ZBR P/ CHAVE TORX M5 X 20MM T25 | 5
2001309 | CONJ. MOVIMENTADOR DZ INDUSTRIAL STRONG 1000KG 220V 50-60HZ SEM CREMALHEIRA EX | 401161 | PARAFUSO PAN ZBR P/ CHAVE TORX M5 X 20MM T25 | 4
2001309 | CONJ. MOVIMENTADOR DZ INDUSTRIAL STRONG 1000KG 220V 50-60HZ SEM CREMALHEIRA EX | 401169 | PF JMP PAN PHS 3,5X14MM ZI | 4
2001309 | CONJ. MOVIMENTADOR DZ INDUSTRIAL STRONG 1000KG 220V 50-60HZ SEM CREMALHEIRA EX | 401169 | PF JMP PAN PHS 3,5X14MM ZI | 2
2001309 | CONJ. MOVIMENTADOR DZ INDUSTRIAL STRONG 1000KG 220V 50-60HZ SEM CREMALHEIRA EX | 401207 | PF A/A JMC DRILL FL PHS C/ SERRILHA PTA BROCA 4,2X13MM ZI | 4
2001309 | CONJ. MOVIMENTADOR DZ INDUSTRIAL STRONG 1000KG 220V 50-60HZ SEM CREMALHEIRA EX | 402012 | ANEL ELÁSTICO E-20 | 1
2001309 | CONJ. MOVIMENTADOR DZ INDUSTRIAL STRONG 1000KG 220V 50-60HZ SEM CREMALHEIRA EX | 402015 | ANEL ELÁSTICO E12 | 4
2001309 | CONJ. MOVIMENTADOR DZ INDUSTRIAL STRONG 1000KG 220V 50-60HZ SEM CREMALHEIRA EX | 402023 | ANEL ELÁSTICO E-25 X 12 | 2
2001309 | CONJ. MOVIMENTADOR DZ INDUSTRIAL STRONG 1000KG 220V 50-60HZ SEM CREMALHEIRA EX | 402024 | CHUMBADOR CBJ C/PRISIONEIRO 3/8X110MM ZI | 4
2001309 | CONJ. MOVIMENTADOR DZ INDUSTRIAL STRONG 1000KG 220V 50-60HZ SEM CREMALHEIRA EX | 403050 | MOLA DE DESTRAVAMENTO MOTOR INDUSTRIAL FIO 2,40MM X 80,00MM | 1
2001309 | CONJ. MOVIMENTADOR DZ INDUSTRIAL STRONG 1000KG 220V 50-60HZ SEM CREMALHEIRA EX | 411067 | ROLAMENTO 6205LLUC3/2AS 25mm x 52mm x 15 | 2
2001309 | CONJ. MOVIMENTADOR DZ INDUSTRIAL STRONG 1000KG 220V 50-60HZ SEM CREMALHEIRA EX | 510027 | INLUB GRAX MP 2/TI | 0.034
2001309 | CONJ. MOVIMENTADOR DZ INDUSTRIAL STRONG 1000KG 220V 50-60HZ SEM CREMALHEIRA EX | 512029 | CONJUNTO ESTATOR E ROTOR AGL DESL P45 STRONG 1/2 CV 04 42Z 220V 50/60HZ | 1
2001309 | CONJ. MOVIMENTADOR DZ INDUSTRIAL STRONG 1000KG 220V 50-60HZ SEM CREMALHEIRA EX | 701156 | EIXO DO MOTOR INDUSTRIAL - BRUTO | 1
2001309 | CONJ. MOVIMENTADOR DZ INDUSTRIAL STRONG 1000KG 220V 50-60HZ SEM CREMALHEIRA EX | 701159 | PINO DESTRAVAMENTO MOTOR DZ INDUSTRIAL - BRUTO | 1
2001309 | CONJ. MOVIMENTADOR DZ INDUSTRIAL STRONG 1000KG 220V 50-60HZ SEM CREMALHEIRA EX | 802036 | PARTE DE FECHADURAS - CILINDRO COM CHAVE PARA MOTOR - CYLINDER | 1
2001309 | CONJ. MOVIMENTADOR DZ INDUSTRIAL STRONG 1000KG 220V 50-60HZ SEM CREMALHEIRA EX | 804247 | BASE DA CENTRAL DESLIZANTE | 1
2001309 | CONJ. MOVIMENTADOR DZ INDUSTRIAL STRONG 1000KG 220V 50-60HZ SEM CREMALHEIRA EX | 804248 | TAMPA DA CENTRAL DESLIZANTE | 1
2001309 | CONJ. MOVIMENTADOR DZ INDUSTRIAL STRONG 1000KG 220V 50-60HZ SEM CREMALHEIRA EX | 804431 | TAMPA DO MOTOR INDUSTRIAL | 1
2001309 | CONJ. MOVIMENTADOR DZ INDUSTRIAL STRONG 1000KG 220V 50-60HZ SEM CREMALHEIRA EX | 804482 | SUPORTE FIM DE CURSO DESLIZANTE (LADO ESQUERDO) | 1
2001309 | CONJ. MOVIMENTADOR DZ INDUSTRIAL STRONG 1000KG 220V 50-60HZ SEM CREMALHEIRA EX | 804483 | SUPORTE FIM DE CURSO DESLIZANTE (LADO DIREITO) | 1
2001309 | CONJ. MOVIMENTADOR DZ INDUSTRIAL STRONG 1000KG 220V 50-60HZ SEM CREMALHEIRA EX | 811306 | ETIQUETA ADES. COUCHE 100MM X 80MM X 01 CAR | 1
2001309 | CONJ. MOVIMENTADOR DZ INDUSTRIAL STRONG 1000KG 220V 50-60HZ SEM CREMALHEIRA EX | 811311 | ETIQUETA ADES. BOPP FOSCO C/DFAM 50MM X 25MM X 02 CAR | 1
2001309 | CONJ. MOVIMENTADOR DZ INDUSTRIAL STRONG 1000KG 220V 50-60HZ SEM CREMALHEIRA EX | 811541 | SACO PLASTICO TRANSPARENTE 30CM X 15CM | 1
2001309 | CONJ. MOVIMENTADOR DZ INDUSTRIAL STRONG 1000KG 220V 50-60HZ SEM CREMALHEIRA EX | 811771 | CAIXA DO MOTOR INDUSTRIAL (STRANG 2000) | 1
2001309 | CONJ. MOVIMENTADOR DZ INDUSTRIAL STRONG 1000KG 220V 50-60HZ SEM CREMALHEIRA EX | 811818 | TERMO DE GARANTIA ESPANHOL | 1
2001309 | CONJ. MOVIMENTADOR DZ INDUSTRIAL STRONG 1000KG 220V 50-60HZ SEM CREMALHEIRA EX | 813014 | LINGUETA DO CILINDRO DA ALAVANCA DE DESTRAVAMENTO MANUAL DZ ZI | 1
2001309 | CONJ. MOVIMENTADOR DZ INDUSTRIAL STRONG 1000KG 220V 50-60HZ SEM CREMALHEIRA EX | 813025 | VENTOINHA DOS MOTORES | 1
2001309 | CONJ. MOVIMENTADOR DZ INDUSTRIAL STRONG 1000KG 220V 50-60HZ SEM CREMALHEIRA EX | 813039 | VENEZIANA DOS MOTORES | 2
2001309 | CONJ. MOVIMENTADOR DZ INDUSTRIAL STRONG 1000KG 220V 50-60HZ SEM CREMALHEIRA EX | 813051 | SUPORTE FIM DE CURSO BASCULANTE | 2
2001309 | CONJ. MOVIMENTADOR DZ INDUSTRIAL STRONG 1000KG 220V 50-60HZ SEM CREMALHEIRA EX | 813144 | SUPORTE DO IMA DE FIM DE CURSO DESLIZANTE | 2
2001309 | CONJ. MOVIMENTADOR DZ INDUSTRIAL STRONG 1000KG 220V 50-60HZ SEM CREMALHEIRA EX | 813153 | BASE DE ALUMÍNIO SUPERIOR MOTOR DZ INDUSTRIAL | 1
2001309 | CONJ. MOVIMENTADOR DZ INDUSTRIAL STRONG 1000KG 220V 50-60HZ SEM CREMALHEIRA EX | 813241 | BASE DE ALUMÍNIO INFERIOR MOTOR DZ INDUSTRIAL | 1
2001309 | CONJ. MOVIMENTADOR DZ INDUSTRIAL STRONG 1000KG 220V 50-60HZ SEM CREMALHEIRA EX | 813243 | ENGRENAGEM EXTERNA MOTOR INDUSTRIAL | 1
2001309 | CONJ. MOVIMENTADOR DZ INDUSTRIAL STRONG 1000KG 220V 50-60HZ SEM CREMALHEIRA EX | 813245 | ALAVANCA DESTRAVAMENTO DZ INDUSTRIAL | 1
2001309 | CONJ. MOVIMENTADOR DZ INDUSTRIAL STRONG 1000KG 220V 50-60HZ SEM CREMALHEIRA EX | 813328 | CHAVETA DO MOTOR INDUSTRIAL | 1
2001309 | CONJ. MOVIMENTADOR DZ INDUSTRIAL STRONG 1000KG 220V 50-60HZ SEM CREMALHEIRA EX | 813331 | SUPORTE DE INSTALAÇÃO DO IMÃ DZ | 2
2001309 | CONJ. MOVIMENTADOR DZ INDUSTRIAL STRONG 1000KG 220V 50-60HZ SEM CREMALHEIRA EX | 813372 | SEM FIM DO STRONG 2000 | 1
2001309 | CONJ. MOVIMENTADOR DZ INDUSTRIAL STRONG 1000KG 220V 50-60HZ SEM CREMALHEIRA EX | 813506 | ENGRENAGEM INTERNA 1 ENTRADA PARA MOTOR INDUSTRIAL DE NYLON | 1
2001309 | CONJ. MOVIMENTADOR DZ INDUSTRIAL STRONG 1000KG 220V 50-60HZ SEM CREMALHEIRA EX | 813508 | SUPORTE DO ENCODER INDUSTRIAL/DZ 300 SEM TAMPA | 1
2001309 | CONJ. MOVIMENTADOR DZ INDUSTRIAL STRONG 1000KG 220V 50-60HZ SEM CREMALHEIRA EX | 813509 | TAMPA DO ENCODER INDUSTRIAL/DZ 300 | 1
2001309 | CONJ. MOVIMENTADOR DZ INDUSTRIAL STRONG 1000KG 220V 50-60HZ SEM CREMALHEIRA EX | 911083 | PLACA REVISADA CENTRAL CCMD INDUSTRIAL | 1
2001310 | CONJ. MOVIMENTADOR DZ INDUSTRIAL STRONG 1500KG 220V 50-60HZ SEM CREMALHEIRA EX | 100802 | TRANSMISSOR 433MHZ REMOTE - MODELO: AGL-E2 (DIGITAL KEY 6P20 BLACK) | 2
2001310 | CONJ. MOVIMENTADOR DZ INDUSTRIAL STRONG 1500KG 220V 50-60HZ SEM CREMALHEIRA EX | 100817 | SENSOR REED SWITCH (MODELO FLEX-14 1315) | 2
2001310 | CONJ. MOVIMENTADOR DZ INDUSTRIAL STRONG 1500KG 220V 50-60HZ SEM CREMALHEIRA EX | 101309 | CAPACITOR FIXO C/DIELETRICO DE POLIPROPILENO BIORIENTADO P/MOTORES CMRW CANECA PLASTICA 30UF 250V 50 | 1
2001310 | CONJ. MOVIMENTADOR DZ INDUSTRIAL STRONG 1500KG 220V 50-60HZ SEM CREMALHEIRA EX | 103064 | CONECTOR FÊMEA EC601V-5.08-3P GREEN BAG/BULK (EC601V-5.08-3P) | 1
2001310 | CONJ. MOVIMENTADOR DZ INDUSTRIAL STRONG 1500KG 220V 50-60HZ SEM CREMALHEIRA EX | 103130 | CABO CONECTOR TERMINAL WHITE WIRE BLK-PH-3P L180 BOX (BLK-PH-3P L180) | 1
2001310 | CONJ. MOVIMENTADOR DZ INDUSTRIAL STRONG 1500KG 220V 50-60HZ SEM CREMALHEIRA EX | 103144 | CABO CONECTOR TERMINAL WHITE WIRE BLK-4P 1800/650 BOX (BLK-4P 1800/650) | 1
2001310 | CONJ. MOVIMENTADOR DZ INDUSTRIAL STRONG 1500KG 220V 50-60HZ SEM CREMALHEIRA EX | 208003 | IMÃ DE FERRITE - B40X20X10MM | 2
2001310 | CONJ. MOVIMENTADOR DZ INDUSTRIAL STRONG 1500KG 220V 50-60HZ SEM CREMALHEIRA EX | 208006 | ANEL ENCODER - ROUND MAGNET | 1
2001310 | CONJ. MOVIMENTADOR DZ INDUSTRIAL STRONG 1500KG 220V 50-60HZ SEM CREMALHEIRA EX | 401006 | PARAFUSO 4.8 X 19 PN. PH - ZI | 2
2001310 | CONJ. MOVIMENTADOR DZ INDUSTRIAL STRONG 1500KG 220V 50-60HZ SEM CREMALHEIRA EX | 401014 | PARAFUSO 2.9 X 6.5 A/A PAN PHS ZI | 8
2001310 | CONJ. MOVIMENTADOR DZ INDUSTRIAL STRONG 1500KG 220V 50-60HZ SEM CREMALHEIRA EX | 401044 | PARAFUSO A/A PAN PHS 2.9 X 9.5 | 1
2001310 | CONJ. MOVIMENTADOR DZ INDUSTRIAL STRONG 1500KG 220V 50-60HZ SEM CREMALHEIRA EX | 401121 | ABRAÇADEIRA UV PRETA 202X3,7 | 1
2001310 | CONJ. MOVIMENTADOR DZ INDUSTRIAL STRONG 1500KG 220V 50-60HZ SEM CREMALHEIRA EX | 401143 | ABRAÇADEIRA UV PRETA 100 X 2,5 | 1
2001310 | CONJ. MOVIMENTADOR DZ INDUSTRIAL STRONG 1500KG 220V 50-60HZ SEM CREMALHEIRA EX | 401161 | PARAFUSO PAN ZBR P/ CHAVE TORX M5 X 20MM T25 | 5
2001310 | CONJ. MOVIMENTADOR DZ INDUSTRIAL STRONG 1500KG 220V 50-60HZ SEM CREMALHEIRA EX | 401161 | PARAFUSO PAN ZBR P/ CHAVE TORX M5 X 20MM T25 | 4
2001310 | CONJ. MOVIMENTADOR DZ INDUSTRIAL STRONG 1500KG 220V 50-60HZ SEM CREMALHEIRA EX | 401169 | PF JMP PAN PHS 3,5X14MM ZI | 4
2001310 | CONJ. MOVIMENTADOR DZ INDUSTRIAL STRONG 1500KG 220V 50-60HZ SEM CREMALHEIRA EX | 401169 | PF JMP PAN PHS 3,5X14MM ZI | 2
2001310 | CONJ. MOVIMENTADOR DZ INDUSTRIAL STRONG 1500KG 220V 50-60HZ SEM CREMALHEIRA EX | 401207 | PF A/A JMC DRILL FL PHS C/ SERRILHA PTA BROCA 4,2X13MM ZI | 4
2001310 | CONJ. MOVIMENTADOR DZ INDUSTRIAL STRONG 1500KG 220V 50-60HZ SEM CREMALHEIRA EX | 402012 | ANEL ELÁSTICO E-20 | 1
2001310 | CONJ. MOVIMENTADOR DZ INDUSTRIAL STRONG 1500KG 220V 50-60HZ SEM CREMALHEIRA EX | 402015 | ANEL ELÁSTICO E12 | 4
2001310 | CONJ. MOVIMENTADOR DZ INDUSTRIAL STRONG 1500KG 220V 50-60HZ SEM CREMALHEIRA EX | 402023 | ANEL ELÁSTICO E-25 X 12 | 2
2001310 | CONJ. MOVIMENTADOR DZ INDUSTRIAL STRONG 1500KG 220V 50-60HZ SEM CREMALHEIRA EX | 402024 | CHUMBADOR CBJ C/PRISIONEIRO 3/8X110MM ZI | 4
2001310 | CONJ. MOVIMENTADOR DZ INDUSTRIAL STRONG 1500KG 220V 50-60HZ SEM CREMALHEIRA EX | 403050 | MOLA DE DESTRAVAMENTO MOTOR INDUSTRIAL FIO 2,40MM X 80,00MM | 1
2001310 | CONJ. MOVIMENTADOR DZ INDUSTRIAL STRONG 1500KG 220V 50-60HZ SEM CREMALHEIRA EX | 411067 | ROLAMENTO 6205LLUC3/2AS 25mm x 52mm x 15 | 2
2001310 | CONJ. MOVIMENTADOR DZ INDUSTRIAL STRONG 1500KG 220V 50-60HZ SEM CREMALHEIRA EX | 510027 | INLUB GRAX MP 2/TI | 0.034
2001310 | CONJ. MOVIMENTADOR DZ INDUSTRIAL STRONG 1500KG 220V 50-60HZ SEM CREMALHEIRA EX | 512025 | CONJUNTO ESTATOR E ROTOR AGL DESL P60 STRONG 1/3cv 04 42Z 220V 60HZ | 1
2001310 | CONJ. MOVIMENTADOR DZ INDUSTRIAL STRONG 1500KG 220V 50-60HZ SEM CREMALHEIRA EX | 701156 | EIXO DO MOTOR INDUSTRIAL - BRUTO | 1
2001310 | CONJ. MOVIMENTADOR DZ INDUSTRIAL STRONG 1500KG 220V 50-60HZ SEM CREMALHEIRA EX | 701159 | PINO DESTRAVAMENTO MOTOR DZ INDUSTRIAL - BRUTO | 1
2001310 | CONJ. MOVIMENTADOR DZ INDUSTRIAL STRONG 1500KG 220V 50-60HZ SEM CREMALHEIRA EX | 802036 | PARTE DE FECHADURAS - CILINDRO COM CHAVE PARA MOTOR - CYLINDER | 1
2001310 | CONJ. MOVIMENTADOR DZ INDUSTRIAL STRONG 1500KG 220V 50-60HZ SEM CREMALHEIRA EX | 804247 | BASE DA CENTRAL DESLIZANTE | 1
2001310 | CONJ. MOVIMENTADOR DZ INDUSTRIAL STRONG 1500KG 220V 50-60HZ SEM CREMALHEIRA EX | 804248 | TAMPA DA CENTRAL DESLIZANTE | 1
2001310 | CONJ. MOVIMENTADOR DZ INDUSTRIAL STRONG 1500KG 220V 50-60HZ SEM CREMALHEIRA EX | 804431 | TAMPA DO MOTOR INDUSTRIAL | 1
2001310 | CONJ. MOVIMENTADOR DZ INDUSTRIAL STRONG 1500KG 220V 50-60HZ SEM CREMALHEIRA EX | 804482 | SUPORTE FIM DE CURSO DESLIZANTE (LADO ESQUERDO) | 1
2001310 | CONJ. MOVIMENTADOR DZ INDUSTRIAL STRONG 1500KG 220V 50-60HZ SEM CREMALHEIRA EX | 804483 | SUPORTE FIM DE CURSO DESLIZANTE (LADO DIREITO) | 1
2001310 | CONJ. MOVIMENTADOR DZ INDUSTRIAL STRONG 1500KG 220V 50-60HZ SEM CREMALHEIRA EX | 811306 | ETIQUETA ADES. COUCHE 100MM X 80MM X 01 CAR | 1
2001310 | CONJ. MOVIMENTADOR DZ INDUSTRIAL STRONG 1500KG 220V 50-60HZ SEM CREMALHEIRA EX | 811311 | ETIQUETA ADES. BOPP FOSCO C/DFAM 50MM X 25MM X 02 CAR | 1
2001310 | CONJ. MOVIMENTADOR DZ INDUSTRIAL STRONG 1500KG 220V 50-60HZ SEM CREMALHEIRA EX | 811541 | SACO PLASTICO TRANSPARENTE 30CM X 15CM | 1
2001310 | CONJ. MOVIMENTADOR DZ INDUSTRIAL STRONG 1500KG 220V 50-60HZ SEM CREMALHEIRA EX | 811771 | CAIXA DO MOTOR INDUSTRIAL (STRANG 2000) | 1
2001310 | CONJ. MOVIMENTADOR DZ INDUSTRIAL STRONG 1500KG 220V 50-60HZ SEM CREMALHEIRA EX | 811818 | TERMO DE GARANTIA ESPANHOL | 1
2001310 | CONJ. MOVIMENTADOR DZ INDUSTRIAL STRONG 1500KG 220V 50-60HZ SEM CREMALHEIRA EX | 813014 | LINGUETA DO CILINDRO DA ALAVANCA DE DESTRAVAMENTO MANUAL DZ ZI | 1
2001310 | CONJ. MOVIMENTADOR DZ INDUSTRIAL STRONG 1500KG 220V 50-60HZ SEM CREMALHEIRA EX | 813025 | VENTOINHA DOS MOTORES | 1
2001310 | CONJ. MOVIMENTADOR DZ INDUSTRIAL STRONG 1500KG 220V 50-60HZ SEM CREMALHEIRA EX | 813039 | VENEZIANA DOS MOTORES | 2
2001310 | CONJ. MOVIMENTADOR DZ INDUSTRIAL STRONG 1500KG 220V 50-60HZ SEM CREMALHEIRA EX | 813051 | SUPORTE FIM DE CURSO BASCULANTE | 2
2001310 | CONJ. MOVIMENTADOR DZ INDUSTRIAL STRONG 1500KG 220V 50-60HZ SEM CREMALHEIRA EX | 813144 | SUPORTE DO IMA DE FIM DE CURSO DESLIZANTE | 2
2001310 | CONJ. MOVIMENTADOR DZ INDUSTRIAL STRONG 1500KG 220V 50-60HZ SEM CREMALHEIRA EX | 813153 | BASE DE ALUMÍNIO SUPERIOR MOTOR DZ INDUSTRIAL | 1
2001310 | CONJ. MOVIMENTADOR DZ INDUSTRIAL STRONG 1500KG 220V 50-60HZ SEM CREMALHEIRA EX | 813241 | BASE DE ALUMÍNIO INFERIOR MOTOR DZ INDUSTRIAL | 1
2001310 | CONJ. MOVIMENTADOR DZ INDUSTRIAL STRONG 1500KG 220V 50-60HZ SEM CREMALHEIRA EX | 813243 | ENGRENAGEM EXTERNA MOTOR INDUSTRIAL | 1
2001310 | CONJ. MOVIMENTADOR DZ INDUSTRIAL STRONG 1500KG 220V 50-60HZ SEM CREMALHEIRA EX | 813245 | ALAVANCA DESTRAVAMENTO DZ INDUSTRIAL | 1
2001310 | CONJ. MOVIMENTADOR DZ INDUSTRIAL STRONG 1500KG 220V 50-60HZ SEM CREMALHEIRA EX | 813328 | CHAVETA DO MOTOR INDUSTRIAL | 1
2001310 | CONJ. MOVIMENTADOR DZ INDUSTRIAL STRONG 1500KG 220V 50-60HZ SEM CREMALHEIRA EX | 813331 | SUPORTE DE INSTALAÇÃO DO IMÃ DZ | 2
2001310 | CONJ. MOVIMENTADOR DZ INDUSTRIAL STRONG 1500KG 220V 50-60HZ SEM CREMALHEIRA EX | 813372 | SEM FIM DO STRONG 2000 | 1
2001310 | CONJ. MOVIMENTADOR DZ INDUSTRIAL STRONG 1500KG 220V 50-60HZ SEM CREMALHEIRA EX | 813506 | ENGRENAGEM INTERNA 1 ENTRADA PARA MOTOR INDUSTRIAL DE NYLON | 1
2001310 | CONJ. MOVIMENTADOR DZ INDUSTRIAL STRONG 1500KG 220V 50-60HZ SEM CREMALHEIRA EX | 813508 | SUPORTE DO ENCODER INDUSTRIAL/DZ 300 SEM TAMPA | 1
2001310 | CONJ. MOVIMENTADOR DZ INDUSTRIAL STRONG 1500KG 220V 50-60HZ SEM CREMALHEIRA EX | 813509 | TAMPA DO ENCODER INDUSTRIAL/DZ 300 | 1
2001310 | CONJ. MOVIMENTADOR DZ INDUSTRIAL STRONG 1500KG 220V 50-60HZ SEM CREMALHEIRA EX | 911083 | PLACA REVISADA CENTRAL CCMD INDUSTRIAL | 1
2001311 | CONJ. MOVIMENTADOR TRINO 300 127V Light 50-60HZ KRIPT SEM CREMALHEIRA | 101309 | CAPACITOR FIXO C/DIELETRICO DE POLIPROPILENO BIORIENTADO P/MOTORES CMRW CANECA PLASTICA 30UF 250V 50 | 1
2001311 | CONJ. MOVIMENTADOR TRINO 300 127V Light 50-60HZ KRIPT SEM CREMALHEIRA | 101890 | CAPACITOR FIXO C/DIELETRICO DE POLIPROPILENO BIORIENTADO P/MOTORES CMLW CANECA PLASTICA 25uf 250V | 1
2001311 | CONJ. MOVIMENTADOR TRINO 300 127V Light 50-60HZ KRIPT SEM CREMALHEIRA | 103064 | CONECTOR FÊMEA EC601V-5.08-3P GREEN BAG/BULK (EC601V-5.08-3P) | 1
2001311 | CONJ. MOVIMENTADOR TRINO 300 127V Light 50-60HZ KRIPT SEM CREMALHEIRA | 208003 | IMÃ DE FERRITE - B40X20X10MM | 2
2001311 | CONJ. MOVIMENTADOR TRINO 300 127V Light 50-60HZ KRIPT SEM CREMALHEIRA | 401014 | PARAFUSO 2.9 X 6.5 A/A PAN PHS ZI | 1
2001311 | CONJ. MOVIMENTADOR TRINO 300 127V Light 50-60HZ KRIPT SEM CREMALHEIRA | 401068 | ARRUELA LISA 1/4 FE ZI | 4
2001311 | CONJ. MOVIMENTADOR TRINO 300 127V Light 50-60HZ KRIPT SEM CREMALHEIRA | 401108 | PARAFUSO PLASTIC PAN PHS 5 X 25MM ZI | 10
2001311 | CONJ. MOVIMENTADOR TRINO 300 127V Light 50-60HZ KRIPT SEM CREMALHEIRA | 401121 | ABRAÇADEIRA UV PRETA 202X3,7 | 1
2001311 | CONJ. MOVIMENTADOR TRINO 300 127V Light 50-60HZ KRIPT SEM CREMALHEIRA | 401156 | PARAFUSO MAD SX 1/4 X 70MM ZI | 4
2001311 | CONJ. MOVIMENTADOR TRINO 300 127V Light 50-60HZ KRIPT SEM CREMALHEIRA | 401163 | PARAFUSO PLASTIC PAN PHS 5 X 12MM ZI | 2
2001311 | CONJ. MOVIMENTADOR TRINO 300 127V Light 50-60HZ KRIPT SEM CREMALHEIRA | 401169 | PF JMP PAN PHS 3,5X14MM ZI | 2
2001311 | CONJ. MOVIMENTADOR TRINO 300 127V Light 50-60HZ KRIPT SEM CREMALHEIRA | 401207 | PF A/A JMC DRILL FL PHS C/ SERRILHA PTA BROCA 4,2X13MM ZI | 4
2001311 | CONJ. MOVIMENTADOR TRINO 300 127V Light 50-60HZ KRIPT SEM CREMALHEIRA | 401260 | PARAFUSO MQ PN HXL T25 TMA 5X45 PS 30 ZB (ROSCA COMPLETA) | 1
2001311 | CONJ. MOVIMENTADOR TRINO 300 127V Light 50-60HZ KRIPT SEM CREMALHEIRA | 402019 | PINO ELÁSTICO 4 X 24MM | 2
2001311 | CONJ. MOVIMENTADOR TRINO 300 127V Light 50-60HZ KRIPT SEM CREMALHEIRA | 402028 | BUCHA PLASTICA N10 | 4
2001311 | CONJ. MOVIMENTADOR TRINO 300 127V Light 50-60HZ KRIPT SEM CREMALHEIRA | 403032 | MOLA DE DESTRAVAMENTO DESLIZANTE | 1
2001311 | CONJ. MOVIMENTADOR TRINO 300 127V Light 50-60HZ KRIPT SEM CREMALHEIRA | 510027 | INLUB GRAX MP 2/TI | 0.034
2001311 | CONJ. MOVIMENTADOR TRINO 300 127V Light 50-60HZ KRIPT SEM CREMALHEIRA | 512001 | CONJUNTO ESTATOR E ROTOR AGL DESL P17 1/7 cv 04 42Z 127V 60HZ | 1
2001311 | CONJ. MOVIMENTADOR TRINO 300 127V Light 50-60HZ KRIPT SEM CREMALHEIRA | 801132 | ARGOLA DA CHAVE | 1
2001311 | CONJ. MOVIMENTADOR TRINO 300 127V Light 50-60HZ KRIPT SEM CREMALHEIRA | 804247 | BASE DA CENTRAL DESLIZANTE | 1
2001311 | CONJ. MOVIMENTADOR TRINO 300 127V Light 50-60HZ KRIPT SEM CREMALHEIRA | 804248 | TAMPA DA CENTRAL DESLIZANTE | 1
2001311 | CONJ. MOVIMENTADOR TRINO 300 127V Light 50-60HZ KRIPT SEM CREMALHEIRA | 804259 | BASE SUPERIOR SEM LOGO DO CONTROLE REMOTO INTER. DIGI. DIGITAL KEY - PRETO | 2
2001311 | CONJ. MOVIMENTADOR TRINO 300 127V Light 50-60HZ KRIPT SEM CREMALHEIRA | 804540 | BASE SUPERIOR PP DO MOTOR DESLIZANTE | 1
2001311 | CONJ. MOVIMENTADOR TRINO 300 127V Light 50-60HZ KRIPT SEM CREMALHEIRA | 804542 | BASE INFERIOR PP MOTORES DESLIZANTES | 1
2001311 | CONJ. MOVIMENTADOR TRINO 300 127V Light 50-60HZ KRIPT SEM CREMALHEIRA | 811122 | MANUAL P / AUTOMATIZADOR DZ/BV/NEW BV CENTRAL FLEX/LIGHT EM PORTUGUÊS | 1
2001311 | CONJ. MOVIMENTADOR TRINO 300 127V Light 50-60HZ KRIPT SEM CREMALHEIRA | 811306 | ETIQUETA ADES. COUCHE 100MM X 80MM X 01 CAR | 1
2001311 | CONJ. MOVIMENTADOR TRINO 300 127V Light 50-60HZ KRIPT SEM CREMALHEIRA | 811311 | ETIQUETA ADES. BOPP FOSCO C/DFAM 50MM X 25MM X 02 CAR | 1
2001311 | CONJ. MOVIMENTADOR TRINO 300 127V Light 50-60HZ KRIPT SEM CREMALHEIRA | 811541 | SACO PLASTICO TRANSPARENTE 30CM X 15CM | 1
2001311 | CONJ. MOVIMENTADOR TRINO 300 127V Light 50-60HZ KRIPT SEM CREMALHEIRA | 811746 | CAIXA MOTOR KRIPT 24,0 X 19,5 X 24,5 | 1
2001311 | CONJ. MOVIMENTADOR TRINO 300 127V Light 50-60HZ KRIPT SEM CREMALHEIRA | 813009 | ALAVANCA PARA DESTRAVAMENTO MANUAL | 1
2001311 | CONJ. MOVIMENTADOR TRINO 300 127V Light 50-60HZ KRIPT SEM CREMALHEIRA | 813014 | LINGUETA DO CILINDRO DA ALAVANCA DE DESTRAVAMENTO MANUAL DZ ZI | 1
2001311 | CONJ. MOVIMENTADOR TRINO 300 127V Light 50-60HZ KRIPT SEM CREMALHEIRA | 813024 | TAMPA PROTEÇÃO DO MOTOR - PRETA | 1
2001311 | CONJ. MOVIMENTADOR TRINO 300 127V Light 50-60HZ KRIPT SEM CREMALHEIRA | 813096 | ENGRENAGEM EXTERNA 17D PARA EIXO ESTAMPADO TRINO LIGHT/300 | 1
2001311 | CONJ. MOVIMENTADOR TRINO 300 127V Light 50-60HZ KRIPT SEM CREMALHEIRA | 813144 | SUPORTE DO IMA DE FIM DE CURSO DESLIZANTE | 2
2001311 | CONJ. MOVIMENTADOR TRINO 300 127V Light 50-60HZ KRIPT SEM CREMALHEIRA | 813173 | ARRUELA 1,2MM EIXO DESLIZANTE | 2
2001311 | CONJ. MOVIMENTADOR TRINO 300 127V Light 50-60HZ KRIPT SEM CREMALHEIRA | 813235 | BUCHA DO EIXO DESLIZANTE SEXTAVADA | 2
2001311 | CONJ. MOVIMENTADOR TRINO 300 127V Light 50-60HZ KRIPT SEM CREMALHEIRA | 813237 | PINO DESTRAVAMENTO TRINO | 1
2001311 | CONJ. MOVIMENTADOR TRINO 300 127V Light 50-60HZ KRIPT SEM CREMALHEIRA | 813249 | CILINDRO MOTOR DESLIZANTE NYLON | 1
2001311 | CONJ. MOVIMENTADOR TRINO 300 127V Light 50-60HZ KRIPT SEM CREMALHEIRA | 813250 | CHAVE CILINDRO MOTOR DESLIZANTE NYLON (MODELO NOVO) | 2
2001311 | CONJ. MOVIMENTADOR TRINO 300 127V Light 50-60HZ KRIPT SEM CREMALHEIRA | 813251 | SEM FIM DE UMA ENTRADA ALUMÍNIO TR LIGTH/ TR300/ TR500 | 1
2001311 | CONJ. MOVIMENTADOR TRINO 300 127V Light 50-60HZ KRIPT SEM CREMALHEIRA | 813289 | ENGRENAGEM INTERNA DE 1 ENTRADA DZ E NEWBV SEM IMÃ | 1
2001311 | CONJ. MOVIMENTADOR TRINO 300 127V Light 50-60HZ KRIPT SEM CREMALHEIRA | 813293 | MIOLO DO CILINDRO NYLON MOTOR DESLIZANTE | 1
2001311 | CONJ. MOVIMENTADOR TRINO 300 127V Light 50-60HZ KRIPT SEM CREMALHEIRA | 813294 | PORCA DO CILINDRO NYLON MOTOR DESLIZANTE | 1
2001311 | CONJ. MOVIMENTADOR TRINO 300 127V Light 50-60HZ KRIPT SEM CREMALHEIRA | 813331 | SUPORTE DE INSTALAÇÃO DO IMÃ DZ | 2
2001311 | CONJ. MOVIMENTADOR TRINO 300 127V Light 50-60HZ KRIPT SEM CREMALHEIRA | 813409 | TAMPÃO DO ENGRENAGEM EXTERNA MOTORES DZ | 1
2001311 | CONJ. MOVIMENTADOR TRINO 300 127V Light 50-60HZ KRIPT SEM CREMALHEIRA | 813410 | BUCHA DE CENTRAGEM DO EIXO DO ROTOR DZ | 1
2001311 | CONJ. MOVIMENTADOR TRINO 300 127V Light 50-60HZ KRIPT SEM CREMALHEIRA | 813455 | SENSOR DE FIM DE CURSO REED DESLIZANTE | 1
2001311 | CONJ. MOVIMENTADOR TRINO 300 127V Light 50-60HZ KRIPT SEM CREMALHEIRA | 813522 | CHAVETA QUADRADA 8MMX33,4MM | 1
2001311 | CONJ. MOVIMENTADOR TRINO 300 127V Light 50-60HZ KRIPT SEM CREMALHEIRA | 813525 | EIXO ESTAMPADO PARA MOTOR TRINO LIGHT/300 - ZINCADO | 1
2001311 | CONJ. MOVIMENTADOR TRINO 300 127V Light 50-60HZ KRIPT SEM CREMALHEIRA | 813527 | COPO DO PINO ELÁSTICO DO EIXO ESTAMPADO | 2
2001311 | CONJ. MOVIMENTADOR TRINO 300 127V Light 50-60HZ KRIPT SEM CREMALHEIRA | 911130 | PLACA REVISADA NOVA CENTRAL BASIC G/LIGHT | 1
2001312 | CONJ. MOVIMENTADOR TRINO 300 SPEED 220V 50-60HZ KRIPT SEM CREMALHEIRA | 100802 | TRANSMISSOR 433MHZ REMOTE - MODELO: AGL-E2 (DIGITAL KEY 6P20 BLACK) | 2
2001312 | CONJ. MOVIMENTADOR TRINO 300 SPEED 220V 50-60HZ KRIPT SEM CREMALHEIRA | 101307 | CAPACITOR FIXO C/DIELETRICO DE POLIPROPILENO BIORIENTADO P/MOTORES CMRW CANECA PLASTICA 20uf 250V 50 | 1
2001312 | CONJ. MOVIMENTADOR TRINO 300 SPEED 220V 50-60HZ KRIPT SEM CREMALHEIRA | 101553 | SENSOR EFEITO HALL AH3781-P-B 0,30W HALL LATCH SWITCH SIP-3 BULK (AH3781-P-B) | 1
2001312 | CONJ. MOVIMENTADOR TRINO 300 SPEED 220V 50-60HZ KRIPT SEM CREMALHEIRA | 103064 | CONECTOR FÊMEA EC601V-5.08-3P GREEN BAG/BULK (EC601V-5.08-3P) | 1
2001312 | CONJ. MOVIMENTADOR TRINO 300 SPEED 220V 50-60HZ KRIPT SEM CREMALHEIRA | 103130 | CABO CONECTOR TERMINAL WHITE WIRE BLK-PH-3P L180 BOX (BLK-PH-3P L180) | 1
2001312 | CONJ. MOVIMENTADOR TRINO 300 SPEED 220V 50-60HZ KRIPT SEM CREMALHEIRA | 208003 | IMÃ DE FERRITE - B40X20X10MM | 2
2001312 | CONJ. MOVIMENTADOR TRINO 300 SPEED 220V 50-60HZ KRIPT SEM CREMALHEIRA | 208006 | ANEL ENCODER - ROUND MAGNET | 1
2001312 | CONJ. MOVIMENTADOR TRINO 300 SPEED 220V 50-60HZ KRIPT SEM CREMALHEIRA | 401068 | ARRUELA LISA 1/4 FE ZI | 4
2001312 | CONJ. MOVIMENTADOR TRINO 300 SPEED 220V 50-60HZ KRIPT SEM CREMALHEIRA | 401108 | PARAFUSO PLASTIC PAN PHS 5 X 25MM ZI | 10
2001312 | CONJ. MOVIMENTADOR TRINO 300 SPEED 220V 50-60HZ KRIPT SEM CREMALHEIRA | 401121 | ABRAÇADEIRA UV PRETA 202X3,7 | 2
2001312 | CONJ. MOVIMENTADOR TRINO 300 SPEED 220V 50-60HZ KRIPT SEM CREMALHEIRA | 401143 | ABRAÇADEIRA UV PRETA 100 X 2,5 | 2
2001312 | CONJ. MOVIMENTADOR TRINO 300 SPEED 220V 50-60HZ KRIPT SEM CREMALHEIRA | 401156 | PARAFUSO MAD SX 1/4 X 70MM ZI | 4
2001312 | CONJ. MOVIMENTADOR TRINO 300 SPEED 220V 50-60HZ KRIPT SEM CREMALHEIRA | 401169 | PF JMP PAN PHS 3,5X14MM ZI | 2
2001312 | CONJ. MOVIMENTADOR TRINO 300 SPEED 220V 50-60HZ KRIPT SEM CREMALHEIRA | 401207 | PF A/A JMC DRILL FL PHS C/ SERRILHA PTA BROCA 4,2X13MM ZI | 4
2001312 | CONJ. MOVIMENTADOR TRINO 300 SPEED 220V 50-60HZ KRIPT SEM CREMALHEIRA | 402012 | ANEL ELÁSTICO E-20 | 3
2001312 | CONJ. MOVIMENTADOR TRINO 300 SPEED 220V 50-60HZ KRIPT SEM CREMALHEIRA | 402015 | ANEL ELÁSTICO E12 | 4
2001312 | CONJ. MOVIMENTADOR TRINO 300 SPEED 220V 50-60HZ KRIPT SEM CREMALHEIRA | 402019 | PINO ELÁSTICO 4 X 24MM | 1
2001312 | CONJ. MOVIMENTADOR TRINO 300 SPEED 220V 50-60HZ KRIPT SEM CREMALHEIRA | 402028 | BUCHA PLASTICA N10 | 4
2001312 | CONJ. MOVIMENTADOR TRINO 300 SPEED 220V 50-60HZ KRIPT SEM CREMALHEIRA | 403032 | MOLA DE DESTRAVAMENTO DESLIZANTE | 1
2001312 | CONJ. MOVIMENTADOR TRINO 300 SPEED 220V 50-60HZ KRIPT SEM CREMALHEIRA | 403043 | MOLA CÔNICA DO FREIO DESLIZANTE Ø 1.8 | 1
2001312 | CONJ. MOVIMENTADOR TRINO 300 SPEED 220V 50-60HZ KRIPT SEM CREMALHEIRA | 411017 | ROLAMENTOS 6201-08 ZZ C3 | 2
2001312 | CONJ. MOVIMENTADOR TRINO 300 SPEED 220V 50-60HZ KRIPT SEM CREMALHEIRA | 510027 | INLUB GRAX MP 2/TI | 0.034
2001312 | CONJ. MOVIMENTADOR TRINO 300 SPEED 220V 50-60HZ KRIPT SEM CREMALHEIRA | 512008 | CONJUNTO ESTATOR E ROTOR AGL DESL P33 1/4 cv 04 42Z 220V 60Hz | 1
2001312 | CONJ. MOVIMENTADOR TRINO 300 SPEED 220V 50-60HZ KRIPT SEM CREMALHEIRA | 701154 | EIXO MOTOR DESLIZANTE - BRUTO | 1
2001312 | CONJ. MOVIMENTADOR TRINO 300 SPEED 220V 50-60HZ KRIPT SEM CREMALHEIRA | 802036 | PARTE DE FECHADURAS - CILINDRO COM CHAVE PARA MOTOR - CYLINDER | 1
2001312 | CONJ. MOVIMENTADOR TRINO 300 SPEED 220V 50-60HZ KRIPT SEM CREMALHEIRA | 804247 | BASE DA CENTRAL DESLIZANTE | 1
2001312 | CONJ. MOVIMENTADOR TRINO 300 SPEED 220V 50-60HZ KRIPT SEM CREMALHEIRA | 804248 | TAMPA DA CENTRAL DESLIZANTE | 1
2001312 | CONJ. MOVIMENTADOR TRINO 300 SPEED 220V 50-60HZ KRIPT SEM CREMALHEIRA | 804540 | BASE SUPERIOR PP DO MOTOR DESLIZANTE | 1
2001312 | CONJ. MOVIMENTADOR TRINO 300 SPEED 220V 50-60HZ KRIPT SEM CREMALHEIRA | 811122 | MANUAL P / AUTOMATIZADOR DZ/BV/NEW BV CENTRAL FLEX/LIGHT EM PORTUGUÊS | 1
2001312 | CONJ. MOVIMENTADOR TRINO 300 SPEED 220V 50-60HZ KRIPT SEM CREMALHEIRA | 811306 | ETIQUETA ADES. COUCHE 100MM X 80MM X 01 CAR | 1
2001312 | CONJ. MOVIMENTADOR TRINO 300 SPEED 220V 50-60HZ KRIPT SEM CREMALHEIRA | 811311 | ETIQUETA ADES. BOPP FOSCO C/DFAM 50MM X 25MM X 02 CAR | 1
2001312 | CONJ. MOVIMENTADOR TRINO 300 SPEED 220V 50-60HZ KRIPT SEM CREMALHEIRA | 811541 | SACO PLASTICO TRANSPARENTE 30CM X 15CM | 1
2001312 | CONJ. MOVIMENTADOR TRINO 300 SPEED 220V 50-60HZ KRIPT SEM CREMALHEIRA | 811746 | CAIXA MOTOR KRIPT 24,0 X 19,5 X 24,5 | 1
2001312 | CONJ. MOVIMENTADOR TRINO 300 SPEED 220V 50-60HZ KRIPT SEM CREMALHEIRA | 813009 | ALAVANCA PARA DESTRAVAMENTO MANUAL | 1
2001312 | CONJ. MOVIMENTADOR TRINO 300 SPEED 220V 50-60HZ KRIPT SEM CREMALHEIRA | 813014 | LINGUETA DO CILINDRO DA ALAVANCA DE DESTRAVAMENTO MANUAL DZ ZI | 1
2001312 | CONJ. MOVIMENTADOR TRINO 300 SPEED 220V 50-60HZ KRIPT SEM CREMALHEIRA | 813030 | DISCO DE FRICÇÃO DE CELEROM | 2
2001312 | CONJ. MOVIMENTADOR TRINO 300 SPEED 220V 50-60HZ KRIPT SEM CREMALHEIRA | 813031 | COPO DE FREIO | 1
2001312 | CONJ. MOVIMENTADOR TRINO 300 SPEED 220V 50-60HZ KRIPT SEM CREMALHEIRA | 813036 | TAMPA PROTEÇÃO DO MOTOR - CINZA | 1
2001312 | CONJ. MOVIMENTADOR TRINO 300 SPEED 220V 50-60HZ KRIPT SEM CREMALHEIRA | 813037 | ENGRENAGEM EXTERNA MOTOR 17 DENTES | 1
2001312 | CONJ. MOVIMENTADOR TRINO 300 SPEED 220V 50-60HZ KRIPT SEM CREMALHEIRA | 813099 | ENGRENAGEM INTERNA DE ZAMAC DO DESLIZANTE TRINO SPEED 300/500/SOFT 2 ENTRADAS | 1
2001312 | CONJ. MOVIMENTADOR TRINO 300 SPEED 220V 50-60HZ KRIPT SEM CREMALHEIRA | 813144 | SUPORTE DO IMA DE FIM DE CURSO DESLIZANTE | 2
2001312 | CONJ. MOVIMENTADOR TRINO 300 SPEED 220V 50-60HZ KRIPT SEM CREMALHEIRA | 813151 | BASE INFERIOR NYLON MOTORES DESLIZANTES | 1
2001312 | CONJ. MOVIMENTADOR TRINO 300 SPEED 220V 50-60HZ KRIPT SEM CREMALHEIRA | 813173 | ARRUELA 1,2MM EIXO DESLIZANTE | 1
2001312 | CONJ. MOVIMENTADOR TRINO 300 SPEED 220V 50-60HZ KRIPT SEM CREMALHEIRA | 813234 | CHAVETA 8MMX33,4MM | 1
2001312 | CONJ. MOVIMENTADOR TRINO 300 SPEED 220V 50-60HZ KRIPT SEM CREMALHEIRA | 813234 | CHAVETA 8MMX33,4MM | 1
2001312 | CONJ. MOVIMENTADOR TRINO 300 SPEED 220V 50-60HZ KRIPT SEM CREMALHEIRA | 813235 | BUCHA DO EIXO DESLIZANTE SEXTAVADA | 2
2001312 | CONJ. MOVIMENTADOR TRINO 300 SPEED 220V 50-60HZ KRIPT SEM CREMALHEIRA | 813237 | PINO DESTRAVAMENTO TRINO | 1
2001312 | CONJ. MOVIMENTADOR TRINO 300 SPEED 220V 50-60HZ KRIPT SEM CREMALHEIRA | 813240 | CHAPA APOIO DESLIZANTE | 1
2001312 | CONJ. MOVIMENTADOR TRINO 300 SPEED 220V 50-60HZ KRIPT SEM CREMALHEIRA | 813255 | SEM FIM DE DUAS ENTRADAS AÇO DZ/ NEW BV | 1
2001312 | CONJ. MOVIMENTADOR TRINO 300 SPEED 220V 50-60HZ KRIPT SEM CREMALHEIRA | 813331 | SUPORTE DE INSTALAÇÃO DO IMÃ DZ | 2
2001312 | CONJ. MOVIMENTADOR TRINO 300 SPEED 220V 50-60HZ KRIPT SEM CREMALHEIRA | 813409 | TAMPÃO DO ENGRENAGEM EXTERNA MOTORES DZ | 1
2001312 | CONJ. MOVIMENTADOR TRINO 300 SPEED 220V 50-60HZ KRIPT SEM CREMALHEIRA | 813410 | BUCHA DE CENTRAGEM DO EIXO DO ROTOR DZ | 1
2001312 | CONJ. MOVIMENTADOR TRINO 300 SPEED 220V 50-60HZ KRIPT SEM CREMALHEIRA | 813455 | SENSOR DE FIM DE CURSO REED DESLIZANTE | 1
2001312 | CONJ. MOVIMENTADOR TRINO 300 SPEED 220V 50-60HZ KRIPT SEM CREMALHEIRA | 911080 | PLACA REVISADA CENTRAL FLEX | 1
2001313 | CONJ. MOVIMENTADOR DZ INDUSTRIAL STRONG 1000KG 127V 50-60HZ COM CREMALHEIRA 3MT EX | 100802 | TRANSMISSOR 433MHZ REMOTE - MODELO: AGL-E2 (DIGITAL KEY 6P20 BLACK) | 2
2001313 | CONJ. MOVIMENTADOR DZ INDUSTRIAL STRONG 1000KG 127V 50-60HZ COM CREMALHEIRA 3MT EX | 100817 | SENSOR REED SWITCH (MODELO FLEX-14 1315) | 2
2001313 | CONJ. MOVIMENTADOR DZ INDUSTRIAL STRONG 1000KG 127V 50-60HZ COM CREMALHEIRA 3MT EX | 101311 | CAPACITOR FIXO C/DIELETRICO DE POLIPROPILENO BIORIENTADO P/MOTORES CMRW CANECA PLASTICA 50uf 250V 50 | 1
2001313 | CONJ. MOVIMENTADOR DZ INDUSTRIAL STRONG 1000KG 127V 50-60HZ COM CREMALHEIRA 3MT EX | 103064 | CONECTOR FÊMEA EC601V-5.08-3P GREEN BAG/BULK (EC601V-5.08-3P) | 1
2001313 | CONJ. MOVIMENTADOR DZ INDUSTRIAL STRONG 1000KG 127V 50-60HZ COM CREMALHEIRA 3MT EX | 103130 | CABO CONECTOR TERMINAL WHITE WIRE BLK-PH-3P L180 BOX (BLK-PH-3P L180) | 1
2001313 | CONJ. MOVIMENTADOR DZ INDUSTRIAL STRONG 1000KG 127V 50-60HZ COM CREMALHEIRA 3MT EX | 103144 | CABO CONECTOR TERMINAL WHITE WIRE BLK-4P 1800/650 BOX (BLK-4P 1800/650) | 1
2001313 | CONJ. MOVIMENTADOR DZ INDUSTRIAL STRONG 1000KG 127V 50-60HZ COM CREMALHEIRA 3MT EX | 208003 | IMÃ DE FERRITE - B40X20X10MM | 2
2001313 | CONJ. MOVIMENTADOR DZ INDUSTRIAL STRONG 1000KG 127V 50-60HZ COM CREMALHEIRA 3MT EX | 208006 | ANEL ENCODER - ROUND MAGNET | 1
2001313 | CONJ. MOVIMENTADOR DZ INDUSTRIAL STRONG 1000KG 127V 50-60HZ COM CREMALHEIRA 3MT EX | 401006 | PARAFUSO 4.8 X 19 PN. PH - ZI | 2
2001313 | CONJ. MOVIMENTADOR DZ INDUSTRIAL STRONG 1000KG 127V 50-60HZ COM CREMALHEIRA 3MT EX | 401007 | PARAFUSO 4.8 X 13 A/A PN. PH - ZI | 36
2001313 | CONJ. MOVIMENTADOR DZ INDUSTRIAL STRONG 1000KG 127V 50-60HZ COM CREMALHEIRA 3MT EX | 401014 | PARAFUSO 2.9 X 6.5 A/A PAN PHS ZI | 8
2001313 | CONJ. MOVIMENTADOR DZ INDUSTRIAL STRONG 1000KG 127V 50-60HZ COM CREMALHEIRA 3MT EX | 401044 | PARAFUSO A/A PAN PHS 2.9 X 9.5 | 1
2001313 | CONJ. MOVIMENTADOR DZ INDUSTRIAL STRONG 1000KG 127V 50-60HZ COM CREMALHEIRA 3MT EX | 401121 | ABRAÇADEIRA UV PRETA 202X3,7 | 1
2001313 | CONJ. MOVIMENTADOR DZ INDUSTRIAL STRONG 1000KG 127V 50-60HZ COM CREMALHEIRA 3MT EX | 401143 | ABRAÇADEIRA UV PRETA 100 X 2,5 | 1
2001313 | CONJ. MOVIMENTADOR DZ INDUSTRIAL STRONG 1000KG 127V 50-60HZ COM CREMALHEIRA 3MT EX | 401161 | PARAFUSO PAN ZBR P/ CHAVE TORX M5 X 20MM T25 | 5
2001313 | CONJ. MOVIMENTADOR DZ INDUSTRIAL STRONG 1000KG 127V 50-60HZ COM CREMALHEIRA 3MT EX | 401161 | PARAFUSO PAN ZBR P/ CHAVE TORX M5 X 20MM T25 | 4
2001313 | CONJ. MOVIMENTADOR DZ INDUSTRIAL STRONG 1000KG 127V 50-60HZ COM CREMALHEIRA 3MT EX | 401169 | PF JMP PAN PHS 3,5X14MM ZI | 4
2001313 | CONJ. MOVIMENTADOR DZ INDUSTRIAL STRONG 1000KG 127V 50-60HZ COM CREMALHEIRA 3MT EX | 401169 | PF JMP PAN PHS 3,5X14MM ZI | 2
2001313 | CONJ. MOVIMENTADOR DZ INDUSTRIAL STRONG 1000KG 127V 50-60HZ COM CREMALHEIRA 3MT EX | 401207 | PF A/A JMC DRILL FL PHS C/ SERRILHA PTA BROCA 4,2X13MM ZI | 4
2001313 | CONJ. MOVIMENTADOR DZ INDUSTRIAL STRONG 1000KG 127V 50-60HZ COM CREMALHEIRA 3MT EX | 402012 | ANEL ELÁSTICO E-20 | 1
2001313 | CONJ. MOVIMENTADOR DZ INDUSTRIAL STRONG 1000KG 127V 50-60HZ COM CREMALHEIRA 3MT EX | 402015 | ANEL ELÁSTICO E12 | 4
2001313 | CONJ. MOVIMENTADOR DZ INDUSTRIAL STRONG 1000KG 127V 50-60HZ COM CREMALHEIRA 3MT EX | 402023 | ANEL ELÁSTICO E-25 X 12 | 2
2001313 | CONJ. MOVIMENTADOR DZ INDUSTRIAL STRONG 1000KG 127V 50-60HZ COM CREMALHEIRA 3MT EX | 402024 | CHUMBADOR CBJ C/PRISIONEIRO 3/8X110MM ZI | 4
2001313 | CONJ. MOVIMENTADOR DZ INDUSTRIAL STRONG 1000KG 127V 50-60HZ COM CREMALHEIRA 3MT EX | 403050 | MOLA DE DESTRAVAMENTO MOTOR INDUSTRIAL FIO 2,40MM X 80,00MM | 1
2001313 | CONJ. MOVIMENTADOR DZ INDUSTRIAL STRONG 1000KG 127V 50-60HZ COM CREMALHEIRA 3MT EX | 411067 | ROLAMENTO 6205LLUC3/2AS 25mm x 52mm x 15 | 2
2001313 | CONJ. MOVIMENTADOR DZ INDUSTRIAL STRONG 1000KG 127V 50-60HZ COM CREMALHEIRA 3MT EX | 510027 | INLUB GRAX MP 2/TI | 0.034
2001313 | CONJ. MOVIMENTADOR DZ INDUSTRIAL STRONG 1000KG 127V 50-60HZ COM CREMALHEIRA 3MT EX | 512027 | CONJUNTO ESTATOR E ROTOR AGL DESL P45 STRONG 1/2 cv 04 42Z 127V 60Hz | 1
2001313 | CONJ. MOVIMENTADOR DZ INDUSTRIAL STRONG 1000KG 127V 50-60HZ COM CREMALHEIRA 3MT EX | 701156 | EIXO DO MOTOR INDUSTRIAL - BRUTO | 1
2001313 | CONJ. MOVIMENTADOR DZ INDUSTRIAL STRONG 1000KG 127V 50-60HZ COM CREMALHEIRA 3MT EX | 701159 | PINO DESTRAVAMENTO MOTOR DZ INDUSTRIAL - BRUTO | 1
2001313 | CONJ. MOVIMENTADOR DZ INDUSTRIAL STRONG 1000KG 127V 50-60HZ COM CREMALHEIRA 3MT EX | 802036 | PARTE DE FECHADURAS - CILINDRO COM CHAVE PARA MOTOR - CYLINDER | 1
2001313 | CONJ. MOVIMENTADOR DZ INDUSTRIAL STRONG 1000KG 127V 50-60HZ COM CREMALHEIRA 3MT EX | 804247 | BASE DA CENTRAL DESLIZANTE | 1
2001313 | CONJ. MOVIMENTADOR DZ INDUSTRIAL STRONG 1000KG 127V 50-60HZ COM CREMALHEIRA 3MT EX | 804248 | TAMPA DA CENTRAL DESLIZANTE | 1
2001313 | CONJ. MOVIMENTADOR DZ INDUSTRIAL STRONG 1000KG 127V 50-60HZ COM CREMALHEIRA 3MT EX | 804431 | TAMPA DO MOTOR INDUSTRIAL | 1
2001313 | CONJ. MOVIMENTADOR DZ INDUSTRIAL STRONG 1000KG 127V 50-60HZ COM CREMALHEIRA 3MT EX | 804482 | SUPORTE FIM DE CURSO DESLIZANTE (LADO ESQUERDO) | 1
2001313 | CONJ. MOVIMENTADOR DZ INDUSTRIAL STRONG 1000KG 127V 50-60HZ COM CREMALHEIRA 3MT EX | 804483 | SUPORTE FIM DE CURSO DESLIZANTE (LADO DIREITO) | 1
2001313 | CONJ. MOVIMENTADOR DZ INDUSTRIAL STRONG 1000KG 127V 50-60HZ COM CREMALHEIRA 3MT EX | 811306 | ETIQUETA ADES. COUCHE 100MM X 80MM X 01 CAR | 1
2001313 | CONJ. MOVIMENTADOR DZ INDUSTRIAL STRONG 1000KG 127V 50-60HZ COM CREMALHEIRA 3MT EX | 811311 | ETIQUETA ADES. BOPP FOSCO C/DFAM 50MM X 25MM X 02 CAR | 1
2001313 | CONJ. MOVIMENTADOR DZ INDUSTRIAL STRONG 1000KG 127V 50-60HZ COM CREMALHEIRA 3MT EX | 811541 | SACO PLASTICO TRANSPARENTE 30CM X 15CM | 1
2001313 | CONJ. MOVIMENTADOR DZ INDUSTRIAL STRONG 1000KG 127V 50-60HZ COM CREMALHEIRA 3MT EX | 811771 | CAIXA DO MOTOR INDUSTRIAL (STRANG 2000) | 1
2001313 | CONJ. MOVIMENTADOR DZ INDUSTRIAL STRONG 1000KG 127V 50-60HZ COM CREMALHEIRA 3MT EX | 811818 | TERMO DE GARANTIA ESPANHOL | 1
2001313 | CONJ. MOVIMENTADOR DZ INDUSTRIAL STRONG 1000KG 127V 50-60HZ COM CREMALHEIRA 3MT EX | 813014 | LINGUETA DO CILINDRO DA ALAVANCA DE DESTRAVAMENTO MANUAL DZ ZI | 1
2001313 | CONJ. MOVIMENTADOR DZ INDUSTRIAL STRONG 1000KG 127V 50-60HZ COM CREMALHEIRA 3MT EX | 813025 | VENTOINHA DOS MOTORES | 1
2001313 | CONJ. MOVIMENTADOR DZ INDUSTRIAL STRONG 1000KG 127V 50-60HZ COM CREMALHEIRA 3MT EX | 813039 | VENEZIANA DOS MOTORES | 2
2001313 | CONJ. MOVIMENTADOR DZ INDUSTRIAL STRONG 1000KG 127V 50-60HZ COM CREMALHEIRA 3MT EX | 813051 | SUPORTE FIM DE CURSO BASCULANTE | 2
2001313 | CONJ. MOVIMENTADOR DZ INDUSTRIAL STRONG 1000KG 127V 50-60HZ COM CREMALHEIRA 3MT EX | 813128 | GOMO ALUMINIO 25 CM P/ CREMALHEIRA MOTOR STRONG | 12
2001313 | CONJ. MOVIMENTADOR DZ INDUSTRIAL STRONG 1000KG 127V 50-60HZ COM CREMALHEIRA 3MT EX | 813144 | SUPORTE DO IMA DE FIM DE CURSO DESLIZANTE | 2
2001313 | CONJ. MOVIMENTADOR DZ INDUSTRIAL STRONG 1000KG 127V 50-60HZ COM CREMALHEIRA 3MT EX | 813153 | BASE DE ALUMÍNIO SUPERIOR MOTOR DZ INDUSTRIAL | 1
2001313 | CONJ. MOVIMENTADOR DZ INDUSTRIAL STRONG 1000KG 127V 50-60HZ COM CREMALHEIRA 3MT EX | 813241 | BASE DE ALUMÍNIO INFERIOR MOTOR DZ INDUSTRIAL | 1
2001313 | CONJ. MOVIMENTADOR DZ INDUSTRIAL STRONG 1000KG 127V 50-60HZ COM CREMALHEIRA 3MT EX | 813243 | ENGRENAGEM EXTERNA MOTOR INDUSTRIAL | 1
2001313 | CONJ. MOVIMENTADOR DZ INDUSTRIAL STRONG 1000KG 127V 50-60HZ COM CREMALHEIRA 3MT EX | 813245 | ALAVANCA DESTRAVAMENTO DZ INDUSTRIAL | 1
2001313 | CONJ. MOVIMENTADOR DZ INDUSTRIAL STRONG 1000KG 127V 50-60HZ COM CREMALHEIRA 3MT EX | 813328 | CHAVETA DO MOTOR INDUSTRIAL | 1
2001313 | CONJ. MOVIMENTADOR DZ INDUSTRIAL STRONG 1000KG 127V 50-60HZ COM CREMALHEIRA 3MT EX | 813331 | SUPORTE DE INSTALAÇÃO DO IMÃ DZ | 2
2001313 | CONJ. MOVIMENTADOR DZ INDUSTRIAL STRONG 1000KG 127V 50-60HZ COM CREMALHEIRA 3MT EX | 813372 | SEM FIM DO STRONG 2000 | 1
2001313 | CONJ. MOVIMENTADOR DZ INDUSTRIAL STRONG 1000KG 127V 50-60HZ COM CREMALHEIRA 3MT EX | 813375 | CANTONEIRA CREMALHEIRA MOTOR INDUSTRIAL | 3
2001313 | CONJ. MOVIMENTADOR DZ INDUSTRIAL STRONG 1000KG 127V 50-60HZ COM CREMALHEIRA 3MT EX | 813506 | ENGRENAGEM INTERNA 1 ENTRADA PARA MOTOR INDUSTRIAL DE NYLON | 1
2001313 | CONJ. MOVIMENTADOR DZ INDUSTRIAL STRONG 1000KG 127V 50-60HZ COM CREMALHEIRA 3MT EX | 813508 | SUPORTE DO ENCODER INDUSTRIAL/DZ 300 SEM TAMPA | 1
2001313 | CONJ. MOVIMENTADOR DZ INDUSTRIAL STRONG 1000KG 127V 50-60HZ COM CREMALHEIRA 3MT EX | 813509 | TAMPA DO ENCODER INDUSTRIAL/DZ 300 | 1
2001313 | CONJ. MOVIMENTADOR DZ INDUSTRIAL STRONG 1000KG 127V 50-60HZ COM CREMALHEIRA 3MT EX | 911083 | PLACA REVISADA CENTRAL CCMD INDUSTRIAL | 1
2001314 | CONJ. MOVIMENTADOR DZ INDUSTRIAL STRONG 2000KG 127V 50-60HZ COM CREMALHEIRA 3MT EX | 100802 | TRANSMISSOR 433MHZ REMOTE - MODELO: AGL-E2 (DIGITAL KEY 6P20 BLACK) | 2
2001314 | CONJ. MOVIMENTADOR DZ INDUSTRIAL STRONG 2000KG 127V 50-60HZ COM CREMALHEIRA 3MT EX | 100817 | SENSOR REED SWITCH (MODELO FLEX-14 1315) | 2
2001314 | CONJ. MOVIMENTADOR DZ INDUSTRIAL STRONG 2000KG 127V 50-60HZ COM CREMALHEIRA 3MT EX | 101309 | CAPACITOR FIXO C/DIELETRICO DE POLIPROPILENO BIORIENTADO P/MOTORES CMRW CANECA PLASTICA 30UF 250V 50 | 1
2001314 | CONJ. MOVIMENTADOR DZ INDUSTRIAL STRONG 2000KG 127V 50-60HZ COM CREMALHEIRA 3MT EX | 103064 | CONECTOR FÊMEA EC601V-5.08-3P GREEN BAG/BULK (EC601V-5.08-3P) | 1
2001314 | CONJ. MOVIMENTADOR DZ INDUSTRIAL STRONG 2000KG 127V 50-60HZ COM CREMALHEIRA 3MT EX | 103130 | CABO CONECTOR TERMINAL WHITE WIRE BLK-PH-3P L180 BOX (BLK-PH-3P L180) | 1
2001314 | CONJ. MOVIMENTADOR DZ INDUSTRIAL STRONG 2000KG 127V 50-60HZ COM CREMALHEIRA 3MT EX | 103144 | CABO CONECTOR TERMINAL WHITE WIRE BLK-4P 1800/650 BOX (BLK-4P 1800/650) | 1
2001314 | CONJ. MOVIMENTADOR DZ INDUSTRIAL STRONG 2000KG 127V 50-60HZ COM CREMALHEIRA 3MT EX | 208003 | IMÃ DE FERRITE - B40X20X10MM | 2
2001314 | CONJ. MOVIMENTADOR DZ INDUSTRIAL STRONG 2000KG 127V 50-60HZ COM CREMALHEIRA 3MT EX | 208006 | ANEL ENCODER - ROUND MAGNET | 1
2001314 | CONJ. MOVIMENTADOR DZ INDUSTRIAL STRONG 2000KG 127V 50-60HZ COM CREMALHEIRA 3MT EX | 401006 | PARAFUSO 4.8 X 19 PN. PH - ZI | 2
2001314 | CONJ. MOVIMENTADOR DZ INDUSTRIAL STRONG 2000KG 127V 50-60HZ COM CREMALHEIRA 3MT EX | 401007 | PARAFUSO 4.8 X 13 A/A PN. PH - ZI | 36
2001314 | CONJ. MOVIMENTADOR DZ INDUSTRIAL STRONG 2000KG 127V 50-60HZ COM CREMALHEIRA 3MT EX | 401014 | PARAFUSO 2.9 X 6.5 A/A PAN PHS ZI | 8
2001314 | CONJ. MOVIMENTADOR DZ INDUSTRIAL STRONG 2000KG 127V 50-60HZ COM CREMALHEIRA 3MT EX | 401044 | PARAFUSO A/A PAN PHS 2.9 X 9.5 | 1
2001314 | CONJ. MOVIMENTADOR DZ INDUSTRIAL STRONG 2000KG 127V 50-60HZ COM CREMALHEIRA 3MT EX | 401121 | ABRAÇADEIRA UV PRETA 202X3,7 | 1
2001314 | CONJ. MOVIMENTADOR DZ INDUSTRIAL STRONG 2000KG 127V 50-60HZ COM CREMALHEIRA 3MT EX | 401143 | ABRAÇADEIRA UV PRETA 100 X 2,5 | 1
2001314 | CONJ. MOVIMENTADOR DZ INDUSTRIAL STRONG 2000KG 127V 50-60HZ COM CREMALHEIRA 3MT EX | 401161 | PARAFUSO PAN ZBR P/ CHAVE TORX M5 X 20MM T25 | 5
2001314 | CONJ. MOVIMENTADOR DZ INDUSTRIAL STRONG 2000KG 127V 50-60HZ COM CREMALHEIRA 3MT EX | 401161 | PARAFUSO PAN ZBR P/ CHAVE TORX M5 X 20MM T25 | 4
2001314 | CONJ. MOVIMENTADOR DZ INDUSTRIAL STRONG 2000KG 127V 50-60HZ COM CREMALHEIRA 3MT EX | 401169 | PF JMP PAN PHS 3,5X14MM ZI | 4
2001314 | CONJ. MOVIMENTADOR DZ INDUSTRIAL STRONG 2000KG 127V 50-60HZ COM CREMALHEIRA 3MT EX | 401169 | PF JMP PAN PHS 3,5X14MM ZI | 2
2001314 | CONJ. MOVIMENTADOR DZ INDUSTRIAL STRONG 2000KG 127V 50-60HZ COM CREMALHEIRA 3MT EX | 401207 | PF A/A JMC DRILL FL PHS C/ SERRILHA PTA BROCA 4,2X13MM ZI | 4
2001314 | CONJ. MOVIMENTADOR DZ INDUSTRIAL STRONG 2000KG 127V 50-60HZ COM CREMALHEIRA 3MT EX | 402012 | ANEL ELÁSTICO E-20 | 1
2001314 | CONJ. MOVIMENTADOR DZ INDUSTRIAL STRONG 2000KG 127V 50-60HZ COM CREMALHEIRA 3MT EX | 402015 | ANEL ELÁSTICO E12 | 4
2001314 | CONJ. MOVIMENTADOR DZ INDUSTRIAL STRONG 2000KG 127V 50-60HZ COM CREMALHEIRA 3MT EX | 402023 | ANEL ELÁSTICO E-25 X 12 | 2
2001314 | CONJ. MOVIMENTADOR DZ INDUSTRIAL STRONG 2000KG 127V 50-60HZ COM CREMALHEIRA 3MT EX | 402024 | CHUMBADOR CBJ C/PRISIONEIRO 3/8X110MM ZI | 4
2001314 | CONJ. MOVIMENTADOR DZ INDUSTRIAL STRONG 2000KG 127V 50-60HZ COM CREMALHEIRA 3MT EX | 403050 | MOLA DE DESTRAVAMENTO MOTOR INDUSTRIAL FIO 2,40MM X 80,00MM | 1
2001314 | CONJ. MOVIMENTADOR DZ INDUSTRIAL STRONG 2000KG 127V 50-60HZ COM CREMALHEIRA 3MT EX | 411067 | ROLAMENTO 6205LLUC3/2AS 25mm x 52mm x 15 | 2
2001314 | CONJ. MOVIMENTADOR DZ INDUSTRIAL STRONG 2000KG 127V 50-60HZ COM CREMALHEIRA 3MT EX | 510027 | INLUB GRAX MP 2/TI | 0.034
2001314 | CONJ. MOVIMENTADOR DZ INDUSTRIAL STRONG 2000KG 127V 50-60HZ COM CREMALHEIRA 3MT EX | 512024 | CONJUNTO ESTATOR E ROTOR AGL DESL P80 STRONG 3/4 127V 60HZ | 1
2001314 | CONJ. MOVIMENTADOR DZ INDUSTRIAL STRONG 2000KG 127V 50-60HZ COM CREMALHEIRA 3MT EX | 701156 | EIXO DO MOTOR INDUSTRIAL - BRUTO | 1
2001314 | CONJ. MOVIMENTADOR DZ INDUSTRIAL STRONG 2000KG 127V 50-60HZ COM CREMALHEIRA 3MT EX | 701159 | PINO DESTRAVAMENTO MOTOR DZ INDUSTRIAL - BRUTO | 1
2001314 | CONJ. MOVIMENTADOR DZ INDUSTRIAL STRONG 2000KG 127V 50-60HZ COM CREMALHEIRA 3MT EX | 802036 | PARTE DE FECHADURAS - CILINDRO COM CHAVE PARA MOTOR - CYLINDER | 1
2001314 | CONJ. MOVIMENTADOR DZ INDUSTRIAL STRONG 2000KG 127V 50-60HZ COM CREMALHEIRA 3MT EX | 804247 | BASE DA CENTRAL DESLIZANTE | 1
2001314 | CONJ. MOVIMENTADOR DZ INDUSTRIAL STRONG 2000KG 127V 50-60HZ COM CREMALHEIRA 3MT EX | 804248 | TAMPA DA CENTRAL DESLIZANTE | 1
2001314 | CONJ. MOVIMENTADOR DZ INDUSTRIAL STRONG 2000KG 127V 50-60HZ COM CREMALHEIRA 3MT EX | 804431 | TAMPA DO MOTOR INDUSTRIAL | 1
2001314 | CONJ. MOVIMENTADOR DZ INDUSTRIAL STRONG 2000KG 127V 50-60HZ COM CREMALHEIRA 3MT EX | 804482 | SUPORTE FIM DE CURSO DESLIZANTE (LADO ESQUERDO) | 1
2001314 | CONJ. MOVIMENTADOR DZ INDUSTRIAL STRONG 2000KG 127V 50-60HZ COM CREMALHEIRA 3MT EX | 804483 | SUPORTE FIM DE CURSO DESLIZANTE (LADO DIREITO) | 1
2001314 | CONJ. MOVIMENTADOR DZ INDUSTRIAL STRONG 2000KG 127V 50-60HZ COM CREMALHEIRA 3MT EX | 811306 | ETIQUETA ADES. COUCHE 100MM X 80MM X 01 CAR | 1
2001314 | CONJ. MOVIMENTADOR DZ INDUSTRIAL STRONG 2000KG 127V 50-60HZ COM CREMALHEIRA 3MT EX | 811311 | ETIQUETA ADES. BOPP FOSCO C/DFAM 50MM X 25MM X 02 CAR | 1
2001314 | CONJ. MOVIMENTADOR DZ INDUSTRIAL STRONG 2000KG 127V 50-60HZ COM CREMALHEIRA 3MT EX | 811541 | SACO PLASTICO TRANSPARENTE 30CM X 15CM | 1
2001314 | CONJ. MOVIMENTADOR DZ INDUSTRIAL STRONG 2000KG 127V 50-60HZ COM CREMALHEIRA 3MT EX | 811771 | CAIXA DO MOTOR INDUSTRIAL (STRANG 2000) | 1
2001314 | CONJ. MOVIMENTADOR DZ INDUSTRIAL STRONG 2000KG 127V 50-60HZ COM CREMALHEIRA 3MT EX | 811818 | TERMO DE GARANTIA ESPANHOL | 1
2001314 | CONJ. MOVIMENTADOR DZ INDUSTRIAL STRONG 2000KG 127V 50-60HZ COM CREMALHEIRA 3MT EX | 813014 | LINGUETA DO CILINDRO DA ALAVANCA DE DESTRAVAMENTO MANUAL DZ ZI | 1
2001314 | CONJ. MOVIMENTADOR DZ INDUSTRIAL STRONG 2000KG 127V 50-60HZ COM CREMALHEIRA 3MT EX | 813025 | VENTOINHA DOS MOTORES | 1
2001314 | CONJ. MOVIMENTADOR DZ INDUSTRIAL STRONG 2000KG 127V 50-60HZ COM CREMALHEIRA 3MT EX | 813039 | VENEZIANA DOS MOTORES | 2
2001314 | CONJ. MOVIMENTADOR DZ INDUSTRIAL STRONG 2000KG 127V 50-60HZ COM CREMALHEIRA 3MT EX | 813051 | SUPORTE FIM DE CURSO BASCULANTE | 2
2001314 | CONJ. MOVIMENTADOR DZ INDUSTRIAL STRONG 2000KG 127V 50-60HZ COM CREMALHEIRA 3MT EX | 813128 | GOMO ALUMINIO 25 CM P/ CREMALHEIRA MOTOR STRONG | 12
2001314 | CONJ. MOVIMENTADOR DZ INDUSTRIAL STRONG 2000KG 127V 50-60HZ COM CREMALHEIRA 3MT EX | 813144 | SUPORTE DO IMA DE FIM DE CURSO DESLIZANTE | 2
2001314 | CONJ. MOVIMENTADOR DZ INDUSTRIAL STRONG 2000KG 127V 50-60HZ COM CREMALHEIRA 3MT EX | 813153 | BASE DE ALUMÍNIO SUPERIOR MOTOR DZ INDUSTRIAL | 1
2001314 | CONJ. MOVIMENTADOR DZ INDUSTRIAL STRONG 2000KG 127V 50-60HZ COM CREMALHEIRA 3MT EX | 813241 | BASE DE ALUMÍNIO INFERIOR MOTOR DZ INDUSTRIAL | 1
2001314 | CONJ. MOVIMENTADOR DZ INDUSTRIAL STRONG 2000KG 127V 50-60HZ COM CREMALHEIRA 3MT EX | 813243 | ENGRENAGEM EXTERNA MOTOR INDUSTRIAL | 1
2001314 | CONJ. MOVIMENTADOR DZ INDUSTRIAL STRONG 2000KG 127V 50-60HZ COM CREMALHEIRA 3MT EX | 813245 | ALAVANCA DESTRAVAMENTO DZ INDUSTRIAL | 1
2001314 | CONJ. MOVIMENTADOR DZ INDUSTRIAL STRONG 2000KG 127V 50-60HZ COM CREMALHEIRA 3MT EX | 813328 | CHAVETA DO MOTOR INDUSTRIAL | 1
2001314 | CONJ. MOVIMENTADOR DZ INDUSTRIAL STRONG 2000KG 127V 50-60HZ COM CREMALHEIRA 3MT EX | 813331 | SUPORTE DE INSTALAÇÃO DO IMÃ DZ | 2
2001314 | CONJ. MOVIMENTADOR DZ INDUSTRIAL STRONG 2000KG 127V 50-60HZ COM CREMALHEIRA 3MT EX | 813372 | SEM FIM DO STRONG 2000 | 1
2001314 | CONJ. MOVIMENTADOR DZ INDUSTRIAL STRONG 2000KG 127V 50-60HZ COM CREMALHEIRA 3MT EX | 813375 | CANTONEIRA CREMALHEIRA MOTOR INDUSTRIAL | 3
2001314 | CONJ. MOVIMENTADOR DZ INDUSTRIAL STRONG 2000KG 127V 50-60HZ COM CREMALHEIRA 3MT EX | 813506 | ENGRENAGEM INTERNA 1 ENTRADA PARA MOTOR INDUSTRIAL DE NYLON | 1
2001314 | CONJ. MOVIMENTADOR DZ INDUSTRIAL STRONG 2000KG 127V 50-60HZ COM CREMALHEIRA 3MT EX | 813508 | SUPORTE DO ENCODER INDUSTRIAL/DZ 300 SEM TAMPA | 1
2001314 | CONJ. MOVIMENTADOR DZ INDUSTRIAL STRONG 2000KG 127V 50-60HZ COM CREMALHEIRA 3MT EX | 813509 | TAMPA DO ENCODER INDUSTRIAL/DZ 300 | 1
2001314 | CONJ. MOVIMENTADOR DZ INDUSTRIAL STRONG 2000KG 127V 50-60HZ COM CREMALHEIRA 3MT EX | 911083 | PLACA REVISADA CENTRAL CCMD INDUSTRIAL | 1
2001315 | CONJ. MOVIMENTADOR TRINO SPEED TURBO PRO 1/2 FREQUENCY INVERTER BIVOLT 50-60HZ B. ALUMINIUM EX | 100802 | TRANSMISSOR 433MHZ REMOTE - MODELO: AGL-E2 (DIGITAL KEY 6P20 BLACK) | 2
2001315 | CONJ. MOVIMENTADOR TRINO SPEED TURBO PRO 1/2 FREQUENCY INVERTER BIVOLT 50-60HZ B. ALUMINIUM EX | 103064 | CONECTOR FÊMEA EC601V-5.08-3P GREEN BAG/BULK (EC601V-5.08-3P) | 2
2001315 | CONJ. MOVIMENTADOR TRINO SPEED TURBO PRO 1/2 FREQUENCY INVERTER BIVOLT 50-60HZ B. ALUMINIUM EX | 201066 | ROLO ZINCADO 1,25X50 NBR-7008-ZC | 1.262
2001315 | CONJ. MOVIMENTADOR TRINO SPEED TURBO PRO 1/2 FREQUENCY INVERTER BIVOLT 50-60HZ B. ALUMINIUM EX | 208003 | IMÃ DE FERRITE - B40X20X10MM | 2
2001315 | CONJ. MOVIMENTADOR TRINO SPEED TURBO PRO 1/2 FREQUENCY INVERTER BIVOLT 50-60HZ B. ALUMINIUM EX | 401007 | PARAFUSO 4.8 X 13 A/A PN. PH - ZI | 2
2001315 | CONJ. MOVIMENTADOR TRINO SPEED TURBO PRO 1/2 FREQUENCY INVERTER BIVOLT 50-60HZ B. ALUMINIUM EX | 401014 | PARAFUSO 2.9 X 6.5 A/A PAN PHS ZI | 5
2001315 | CONJ. MOVIMENTADOR TRINO SPEED TURBO PRO 1/2 FREQUENCY INVERTER BIVOLT 50-60HZ B. ALUMINIUM EX | 401068 | ARRUELA LISA 1/4 FE ZI | 4
2001315 | CONJ. MOVIMENTADOR TRINO SPEED TURBO PRO 1/2 FREQUENCY INVERTER BIVOLT 50-60HZ B. ALUMINIUM EX | 401108 | PARAFUSO PLASTIC PAN PHS 5 X 25MM ZI | 4
2001315 | CONJ. MOVIMENTADOR TRINO SPEED TURBO PRO 1/2 FREQUENCY INVERTER BIVOLT 50-60HZ B. ALUMINIUM EX | 401143 | ABRAÇADEIRA UV PRETA 100 X 2,5 | 1
2001315 | CONJ. MOVIMENTADOR TRINO SPEED TURBO PRO 1/2 FREQUENCY INVERTER BIVOLT 50-60HZ B. ALUMINIUM EX | 401156 | PARAFUSO MAD SX 1/4 X 70MM ZI | 4
2001315 | CONJ. MOVIMENTADOR TRINO SPEED TURBO PRO 1/2 FREQUENCY INVERTER BIVOLT 50-60HZ B. ALUMINIUM EX | 401162 | PARAFUSO PAN ZBR P/ CHAVE TORX M5 X 25MM T25 | 6
2001315 | CONJ. MOVIMENTADOR TRINO SPEED TURBO PRO 1/2 FREQUENCY INVERTER BIVOLT 50-60HZ B. ALUMINIUM EX | 401169 | PF JMP PAN PHS 3,5X14MM ZI | 2
2001315 | CONJ. MOVIMENTADOR TRINO SPEED TURBO PRO 1/2 FREQUENCY INVERTER BIVOLT 50-60HZ B. ALUMINIUM EX | 401207 | PF A/A JMC DRILL FL PHS C/ SERRILHA PTA BROCA 4,2X13MM ZI | 4
2001315 | CONJ. MOVIMENTADOR TRINO SPEED TURBO PRO 1/2 FREQUENCY INVERTER BIVOLT 50-60HZ B. ALUMINIUM EX | 402012 | ANEL ELÁSTICO E-20 | 3
2001315 | CONJ. MOVIMENTADOR TRINO SPEED TURBO PRO 1/2 FREQUENCY INVERTER BIVOLT 50-60HZ B. ALUMINIUM EX | 402015 | ANEL ELÁSTICO E12 | 4
2001315 | CONJ. MOVIMENTADOR TRINO SPEED TURBO PRO 1/2 FREQUENCY INVERTER BIVOLT 50-60HZ B. ALUMINIUM EX | 402019 | PINO ELÁSTICO 4 X 24MM | 1
2001315 | CONJ. MOVIMENTADOR TRINO SPEED TURBO PRO 1/2 FREQUENCY INVERTER BIVOLT 50-60HZ B. ALUMINIUM EX | 402028 | BUCHA PLASTICA N10 | 4
2001315 | CONJ. MOVIMENTADOR TRINO SPEED TURBO PRO 1/2 FREQUENCY INVERTER BIVOLT 50-60HZ B. ALUMINIUM EX | 403032 | MOLA DE DESTRAVAMENTO DESLIZANTE | 1
2001315 | CONJ. MOVIMENTADOR TRINO SPEED TURBO PRO 1/2 FREQUENCY INVERTER BIVOLT 50-60HZ B. ALUMINIUM EX | 510027 | INLUB GRAX MP 2/TI | 0.034
2001315 | CONJ. MOVIMENTADOR TRINO SPEED TURBO PRO 1/2 FREQUENCY INVERTER BIVOLT 50-60HZ B. ALUMINIUM EX | 512022 | CONJUNTO ESTATOR E ROTOR AGL DESL P39 4P 3F 110V 60HZ | 1
2001315 | CONJ. MOVIMENTADOR TRINO SPEED TURBO PRO 1/2 FREQUENCY INVERTER BIVOLT 50-60HZ B. ALUMINIUM EX | 701154 | EIXO MOTOR DESLIZANTE - BRUTO | 1
2001315 | CONJ. MOVIMENTADOR TRINO SPEED TURBO PRO 1/2 FREQUENCY INVERTER BIVOLT 50-60HZ B. ALUMINIUM EX | 802036 | PARTE DE FECHADURAS - CILINDRO COM CHAVE PARA MOTOR - CYLINDER | 1
2001315 | CONJ. MOVIMENTADOR TRINO SPEED TURBO PRO 1/2 FREQUENCY INVERTER BIVOLT 50-60HZ B. ALUMINIUM EX | 804261 | BASE SUPERIOR NYLON DO MOTOR DESLIZANTE C/ ENCODER | 1
2001315 | CONJ. MOVIMENTADOR TRINO SPEED TURBO PRO 1/2 FREQUENCY INVERTER BIVOLT 50-60HZ B. ALUMINIUM EX | 804426 | TAMPA DA CENTRAL DESLIZANTE INVERTER | 1
2001315 | CONJ. MOVIMENTADOR TRINO SPEED TURBO PRO 1/2 FREQUENCY INVERTER BIVOLT 50-60HZ B. ALUMINIUM EX | 811039 | MANUAL DE INSTALAÇÃO LINHA DESLIZANTE TURBO SEM LOGO ESPANHOL (CENTRAL NEW INVERTER) | 1
2001315 | CONJ. MOVIMENTADOR TRINO SPEED TURBO PRO 1/2 FREQUENCY INVERTER BIVOLT 50-60HZ B. ALUMINIUM EX | 811306 | ETIQUETA ADES. COUCHE 100MM X 80MM X 01 CAR | 1
2001315 | CONJ. MOVIMENTADOR TRINO SPEED TURBO PRO 1/2 FREQUENCY INVERTER BIVOLT 50-60HZ B. ALUMINIUM EX | 811311 | ETIQUETA ADES. BOPP FOSCO C/DFAM 50MM X 25MM X 02 CAR | 1
2001315 | CONJ. MOVIMENTADOR TRINO SPEED TURBO PRO 1/2 FREQUENCY INVERTER BIVOLT 50-60HZ B. ALUMINIUM EX | 811541 | SACO PLASTICO TRANSPARENTE 30CM X 15CM | 1
2001315 | CONJ. MOVIMENTADOR TRINO SPEED TURBO PRO 1/2 FREQUENCY INVERTER BIVOLT 50-60HZ B. ALUMINIUM EX | 811921 | CAIXA PARDA MOTOR DESLIZANTE AGL ( MEIA ABA REFORÇADA) | 1
2001315 | CONJ. MOVIMENTADOR TRINO SPEED TURBO PRO 1/2 FREQUENCY INVERTER BIVOLT 50-60HZ B. ALUMINIUM EX | 813009 | ALAVANCA PARA DESTRAVAMENTO MANUAL | 1
2001315 | CONJ. MOVIMENTADOR TRINO SPEED TURBO PRO 1/2 FREQUENCY INVERTER BIVOLT 50-60HZ B. ALUMINIUM EX | 813014 | LINGUETA DO CILINDRO DA ALAVANCA DE DESTRAVAMENTO MANUAL DZ ZI | 1
2001315 | CONJ. MOVIMENTADOR TRINO SPEED TURBO PRO 1/2 FREQUENCY INVERTER BIVOLT 50-60HZ B. ALUMINIUM EX | 813025 | VENTOINHA DOS MOTORES | 1
2001315 | CONJ. MOVIMENTADOR TRINO SPEED TURBO PRO 1/2 FREQUENCY INVERTER BIVOLT 50-60HZ B. ALUMINIUM EX | 813036 | TAMPA PROTEÇÃO DO MOTOR - CINZA | 1
2001315 | CONJ. MOVIMENTADOR TRINO SPEED TURBO PRO 1/2 FREQUENCY INVERTER BIVOLT 50-60HZ B. ALUMINIUM EX | 813037 | ENGRENAGEM EXTERNA MOTOR 17 DENTES | 1
2001315 | CONJ. MOVIMENTADOR TRINO SPEED TURBO PRO 1/2 FREQUENCY INVERTER BIVOLT 50-60HZ B. ALUMINIUM EX | 813039 | VENEZIANA DOS MOTORES | 1
2001315 | CONJ. MOVIMENTADOR TRINO SPEED TURBO PRO 1/2 FREQUENCY INVERTER BIVOLT 50-60HZ B. ALUMINIUM EX | 813094 | ENGRENAGEM INTERNA DE 1 ENTRADA DZ E NEWBV | 1
2001315 | CONJ. MOVIMENTADOR TRINO SPEED TURBO PRO 1/2 FREQUENCY INVERTER BIVOLT 50-60HZ B. ALUMINIUM EX | 813101 | CREMALHEIRA PERFIL AÇO GOMO DE ALUMÍNIO 1,5M | 2
2001315 | CONJ. MOVIMENTADOR TRINO SPEED TURBO PRO 1/2 FREQUENCY INVERTER BIVOLT 50-60HZ B. ALUMINIUM EX | 813144 | SUPORTE DO IMA DE FIM DE CURSO DESLIZANTE | 2
2001315 | CONJ. MOVIMENTADOR TRINO SPEED TURBO PRO 1/2 FREQUENCY INVERTER BIVOLT 50-60HZ B. ALUMINIUM EX | 813146 | GOMO 25CM P/ CREMALHEIRA ALUMÍNIO | 12
2001315 | CONJ. MOVIMENTADOR TRINO SPEED TURBO PRO 1/2 FREQUENCY INVERTER BIVOLT 50-60HZ B. ALUMINIUM EX | 813152 | BASE DA CENTRAL DESLIZANTE INVERTER | 1
2001315 | CONJ. MOVIMENTADOR TRINO SPEED TURBO PRO 1/2 FREQUENCY INVERTER BIVOLT 50-60HZ B. ALUMINIUM EX | 813173 | ARRUELA 1,2MM EIXO DESLIZANTE | 1
2001315 | CONJ. MOVIMENTADOR TRINO SPEED TURBO PRO 1/2 FREQUENCY INVERTER BIVOLT 50-60HZ B. ALUMINIUM EX | 813199 | BASE DE ALUMÍNIO MOTORES DESLIZANTES | 1
2001315 | CONJ. MOVIMENTADOR TRINO SPEED TURBO PRO 1/2 FREQUENCY INVERTER BIVOLT 50-60HZ B. ALUMINIUM EX | 813235 | BUCHA DO EIXO DESLIZANTE SEXTAVADA | 2
2001315 | CONJ. MOVIMENTADOR TRINO SPEED TURBO PRO 1/2 FREQUENCY INVERTER BIVOLT 50-60HZ B. ALUMINIUM EX | 813237 | PINO DESTRAVAMENTO TRINO | 1
2001315 | CONJ. MOVIMENTADOR TRINO SPEED TURBO PRO 1/2 FREQUENCY INVERTER BIVOLT 50-60HZ B. ALUMINIUM EX | 813253 | SEM FIM DE 1 ENTRADA AÇO | 1
2001315 | CONJ. MOVIMENTADOR TRINO SPEED TURBO PRO 1/2 FREQUENCY INVERTER BIVOLT 50-60HZ B. ALUMINIUM EX | 813331 | SUPORTE DE INSTALAÇÃO DO IMÃ DZ | 2
2001315 | CONJ. MOVIMENTADOR TRINO SPEED TURBO PRO 1/2 FREQUENCY INVERTER BIVOLT 50-60HZ B. ALUMINIUM EX | 813409 | TAMPÃO DO ENGRENAGEM EXTERNA MOTORES DZ | 1
2001315 | CONJ. MOVIMENTADOR TRINO SPEED TURBO PRO 1/2 FREQUENCY INVERTER BIVOLT 50-60HZ B. ALUMINIUM EX | 813410 | BUCHA DE CENTRAGEM DO EIXO DO ROTOR DZ | 1
2001315 | CONJ. MOVIMENTADOR TRINO SPEED TURBO PRO 1/2 FREQUENCY INVERTER BIVOLT 50-60HZ B. ALUMINIUM EX | 813455 | SENSOR DE FIM DE CURSO REED DESLIZANTE | 1
2001315 | CONJ. MOVIMENTADOR TRINO SPEED TURBO PRO 1/2 FREQUENCY INVERTER BIVOLT 50-60HZ B. ALUMINIUM EX | 813522 | CHAVETA QUADRADA 8MMX33,4MM | 1
2001315 | CONJ. MOVIMENTADOR TRINO SPEED TURBO PRO 1/2 FREQUENCY INVERTER BIVOLT 50-60HZ B. ALUMINIUM EX | 911124 | PLACA REVISADA NOVA CENTRAL INVERSORA | 1
2001316 | CONJ. MOVIMENTADOR TRINO SPEED TURBO PRO 1/2 FREQUENCY INVERTER BIVOLT 50-60HZ B. ALUM. S. CREMAL EX | 100802 | TRANSMISSOR 433MHZ REMOTE - MODELO: AGL-E2 (DIGITAL KEY 6P20 BLACK) | 2
2001316 | CONJ. MOVIMENTADOR TRINO SPEED TURBO PRO 1/2 FREQUENCY INVERTER BIVOLT 50-60HZ B. ALUM. S. CREMAL EX | 103064 | CONECTOR FÊMEA EC601V-5.08-3P GREEN BAG/BULK (EC601V-5.08-3P) | 2
2001316 | CONJ. MOVIMENTADOR TRINO SPEED TURBO PRO 1/2 FREQUENCY INVERTER BIVOLT 50-60HZ B. ALUM. S. CREMAL EX | 208003 | IMÃ DE FERRITE - B40X20X10MM | 2
2001316 | CONJ. MOVIMENTADOR TRINO SPEED TURBO PRO 1/2 FREQUENCY INVERTER BIVOLT 50-60HZ B. ALUM. S. CREMAL EX | 401014 | PARAFUSO 2.9 X 6.5 A/A PAN PHS ZI | 5
2001316 | CONJ. MOVIMENTADOR TRINO SPEED TURBO PRO 1/2 FREQUENCY INVERTER BIVOLT 50-60HZ B. ALUM. S. CREMAL EX | 401068 | ARRUELA LISA 1/4 FE ZI | 4
2001316 | CONJ. MOVIMENTADOR TRINO SPEED TURBO PRO 1/2 FREQUENCY INVERTER BIVOLT 50-60HZ B. ALUM. S. CREMAL EX | 401108 | PARAFUSO PLASTIC PAN PHS 5 X 25MM ZI | 4
2001316 | CONJ. MOVIMENTADOR TRINO SPEED TURBO PRO 1/2 FREQUENCY INVERTER BIVOLT 50-60HZ B. ALUM. S. CREMAL EX | 401143 | ABRAÇADEIRA UV PRETA 100 X 2,5 | 1
2001316 | CONJ. MOVIMENTADOR TRINO SPEED TURBO PRO 1/2 FREQUENCY INVERTER BIVOLT 50-60HZ B. ALUM. S. CREMAL EX | 401156 | PARAFUSO MAD SX 1/4 X 70MM ZI | 4
2001316 | CONJ. MOVIMENTADOR TRINO SPEED TURBO PRO 1/2 FREQUENCY INVERTER BIVOLT 50-60HZ B. ALUM. S. CREMAL EX | 401162 | PARAFUSO PAN ZBR P/ CHAVE TORX M5 X 25MM T25 | 6
2001316 | CONJ. MOVIMENTADOR TRINO SPEED TURBO PRO 1/2 FREQUENCY INVERTER BIVOLT 50-60HZ B. ALUM. S. CREMAL EX | 401169 | PF JMP PAN PHS 3,5X14MM ZI | 2
2001316 | CONJ. MOVIMENTADOR TRINO SPEED TURBO PRO 1/2 FREQUENCY INVERTER BIVOLT 50-60HZ B. ALUM. S. CREMAL EX | 401207 | PF A/A JMC DRILL FL PHS C/ SERRILHA PTA BROCA 4,2X13MM ZI | 4
2001316 | CONJ. MOVIMENTADOR TRINO SPEED TURBO PRO 1/2 FREQUENCY INVERTER BIVOLT 50-60HZ B. ALUM. S. CREMAL EX | 402012 | ANEL ELÁSTICO E-20 | 3
2001316 | CONJ. MOVIMENTADOR TRINO SPEED TURBO PRO 1/2 FREQUENCY INVERTER BIVOLT 50-60HZ B. ALUM. S. CREMAL EX | 402015 | ANEL ELÁSTICO E12 | 4
2001316 | CONJ. MOVIMENTADOR TRINO SPEED TURBO PRO 1/2 FREQUENCY INVERTER BIVOLT 50-60HZ B. ALUM. S. CREMAL EX | 402019 | PINO ELÁSTICO 4 X 24MM | 1
2001316 | CONJ. MOVIMENTADOR TRINO SPEED TURBO PRO 1/2 FREQUENCY INVERTER BIVOLT 50-60HZ B. ALUM. S. CREMAL EX | 402028 | BUCHA PLASTICA N10 | 4
2001316 | CONJ. MOVIMENTADOR TRINO SPEED TURBO PRO 1/2 FREQUENCY INVERTER BIVOLT 50-60HZ B. ALUM. S. CREMAL EX | 403032 | MOLA DE DESTRAVAMENTO DESLIZANTE | 1
2001316 | CONJ. MOVIMENTADOR TRINO SPEED TURBO PRO 1/2 FREQUENCY INVERTER BIVOLT 50-60HZ B. ALUM. S. CREMAL EX | 510027 | INLUB GRAX MP 2/TI | 0.034
2001316 | CONJ. MOVIMENTADOR TRINO SPEED TURBO PRO 1/2 FREQUENCY INVERTER BIVOLT 50-60HZ B. ALUM. S. CREMAL EX | 512022 | CONJUNTO ESTATOR E ROTOR AGL DESL P39 4P 3F 110V 60HZ | 1
2001316 | CONJ. MOVIMENTADOR TRINO SPEED TURBO PRO 1/2 FREQUENCY INVERTER BIVOLT 50-60HZ B. ALUM. S. CREMAL EX | 701154 | EIXO MOTOR DESLIZANTE - BRUTO | 1
2001316 | CONJ. MOVIMENTADOR TRINO SPEED TURBO PRO 1/2 FREQUENCY INVERTER BIVOLT 50-60HZ B. ALUM. S. CREMAL EX | 802036 | PARTE DE FECHADURAS - CILINDRO COM CHAVE PARA MOTOR - CYLINDER | 1
2001316 | CONJ. MOVIMENTADOR TRINO SPEED TURBO PRO 1/2 FREQUENCY INVERTER BIVOLT 50-60HZ B. ALUM. S. CREMAL EX | 804261 | BASE SUPERIOR NYLON DO MOTOR DESLIZANTE C/ ENCODER | 1
2001316 | CONJ. MOVIMENTADOR TRINO SPEED TURBO PRO 1/2 FREQUENCY INVERTER BIVOLT 50-60HZ B. ALUM. S. CREMAL EX | 804426 | TAMPA DA CENTRAL DESLIZANTE INVERTER | 1
2001316 | CONJ. MOVIMENTADOR TRINO SPEED TURBO PRO 1/2 FREQUENCY INVERTER BIVOLT 50-60HZ B. ALUM. S. CREMAL EX | 811039 | MANUAL DE INSTALAÇÃO LINHA DESLIZANTE TURBO SEM LOGO ESPANHOL (CENTRAL NEW INVERTER) | 1
2001316 | CONJ. MOVIMENTADOR TRINO SPEED TURBO PRO 1/2 FREQUENCY INVERTER BIVOLT 50-60HZ B. ALUM. S. CREMAL EX | 811306 | ETIQUETA ADES. COUCHE 100MM X 80MM X 01 CAR | 1
2001316 | CONJ. MOVIMENTADOR TRINO SPEED TURBO PRO 1/2 FREQUENCY INVERTER BIVOLT 50-60HZ B. ALUM. S. CREMAL EX | 811311 | ETIQUETA ADES. BOPP FOSCO C/DFAM 50MM X 25MM X 02 CAR | 1
2001316 | CONJ. MOVIMENTADOR TRINO SPEED TURBO PRO 1/2 FREQUENCY INVERTER BIVOLT 50-60HZ B. ALUM. S. CREMAL EX | 811541 | SACO PLASTICO TRANSPARENTE 30CM X 15CM | 1
2001316 | CONJ. MOVIMENTADOR TRINO SPEED TURBO PRO 1/2 FREQUENCY INVERTER BIVOLT 50-60HZ B. ALUM. S. CREMAL EX | 811921 | CAIXA PARDA MOTOR DESLIZANTE AGL ( MEIA ABA REFORÇADA) | 1
2001316 | CONJ. MOVIMENTADOR TRINO SPEED TURBO PRO 1/2 FREQUENCY INVERTER BIVOLT 50-60HZ B. ALUM. S. CREMAL EX | 813009 | ALAVANCA PARA DESTRAVAMENTO MANUAL | 1
2001316 | CONJ. MOVIMENTADOR TRINO SPEED TURBO PRO 1/2 FREQUENCY INVERTER BIVOLT 50-60HZ B. ALUM. S. CREMAL EX | 813014 | LINGUETA DO CILINDRO DA ALAVANCA DE DESTRAVAMENTO MANUAL DZ ZI | 1
2001316 | CONJ. MOVIMENTADOR TRINO SPEED TURBO PRO 1/2 FREQUENCY INVERTER BIVOLT 50-60HZ B. ALUM. S. CREMAL EX | 813025 | VENTOINHA DOS MOTORES | 1
2001316 | CONJ. MOVIMENTADOR TRINO SPEED TURBO PRO 1/2 FREQUENCY INVERTER BIVOLT 50-60HZ B. ALUM. S. CREMAL EX | 813036 | TAMPA PROTEÇÃO DO MOTOR - CINZA | 1
2001316 | CONJ. MOVIMENTADOR TRINO SPEED TURBO PRO 1/2 FREQUENCY INVERTER BIVOLT 50-60HZ B. ALUM. S. CREMAL EX | 813037 | ENGRENAGEM EXTERNA MOTOR 17 DENTES | 1
2001316 | CONJ. MOVIMENTADOR TRINO SPEED TURBO PRO 1/2 FREQUENCY INVERTER BIVOLT 50-60HZ B. ALUM. S. CREMAL EX | 813039 | VENEZIANA DOS MOTORES | 1
2001316 | CONJ. MOVIMENTADOR TRINO SPEED TURBO PRO 1/2 FREQUENCY INVERTER BIVOLT 50-60HZ B. ALUM. S. CREMAL EX | 813094 | ENGRENAGEM INTERNA DE 1 ENTRADA DZ E NEWBV | 1
2001316 | CONJ. MOVIMENTADOR TRINO SPEED TURBO PRO 1/2 FREQUENCY INVERTER BIVOLT 50-60HZ B. ALUM. S. CREMAL EX | 813101 | CREMALHEIRA PERFIL AÇO GOMO DE ALUMÍNIO 1,5M | 2
2001316 | CONJ. MOVIMENTADOR TRINO SPEED TURBO PRO 1/2 FREQUENCY INVERTER BIVOLT 50-60HZ B. ALUM. S. CREMAL EX | 813144 | SUPORTE DO IMA DE FIM DE CURSO DESLIZANTE | 2
2001316 | CONJ. MOVIMENTADOR TRINO SPEED TURBO PRO 1/2 FREQUENCY INVERTER BIVOLT 50-60HZ B. ALUM. S. CREMAL EX | 813152 | BASE DA CENTRAL DESLIZANTE INVERTER | 1
2001316 | CONJ. MOVIMENTADOR TRINO SPEED TURBO PRO 1/2 FREQUENCY INVERTER BIVOLT 50-60HZ B. ALUM. S. CREMAL EX | 813173 | ARRUELA 1,2MM EIXO DESLIZANTE | 1
2001316 | CONJ. MOVIMENTADOR TRINO SPEED TURBO PRO 1/2 FREQUENCY INVERTER BIVOLT 50-60HZ B. ALUM. S. CREMAL EX | 813199 | BASE DE ALUMÍNIO MOTORES DESLIZANTES | 1
2001316 | CONJ. MOVIMENTADOR TRINO SPEED TURBO PRO 1/2 FREQUENCY INVERTER BIVOLT 50-60HZ B. ALUM. S. CREMAL EX | 813235 | BUCHA DO EIXO DESLIZANTE SEXTAVADA | 2
2001316 | CONJ. MOVIMENTADOR TRINO SPEED TURBO PRO 1/2 FREQUENCY INVERTER BIVOLT 50-60HZ B. ALUM. S. CREMAL EX | 813237 | PINO DESTRAVAMENTO TRINO | 1
2001316 | CONJ. MOVIMENTADOR TRINO SPEED TURBO PRO 1/2 FREQUENCY INVERTER BIVOLT 50-60HZ B. ALUM. S. CREMAL EX | 813253 | SEM FIM DE 1 ENTRADA AÇO | 1
2001316 | CONJ. MOVIMENTADOR TRINO SPEED TURBO PRO 1/2 FREQUENCY INVERTER BIVOLT 50-60HZ B. ALUM. S. CREMAL EX | 813331 | SUPORTE DE INSTALAÇÃO DO IMÃ DZ | 2
2001316 | CONJ. MOVIMENTADOR TRINO SPEED TURBO PRO 1/2 FREQUENCY INVERTER BIVOLT 50-60HZ B. ALUM. S. CREMAL EX | 813409 | TAMPÃO DO ENGRENAGEM EXTERNA MOTORES DZ | 1
2001316 | CONJ. MOVIMENTADOR TRINO SPEED TURBO PRO 1/2 FREQUENCY INVERTER BIVOLT 50-60HZ B. ALUM. S. CREMAL EX | 813410 | BUCHA DE CENTRAGEM DO EIXO DO ROTOR DZ | 1
2001316 | CONJ. MOVIMENTADOR TRINO SPEED TURBO PRO 1/2 FREQUENCY INVERTER BIVOLT 50-60HZ B. ALUM. S. CREMAL EX | 813455 | SENSOR DE FIM DE CURSO REED DESLIZANTE | 1
2001316 | CONJ. MOVIMENTADOR TRINO SPEED TURBO PRO 1/2 FREQUENCY INVERTER BIVOLT 50-60HZ B. ALUM. S. CREMAL EX | 813522 | CHAVETA QUADRADA 8MMX33,4MM | 1
2001316 | CONJ. MOVIMENTADOR TRINO SPEED TURBO PRO 1/2 FREQUENCY INVERTER BIVOLT 50-60HZ B. ALUM. S. CREMAL EX | 911124 | PLACA REVISADA NOVA CENTRAL INVERSORA | 1
2001317 | CONJ. MOVIMENTADOR DZ INDUSTRIAL STRONG 2000KG 127V 50-60HZ COM CREMAL | 100802 | TRANSMISSOR 433MHZ REMOTE - MODELO: AGL-E2 (DIGITAL KEY 6P20 BLACK) | 2
2001317 | CONJ. MOVIMENTADOR DZ INDUSTRIAL STRONG 2000KG 127V 50-60HZ COM CREMAL | 100817 | SENSOR REED SWITCH (MODELO FLEX-14 1315) | 2
2001317 | CONJ. MOVIMENTADOR DZ INDUSTRIAL STRONG 2000KG 127V 50-60HZ COM CREMAL | 101309 | CAPACITOR FIXO C/DIELETRICO DE POLIPROPILENO BIORIENTADO P/MOTORES CMRW CANECA PLASTICA 30UF 250V 50 | 1
2001317 | CONJ. MOVIMENTADOR DZ INDUSTRIAL STRONG 2000KG 127V 50-60HZ COM CREMAL | 103064 | CONECTOR FÊMEA EC601V-5.08-3P GREEN BAG/BULK (EC601V-5.08-3P) | 1
2001317 | CONJ. MOVIMENTADOR DZ INDUSTRIAL STRONG 2000KG 127V 50-60HZ COM CREMAL | 103130 | CABO CONECTOR TERMINAL WHITE WIRE BLK-PH-3P L180 BOX (BLK-PH-3P L180) | 1
2001317 | CONJ. MOVIMENTADOR DZ INDUSTRIAL STRONG 2000KG 127V 50-60HZ COM CREMAL | 103144 | CABO CONECTOR TERMINAL WHITE WIRE BLK-4P 1800/650 BOX (BLK-4P 1800/650) | 1
2001317 | CONJ. MOVIMENTADOR DZ INDUSTRIAL STRONG 2000KG 127V 50-60HZ COM CREMAL | 208003 | IMÃ DE FERRITE - B40X20X10MM | 2
2001317 | CONJ. MOVIMENTADOR DZ INDUSTRIAL STRONG 2000KG 127V 50-60HZ COM CREMAL | 208006 | ANEL ENCODER - ROUND MAGNET | 1
2001317 | CONJ. MOVIMENTADOR DZ INDUSTRIAL STRONG 2000KG 127V 50-60HZ COM CREMAL | 401006 | PARAFUSO 4.8 X 19 PN. PH - ZI | 2
2001317 | CONJ. MOVIMENTADOR DZ INDUSTRIAL STRONG 2000KG 127V 50-60HZ COM CREMAL | 401007 | PARAFUSO 4.8 X 13 A/A PN. PH - ZI | 36
2001317 | CONJ. MOVIMENTADOR DZ INDUSTRIAL STRONG 2000KG 127V 50-60HZ COM CREMAL | 401014 | PARAFUSO 2.9 X 6.5 A/A PAN PHS ZI | 8
2001317 | CONJ. MOVIMENTADOR DZ INDUSTRIAL STRONG 2000KG 127V 50-60HZ COM CREMAL | 401044 | PARAFUSO A/A PAN PHS 2.9 X 9.5 | 1
2001317 | CONJ. MOVIMENTADOR DZ INDUSTRIAL STRONG 2000KG 127V 50-60HZ COM CREMAL | 401121 | ABRAÇADEIRA UV PRETA 202X3,7 | 1
2001317 | CONJ. MOVIMENTADOR DZ INDUSTRIAL STRONG 2000KG 127V 50-60HZ COM CREMAL | 401143 | ABRAÇADEIRA UV PRETA 100 X 2,5 | 1
2001317 | CONJ. MOVIMENTADOR DZ INDUSTRIAL STRONG 2000KG 127V 50-60HZ COM CREMAL | 401161 | PARAFUSO PAN ZBR P/ CHAVE TORX M5 X 20MM T25 | 5
2001317 | CONJ. MOVIMENTADOR DZ INDUSTRIAL STRONG 2000KG 127V 50-60HZ COM CREMAL | 401161 | PARAFUSO PAN ZBR P/ CHAVE TORX M5 X 20MM T25 | 4
2001317 | CONJ. MOVIMENTADOR DZ INDUSTRIAL STRONG 2000KG 127V 50-60HZ COM CREMAL | 401169 | PF JMP PAN PHS 3,5X14MM ZI | 4
2001317 | CONJ. MOVIMENTADOR DZ INDUSTRIAL STRONG 2000KG 127V 50-60HZ COM CREMAL | 401169 | PF JMP PAN PHS 3,5X14MM ZI | 2
2001317 | CONJ. MOVIMENTADOR DZ INDUSTRIAL STRONG 2000KG 127V 50-60HZ COM CREMAL | 401207 | PF A/A JMC DRILL FL PHS C/ SERRILHA PTA BROCA 4,2X13MM ZI | 4
2001317 | CONJ. MOVIMENTADOR DZ INDUSTRIAL STRONG 2000KG 127V 50-60HZ COM CREMAL | 402012 | ANEL ELÁSTICO E-20 | 1
2001317 | CONJ. MOVIMENTADOR DZ INDUSTRIAL STRONG 2000KG 127V 50-60HZ COM CREMAL | 402015 | ANEL ELÁSTICO E12 | 4
2001317 | CONJ. MOVIMENTADOR DZ INDUSTRIAL STRONG 2000KG 127V 50-60HZ COM CREMAL | 402023 | ANEL ELÁSTICO E-25 X 12 | 2
2001317 | CONJ. MOVIMENTADOR DZ INDUSTRIAL STRONG 2000KG 127V 50-60HZ COM CREMAL | 402024 | CHUMBADOR CBJ C/PRISIONEIRO 3/8X110MM ZI | 4
2001317 | CONJ. MOVIMENTADOR DZ INDUSTRIAL STRONG 2000KG 127V 50-60HZ COM CREMAL | 403050 | MOLA DE DESTRAVAMENTO MOTOR INDUSTRIAL FIO 2,40MM X 80,00MM | 1
2001317 | CONJ. MOVIMENTADOR DZ INDUSTRIAL STRONG 2000KG 127V 50-60HZ COM CREMAL | 411067 | ROLAMENTO 6205LLUC3/2AS 25mm x 52mm x 15 | 2
2001317 | CONJ. MOVIMENTADOR DZ INDUSTRIAL STRONG 2000KG 127V 50-60HZ COM CREMAL | 510027 | INLUB GRAX MP 2/TI | 0.034
2001317 | CONJ. MOVIMENTADOR DZ INDUSTRIAL STRONG 2000KG 127V 50-60HZ COM CREMAL | 512024 | CONJUNTO ESTATOR E ROTOR AGL DESL P80 STRONG 3/4 127V 60HZ | 1
2001317 | CONJ. MOVIMENTADOR DZ INDUSTRIAL STRONG 2000KG 127V 50-60HZ COM CREMAL | 701156 | EIXO DO MOTOR INDUSTRIAL - BRUTO | 1
2001317 | CONJ. MOVIMENTADOR DZ INDUSTRIAL STRONG 2000KG 127V 50-60HZ COM CREMAL | 701159 | PINO DESTRAVAMENTO MOTOR DZ INDUSTRIAL - BRUTO | 1
2001317 | CONJ. MOVIMENTADOR DZ INDUSTRIAL STRONG 2000KG 127V 50-60HZ COM CREMAL | 802036 | PARTE DE FECHADURAS - CILINDRO COM CHAVE PARA MOTOR - CYLINDER | 1
2001317 | CONJ. MOVIMENTADOR DZ INDUSTRIAL STRONG 2000KG 127V 50-60HZ COM CREMAL | 804247 | BASE DA CENTRAL DESLIZANTE | 1
2001317 | CONJ. MOVIMENTADOR DZ INDUSTRIAL STRONG 2000KG 127V 50-60HZ COM CREMAL | 804248 | TAMPA DA CENTRAL DESLIZANTE | 1
2001317 | CONJ. MOVIMENTADOR DZ INDUSTRIAL STRONG 2000KG 127V 50-60HZ COM CREMAL | 804431 | TAMPA DO MOTOR INDUSTRIAL | 1
2001317 | CONJ. MOVIMENTADOR DZ INDUSTRIAL STRONG 2000KG 127V 50-60HZ COM CREMAL | 804482 | SUPORTE FIM DE CURSO DESLIZANTE (LADO ESQUERDO) | 1
2001317 | CONJ. MOVIMENTADOR DZ INDUSTRIAL STRONG 2000KG 127V 50-60HZ COM CREMAL | 804483 | SUPORTE FIM DE CURSO DESLIZANTE (LADO DIREITO) | 1
2001317 | CONJ. MOVIMENTADOR DZ INDUSTRIAL STRONG 2000KG 127V 50-60HZ COM CREMAL | 811306 | ETIQUETA ADES. COUCHE 100MM X 80MM X 01 CAR | 1
2001317 | CONJ. MOVIMENTADOR DZ INDUSTRIAL STRONG 2000KG 127V 50-60HZ COM CREMAL | 811311 | ETIQUETA ADES. BOPP FOSCO C/DFAM 50MM X 25MM X 02 CAR | 1
2001317 | CONJ. MOVIMENTADOR DZ INDUSTRIAL STRONG 2000KG 127V 50-60HZ COM CREMAL | 811541 | SACO PLASTICO TRANSPARENTE 30CM X 15CM | 1
2001317 | CONJ. MOVIMENTADOR DZ INDUSTRIAL STRONG 2000KG 127V 50-60HZ COM CREMAL | 811771 | CAIXA DO MOTOR INDUSTRIAL (STRANG 2000) | 1
2001317 | CONJ. MOVIMENTADOR DZ INDUSTRIAL STRONG 2000KG 127V 50-60HZ COM CREMAL | 813014 | LINGUETA DO CILINDRO DA ALAVANCA DE DESTRAVAMENTO MANUAL DZ ZI | 1
2001317 | CONJ. MOVIMENTADOR DZ INDUSTRIAL STRONG 2000KG 127V 50-60HZ COM CREMAL | 813025 | VENTOINHA DOS MOTORES | 1
2001317 | CONJ. MOVIMENTADOR DZ INDUSTRIAL STRONG 2000KG 127V 50-60HZ COM CREMAL | 813039 | VENEZIANA DOS MOTORES | 2
2001317 | CONJ. MOVIMENTADOR DZ INDUSTRIAL STRONG 2000KG 127V 50-60HZ COM CREMAL | 813051 | SUPORTE FIM DE CURSO BASCULANTE | 2
2001317 | CONJ. MOVIMENTADOR DZ INDUSTRIAL STRONG 2000KG 127V 50-60HZ COM CREMAL | 813128 | GOMO ALUMINIO 25 CM P/ CREMALHEIRA MOTOR STRONG | 12
2001317 | CONJ. MOVIMENTADOR DZ INDUSTRIAL STRONG 2000KG 127V 50-60HZ COM CREMAL | 813144 | SUPORTE DO IMA DE FIM DE CURSO DESLIZANTE | 2
2001317 | CONJ. MOVIMENTADOR DZ INDUSTRIAL STRONG 2000KG 127V 50-60HZ COM CREMAL | 813153 | BASE DE ALUMÍNIO SUPERIOR MOTOR DZ INDUSTRIAL | 1
2001317 | CONJ. MOVIMENTADOR DZ INDUSTRIAL STRONG 2000KG 127V 50-60HZ COM CREMAL | 813241 | BASE DE ALUMÍNIO INFERIOR MOTOR DZ INDUSTRIAL | 1
2001317 | CONJ. MOVIMENTADOR DZ INDUSTRIAL STRONG 2000KG 127V 50-60HZ COM CREMAL | 813243 | ENGRENAGEM EXTERNA MOTOR INDUSTRIAL | 1
2001317 | CONJ. MOVIMENTADOR DZ INDUSTRIAL STRONG 2000KG 127V 50-60HZ COM CREMAL | 813245 | ALAVANCA DESTRAVAMENTO DZ INDUSTRIAL | 1
2001317 | CONJ. MOVIMENTADOR DZ INDUSTRIAL STRONG 2000KG 127V 50-60HZ COM CREMAL | 813328 | CHAVETA DO MOTOR INDUSTRIAL | 1
2001317 | CONJ. MOVIMENTADOR DZ INDUSTRIAL STRONG 2000KG 127V 50-60HZ COM CREMAL | 813331 | SUPORTE DE INSTALAÇÃO DO IMÃ DZ | 2
2001317 | CONJ. MOVIMENTADOR DZ INDUSTRIAL STRONG 2000KG 127V 50-60HZ COM CREMAL | 813372 | SEM FIM DO STRONG 2000 | 1
2001317 | CONJ. MOVIMENTADOR DZ INDUSTRIAL STRONG 2000KG 127V 50-60HZ COM CREMAL | 813375 | CANTONEIRA CREMALHEIRA MOTOR INDUSTRIAL | 3
2001317 | CONJ. MOVIMENTADOR DZ INDUSTRIAL STRONG 2000KG 127V 50-60HZ COM CREMAL | 813506 | ENGRENAGEM INTERNA 1 ENTRADA PARA MOTOR INDUSTRIAL DE NYLON | 1
2001317 | CONJ. MOVIMENTADOR DZ INDUSTRIAL STRONG 2000KG 127V 50-60HZ COM CREMAL | 813508 | SUPORTE DO ENCODER INDUSTRIAL/DZ 300 SEM TAMPA | 1
2001317 | CONJ. MOVIMENTADOR DZ INDUSTRIAL STRONG 2000KG 127V 50-60HZ COM CREMAL | 813509 | TAMPA DO ENCODER INDUSTRIAL/DZ 300 | 1
2001317 | CONJ. MOVIMENTADOR DZ INDUSTRIAL STRONG 2000KG 127V 50-60HZ COM CREMAL | 911083 | PLACA REVISADA CENTRAL CCMD INDUSTRIAL | 1
2001318 | CONJ. MOVIMENTADOR TRINO SPEED TURBO PRO 1/2 FREQUENCY INVERTER BIVOLT | 100802 | TRANSMISSOR 433MHZ REMOTE - MODELO: AGL-E2 (DIGITAL KEY 6P20 BLACK) | 2
2001318 | CONJ. MOVIMENTADOR TRINO SPEED TURBO PRO 1/2 FREQUENCY INVERTER BIVOLT | 208003 | IMÃ DE FERRITE - B40X20X10MM | 2
2001318 | CONJ. MOVIMENTADOR TRINO SPEED TURBO PRO 1/2 FREQUENCY INVERTER BIVOLT | 401068 | ARRUELA LISA 1/4 FE ZI | 4
2001318 | CONJ. MOVIMENTADOR TRINO SPEED TURBO PRO 1/2 FREQUENCY INVERTER BIVOLT | 401143 | ABRAÇADEIRA UV PRETA 100 X 2,5 | 1
2001318 | CONJ. MOVIMENTADOR TRINO SPEED TURBO PRO 1/2 FREQUENCY INVERTER BIVOLT | 401156 | PARAFUSO MAD SX 1/4 X 70MM ZI | 4
2001318 | CONJ. MOVIMENTADOR TRINO SPEED TURBO PRO 1/2 FREQUENCY INVERTER BIVOLT | 401169 | PF JMP PAN PHS 3,5X14MM ZI | 2
2001318 | CONJ. MOVIMENTADOR TRINO SPEED TURBO PRO 1/2 FREQUENCY INVERTER BIVOLT | 401207 | PF A/A JMC DRILL FL PHS C/ SERRILHA PTA BROCA 4,2X13MM ZI | 4
2001318 | CONJ. MOVIMENTADOR TRINO SPEED TURBO PRO 1/2 FREQUENCY INVERTER BIVOLT | 402028 | BUCHA PLASTICA N10 | 4
2001318 | CONJ. MOVIMENTADOR TRINO SPEED TURBO PRO 1/2 FREQUENCY INVERTER BIVOLT | 512022 | CONJUNTO ESTATOR E ROTOR AGL DESL P39 4P 3F 110V 60HZ | 1
2001318 | CONJ. MOVIMENTADOR TRINO SPEED TURBO PRO 1/2 FREQUENCY INVERTER BIVOLT | 811106 | MANUAL DE INSTALAÇÃO LINHA DESLIZANTE TURBO SEM LOGO PORTUGUÊS (CENTRAL NEW INVERTER) | 1
2001318 | CONJ. MOVIMENTADOR TRINO SPEED TURBO PRO 1/2 FREQUENCY INVERTER BIVOLT | 811306 | ETIQUETA ADES. COUCHE 100MM X 80MM X 01 CAR | 1
2001318 | CONJ. MOVIMENTADOR TRINO SPEED TURBO PRO 1/2 FREQUENCY INVERTER BIVOLT | 811311 | ETIQUETA ADES. BOPP FOSCO C/DFAM 50MM X 25MM X 02 CAR | 1
2001318 | CONJ. MOVIMENTADOR TRINO SPEED TURBO PRO 1/2 FREQUENCY INVERTER BIVOLT | 811541 | SACO PLASTICO TRANSPARENTE 30CM X 15CM | 1
2001318 | CONJ. MOVIMENTADOR TRINO SPEED TURBO PRO 1/2 FREQUENCY INVERTER BIVOLT | 811846 | CAIXA MOTOR LINHA TRINO AGL 24,0 X 19,5 X 24,5 (ARTE TECLAM) | 1
2001318 | CONJ. MOVIMENTADOR TRINO SPEED TURBO PRO 1/2 FREQUENCY INVERTER BIVOLT | 813144 | SUPORTE DO IMA DE FIM DE CURSO DESLIZANTE | 2
2001318 | CONJ. MOVIMENTADOR TRINO SPEED TURBO PRO 1/2 FREQUENCY INVERTER BIVOLT | 813173 | ARRUELA 1,2MM EIXO DESLIZANTE | 1
2001318 | CONJ. MOVIMENTADOR TRINO SPEED TURBO PRO 1/2 FREQUENCY INVERTER BIVOLT | 813331 | SUPORTE DE INSTALAÇÃO DO IMÃ DZ | 2
2001318 | CONJ. MOVIMENTADOR TRINO SPEED TURBO PRO 1/2 FREQUENCY INVERTER BIVOLT | 813455 | SENSOR DE FIM DE CURSO REED DESLIZANTE | 1
2001319 | CONJ. MOVIMENTADOR TRINO 500 127V 50-60HZ TECLAM EX | 100802 | TRANSMISSOR 433MHZ REMOTE - MODELO: AGL-E2 (DIGITAL KEY 6P20 BLACK) | 2
2001319 | CONJ. MOVIMENTADOR TRINO 500 127V 50-60HZ TECLAM EX | 101309 | CAPACITOR FIXO C/DIELETRICO DE POLIPROPILENO BIORIENTADO P/MOTORES CMRW CANECA PLASTICA 30UF 250V 50 | 1
2001319 | CONJ. MOVIMENTADOR TRINO 500 127V 50-60HZ TECLAM EX | 103064 | CONECTOR FÊMEA EC601V-5.08-3P GREEN BAG/BULK (EC601V-5.08-3P) | 1
2001319 | CONJ. MOVIMENTADOR TRINO 500 127V 50-60HZ TECLAM EX | 208003 | IMÃ DE FERRITE - B40X20X10MM | 2
2001319 | CONJ. MOVIMENTADOR TRINO 500 127V 50-60HZ TECLAM EX | 401068 | ARRUELA LISA 1/4 FE ZI | 4
2001319 | CONJ. MOVIMENTADOR TRINO 500 127V 50-60HZ TECLAM EX | 401108 | PARAFUSO PLASTIC PAN PHS 5 X 25MM ZI | 10
2001319 | CONJ. MOVIMENTADOR TRINO 500 127V 50-60HZ TECLAM EX | 401121 | ABRAÇADEIRA UV PRETA 202X3,7 | 1
2001319 | CONJ. MOVIMENTADOR TRINO 500 127V 50-60HZ TECLAM EX | 401143 | ABRAÇADEIRA UV PRETA 100 X 2,5 | 1
2001319 | CONJ. MOVIMENTADOR TRINO 500 127V 50-60HZ TECLAM EX | 401156 | PARAFUSO MAD SX 1/4 X 70MM ZI | 4
2001319 | CONJ. MOVIMENTADOR TRINO 500 127V 50-60HZ TECLAM EX | 401163 | PARAFUSO PLASTIC PAN PHS 5 X 12MM ZI | 2
2001319 | CONJ. MOVIMENTADOR TRINO 500 127V 50-60HZ TECLAM EX | 401169 | PF JMP PAN PHS 3,5X14MM ZI | 2
2001319 | CONJ. MOVIMENTADOR TRINO 500 127V 50-60HZ TECLAM EX | 401207 | PF A/A JMC DRILL FL PHS C/ SERRILHA PTA BROCA 4,2X13MM ZI | 4
2001319 | CONJ. MOVIMENTADOR TRINO 500 127V 50-60HZ TECLAM EX | 402012 | ANEL ELÁSTICO E-20 | 3
2001319 | CONJ. MOVIMENTADOR TRINO 500 127V 50-60HZ TECLAM EX | 402019 | PINO ELÁSTICO 4 X 24MM | 1
2001319 | CONJ. MOVIMENTADOR TRINO 500 127V 50-60HZ TECLAM EX | 402028 | BUCHA PLASTICA N10 | 4
2001319 | CONJ. MOVIMENTADOR TRINO 500 127V 50-60HZ TECLAM EX | 403032 | MOLA DE DESTRAVAMENTO DESLIZANTE | 1
2001319 | CONJ. MOVIMENTADOR TRINO 500 127V 50-60HZ TECLAM EX | 510027 | INLUB GRAX MP 2/TI | 0.034
2001319 | CONJ. MOVIMENTADOR TRINO 500 127V 50-60HZ TECLAM EX | 512004 | CONJUNTO ESTATOR E ROTOR AGL DESL P28 1/4 cv 04 42Z 127V 60Hz | 1
2001319 | CONJ. MOVIMENTADOR TRINO 500 127V 50-60HZ TECLAM EX | 701154 | EIXO MOTOR DESLIZANTE - BRUTO | 1
2001319 | CONJ. MOVIMENTADOR TRINO 500 127V 50-60HZ TECLAM EX | 802036 | PARTE DE FECHADURAS - CILINDRO COM CHAVE PARA MOTOR - CYLINDER | 1
2001319 | CONJ. MOVIMENTADOR TRINO 500 127V 50-60HZ TECLAM EX | 804247 | BASE DA CENTRAL DESLIZANTE | 1
2001319 | CONJ. MOVIMENTADOR TRINO 500 127V 50-60HZ TECLAM EX | 804248 | TAMPA DA CENTRAL DESLIZANTE | 1
2001319 | CONJ. MOVIMENTADOR TRINO 500 127V 50-60HZ TECLAM EX | 804540 | BASE SUPERIOR PP DO MOTOR DESLIZANTE | 1
2001319 | CONJ. MOVIMENTADOR TRINO 500 127V 50-60HZ TECLAM EX | 804542 | BASE INFERIOR PP MOTORES DESLIZANTES | 1
2001319 | CONJ. MOVIMENTADOR TRINO 500 127V 50-60HZ TECLAM EX | 811306 | ETIQUETA ADES. COUCHE 100MM X 80MM X 01 CAR | 1
2001319 | CONJ. MOVIMENTADOR TRINO 500 127V 50-60HZ TECLAM EX | 811311 | ETIQUETA ADES. BOPP FOSCO C/DFAM 50MM X 25MM X 02 CAR | 1
2001319 | CONJ. MOVIMENTADOR TRINO 500 127V 50-60HZ TECLAM EX | 811541 | SACO PLASTICO TRANSPARENTE 30CM X 15CM | 1
2001319 | CONJ. MOVIMENTADOR TRINO 500 127V 50-60HZ TECLAM EX | 811787 | MANUAL P / AUTOMATIZADOR DZ/BV/NEW BV CENTRAL FLEX/LIGHT EM ESPANHOL SEM LOGO | 1
2001319 | CONJ. MOVIMENTADOR TRINO 500 127V 50-60HZ TECLAM EX | 811818 | TERMO DE GARANTIA ESPANHOL | 1
2001319 | CONJ. MOVIMENTADOR TRINO 500 127V 50-60HZ TECLAM EX | 811846 | CAIXA MOTOR LINHA TRINO AGL 24,0 X 19,5 X 24,5 (ARTE TECLAM) | 1
2001319 | CONJ. MOVIMENTADOR TRINO 500 127V 50-60HZ TECLAM EX | 813009 | ALAVANCA PARA DESTRAVAMENTO MANUAL | 1
2001319 | CONJ. MOVIMENTADOR TRINO 500 127V 50-60HZ TECLAM EX | 813014 | LINGUETA DO CILINDRO DA ALAVANCA DE DESTRAVAMENTO MANUAL DZ ZI | 1
2001319 | CONJ. MOVIMENTADOR TRINO 500 127V 50-60HZ TECLAM EX | 813024 | TAMPA PROTEÇÃO DO MOTOR - PRETA | 1
2001319 | CONJ. MOVIMENTADOR TRINO 500 127V 50-60HZ TECLAM EX | 813037 | ENGRENAGEM EXTERNA MOTOR 17 DENTES | 1
2001319 | CONJ. MOVIMENTADOR TRINO 500 127V 50-60HZ TECLAM EX | 813144 | SUPORTE DO IMA DE FIM DE CURSO DESLIZANTE | 2
2001319 | CONJ. MOVIMENTADOR TRINO 500 127V 50-60HZ TECLAM EX | 813173 | ARRUELA 1,2MM EIXO DESLIZANTE | 1
2001319 | CONJ. MOVIMENTADOR TRINO 500 127V 50-60HZ TECLAM EX | 813235 | BUCHA DO EIXO DESLIZANTE SEXTAVADA | 2
2001319 | CONJ. MOVIMENTADOR TRINO 500 127V 50-60HZ TECLAM EX | 813237 | PINO DESTRAVAMENTO TRINO | 1
2001319 | CONJ. MOVIMENTADOR TRINO 500 127V 50-60HZ TECLAM EX | 813251 | SEM FIM DE UMA ENTRADA ALUMÍNIO TR LIGTH/ TR300/ TR500 | 1
2001319 | CONJ. MOVIMENTADOR TRINO 500 127V 50-60HZ TECLAM EX | 813289 | ENGRENAGEM INTERNA DE 1 ENTRADA DZ E NEWBV SEM IMÃ | 1
2001319 | CONJ. MOVIMENTADOR TRINO 500 127V 50-60HZ TECLAM EX | 813331 | SUPORTE DE INSTALAÇÃO DO IMÃ DZ | 2
2001319 | CONJ. MOVIMENTADOR TRINO 500 127V 50-60HZ TECLAM EX | 813409 | TAMPÃO DO ENGRENAGEM EXTERNA MOTORES DZ | 1
2001319 | CONJ. MOVIMENTADOR TRINO 500 127V 50-60HZ TECLAM EX | 813410 | BUCHA DE CENTRAGEM DO EIXO DO ROTOR DZ | 1
2001319 | CONJ. MOVIMENTADOR TRINO 500 127V 50-60HZ TECLAM EX | 813455 | SENSOR DE FIM DE CURSO REED DESLIZANTE | 1
2001319 | CONJ. MOVIMENTADOR TRINO 500 127V 50-60HZ TECLAM EX | 813522 | CHAVETA QUADRADA 8MMX33,4MM | 1
2001319 | CONJ. MOVIMENTADOR TRINO 500 127V 50-60HZ TECLAM EX | 911080 | PLACA REVISADA CENTRAL FLEX | 1
2001320 | CONJ. MOVIMENTADOR TRINO 900 127V 50-60HZ TECLAM EX | 100802 | TRANSMISSOR 433MHZ REMOTE - MODELO: AGL-E2 (DIGITAL KEY 6P20 BLACK) | 2
2001320 | CONJ. MOVIMENTADOR TRINO 900 127V 50-60HZ TECLAM EX | 101311 | CAPACITOR FIXO C/DIELETRICO DE POLIPROPILENO BIORIENTADO P/MOTORES CMRW CANECA PLASTICA 50uf 250V 50 | 1
2001320 | CONJ. MOVIMENTADOR TRINO 900 127V 50-60HZ TECLAM EX | 103064 | CONECTOR FÊMEA EC601V-5.08-3P GREEN BAG/BULK (EC601V-5.08-3P) | 1
2001320 | CONJ. MOVIMENTADOR TRINO 900 127V 50-60HZ TECLAM EX | 208003 | IMÃ DE FERRITE - B40X20X10MM | 2
2001320 | CONJ. MOVIMENTADOR TRINO 900 127V 50-60HZ TECLAM EX | 208006 | ANEL ENCODER - ROUND MAGNET | 1
2001320 | CONJ. MOVIMENTADOR TRINO 900 127V 50-60HZ TECLAM EX | 401014 | PARAFUSO 2.9 X 6.5 A/A PAN PHS ZI | 5
2001320 | CONJ. MOVIMENTADOR TRINO 900 127V 50-60HZ TECLAM EX | 401068 | ARRUELA LISA 1/4 FE ZI | 4
2001320 | CONJ. MOVIMENTADOR TRINO 900 127V 50-60HZ TECLAM EX | 401108 | PARAFUSO PLASTIC PAN PHS 5 X 25MM ZI | 10
2001320 | CONJ. MOVIMENTADOR TRINO 900 127V 50-60HZ TECLAM EX | 401121 | ABRAÇADEIRA UV PRETA 202X3,7 | 1
2001320 | CONJ. MOVIMENTADOR TRINO 900 127V 50-60HZ TECLAM EX | 401143 | ABRAÇADEIRA UV PRETA 100 X 2,5 | 1
2001320 | CONJ. MOVIMENTADOR TRINO 900 127V 50-60HZ TECLAM EX | 401156 | PARAFUSO MAD SX 1/4 X 70MM ZI | 4
2001320 | CONJ. MOVIMENTADOR TRINO 900 127V 50-60HZ TECLAM EX | 401163 | PARAFUSO PLASTIC PAN PHS 5 X 12MM ZI | 2
2001320 | CONJ. MOVIMENTADOR TRINO 900 127V 50-60HZ TECLAM EX | 401169 | PF JMP PAN PHS 3,5X14MM ZI | 2
2001320 | CONJ. MOVIMENTADOR TRINO 900 127V 50-60HZ TECLAM EX | 401207 | PF A/A JMC DRILL FL PHS C/ SERRILHA PTA BROCA 4,2X13MM ZI | 4
2001320 | CONJ. MOVIMENTADOR TRINO 900 127V 50-60HZ TECLAM EX | 402012 | ANEL ELÁSTICO E-20 | 3
2001320 | CONJ. MOVIMENTADOR TRINO 900 127V 50-60HZ TECLAM EX | 402015 | ANEL ELÁSTICO E12 | 4
2001320 | CONJ. MOVIMENTADOR TRINO 900 127V 50-60HZ TECLAM EX | 402019 | PINO ELÁSTICO 4 X 24MM | 1
2001320 | CONJ. MOVIMENTADOR TRINO 900 127V 50-60HZ TECLAM EX | 402028 | BUCHA PLASTICA N10 | 4
2001320 | CONJ. MOVIMENTADOR TRINO 900 127V 50-60HZ TECLAM EX | 403032 | MOLA DE DESTRAVAMENTO DESLIZANTE | 1
2001320 | CONJ. MOVIMENTADOR TRINO 900 127V 50-60HZ TECLAM EX | 411017 | ROLAMENTOS 6201-08 ZZ C3 | 2
2001320 | CONJ. MOVIMENTADOR TRINO 900 127V 50-60HZ TECLAM EX | 510027 | INLUB GRAX MP 2/TI | 0.034
2001320 | CONJ. MOVIMENTADOR TRINO 900 127V 50-60HZ TECLAM EX | 512010 | CONJUNTO ESTATOR E ROTOR AGL DESL P45 1/2 cv 04 42Z 127V 60Hz | 1
2001320 | CONJ. MOVIMENTADOR TRINO 900 127V 50-60HZ TECLAM EX | 701154 | EIXO MOTOR DESLIZANTE - BRUTO | 1
2001320 | CONJ. MOVIMENTADOR TRINO 900 127V 50-60HZ TECLAM EX | 802036 | PARTE DE FECHADURAS - CILINDRO COM CHAVE PARA MOTOR - CYLINDER | 1
2001320 | CONJ. MOVIMENTADOR TRINO 900 127V 50-60HZ TECLAM EX | 804247 | BASE DA CENTRAL DESLIZANTE | 1
2001320 | CONJ. MOVIMENTADOR TRINO 900 127V 50-60HZ TECLAM EX | 804248 | TAMPA DA CENTRAL DESLIZANTE | 1
2001320 | CONJ. MOVIMENTADOR TRINO 900 127V 50-60HZ TECLAM EX | 804261 | BASE SUPERIOR NYLON DO MOTOR DESLIZANTE C/ ENCODER | 1
2001320 | CONJ. MOVIMENTADOR TRINO 900 127V 50-60HZ TECLAM EX | 811306 | ETIQUETA ADES. COUCHE 100MM X 80MM X 01 CAR | 1
2001320 | CONJ. MOVIMENTADOR TRINO 900 127V 50-60HZ TECLAM EX | 811311 | ETIQUETA ADES. BOPP FOSCO C/DFAM 50MM X 25MM X 02 CAR | 1
2001320 | CONJ. MOVIMENTADOR TRINO 900 127V 50-60HZ TECLAM EX | 811541 | SACO PLASTICO TRANSPARENTE 30CM X 15CM | 1
2001320 | CONJ. MOVIMENTADOR TRINO 900 127V 50-60HZ TECLAM EX | 811787 | MANUAL P / AUTOMATIZADOR DZ/BV/NEW BV CENTRAL FLEX/LIGHT EM ESPANHOL SEM LOGO | 1
2001320 | CONJ. MOVIMENTADOR TRINO 900 127V 50-60HZ TECLAM EX | 811818 | TERMO DE GARANTIA ESPANHOL | 1
2001320 | CONJ. MOVIMENTADOR TRINO 900 127V 50-60HZ TECLAM EX | 811846 | CAIXA MOTOR LINHA TRINO AGL 24,0 X 19,5 X 24,5 (ARTE TECLAM) | 1
2001320 | CONJ. MOVIMENTADOR TRINO 900 127V 50-60HZ TECLAM EX | 813009 | ALAVANCA PARA DESTRAVAMENTO MANUAL | 1
2001320 | CONJ. MOVIMENTADOR TRINO 900 127V 50-60HZ TECLAM EX | 813014 | LINGUETA DO CILINDRO DA ALAVANCA DE DESTRAVAMENTO MANUAL DZ ZI | 1
2001320 | CONJ. MOVIMENTADOR TRINO 900 127V 50-60HZ TECLAM EX | 813024 | TAMPA PROTEÇÃO DO MOTOR - PRETA | 1
2001320 | CONJ. MOVIMENTADOR TRINO 900 127V 50-60HZ TECLAM EX | 813025 | VENTOINHA DOS MOTORES | 1
2001320 | CONJ. MOVIMENTADOR TRINO 900 127V 50-60HZ TECLAM EX | 813037 | ENGRENAGEM EXTERNA MOTOR 17 DENTES | 1
2001320 | CONJ. MOVIMENTADOR TRINO 900 127V 50-60HZ TECLAM EX | 813039 | VENEZIANA DOS MOTORES | 1
2001320 | CONJ. MOVIMENTADOR TRINO 900 127V 50-60HZ TECLAM EX | 813100 | ENGRENAGEM INTERNA DE ZAMAC DO DESLIZANTE TRINO 700/900 1 ENTRADA 300/500/SOFT | 1
2001320 | CONJ. MOVIMENTADOR TRINO 900 127V 50-60HZ TECLAM EX | 813144 | SUPORTE DO IMA DE FIM DE CURSO DESLIZANTE | 2
2001320 | CONJ. MOVIMENTADOR TRINO 900 127V 50-60HZ TECLAM EX | 813151 | BASE INFERIOR NYLON MOTORES DESLIZANTES | 1
2001320 | CONJ. MOVIMENTADOR TRINO 900 127V 50-60HZ TECLAM EX | 813234 | CHAVETA 8MMX33,4MM | 1
2001320 | CONJ. MOVIMENTADOR TRINO 900 127V 50-60HZ TECLAM EX | 813234 | CHAVETA 8MMX33,4MM | 1
2001320 | CONJ. MOVIMENTADOR TRINO 900 127V 50-60HZ TECLAM EX | 813235 | BUCHA DO EIXO DESLIZANTE SEXTAVADA | 2
2001320 | CONJ. MOVIMENTADOR TRINO 900 127V 50-60HZ TECLAM EX | 813237 | PINO DESTRAVAMENTO TRINO | 1
2001320 | CONJ. MOVIMENTADOR TRINO 900 127V 50-60HZ TECLAM EX | 813253 | SEM FIM DE 1 ENTRADA AÇO | 1
2001320 | CONJ. MOVIMENTADOR TRINO 900 127V 50-60HZ TECLAM EX | 813331 | SUPORTE DE INSTALAÇÃO DO IMÃ DZ | 2
2001320 | CONJ. MOVIMENTADOR TRINO 900 127V 50-60HZ TECLAM EX | 813409 | TAMPÃO DO ENGRENAGEM EXTERNA MOTORES DZ | 1
2001320 | CONJ. MOVIMENTADOR TRINO 900 127V 50-60HZ TECLAM EX | 813410 | BUCHA DE CENTRAGEM DO EIXO DO ROTOR DZ | 1
2001320 | CONJ. MOVIMENTADOR TRINO 900 127V 50-60HZ TECLAM EX | 813455 | SENSOR DE FIM DE CURSO REED DESLIZANTE | 1
2001320 | CONJ. MOVIMENTADOR TRINO 900 127V 50-60HZ TECLAM EX | 911080 | PLACA REVISADA CENTRAL FLEX | 1
2001321 | CONJ. MOVIMENTADOR TRINO 300 127V 50-60HZ TECLAM EX | 100802 | TRANSMISSOR 433MHZ REMOTE - MODELO: AGL-E2 (DIGITAL KEY 6P20 BLACK) | 2
2001321 | CONJ. MOVIMENTADOR TRINO 300 127V 50-60HZ TECLAM EX | 101309 | CAPACITOR FIXO C/DIELETRICO DE POLIPROPILENO BIORIENTADO P/MOTORES CMRW CANECA PLASTICA 30UF 250V 50 | 1
2001321 | CONJ. MOVIMENTADOR TRINO 300 127V 50-60HZ TECLAM EX | 103064 | CONECTOR FÊMEA EC601V-5.08-3P GREEN BAG/BULK (EC601V-5.08-3P) | 1
2001321 | CONJ. MOVIMENTADOR TRINO 300 127V 50-60HZ TECLAM EX | 208003 | IMÃ DE FERRITE - B40X20X10MM | 2
2001321 | CONJ. MOVIMENTADOR TRINO 300 127V 50-60HZ TECLAM EX | 401068 | ARRUELA LISA 1/4 FE ZI | 4
2001321 | CONJ. MOVIMENTADOR TRINO 300 127V 50-60HZ TECLAM EX | 401108 | PARAFUSO PLASTIC PAN PHS 5 X 25MM ZI | 10
2001321 | CONJ. MOVIMENTADOR TRINO 300 127V 50-60HZ TECLAM EX | 401121 | ABRAÇADEIRA UV PRETA 202X3,7 | 1
2001321 | CONJ. MOVIMENTADOR TRINO 300 127V 50-60HZ TECLAM EX | 401143 | ABRAÇADEIRA UV PRETA 100 X 2,5 | 1
2001321 | CONJ. MOVIMENTADOR TRINO 300 127V 50-60HZ TECLAM EX | 401156 | PARAFUSO MAD SX 1/4 X 70MM ZI | 4
2001321 | CONJ. MOVIMENTADOR TRINO 300 127V 50-60HZ TECLAM EX | 401163 | PARAFUSO PLASTIC PAN PHS 5 X 12MM ZI | 2
2001321 | CONJ. MOVIMENTADOR TRINO 300 127V 50-60HZ TECLAM EX | 401169 | PF JMP PAN PHS 3,5X14MM ZI | 2
2001321 | CONJ. MOVIMENTADOR TRINO 300 127V 50-60HZ TECLAM EX | 401207 | PF A/A JMC DRILL FL PHS C/ SERRILHA PTA BROCA 4,2X13MM ZI | 4
2001321 | CONJ. MOVIMENTADOR TRINO 300 127V 50-60HZ TECLAM EX | 402012 | ANEL ELÁSTICO E-20 | 3
2001321 | CONJ. MOVIMENTADOR TRINO 300 127V 50-60HZ TECLAM EX | 402019 | PINO ELÁSTICO 4 X 24MM | 1
2001321 | CONJ. MOVIMENTADOR TRINO 300 127V 50-60HZ TECLAM EX | 402028 | BUCHA PLASTICA N10 | 4
2001321 | CONJ. MOVIMENTADOR TRINO 300 127V 50-60HZ TECLAM EX | 403032 | MOLA DE DESTRAVAMENTO DESLIZANTE | 1
2001321 | CONJ. MOVIMENTADOR TRINO 300 127V 50-60HZ TECLAM EX | 510027 | INLUB GRAX MP 2/TI | 0.034
2001321 | CONJ. MOVIMENTADOR TRINO 300 127V 50-60HZ TECLAM EX | 512001 | CONJUNTO ESTATOR E ROTOR AGL DESL P17 1/7 cv 04 42Z 127V 60HZ | 1
2001321 | CONJ. MOVIMENTADOR TRINO 300 127V 50-60HZ TECLAM EX | 701154 | EIXO MOTOR DESLIZANTE - BRUTO | 1
2001321 | CONJ. MOVIMENTADOR TRINO 300 127V 50-60HZ TECLAM EX | 802036 | PARTE DE FECHADURAS - CILINDRO COM CHAVE PARA MOTOR - CYLINDER | 1
2001321 | CONJ. MOVIMENTADOR TRINO 300 127V 50-60HZ TECLAM EX | 804247 | BASE DA CENTRAL DESLIZANTE | 1
2001321 | CONJ. MOVIMENTADOR TRINO 300 127V 50-60HZ TECLAM EX | 804248 | TAMPA DA CENTRAL DESLIZANTE | 1
2001321 | CONJ. MOVIMENTADOR TRINO 300 127V 50-60HZ TECLAM EX | 804540 | BASE SUPERIOR PP DO MOTOR DESLIZANTE | 1
2001321 | CONJ. MOVIMENTADOR TRINO 300 127V 50-60HZ TECLAM EX | 804542 | BASE INFERIOR PP MOTORES DESLIZANTES | 1
2001321 | CONJ. MOVIMENTADOR TRINO 300 127V 50-60HZ TECLAM EX | 811306 | ETIQUETA ADES. COUCHE 100MM X 80MM X 01 CAR | 1
2001321 | CONJ. MOVIMENTADOR TRINO 300 127V 50-60HZ TECLAM EX | 811311 | ETIQUETA ADES. BOPP FOSCO C/DFAM 50MM X 25MM X 02 CAR | 1
2001321 | CONJ. MOVIMENTADOR TRINO 300 127V 50-60HZ TECLAM EX | 811541 | SACO PLASTICO TRANSPARENTE 30CM X 15CM | 1
2001321 | CONJ. MOVIMENTADOR TRINO 300 127V 50-60HZ TECLAM EX | 811787 | MANUAL P / AUTOMATIZADOR DZ/BV/NEW BV CENTRAL FLEX/LIGHT EM ESPANHOL SEM LOGO | 1
2001321 | CONJ. MOVIMENTADOR TRINO 300 127V 50-60HZ TECLAM EX | 811818 | TERMO DE GARANTIA ESPANHOL | 1
2001321 | CONJ. MOVIMENTADOR TRINO 300 127V 50-60HZ TECLAM EX | 811846 | CAIXA MOTOR LINHA TRINO AGL 24,0 X 19,5 X 24,5 (ARTE TECLAM) | 1
2001321 | CONJ. MOVIMENTADOR TRINO 300 127V 50-60HZ TECLAM EX | 813009 | ALAVANCA PARA DESTRAVAMENTO MANUAL | 1
2001321 | CONJ. MOVIMENTADOR TRINO 300 127V 50-60HZ TECLAM EX | 813014 | LINGUETA DO CILINDRO DA ALAVANCA DE DESTRAVAMENTO MANUAL DZ ZI | 1
2001321 | CONJ. MOVIMENTADOR TRINO 300 127V 50-60HZ TECLAM EX | 813024 | TAMPA PROTEÇÃO DO MOTOR - PRETA | 1
2001321 | CONJ. MOVIMENTADOR TRINO 300 127V 50-60HZ TECLAM EX | 813037 | ENGRENAGEM EXTERNA MOTOR 17 DENTES | 1
2001321 | CONJ. MOVIMENTADOR TRINO 300 127V 50-60HZ TECLAM EX | 813101 | CREMALHEIRA PERFIL AÇO GOMO DE ALUMÍNIO 1,5M | 2
2001321 | CONJ. MOVIMENTADOR TRINO 300 127V 50-60HZ TECLAM EX | 813144 | SUPORTE DO IMA DE FIM DE CURSO DESLIZANTE | 2
2001321 | CONJ. MOVIMENTADOR TRINO 300 127V 50-60HZ TECLAM EX | 813173 | ARRUELA 1,2MM EIXO DESLIZANTE | 1
2001321 | CONJ. MOVIMENTADOR TRINO 300 127V 50-60HZ TECLAM EX | 813235 | BUCHA DO EIXO DESLIZANTE SEXTAVADA | 2
2001321 | CONJ. MOVIMENTADOR TRINO 300 127V 50-60HZ TECLAM EX | 813237 | PINO DESTRAVAMENTO TRINO | 1
2001321 | CONJ. MOVIMENTADOR TRINO 300 127V 50-60HZ TECLAM EX | 813251 | SEM FIM DE UMA ENTRADA ALUMÍNIO TR LIGTH/ TR300/ TR500 | 1
2001321 | CONJ. MOVIMENTADOR TRINO 300 127V 50-60HZ TECLAM EX | 813289 | ENGRENAGEM INTERNA DE 1 ENTRADA DZ E NEWBV SEM IMÃ | 1
2001321 | CONJ. MOVIMENTADOR TRINO 300 127V 50-60HZ TECLAM EX | 813331 | SUPORTE DE INSTALAÇÃO DO IMÃ DZ | 2
2001321 | CONJ. MOVIMENTADOR TRINO 300 127V 50-60HZ TECLAM EX | 813409 | TAMPÃO DO ENGRENAGEM EXTERNA MOTORES DZ | 1
2001321 | CONJ. MOVIMENTADOR TRINO 300 127V 50-60HZ TECLAM EX | 813410 | BUCHA DE CENTRAGEM DO EIXO DO ROTOR DZ | 1
2001321 | CONJ. MOVIMENTADOR TRINO 300 127V 50-60HZ TECLAM EX | 813455 | SENSOR DE FIM DE CURSO REED DESLIZANTE | 1
2001321 | CONJ. MOVIMENTADOR TRINO 300 127V 50-60HZ TECLAM EX | 813522 | CHAVETA QUADRADA 8MMX33,4MM | 1
2001321 | CONJ. MOVIMENTADOR TRINO 300 127V 50-60HZ TECLAM EX | 911080 | PLACA REVISADA CENTRAL FLEX | 1
2001322 | CONJ. MOVIMENTADOR TRINO 300 220V Light 50-60HZ COM B. ALUMINIUM CIL. METAL EX | 100802 | TRANSMISSOR 433MHZ REMOTE - MODELO: AGL-E2 (DIGITAL KEY 6P20 BLACK) | 2
2001322 | CONJ. MOVIMENTADOR TRINO 300 220V Light 50-60HZ COM B. ALUMINIUM CIL. METAL EX | 103064 | CONECTOR FÊMEA EC601V-5.08-3P GREEN BAG/BULK (EC601V-5.08-3P) | 1
2001322 | CONJ. MOVIMENTADOR TRINO 300 220V Light 50-60HZ COM B. ALUMINIUM CIL. METAL EX | 208003 | IMÃ DE FERRITE - B40X20X10MM | 2
2001322 | CONJ. MOVIMENTADOR TRINO 300 220V Light 50-60HZ COM B. ALUMINIUM CIL. METAL EX | 401007 | PARAFUSO 4.8 X 13 A/A PN. PH - ZI | 2
2001322 | CONJ. MOVIMENTADOR TRINO 300 220V Light 50-60HZ COM B. ALUMINIUM CIL. METAL EX | 401014 | PARAFUSO 2.9 X 6.5 A/A PAN PHS ZI | 1
2001322 | CONJ. MOVIMENTADOR TRINO 300 220V Light 50-60HZ COM B. ALUMINIUM CIL. METAL EX | 401068 | ARRUELA LISA 1/4 FE ZI | 4
2001322 | CONJ. MOVIMENTADOR TRINO 300 220V Light 50-60HZ COM B. ALUMINIUM CIL. METAL EX | 401108 | PARAFUSO PLASTIC PAN PHS 5 X 25MM ZI | 4
2001322 | CONJ. MOVIMENTADOR TRINO 300 220V Light 50-60HZ COM B. ALUMINIUM CIL. METAL EX | 401143 | ABRAÇADEIRA UV PRETA 100 X 2,5 | 1
2001322 | CONJ. MOVIMENTADOR TRINO 300 220V Light 50-60HZ COM B. ALUMINIUM CIL. METAL EX | 401156 | PARAFUSO MAD SX 1/4 X 70MM ZI | 4
2001322 | CONJ. MOVIMENTADOR TRINO 300 220V Light 50-60HZ COM B. ALUMINIUM CIL. METAL EX | 401162 | PARAFUSO PAN ZBR P/ CHAVE TORX M5 X 25MM T25 | 6
2001322 | CONJ. MOVIMENTADOR TRINO 300 220V Light 50-60HZ COM B. ALUMINIUM CIL. METAL EX | 401169 | PF JMP PAN PHS 3,5X14MM ZI | 2
2001322 | CONJ. MOVIMENTADOR TRINO 300 220V Light 50-60HZ COM B. ALUMINIUM CIL. METAL EX | 401207 | PF A/A JMC DRILL FL PHS C/ SERRILHA PTA BROCA 4,2X13MM ZI | 4
2001322 | CONJ. MOVIMENTADOR TRINO 300 220V Light 50-60HZ COM B. ALUMINIUM CIL. METAL EX | 402012 | ANEL ELÁSTICO E-20 | 3
2001322 | CONJ. MOVIMENTADOR TRINO 300 220V Light 50-60HZ COM B. ALUMINIUM CIL. METAL EX | 402019 | PINO ELÁSTICO 4 X 24MM | 1
2001322 | CONJ. MOVIMENTADOR TRINO 300 220V Light 50-60HZ COM B. ALUMINIUM CIL. METAL EX | 402028 | BUCHA PLASTICA N10 | 4
2001322 | CONJ. MOVIMENTADOR TRINO 300 220V Light 50-60HZ COM B. ALUMINIUM CIL. METAL EX | 403032 | MOLA DE DESTRAVAMENTO DESLIZANTE | 1
2001322 | CONJ. MOVIMENTADOR TRINO 300 220V Light 50-60HZ COM B. ALUMINIUM CIL. METAL EX | 510027 | INLUB GRAX MP 2/TI | 0.034
2001322 | CONJ. MOVIMENTADOR TRINO 300 220V Light 50-60HZ COM B. ALUMINIUM CIL. METAL EX | 512003 | CONJUNTO ESTATOR E ROTOR AGL DESL P17 1/7 cv 04 42Z 220V 50HZ | 1
2001322 | CONJ. MOVIMENTADOR TRINO 300 220V Light 50-60HZ COM B. ALUMINIUM CIL. METAL EX | 701154 | EIXO MOTOR DESLIZANTE - BRUTO | 1
2001322 | CONJ. MOVIMENTADOR TRINO 300 220V Light 50-60HZ COM B. ALUMINIUM CIL. METAL EX | 802036 | PARTE DE FECHADURAS - CILINDRO COM CHAVE PARA MOTOR - CYLINDER | 1
2001322 | CONJ. MOVIMENTADOR TRINO 300 220V Light 50-60HZ COM B. ALUMINIUM CIL. METAL EX | 804246 | BASE SUPERIOR NYLON DO MOTOR DESLIZANTE | 1
2001322 | CONJ. MOVIMENTADOR TRINO 300 220V Light 50-60HZ COM B. ALUMINIUM CIL. METAL EX | 804247 | BASE DA CENTRAL DESLIZANTE | 1
2001322 | CONJ. MOVIMENTADOR TRINO 300 220V Light 50-60HZ COM B. ALUMINIUM CIL. METAL EX | 804248 | TAMPA DA CENTRAL DESLIZANTE | 1
2001322 | CONJ. MOVIMENTADOR TRINO 300 220V Light 50-60HZ COM B. ALUMINIUM CIL. METAL EX | 811306 | ETIQUETA ADES. COUCHE 100MM X 80MM X 01 CAR | 1
2001322 | CONJ. MOVIMENTADOR TRINO 300 220V Light 50-60HZ COM B. ALUMINIUM CIL. METAL EX | 811311 | ETIQUETA ADES. BOPP FOSCO C/DFAM 50MM X 25MM X 02 CAR | 1
2001322 | CONJ. MOVIMENTADOR TRINO 300 220V Light 50-60HZ COM B. ALUMINIUM CIL. METAL EX | 811541 | SACO PLASTICO TRANSPARENTE 30CM X 15CM | 1
2001322 | CONJ. MOVIMENTADOR TRINO 300 220V Light 50-60HZ COM B. ALUMINIUM CIL. METAL EX | 811787 | MANUAL P / AUTOMATIZADOR DZ/BV/NEW BV CENTRAL FLEX/LIGHT EM ESPANHOL SEM LOGO | 1
2001322 | CONJ. MOVIMENTADOR TRINO 300 220V Light 50-60HZ COM B. ALUMINIUM CIL. METAL EX | 811818 | TERMO DE GARANTIA ESPANHOL | 1
2001322 | CONJ. MOVIMENTADOR TRINO 300 220V Light 50-60HZ COM B. ALUMINIUM CIL. METAL EX | 811921 | CAIXA PARDA MOTOR DESLIZANTE AGL ( MEIA ABA REFORÇADA) | 1
2001322 | CONJ. MOVIMENTADOR TRINO 300 220V Light 50-60HZ COM B. ALUMINIUM CIL. METAL EX | 813009 | ALAVANCA PARA DESTRAVAMENTO MANUAL | 1
2001322 | CONJ. MOVIMENTADOR TRINO 300 220V Light 50-60HZ COM B. ALUMINIUM CIL. METAL EX | 813014 | LINGUETA DO CILINDRO DA ALAVANCA DE DESTRAVAMENTO MANUAL DZ ZI | 1
2001322 | CONJ. MOVIMENTADOR TRINO 300 220V Light 50-60HZ COM B. ALUMINIUM CIL. METAL EX | 813024 | TAMPA PROTEÇÃO DO MOTOR - PRETA | 1
2001322 | CONJ. MOVIMENTADOR TRINO 300 220V Light 50-60HZ COM B. ALUMINIUM CIL. METAL EX | 813037 | ENGRENAGEM EXTERNA MOTOR 17 DENTES | 1
2001322 | CONJ. MOVIMENTADOR TRINO 300 220V Light 50-60HZ COM B. ALUMINIUM CIL. METAL EX | 813101 | CREMALHEIRA PERFIL AÇO GOMO DE ALUMÍNIO 1,5M | 2
2001322 | CONJ. MOVIMENTADOR TRINO 300 220V Light 50-60HZ COM B. ALUMINIUM CIL. METAL EX | 813144 | SUPORTE DO IMA DE FIM DE CURSO DESLIZANTE | 2
2001322 | CONJ. MOVIMENTADOR TRINO 300 220V Light 50-60HZ COM B. ALUMINIUM CIL. METAL EX | 813173 | ARRUELA 1,2MM EIXO DESLIZANTE | 1
2001322 | CONJ. MOVIMENTADOR TRINO 300 220V Light 50-60HZ COM B. ALUMINIUM CIL. METAL EX | 813199 | BASE DE ALUMÍNIO MOTORES DESLIZANTES | 1
2001322 | CONJ. MOVIMENTADOR TRINO 300 220V Light 50-60HZ COM B. ALUMINIUM CIL. METAL EX | 813235 | BUCHA DO EIXO DESLIZANTE SEXTAVADA | 2
2001322 | CONJ. MOVIMENTADOR TRINO 300 220V Light 50-60HZ COM B. ALUMINIUM CIL. METAL EX | 813237 | PINO DESTRAVAMENTO TRINO | 1
2001322 | CONJ. MOVIMENTADOR TRINO 300 220V Light 50-60HZ COM B. ALUMINIUM CIL. METAL EX | 813251 | SEM FIM DE UMA ENTRADA ALUMÍNIO TR LIGTH/ TR300/ TR500 | 1
2001322 | CONJ. MOVIMENTADOR TRINO 300 220V Light 50-60HZ COM B. ALUMINIUM CIL. METAL EX | 813289 | ENGRENAGEM INTERNA DE 1 ENTRADA DZ E NEWBV SEM IMÃ | 1
2001322 | CONJ. MOVIMENTADOR TRINO 300 220V Light 50-60HZ COM B. ALUMINIUM CIL. METAL EX | 813331 | SUPORTE DE INSTALAÇÃO DO IMÃ DZ | 2
2001322 | CONJ. MOVIMENTADOR TRINO 300 220V Light 50-60HZ COM B. ALUMINIUM CIL. METAL EX | 813409 | TAMPÃO DO ENGRENAGEM EXTERNA MOTORES DZ | 1
2001322 | CONJ. MOVIMENTADOR TRINO 300 220V Light 50-60HZ COM B. ALUMINIUM CIL. METAL EX | 813410 | BUCHA DE CENTRAGEM DO EIXO DO ROTOR DZ | 1
2001322 | CONJ. MOVIMENTADOR TRINO 300 220V Light 50-60HZ COM B. ALUMINIUM CIL. METAL EX | 813455 | SENSOR DE FIM DE CURSO REED DESLIZANTE | 1
2001322 | CONJ. MOVIMENTADOR TRINO 300 220V Light 50-60HZ COM B. ALUMINIUM CIL. METAL EX | 813522 | CHAVETA QUADRADA 8MMX33,4MM | 1
2001322 | CONJ. MOVIMENTADOR TRINO 300 220V Light 50-60HZ COM B. ALUMINIUM CIL. METAL EX | 911130 | PLACA REVISADA NOVA CENTRAL BASIC G/LIGHT | 1
2001323 | CONJ. MOVIMENTADOR TRINO 300 220V 50-60HZ COM B. ALUMINIUM CIL. METAL EX | 100802 | TRANSMISSOR 433MHZ REMOTE - MODELO: AGL-E2 (DIGITAL KEY 6P20 BLACK) | 2
2001323 | CONJ. MOVIMENTADOR TRINO 300 220V 50-60HZ COM B. ALUMINIUM CIL. METAL EX | 103064 | CONECTOR FÊMEA EC601V-5.08-3P GREEN BAG/BULK (EC601V-5.08-3P) | 1
2001323 | CONJ. MOVIMENTADOR TRINO 300 220V 50-60HZ COM B. ALUMINIUM CIL. METAL EX | 208003 | IMÃ DE FERRITE - B40X20X10MM | 2
2001323 | CONJ. MOVIMENTADOR TRINO 300 220V 50-60HZ COM B. ALUMINIUM CIL. METAL EX | 401007 | PARAFUSO 4.8 X 13 A/A PN. PH - ZI | 2
2001323 | CONJ. MOVIMENTADOR TRINO 300 220V 50-60HZ COM B. ALUMINIUM CIL. METAL EX | 401068 | ARRUELA LISA 1/4 FE ZI | 4
2001323 | CONJ. MOVIMENTADOR TRINO 300 220V 50-60HZ COM B. ALUMINIUM CIL. METAL EX | 401108 | PARAFUSO PLASTIC PAN PHS 5 X 25MM ZI | 4
2001323 | CONJ. MOVIMENTADOR TRINO 300 220V 50-60HZ COM B. ALUMINIUM CIL. METAL EX | 401143 | ABRAÇADEIRA UV PRETA 100 X 2,5 | 1
2001323 | CONJ. MOVIMENTADOR TRINO 300 220V 50-60HZ COM B. ALUMINIUM CIL. METAL EX | 401156 | PARAFUSO MAD SX 1/4 X 70MM ZI | 4
2001323 | CONJ. MOVIMENTADOR TRINO 300 220V 50-60HZ COM B. ALUMINIUM CIL. METAL EX | 401162 | PARAFUSO PAN ZBR P/ CHAVE TORX M5 X 25MM T25 | 6
2001323 | CONJ. MOVIMENTADOR TRINO 300 220V 50-60HZ COM B. ALUMINIUM CIL. METAL EX | 401169 | PF JMP PAN PHS 3,5X14MM ZI | 2
2001323 | CONJ. MOVIMENTADOR TRINO 300 220V 50-60HZ COM B. ALUMINIUM CIL. METAL EX | 401207 | PF A/A JMC DRILL FL PHS C/ SERRILHA PTA BROCA 4,2X13MM ZI | 4
2001323 | CONJ. MOVIMENTADOR TRINO 300 220V 50-60HZ COM B. ALUMINIUM CIL. METAL EX | 402012 | ANEL ELÁSTICO E-20 | 3
2001323 | CONJ. MOVIMENTADOR TRINO 300 220V 50-60HZ COM B. ALUMINIUM CIL. METAL EX | 402019 | PINO ELÁSTICO 4 X 24MM | 1
2001323 | CONJ. MOVIMENTADOR TRINO 300 220V 50-60HZ COM B. ALUMINIUM CIL. METAL EX | 402028 | BUCHA PLASTICA N10 | 4
2001323 | CONJ. MOVIMENTADOR TRINO 300 220V 50-60HZ COM B. ALUMINIUM CIL. METAL EX | 403032 | MOLA DE DESTRAVAMENTO DESLIZANTE | 1
2001323 | CONJ. MOVIMENTADOR TRINO 300 220V 50-60HZ COM B. ALUMINIUM CIL. METAL EX | 510027 | INLUB GRAX MP 2/TI | 0.034
2001323 | CONJ. MOVIMENTADOR TRINO 300 220V 50-60HZ COM B. ALUMINIUM CIL. METAL EX | 512003 | CONJUNTO ESTATOR E ROTOR AGL DESL P17 1/7 cv 04 42Z 220V 50HZ | 1
2001323 | CONJ. MOVIMENTADOR TRINO 300 220V 50-60HZ COM B. ALUMINIUM CIL. METAL EX | 701154 | EIXO MOTOR DESLIZANTE - BRUTO | 1
2001323 | CONJ. MOVIMENTADOR TRINO 300 220V 50-60HZ COM B. ALUMINIUM CIL. METAL EX | 802036 | PARTE DE FECHADURAS - CILINDRO COM CHAVE PARA MOTOR - CYLINDER | 1
2001323 | CONJ. MOVIMENTADOR TRINO 300 220V 50-60HZ COM B. ALUMINIUM CIL. METAL EX | 804246 | BASE SUPERIOR NYLON DO MOTOR DESLIZANTE | 1
2001323 | CONJ. MOVIMENTADOR TRINO 300 220V 50-60HZ COM B. ALUMINIUM CIL. METAL EX | 804247 | BASE DA CENTRAL DESLIZANTE | 1
2001323 | CONJ. MOVIMENTADOR TRINO 300 220V 50-60HZ COM B. ALUMINIUM CIL. METAL EX | 804248 | TAMPA DA CENTRAL DESLIZANTE | 1
2001323 | CONJ. MOVIMENTADOR TRINO 300 220V 50-60HZ COM B. ALUMINIUM CIL. METAL EX | 811306 | ETIQUETA ADES. COUCHE 100MM X 80MM X 01 CAR | 1
2001323 | CONJ. MOVIMENTADOR TRINO 300 220V 50-60HZ COM B. ALUMINIUM CIL. METAL EX | 811311 | ETIQUETA ADES. BOPP FOSCO C/DFAM 50MM X 25MM X 02 CAR | 1
2001323 | CONJ. MOVIMENTADOR TRINO 300 220V 50-60HZ COM B. ALUMINIUM CIL. METAL EX | 811541 | SACO PLASTICO TRANSPARENTE 30CM X 15CM | 1
2001323 | CONJ. MOVIMENTADOR TRINO 300 220V 50-60HZ COM B. ALUMINIUM CIL. METAL EX | 811787 | MANUAL P / AUTOMATIZADOR DZ/BV/NEW BV CENTRAL FLEX/LIGHT EM ESPANHOL SEM LOGO | 1
2001323 | CONJ. MOVIMENTADOR TRINO 300 220V 50-60HZ COM B. ALUMINIUM CIL. METAL EX | 811818 | TERMO DE GARANTIA ESPANHOL | 1
2001323 | CONJ. MOVIMENTADOR TRINO 300 220V 50-60HZ COM B. ALUMINIUM CIL. METAL EX | 811921 | CAIXA PARDA MOTOR DESLIZANTE AGL ( MEIA ABA REFORÇADA) | 1
2001323 | CONJ. MOVIMENTADOR TRINO 300 220V 50-60HZ COM B. ALUMINIUM CIL. METAL EX | 813009 | ALAVANCA PARA DESTRAVAMENTO MANUAL | 1
2001323 | CONJ. MOVIMENTADOR TRINO 300 220V 50-60HZ COM B. ALUMINIUM CIL. METAL EX | 813014 | LINGUETA DO CILINDRO DA ALAVANCA DE DESTRAVAMENTO MANUAL DZ ZI | 1
2001323 | CONJ. MOVIMENTADOR TRINO 300 220V 50-60HZ COM B. ALUMINIUM CIL. METAL EX | 813024 | TAMPA PROTEÇÃO DO MOTOR - PRETA | 1
2001323 | CONJ. MOVIMENTADOR TRINO 300 220V 50-60HZ COM B. ALUMINIUM CIL. METAL EX | 813037 | ENGRENAGEM EXTERNA MOTOR 17 DENTES | 1
2001323 | CONJ. MOVIMENTADOR TRINO 300 220V 50-60HZ COM B. ALUMINIUM CIL. METAL EX | 813101 | CREMALHEIRA PERFIL AÇO GOMO DE ALUMÍNIO 1,5M | 2
2001323 | CONJ. MOVIMENTADOR TRINO 300 220V 50-60HZ COM B. ALUMINIUM CIL. METAL EX | 813144 | SUPORTE DO IMA DE FIM DE CURSO DESLIZANTE | 2
2001323 | CONJ. MOVIMENTADOR TRINO 300 220V 50-60HZ COM B. ALUMINIUM CIL. METAL EX | 813173 | ARRUELA 1,2MM EIXO DESLIZANTE | 1
2001323 | CONJ. MOVIMENTADOR TRINO 300 220V 50-60HZ COM B. ALUMINIUM CIL. METAL EX | 813199 | BASE DE ALUMÍNIO MOTORES DESLIZANTES | 1
2001323 | CONJ. MOVIMENTADOR TRINO 300 220V 50-60HZ COM B. ALUMINIUM CIL. METAL EX | 813235 | BUCHA DO EIXO DESLIZANTE SEXTAVADA | 2
2001323 | CONJ. MOVIMENTADOR TRINO 300 220V 50-60HZ COM B. ALUMINIUM CIL. METAL EX | 813237 | PINO DESTRAVAMENTO TRINO | 1
2001323 | CONJ. MOVIMENTADOR TRINO 300 220V 50-60HZ COM B. ALUMINIUM CIL. METAL EX | 813251 | SEM FIM DE UMA ENTRADA ALUMÍNIO TR LIGTH/ TR300/ TR500 | 1
2001323 | CONJ. MOVIMENTADOR TRINO 300 220V 50-60HZ COM B. ALUMINIUM CIL. METAL EX | 813289 | ENGRENAGEM INTERNA DE 1 ENTRADA DZ E NEWBV SEM IMÃ | 1
2001323 | CONJ. MOVIMENTADOR TRINO 300 220V 50-60HZ COM B. ALUMINIUM CIL. METAL EX | 813331 | SUPORTE DE INSTALAÇÃO DO IMÃ DZ | 2
2001323 | CONJ. MOVIMENTADOR TRINO 300 220V 50-60HZ COM B. ALUMINIUM CIL. METAL EX | 813409 | TAMPÃO DO ENGRENAGEM EXTERNA MOTORES DZ | 1
2001323 | CONJ. MOVIMENTADOR TRINO 300 220V 50-60HZ COM B. ALUMINIUM CIL. METAL EX | 813410 | BUCHA DE CENTRAGEM DO EIXO DO ROTOR DZ | 1
2001323 | CONJ. MOVIMENTADOR TRINO 300 220V 50-60HZ COM B. ALUMINIUM CIL. METAL EX | 813455 | SENSOR DE FIM DE CURSO REED DESLIZANTE | 1
2001323 | CONJ. MOVIMENTADOR TRINO 300 220V 50-60HZ COM B. ALUMINIUM CIL. METAL EX | 813522 | CHAVETA QUADRADA 8MMX33,4MM | 1
2001323 | CONJ. MOVIMENTADOR TRINO 300 220V 50-60HZ COM B. ALUMINIUM CIL. METAL EX | 911080 | PLACA REVISADA CENTRAL FLEX | 1
2001324 | CONJ. MOVIMENTADOR TRINO 300 SPEED 127V 50-60HZ TECLAM EX | 100802 | TRANSMISSOR 433MHZ REMOTE - MODELO: AGL-E2 (DIGITAL KEY 6P20 BLACK) | 2
2001324 | CONJ. MOVIMENTADOR TRINO 300 SPEED 127V 50-60HZ TECLAM EX | 101311 | CAPACITOR FIXO C/DIELETRICO DE POLIPROPILENO BIORIENTADO P/MOTORES CMRW CANECA PLASTICA 50uf 250V 50 | 1
2001324 | CONJ. MOVIMENTADOR TRINO 300 SPEED 127V 50-60HZ TECLAM EX | 103064 | CONECTOR FÊMEA EC601V-5.08-3P GREEN BAG/BULK (EC601V-5.08-3P) | 1
2001324 | CONJ. MOVIMENTADOR TRINO 300 SPEED 127V 50-60HZ TECLAM EX | 208003 | IMÃ DE FERRITE - B40X20X10MM | 2
2001324 | CONJ. MOVIMENTADOR TRINO 300 SPEED 127V 50-60HZ TECLAM EX | 208006 | ANEL ENCODER - ROUND MAGNET | 1
2001324 | CONJ. MOVIMENTADOR TRINO 300 SPEED 127V 50-60HZ TECLAM EX | 401068 | ARRUELA LISA 1/4 FE ZI | 4
2001324 | CONJ. MOVIMENTADOR TRINO 300 SPEED 127V 50-60HZ TECLAM EX | 401108 | PARAFUSO PLASTIC PAN PHS 5 X 25MM ZI | 10
2001324 | CONJ. MOVIMENTADOR TRINO 300 SPEED 127V 50-60HZ TECLAM EX | 401121 | ABRAÇADEIRA UV PRETA 202X3,7 | 1
2001324 | CONJ. MOVIMENTADOR TRINO 300 SPEED 127V 50-60HZ TECLAM EX | 401143 | ABRAÇADEIRA UV PRETA 100 X 2,5 | 1
2001324 | CONJ. MOVIMENTADOR TRINO 300 SPEED 127V 50-60HZ TECLAM EX | 401156 | PARAFUSO MAD SX 1/4 X 70MM ZI | 4
2001324 | CONJ. MOVIMENTADOR TRINO 300 SPEED 127V 50-60HZ TECLAM EX | 401163 | PARAFUSO PLASTIC PAN PHS 5 X 12MM ZI | 2
2001324 | CONJ. MOVIMENTADOR TRINO 300 SPEED 127V 50-60HZ TECLAM EX | 401169 | PF JMP PAN PHS 3,5X14MM ZI | 2
2001324 | CONJ. MOVIMENTADOR TRINO 300 SPEED 127V 50-60HZ TECLAM EX | 401207 | PF A/A JMC DRILL FL PHS C/ SERRILHA PTA BROCA 4,2X13MM ZI | 4
2001324 | CONJ. MOVIMENTADOR TRINO 300 SPEED 127V 50-60HZ TECLAM EX | 402012 | ANEL ELÁSTICO E-20 | 3
2001324 | CONJ. MOVIMENTADOR TRINO 300 SPEED 127V 50-60HZ TECLAM EX | 402019 | PINO ELÁSTICO 4 X 24MM | 1
2001324 | CONJ. MOVIMENTADOR TRINO 300 SPEED 127V 50-60HZ TECLAM EX | 402028 | BUCHA PLASTICA N10 | 4
2001324 | CONJ. MOVIMENTADOR TRINO 300 SPEED 127V 50-60HZ TECLAM EX | 403027 | MOLA CÔNICA DO FREIO DESLIZANTE Ø 2.4 | 1
2001324 | CONJ. MOVIMENTADOR TRINO 300 SPEED 127V 50-60HZ TECLAM EX | 403032 | MOLA DE DESTRAVAMENTO DESLIZANTE | 1
2001324 | CONJ. MOVIMENTADOR TRINO 300 SPEED 127V 50-60HZ TECLAM EX | 510027 | INLUB GRAX MP 2/TI | 0.034
2001324 | CONJ. MOVIMENTADOR TRINO 300 SPEED 127V 50-60HZ TECLAM EX | 512007 | CONJUNTO ESTATOR E ROTOR AGL DESL P33 1/4 cv 04 42Z 127V 60Hz | 1
2001324 | CONJ. MOVIMENTADOR TRINO 300 SPEED 127V 50-60HZ TECLAM EX | 701154 | EIXO MOTOR DESLIZANTE - BRUTO | 1
2001324 | CONJ. MOVIMENTADOR TRINO 300 SPEED 127V 50-60HZ TECLAM EX | 802036 | PARTE DE FECHADURAS - CILINDRO COM CHAVE PARA MOTOR - CYLINDER | 1
2001324 | CONJ. MOVIMENTADOR TRINO 300 SPEED 127V 50-60HZ TECLAM EX | 804247 | BASE DA CENTRAL DESLIZANTE | 1
2001324 | CONJ. MOVIMENTADOR TRINO 300 SPEED 127V 50-60HZ TECLAM EX | 804248 | TAMPA DA CENTRAL DESLIZANTE | 1
2001324 | CONJ. MOVIMENTADOR TRINO 300 SPEED 127V 50-60HZ TECLAM EX | 804261 | BASE SUPERIOR NYLON DO MOTOR DESLIZANTE C/ ENCODER | 1
2001324 | CONJ. MOVIMENTADOR TRINO 300 SPEED 127V 50-60HZ TECLAM EX | 811306 | ETIQUETA ADES. COUCHE 100MM X 80MM X 01 CAR | 1
2001324 | CONJ. MOVIMENTADOR TRINO 300 SPEED 127V 50-60HZ TECLAM EX | 811311 | ETIQUETA ADES. BOPP FOSCO C/DFAM 50MM X 25MM X 02 CAR | 1
2001324 | CONJ. MOVIMENTADOR TRINO 300 SPEED 127V 50-60HZ TECLAM EX | 811541 | SACO PLASTICO TRANSPARENTE 30CM X 15CM | 1
2001324 | CONJ. MOVIMENTADOR TRINO 300 SPEED 127V 50-60HZ TECLAM EX | 811787 | MANUAL P / AUTOMATIZADOR DZ/BV/NEW BV CENTRAL FLEX/LIGHT EM ESPANHOL SEM LOGO | 1
2001324 | CONJ. MOVIMENTADOR TRINO 300 SPEED 127V 50-60HZ TECLAM EX | 811818 | TERMO DE GARANTIA ESPANHOL | 1
2001324 | CONJ. MOVIMENTADOR TRINO 300 SPEED 127V 50-60HZ TECLAM EX | 811846 | CAIXA MOTOR LINHA TRINO AGL 24,0 X 19,5 X 24,5 (ARTE TECLAM) | 1
2001324 | CONJ. MOVIMENTADOR TRINO 300 SPEED 127V 50-60HZ TECLAM EX | 813009 | ALAVANCA PARA DESTRAVAMENTO MANUAL | 1
2001324 | CONJ. MOVIMENTADOR TRINO 300 SPEED 127V 50-60HZ TECLAM EX | 813014 | LINGUETA DO CILINDRO DA ALAVANCA DE DESTRAVAMENTO MANUAL DZ ZI | 1
2001324 | CONJ. MOVIMENTADOR TRINO 300 SPEED 127V 50-60HZ TECLAM EX | 813030 | DISCO DE FRICÇÃO DE CELEROM | 2
2001324 | CONJ. MOVIMENTADOR TRINO 300 SPEED 127V 50-60HZ TECLAM EX | 813031 | COPO DE FREIO | 1
2001324 | CONJ. MOVIMENTADOR TRINO 300 SPEED 127V 50-60HZ TECLAM EX | 813036 | TAMPA PROTEÇÃO DO MOTOR - CINZA | 1
2001324 | CONJ. MOVIMENTADOR TRINO 300 SPEED 127V 50-60HZ TECLAM EX | 813037 | ENGRENAGEM EXTERNA MOTOR 17 DENTES | 1
2001324 | CONJ. MOVIMENTADOR TRINO 300 SPEED 127V 50-60HZ TECLAM EX | 813099 | ENGRENAGEM INTERNA DE ZAMAC DO DESLIZANTE TRINO SPEED 300/500/SOFT 2 ENTRADAS | 1
2001324 | CONJ. MOVIMENTADOR TRINO 300 SPEED 127V 50-60HZ TECLAM EX | 813101 | CREMALHEIRA PERFIL AÇO GOMO DE ALUMÍNIO 1,5M | 2
2001324 | CONJ. MOVIMENTADOR TRINO 300 SPEED 127V 50-60HZ TECLAM EX | 813144 | SUPORTE DO IMA DE FIM DE CURSO DESLIZANTE | 2
2001324 | CONJ. MOVIMENTADOR TRINO 300 SPEED 127V 50-60HZ TECLAM EX | 813151 | BASE INFERIOR NYLON MOTORES DESLIZANTES | 1
2001324 | CONJ. MOVIMENTADOR TRINO 300 SPEED 127V 50-60HZ TECLAM EX | 813234 | CHAVETA 8MMX33,4MM | 1
2001324 | CONJ. MOVIMENTADOR TRINO 300 SPEED 127V 50-60HZ TECLAM EX | 813234 | CHAVETA 8MMX33,4MM | 1
2001324 | CONJ. MOVIMENTADOR TRINO 300 SPEED 127V 50-60HZ TECLAM EX | 813235 | BUCHA DO EIXO DESLIZANTE SEXTAVADA | 2
2001324 | CONJ. MOVIMENTADOR TRINO 300 SPEED 127V 50-60HZ TECLAM EX | 813237 | PINO DESTRAVAMENTO TRINO | 1
2001324 | CONJ. MOVIMENTADOR TRINO 300 SPEED 127V 50-60HZ TECLAM EX | 813240 | CHAPA APOIO DESLIZANTE | 1
2001324 | CONJ. MOVIMENTADOR TRINO 300 SPEED 127V 50-60HZ TECLAM EX | 813255 | SEM FIM DE DUAS ENTRADAS AÇO DZ/ NEW BV | 1
2001324 | CONJ. MOVIMENTADOR TRINO 300 SPEED 127V 50-60HZ TECLAM EX | 813331 | SUPORTE DE INSTALAÇÃO DO IMÃ DZ | 2
2001324 | CONJ. MOVIMENTADOR TRINO 300 SPEED 127V 50-60HZ TECLAM EX | 813409 | TAMPÃO DO ENGRENAGEM EXTERNA MOTORES DZ | 1
2001324 | CONJ. MOVIMENTADOR TRINO 300 SPEED 127V 50-60HZ TECLAM EX | 813410 | BUCHA DE CENTRAGEM DO EIXO DO ROTOR DZ | 1
2001324 | CONJ. MOVIMENTADOR TRINO 300 SPEED 127V 50-60HZ TECLAM EX | 813455 | SENSOR DE FIM DE CURSO REED DESLIZANTE | 1
2001324 | CONJ. MOVIMENTADOR TRINO 300 SPEED 127V 50-60HZ TECLAM EX | 911080 | PLACA REVISADA CENTRAL FLEX | 1
2001325 | CONJ. MOVIMENTADOR TRINO 500 SPEED 127V 50-60HZ TECLAM EX | 100802 | TRANSMISSOR 433MHZ REMOTE - MODELO: AGL-E2 (DIGITAL KEY 6P20 BLACK) | 2
2001325 | CONJ. MOVIMENTADOR TRINO 500 SPEED 127V 50-60HZ TECLAM EX | 101311 | CAPACITOR FIXO C/DIELETRICO DE POLIPROPILENO BIORIENTADO P/MOTORES CMRW CANECA PLASTICA 50uf 250V 50 | 1
2001325 | CONJ. MOVIMENTADOR TRINO 500 SPEED 127V 50-60HZ TECLAM EX | 103064 | CONECTOR FÊMEA EC601V-5.08-3P GREEN BAG/BULK (EC601V-5.08-3P) | 1
2001325 | CONJ. MOVIMENTADOR TRINO 500 SPEED 127V 50-60HZ TECLAM EX | 208003 | IMÃ DE FERRITE - B40X20X10MM | 2
2001325 | CONJ. MOVIMENTADOR TRINO 500 SPEED 127V 50-60HZ TECLAM EX | 208006 | ANEL ENCODER - ROUND MAGNET | 1
2001325 | CONJ. MOVIMENTADOR TRINO 500 SPEED 127V 50-60HZ TECLAM EX | 401014 | PARAFUSO 2.9 X 6.5 A/A PAN PHS ZI | 4
2001325 | CONJ. MOVIMENTADOR TRINO 500 SPEED 127V 50-60HZ TECLAM EX | 401068 | ARRUELA LISA 1/4 FE ZI | 4
2001325 | CONJ. MOVIMENTADOR TRINO 500 SPEED 127V 50-60HZ TECLAM EX | 401108 | PARAFUSO PLASTIC PAN PHS 5 X 25MM ZI | 10
2001325 | CONJ. MOVIMENTADOR TRINO 500 SPEED 127V 50-60HZ TECLAM EX | 401121 | ABRAÇADEIRA UV PRETA 202X3,7 | 1
2001325 | CONJ. MOVIMENTADOR TRINO 500 SPEED 127V 50-60HZ TECLAM EX | 401143 | ABRAÇADEIRA UV PRETA 100 X 2,5 | 1
2001325 | CONJ. MOVIMENTADOR TRINO 500 SPEED 127V 50-60HZ TECLAM EX | 401156 | PARAFUSO MAD SX 1/4 X 70MM ZI | 4
2001325 | CONJ. MOVIMENTADOR TRINO 500 SPEED 127V 50-60HZ TECLAM EX | 401163 | PARAFUSO PLASTIC PAN PHS 5 X 12MM ZI | 2
2001325 | CONJ. MOVIMENTADOR TRINO 500 SPEED 127V 50-60HZ TECLAM EX | 401169 | PF JMP PAN PHS 3,5X14MM ZI | 2
2001325 | CONJ. MOVIMENTADOR TRINO 500 SPEED 127V 50-60HZ TECLAM EX | 401207 | PF A/A JMC DRILL FL PHS C/ SERRILHA PTA BROCA 4,2X13MM ZI | 4
2001325 | CONJ. MOVIMENTADOR TRINO 500 SPEED 127V 50-60HZ TECLAM EX | 402012 | ANEL ELÁSTICO E-20 | 3
2001325 | CONJ. MOVIMENTADOR TRINO 500 SPEED 127V 50-60HZ TECLAM EX | 402015 | ANEL ELÁSTICO E12 | 4
2001325 | CONJ. MOVIMENTADOR TRINO 500 SPEED 127V 50-60HZ TECLAM EX | 402019 | PINO ELÁSTICO 4 X 24MM | 1
2001325 | CONJ. MOVIMENTADOR TRINO 500 SPEED 127V 50-60HZ TECLAM EX | 402028 | BUCHA PLASTICA N10 | 4
2001325 | CONJ. MOVIMENTADOR TRINO 500 SPEED 127V 50-60HZ TECLAM EX | 403027 | MOLA CÔNICA DO FREIO DESLIZANTE Ø 2.4 | 1
2001325 | CONJ. MOVIMENTADOR TRINO 500 SPEED 127V 50-60HZ TECLAM EX | 403032 | MOLA DE DESTRAVAMENTO DESLIZANTE | 1
2001325 | CONJ. MOVIMENTADOR TRINO 500 SPEED 127V 50-60HZ TECLAM EX | 411017 | ROLAMENTOS 6201-08 ZZ C3 | 2
2001325 | CONJ. MOVIMENTADOR TRINO 500 SPEED 127V 50-60HZ TECLAM EX | 510027 | INLUB GRAX MP 2/TI | 0.034
2001325 | CONJ. MOVIMENTADOR TRINO 500 SPEED 127V 50-60HZ TECLAM EX | 512010 | CONJUNTO ESTATOR E ROTOR AGL DESL P45 1/2 cv 04 42Z 127V 60Hz | 1
2001325 | CONJ. MOVIMENTADOR TRINO 500 SPEED 127V 50-60HZ TECLAM EX | 701154 | EIXO MOTOR DESLIZANTE - BRUTO | 1
2001325 | CONJ. MOVIMENTADOR TRINO 500 SPEED 127V 50-60HZ TECLAM EX | 802036 | PARTE DE FECHADURAS - CILINDRO COM CHAVE PARA MOTOR - CYLINDER | 1
2001325 | CONJ. MOVIMENTADOR TRINO 500 SPEED 127V 50-60HZ TECLAM EX | 804247 | BASE DA CENTRAL DESLIZANTE | 1
2001325 | CONJ. MOVIMENTADOR TRINO 500 SPEED 127V 50-60HZ TECLAM EX | 804248 | TAMPA DA CENTRAL DESLIZANTE | 1
2001325 | CONJ. MOVIMENTADOR TRINO 500 SPEED 127V 50-60HZ TECLAM EX | 804261 | BASE SUPERIOR NYLON DO MOTOR DESLIZANTE C/ ENCODER | 1
2001325 | CONJ. MOVIMENTADOR TRINO 500 SPEED 127V 50-60HZ TECLAM EX | 811306 | ETIQUETA ADES. COUCHE 100MM X 80MM X 01 CAR | 1
2001325 | CONJ. MOVIMENTADOR TRINO 500 SPEED 127V 50-60HZ TECLAM EX | 811311 | ETIQUETA ADES. BOPP FOSCO C/DFAM 50MM X 25MM X 02 CAR | 1
2001325 | CONJ. MOVIMENTADOR TRINO 500 SPEED 127V 50-60HZ TECLAM EX | 811541 | SACO PLASTICO TRANSPARENTE 30CM X 15CM | 1
2001325 | CONJ. MOVIMENTADOR TRINO 500 SPEED 127V 50-60HZ TECLAM EX | 811787 | MANUAL P / AUTOMATIZADOR DZ/BV/NEW BV CENTRAL FLEX/LIGHT EM ESPANHOL SEM LOGO | 1
2001325 | CONJ. MOVIMENTADOR TRINO 500 SPEED 127V 50-60HZ TECLAM EX | 811818 | TERMO DE GARANTIA ESPANHOL | 1
2001325 | CONJ. MOVIMENTADOR TRINO 500 SPEED 127V 50-60HZ TECLAM EX | 811846 | CAIXA MOTOR LINHA TRINO AGL 24,0 X 19,5 X 24,5 (ARTE TECLAM) | 1
2001325 | CONJ. MOVIMENTADOR TRINO 500 SPEED 127V 50-60HZ TECLAM EX | 813009 | ALAVANCA PARA DESTRAVAMENTO MANUAL | 1
2001325 | CONJ. MOVIMENTADOR TRINO 500 SPEED 127V 50-60HZ TECLAM EX | 813014 | LINGUETA DO CILINDRO DA ALAVANCA DE DESTRAVAMENTO MANUAL DZ ZI | 1
2001325 | CONJ. MOVIMENTADOR TRINO 500 SPEED 127V 50-60HZ TECLAM EX | 813025 | VENTOINHA DOS MOTORES | 1
2001325 | CONJ. MOVIMENTADOR TRINO 500 SPEED 127V 50-60HZ TECLAM EX | 813030 | DISCO DE FRICÇÃO DE CELEROM | 2
2001325 | CONJ. MOVIMENTADOR TRINO 500 SPEED 127V 50-60HZ TECLAM EX | 813031 | COPO DE FREIO | 1
2001325 | CONJ. MOVIMENTADOR TRINO 500 SPEED 127V 50-60HZ TECLAM EX | 813036 | TAMPA PROTEÇÃO DO MOTOR - CINZA | 1
2001325 | CONJ. MOVIMENTADOR TRINO 500 SPEED 127V 50-60HZ TECLAM EX | 813037 | ENGRENAGEM EXTERNA MOTOR 17 DENTES | 1
2001325 | CONJ. MOVIMENTADOR TRINO 500 SPEED 127V 50-60HZ TECLAM EX | 813039 | VENEZIANA DOS MOTORES | 1
2001325 | CONJ. MOVIMENTADOR TRINO 500 SPEED 127V 50-60HZ TECLAM EX | 813099 | ENGRENAGEM INTERNA DE ZAMAC DO DESLIZANTE TRINO SPEED 300/500/SOFT 2 ENTRADAS | 1
2001325 | CONJ. MOVIMENTADOR TRINO 500 SPEED 127V 50-60HZ TECLAM EX | 813101 | CREMALHEIRA PERFIL AÇO GOMO DE ALUMÍNIO 1,5M | 2
2001325 | CONJ. MOVIMENTADOR TRINO 500 SPEED 127V 50-60HZ TECLAM EX | 813144 | SUPORTE DO IMA DE FIM DE CURSO DESLIZANTE | 2
2001325 | CONJ. MOVIMENTADOR TRINO 500 SPEED 127V 50-60HZ TECLAM EX | 813151 | BASE INFERIOR NYLON MOTORES DESLIZANTES | 1
2001325 | CONJ. MOVIMENTADOR TRINO 500 SPEED 127V 50-60HZ TECLAM EX | 813234 | CHAVETA 8MMX33,4MM | 1
2001325 | CONJ. MOVIMENTADOR TRINO 500 SPEED 127V 50-60HZ TECLAM EX | 813234 | CHAVETA 8MMX33,4MM | 1
2001325 | CONJ. MOVIMENTADOR TRINO 500 SPEED 127V 50-60HZ TECLAM EX | 813235 | BUCHA DO EIXO DESLIZANTE SEXTAVADA | 2
2001325 | CONJ. MOVIMENTADOR TRINO 500 SPEED 127V 50-60HZ TECLAM EX | 813237 | PINO DESTRAVAMENTO TRINO | 1
2001325 | CONJ. MOVIMENTADOR TRINO 500 SPEED 127V 50-60HZ TECLAM EX | 813240 | CHAPA APOIO DESLIZANTE | 1
2001325 | CONJ. MOVIMENTADOR TRINO 500 SPEED 127V 50-60HZ TECLAM EX | 813255 | SEM FIM DE DUAS ENTRADAS AÇO DZ/ NEW BV | 1
2001325 | CONJ. MOVIMENTADOR TRINO 500 SPEED 127V 50-60HZ TECLAM EX | 813331 | SUPORTE DE INSTALAÇÃO DO IMÃ DZ | 2
2001325 | CONJ. MOVIMENTADOR TRINO 500 SPEED 127V 50-60HZ TECLAM EX | 813409 | TAMPÃO DO ENGRENAGEM EXTERNA MOTORES DZ | 1
2001325 | CONJ. MOVIMENTADOR TRINO 500 SPEED 127V 50-60HZ TECLAM EX | 813410 | BUCHA DE CENTRAGEM DO EIXO DO ROTOR DZ | 1
2001325 | CONJ. MOVIMENTADOR TRINO 500 SPEED 127V 50-60HZ TECLAM EX | 813455 | SENSOR DE FIM DE CURSO REED DESLIZANTE | 1
2001325 | CONJ. MOVIMENTADOR TRINO 500 SPEED 127V 50-60HZ TECLAM EX | 911080 | PLACA REVISADA CENTRAL FLEX | 1
2001326 | CONJ. MOVIMENTADOR TRINO 500 127V 50-60HZ COM B. ALUMINIUM TECLAM EX | 100802 | TRANSMISSOR 433MHZ REMOTE - MODELO: AGL-E2 (DIGITAL KEY 6P20 BLACK) | 2
2001326 | CONJ. MOVIMENTADOR TRINO 500 127V 50-60HZ COM B. ALUMINIUM TECLAM EX | 101309 | CAPACITOR FIXO C/DIELETRICO DE POLIPROPILENO BIORIENTADO P/MOTORES CMRW CANECA PLASTICA 30UF 250V 50 | 1
2001326 | CONJ. MOVIMENTADOR TRINO 500 127V 50-60HZ COM B. ALUMINIUM TECLAM EX | 103064 | CONECTOR FÊMEA EC601V-5.08-3P GREEN BAG/BULK (EC601V-5.08-3P) | 1
2001326 | CONJ. MOVIMENTADOR TRINO 500 127V 50-60HZ COM B. ALUMINIUM TECLAM EX | 208003 | IMÃ DE FERRITE - B40X20X10MM | 2
2001326 | CONJ. MOVIMENTADOR TRINO 500 127V 50-60HZ COM B. ALUMINIUM TECLAM EX | 401007 | PARAFUSO 4.8 X 13 A/A PN. PH - ZI | 2
2001326 | CONJ. MOVIMENTADOR TRINO 500 127V 50-60HZ COM B. ALUMINIUM TECLAM EX | 401068 | ARRUELA LISA 1/4 FE ZI | 4
2001326 | CONJ. MOVIMENTADOR TRINO 500 127V 50-60HZ COM B. ALUMINIUM TECLAM EX | 401108 | PARAFUSO PLASTIC PAN PHS 5 X 25MM ZI | 4
2001326 | CONJ. MOVIMENTADOR TRINO 500 127V 50-60HZ COM B. ALUMINIUM TECLAM EX | 401121 | ABRAÇADEIRA UV PRETA 202X3,7 | 1
2001326 | CONJ. MOVIMENTADOR TRINO 500 127V 50-60HZ COM B. ALUMINIUM TECLAM EX | 401143 | ABRAÇADEIRA UV PRETA 100 X 2,5 | 1
2001326 | CONJ. MOVIMENTADOR TRINO 500 127V 50-60HZ COM B. ALUMINIUM TECLAM EX | 401156 | PARAFUSO MAD SX 1/4 X 70MM ZI | 4
2001326 | CONJ. MOVIMENTADOR TRINO 500 127V 50-60HZ COM B. ALUMINIUM TECLAM EX | 401162 | PARAFUSO PAN ZBR P/ CHAVE TORX M5 X 25MM T25 | 6
2001326 | CONJ. MOVIMENTADOR TRINO 500 127V 50-60HZ COM B. ALUMINIUM TECLAM EX | 401169 | PF JMP PAN PHS 3,5X14MM ZI | 2
2001326 | CONJ. MOVIMENTADOR TRINO 500 127V 50-60HZ COM B. ALUMINIUM TECLAM EX | 401207 | PF A/A JMC DRILL FL PHS C/ SERRILHA PTA BROCA 4,2X13MM ZI | 4
2001326 | CONJ. MOVIMENTADOR TRINO 500 127V 50-60HZ COM B. ALUMINIUM TECLAM EX | 402012 | ANEL ELÁSTICO E-20 | 3
2001326 | CONJ. MOVIMENTADOR TRINO 500 127V 50-60HZ COM B. ALUMINIUM TECLAM EX | 402019 | PINO ELÁSTICO 4 X 24MM | 1
2001326 | CONJ. MOVIMENTADOR TRINO 500 127V 50-60HZ COM B. ALUMINIUM TECLAM EX | 402028 | BUCHA PLASTICA N10 | 4
2001326 | CONJ. MOVIMENTADOR TRINO 500 127V 50-60HZ COM B. ALUMINIUM TECLAM EX | 403032 | MOLA DE DESTRAVAMENTO DESLIZANTE | 1
2001326 | CONJ. MOVIMENTADOR TRINO 500 127V 50-60HZ COM B. ALUMINIUM TECLAM EX | 510027 | INLUB GRAX MP 2/TI | 0.034
2001326 | CONJ. MOVIMENTADOR TRINO 500 127V 50-60HZ COM B. ALUMINIUM TECLAM EX | 512004 | CONJUNTO ESTATOR E ROTOR AGL DESL P28 1/4 cv 04 42Z 127V 60Hz | 1
2001326 | CONJ. MOVIMENTADOR TRINO 500 127V 50-60HZ COM B. ALUMINIUM TECLAM EX | 701154 | EIXO MOTOR DESLIZANTE - BRUTO | 1
2001326 | CONJ. MOVIMENTADOR TRINO 500 127V 50-60HZ COM B. ALUMINIUM TECLAM EX | 802036 | PARTE DE FECHADURAS - CILINDRO COM CHAVE PARA MOTOR - CYLINDER | 1
2001326 | CONJ. MOVIMENTADOR TRINO 500 127V 50-60HZ COM B. ALUMINIUM TECLAM EX | 804246 | BASE SUPERIOR NYLON DO MOTOR DESLIZANTE | 1
2001326 | CONJ. MOVIMENTADOR TRINO 500 127V 50-60HZ COM B. ALUMINIUM TECLAM EX | 804247 | BASE DA CENTRAL DESLIZANTE | 1
2001326 | CONJ. MOVIMENTADOR TRINO 500 127V 50-60HZ COM B. ALUMINIUM TECLAM EX | 804248 | TAMPA DA CENTRAL DESLIZANTE | 1
2001326 | CONJ. MOVIMENTADOR TRINO 500 127V 50-60HZ COM B. ALUMINIUM TECLAM EX | 811306 | ETIQUETA ADES. COUCHE 100MM X 80MM X 01 CAR | 1
2001326 | CONJ. MOVIMENTADOR TRINO 500 127V 50-60HZ COM B. ALUMINIUM TECLAM EX | 811311 | ETIQUETA ADES. BOPP FOSCO C/DFAM 50MM X 25MM X 02 CAR | 1
2001326 | CONJ. MOVIMENTADOR TRINO 500 127V 50-60HZ COM B. ALUMINIUM TECLAM EX | 811541 | SACO PLASTICO TRANSPARENTE 30CM X 15CM | 1
2001326 | CONJ. MOVIMENTADOR TRINO 500 127V 50-60HZ COM B. ALUMINIUM TECLAM EX | 811787 | MANUAL P / AUTOMATIZADOR DZ/BV/NEW BV CENTRAL FLEX/LIGHT EM ESPANHOL SEM LOGO | 1
2001326 | CONJ. MOVIMENTADOR TRINO 500 127V 50-60HZ COM B. ALUMINIUM TECLAM EX | 811846 | CAIXA MOTOR LINHA TRINO AGL 24,0 X 19,5 X 24,5 (ARTE TECLAM) | 1
2001326 | CONJ. MOVIMENTADOR TRINO 500 127V 50-60HZ COM B. ALUMINIUM TECLAM EX | 813009 | ALAVANCA PARA DESTRAVAMENTO MANUAL | 1
2001326 | CONJ. MOVIMENTADOR TRINO 500 127V 50-60HZ COM B. ALUMINIUM TECLAM EX | 813014 | LINGUETA DO CILINDRO DA ALAVANCA DE DESTRAVAMENTO MANUAL DZ ZI | 1
2001326 | CONJ. MOVIMENTADOR TRINO 500 127V 50-60HZ COM B. ALUMINIUM TECLAM EX | 813024 | TAMPA PROTEÇÃO DO MOTOR - PRETA | 1
2001326 | CONJ. MOVIMENTADOR TRINO 500 127V 50-60HZ COM B. ALUMINIUM TECLAM EX | 813037 | ENGRENAGEM EXTERNA MOTOR 17 DENTES | 1
2001326 | CONJ. MOVIMENTADOR TRINO 500 127V 50-60HZ COM B. ALUMINIUM TECLAM EX | 813101 | CREMALHEIRA PERFIL AÇO GOMO DE ALUMÍNIO 1,5M | 2
2001326 | CONJ. MOVIMENTADOR TRINO 500 127V 50-60HZ COM B. ALUMINIUM TECLAM EX | 813144 | SUPORTE DO IMA DE FIM DE CURSO DESLIZANTE | 2
2001326 | CONJ. MOVIMENTADOR TRINO 500 127V 50-60HZ COM B. ALUMINIUM TECLAM EX | 813173 | ARRUELA 1,2MM EIXO DESLIZANTE | 1
2001326 | CONJ. MOVIMENTADOR TRINO 500 127V 50-60HZ COM B. ALUMINIUM TECLAM EX | 813199 | BASE DE ALUMÍNIO MOTORES DESLIZANTES | 1
2001326 | CONJ. MOVIMENTADOR TRINO 500 127V 50-60HZ COM B. ALUMINIUM TECLAM EX | 813235 | BUCHA DO EIXO DESLIZANTE SEXTAVADA | 2
2001326 | CONJ. MOVIMENTADOR TRINO 500 127V 50-60HZ COM B. ALUMINIUM TECLAM EX | 813237 | PINO DESTRAVAMENTO TRINO | 1
2001326 | CONJ. MOVIMENTADOR TRINO 500 127V 50-60HZ COM B. ALUMINIUM TECLAM EX | 813251 | SEM FIM DE UMA ENTRADA ALUMÍNIO TR LIGTH/ TR300/ TR500 | 1
2001326 | CONJ. MOVIMENTADOR TRINO 500 127V 50-60HZ COM B. ALUMINIUM TECLAM EX | 813289 | ENGRENAGEM INTERNA DE 1 ENTRADA DZ E NEWBV SEM IMÃ | 1
2001326 | CONJ. MOVIMENTADOR TRINO 500 127V 50-60HZ COM B. ALUMINIUM TECLAM EX | 813331 | SUPORTE DE INSTALAÇÃO DO IMÃ DZ | 2
2001326 | CONJ. MOVIMENTADOR TRINO 500 127V 50-60HZ COM B. ALUMINIUM TECLAM EX | 813409 | TAMPÃO DO ENGRENAGEM EXTERNA MOTORES DZ | 1
2001326 | CONJ. MOVIMENTADOR TRINO 500 127V 50-60HZ COM B. ALUMINIUM TECLAM EX | 813410 | BUCHA DE CENTRAGEM DO EIXO DO ROTOR DZ | 1
2001326 | CONJ. MOVIMENTADOR TRINO 500 127V 50-60HZ COM B. ALUMINIUM TECLAM EX | 813455 | SENSOR DE FIM DE CURSO REED DESLIZANTE | 1
2001326 | CONJ. MOVIMENTADOR TRINO 500 127V 50-60HZ COM B. ALUMINIUM TECLAM EX | 813522 | CHAVETA QUADRADA 8MMX33,4MM | 1
2001326 | CONJ. MOVIMENTADOR TRINO 500 127V 50-60HZ COM B. ALUMINIUM TECLAM EX | 911080 | PLACA REVISADA CENTRAL FLEX | 1
2001327 | CONJ. MOVIMENTADOR TRINO 500 SPEED 127V 50-60HZ COM B. ALUMINIUM TECLA | 100802 | TRANSMISSOR 433MHZ REMOTE - MODELO: AGL-E2 (DIGITAL KEY 6P20 BLACK) | 2
2001327 | CONJ. MOVIMENTADOR TRINO 500 SPEED 127V 50-60HZ COM B. ALUMINIUM TECLA | 101311 | CAPACITOR FIXO C/DIELETRICO DE POLIPROPILENO BIORIENTADO P/MOTORES CMRW CANECA PLASTICA 50uf 250V 50 | 1
2001327 | CONJ. MOVIMENTADOR TRINO 500 SPEED 127V 50-60HZ COM B. ALUMINIUM TECLA | 103064 | CONECTOR FÊMEA EC601V-5.08-3P GREEN BAG/BULK (EC601V-5.08-3P) | 1
2001327 | CONJ. MOVIMENTADOR TRINO 500 SPEED 127V 50-60HZ COM B. ALUMINIUM TECLA | 208003 | IMÃ DE FERRITE - B40X20X10MM | 2
2001327 | CONJ. MOVIMENTADOR TRINO 500 SPEED 127V 50-60HZ COM B. ALUMINIUM TECLA | 208006 | ANEL ENCODER - ROUND MAGNET | 1
2001327 | CONJ. MOVIMENTADOR TRINO 500 SPEED 127V 50-60HZ COM B. ALUMINIUM TECLA | 401007 | PARAFUSO 4.8 X 13 A/A PN. PH - ZI | 2
2001327 | CONJ. MOVIMENTADOR TRINO 500 SPEED 127V 50-60HZ COM B. ALUMINIUM TECLA | 401014 | PARAFUSO 2.9 X 6.5 A/A PAN PHS ZI | 4
2001327 | CONJ. MOVIMENTADOR TRINO 500 SPEED 127V 50-60HZ COM B. ALUMINIUM TECLA | 401068 | ARRUELA LISA 1/4 FE ZI | 4
2001327 | CONJ. MOVIMENTADOR TRINO 500 SPEED 127V 50-60HZ COM B. ALUMINIUM TECLA | 401108 | PARAFUSO PLASTIC PAN PHS 5 X 25MM ZI | 4
2001327 | CONJ. MOVIMENTADOR TRINO 500 SPEED 127V 50-60HZ COM B. ALUMINIUM TECLA | 401121 | ABRAÇADEIRA UV PRETA 202X3,7 | 1
2001327 | CONJ. MOVIMENTADOR TRINO 500 SPEED 127V 50-60HZ COM B. ALUMINIUM TECLA | 401143 | ABRAÇADEIRA UV PRETA 100 X 2,5 | 1
2001327 | CONJ. MOVIMENTADOR TRINO 500 SPEED 127V 50-60HZ COM B. ALUMINIUM TECLA | 401156 | PARAFUSO MAD SX 1/4 X 70MM ZI | 4
2001327 | CONJ. MOVIMENTADOR TRINO 500 SPEED 127V 50-60HZ COM B. ALUMINIUM TECLA | 401162 | PARAFUSO PAN ZBR P/ CHAVE TORX M5 X 25MM T25 | 6
2001327 | CONJ. MOVIMENTADOR TRINO 500 SPEED 127V 50-60HZ COM B. ALUMINIUM TECLA | 401169 | PF JMP PAN PHS 3,5X14MM ZI | 2
2001327 | CONJ. MOVIMENTADOR TRINO 500 SPEED 127V 50-60HZ COM B. ALUMINIUM TECLA | 401207 | PF A/A JMC DRILL FL PHS C/ SERRILHA PTA BROCA 4,2X13MM ZI | 4
2001327 | CONJ. MOVIMENTADOR TRINO 500 SPEED 127V 50-60HZ COM B. ALUMINIUM TECLA | 402012 | ANEL ELÁSTICO E-20 | 3
2001327 | CONJ. MOVIMENTADOR TRINO 500 SPEED 127V 50-60HZ COM B. ALUMINIUM TECLA | 402015 | ANEL ELÁSTICO E12 | 4
2001327 | CONJ. MOVIMENTADOR TRINO 500 SPEED 127V 50-60HZ COM B. ALUMINIUM TECLA | 402019 | PINO ELÁSTICO 4 X 24MM | 1
2001327 | CONJ. MOVIMENTADOR TRINO 500 SPEED 127V 50-60HZ COM B. ALUMINIUM TECLA | 402028 | BUCHA PLASTICA N10 | 4
2001327 | CONJ. MOVIMENTADOR TRINO 500 SPEED 127V 50-60HZ COM B. ALUMINIUM TECLA | 403027 | MOLA CÔNICA DO FREIO DESLIZANTE Ø 2.4 | 1
2001327 | CONJ. MOVIMENTADOR TRINO 500 SPEED 127V 50-60HZ COM B. ALUMINIUM TECLA | 403032 | MOLA DE DESTRAVAMENTO DESLIZANTE | 1
2001327 | CONJ. MOVIMENTADOR TRINO 500 SPEED 127V 50-60HZ COM B. ALUMINIUM TECLA | 411017 | ROLAMENTOS 6201-08 ZZ C3 | 2
2001327 | CONJ. MOVIMENTADOR TRINO 500 SPEED 127V 50-60HZ COM B. ALUMINIUM TECLA | 510027 | INLUB GRAX MP 2/TI | 0.034
2001327 | CONJ. MOVIMENTADOR TRINO 500 SPEED 127V 50-60HZ COM B. ALUMINIUM TECLA | 512010 | CONJUNTO ESTATOR E ROTOR AGL DESL P45 1/2 cv 04 42Z 127V 60Hz | 1
2001327 | CONJ. MOVIMENTADOR TRINO 500 SPEED 127V 50-60HZ COM B. ALUMINIUM TECLA | 701154 | EIXO MOTOR DESLIZANTE - BRUTO | 1
2001327 | CONJ. MOVIMENTADOR TRINO 500 SPEED 127V 50-60HZ COM B. ALUMINIUM TECLA | 802036 | PARTE DE FECHADURAS - CILINDRO COM CHAVE PARA MOTOR - CYLINDER | 1
2001327 | CONJ. MOVIMENTADOR TRINO 500 SPEED 127V 50-60HZ COM B. ALUMINIUM TECLA | 804247 | BASE DA CENTRAL DESLIZANTE | 1
2001327 | CONJ. MOVIMENTADOR TRINO 500 SPEED 127V 50-60HZ COM B. ALUMINIUM TECLA | 804248 | TAMPA DA CENTRAL DESLIZANTE | 1
2001327 | CONJ. MOVIMENTADOR TRINO 500 SPEED 127V 50-60HZ COM B. ALUMINIUM TECLA | 804261 | BASE SUPERIOR NYLON DO MOTOR DESLIZANTE C/ ENCODER | 1
2001327 | CONJ. MOVIMENTADOR TRINO 500 SPEED 127V 50-60HZ COM B. ALUMINIUM TECLA | 811122 | MANUAL P / AUTOMATIZADOR DZ/BV/NEW BV CENTRAL FLEX/LIGHT EM PORTUGUÊS | 1
2001327 | CONJ. MOVIMENTADOR TRINO 500 SPEED 127V 50-60HZ COM B. ALUMINIUM TECLA | 811306 | ETIQUETA ADES. COUCHE 100MM X 80MM X 01 CAR | 1
2001327 | CONJ. MOVIMENTADOR TRINO 500 SPEED 127V 50-60HZ COM B. ALUMINIUM TECLA | 811311 | ETIQUETA ADES. BOPP FOSCO C/DFAM 50MM X 25MM X 02 CAR | 1
2001327 | CONJ. MOVIMENTADOR TRINO 500 SPEED 127V 50-60HZ COM B. ALUMINIUM TECLA | 811541 | SACO PLASTICO TRANSPARENTE 30CM X 15CM | 1
2001327 | CONJ. MOVIMENTADOR TRINO 500 SPEED 127V 50-60HZ COM B. ALUMINIUM TECLA | 811846 | CAIXA MOTOR LINHA TRINO AGL 24,0 X 19,5 X 24,5 (ARTE TECLAM) | 1
2001327 | CONJ. MOVIMENTADOR TRINO 500 SPEED 127V 50-60HZ COM B. ALUMINIUM TECLA | 813009 | ALAVANCA PARA DESTRAVAMENTO MANUAL | 1
2001327 | CONJ. MOVIMENTADOR TRINO 500 SPEED 127V 50-60HZ COM B. ALUMINIUM TECLA | 813014 | LINGUETA DO CILINDRO DA ALAVANCA DE DESTRAVAMENTO MANUAL DZ ZI | 1
2001327 | CONJ. MOVIMENTADOR TRINO 500 SPEED 127V 50-60HZ COM B. ALUMINIUM TECLA | 813025 | VENTOINHA DOS MOTORES | 1
2001327 | CONJ. MOVIMENTADOR TRINO 500 SPEED 127V 50-60HZ COM B. ALUMINIUM TECLA | 813030 | DISCO DE FRICÇÃO DE CELEROM | 2
2001327 | CONJ. MOVIMENTADOR TRINO 500 SPEED 127V 50-60HZ COM B. ALUMINIUM TECLA | 813031 | COPO DE FREIO | 1
2001327 | CONJ. MOVIMENTADOR TRINO 500 SPEED 127V 50-60HZ COM B. ALUMINIUM TECLA | 813036 | TAMPA PROTEÇÃO DO MOTOR - CINZA | 1
2001327 | CONJ. MOVIMENTADOR TRINO 500 SPEED 127V 50-60HZ COM B. ALUMINIUM TECLA | 813037 | ENGRENAGEM EXTERNA MOTOR 17 DENTES | 1
2001327 | CONJ. MOVIMENTADOR TRINO 500 SPEED 127V 50-60HZ COM B. ALUMINIUM TECLA | 813039 | VENEZIANA DOS MOTORES | 1
2001327 | CONJ. MOVIMENTADOR TRINO 500 SPEED 127V 50-60HZ COM B. ALUMINIUM TECLA | 813099 | ENGRENAGEM INTERNA DE ZAMAC DO DESLIZANTE TRINO SPEED 300/500/SOFT 2 ENTRADAS | 1
2001327 | CONJ. MOVIMENTADOR TRINO 500 SPEED 127V 50-60HZ COM B. ALUMINIUM TECLA | 813101 | CREMALHEIRA PERFIL AÇO GOMO DE ALUMÍNIO 1,5M | 2
2001327 | CONJ. MOVIMENTADOR TRINO 500 SPEED 127V 50-60HZ COM B. ALUMINIUM TECLA | 813144 | SUPORTE DO IMA DE FIM DE CURSO DESLIZANTE | 2
2001327 | CONJ. MOVIMENTADOR TRINO 500 SPEED 127V 50-60HZ COM B. ALUMINIUM TECLA | 813199 | BASE DE ALUMÍNIO MOTORES DESLIZANTES | 1
2001327 | CONJ. MOVIMENTADOR TRINO 500 SPEED 127V 50-60HZ COM B. ALUMINIUM TECLA | 813234 | CHAVETA 8MMX33,4MM | 1
2001327 | CONJ. MOVIMENTADOR TRINO 500 SPEED 127V 50-60HZ COM B. ALUMINIUM TECLA | 813234 | CHAVETA 8MMX33,4MM | 1
2001327 | CONJ. MOVIMENTADOR TRINO 500 SPEED 127V 50-60HZ COM B. ALUMINIUM TECLA | 813235 | BUCHA DO EIXO DESLIZANTE SEXTAVADA | 2
2001327 | CONJ. MOVIMENTADOR TRINO 500 SPEED 127V 50-60HZ COM B. ALUMINIUM TECLA | 813237 | PINO DESTRAVAMENTO TRINO | 1
2001327 | CONJ. MOVIMENTADOR TRINO 500 SPEED 127V 50-60HZ COM B. ALUMINIUM TECLA | 813240 | CHAPA APOIO DESLIZANTE | 1
2001327 | CONJ. MOVIMENTADOR TRINO 500 SPEED 127V 50-60HZ COM B. ALUMINIUM TECLA | 813255 | SEM FIM DE DUAS ENTRADAS AÇO DZ/ NEW BV | 1
2001327 | CONJ. MOVIMENTADOR TRINO 500 SPEED 127V 50-60HZ COM B. ALUMINIUM TECLA | 813331 | SUPORTE DE INSTALAÇÃO DO IMÃ DZ | 2
2001327 | CONJ. MOVIMENTADOR TRINO 500 SPEED 127V 50-60HZ COM B. ALUMINIUM TECLA | 813409 | TAMPÃO DO ENGRENAGEM EXTERNA MOTORES DZ | 1
2001327 | CONJ. MOVIMENTADOR TRINO 500 SPEED 127V 50-60HZ COM B. ALUMINIUM TECLA | 813410 | BUCHA DE CENTRAGEM DO EIXO DO ROTOR DZ | 1
2001327 | CONJ. MOVIMENTADOR TRINO 500 SPEED 127V 50-60HZ COM B. ALUMINIUM TECLA | 813455 | SENSOR DE FIM DE CURSO REED DESLIZANTE | 1
2001327 | CONJ. MOVIMENTADOR TRINO 500 SPEED 127V 50-60HZ COM B. ALUMINIUM TECLA | 911080 | PLACA REVISADA CENTRAL FLEX | 1
2001329 | CONJ. MOVIMENTADOR TRINO 900 127V 50-60HZ COM B. ALUMINIUM TECLAM EX | 100802 | TRANSMISSOR 433MHZ REMOTE - MODELO: AGL-E2 (DIGITAL KEY 6P20 BLACK) | 2
2001329 | CONJ. MOVIMENTADOR TRINO 900 127V 50-60HZ COM B. ALUMINIUM TECLAM EX | 101311 | CAPACITOR FIXO C/DIELETRICO DE POLIPROPILENO BIORIENTADO P/MOTORES CMRW CANECA PLASTICA 50uf 250V 50 | 1
2001329 | CONJ. MOVIMENTADOR TRINO 900 127V 50-60HZ COM B. ALUMINIUM TECLAM EX | 103064 | CONECTOR FÊMEA EC601V-5.08-3P GREEN BAG/BULK (EC601V-5.08-3P) | 1
2001329 | CONJ. MOVIMENTADOR TRINO 900 127V 50-60HZ COM B. ALUMINIUM TECLAM EX | 208003 | IMÃ DE FERRITE - B40X20X10MM | 2
2001329 | CONJ. MOVIMENTADOR TRINO 900 127V 50-60HZ COM B. ALUMINIUM TECLAM EX | 208006 | ANEL ENCODER - ROUND MAGNET | 1
2001329 | CONJ. MOVIMENTADOR TRINO 900 127V 50-60HZ COM B. ALUMINIUM TECLAM EX | 401007 | PARAFUSO 4.8 X 13 A/A PN. PH - ZI | 2
2001329 | CONJ. MOVIMENTADOR TRINO 900 127V 50-60HZ COM B. ALUMINIUM TECLAM EX | 401014 | PARAFUSO 2.9 X 6.5 A/A PAN PHS ZI | 5
2001329 | CONJ. MOVIMENTADOR TRINO 900 127V 50-60HZ COM B. ALUMINIUM TECLAM EX | 401068 | ARRUELA LISA 1/4 FE ZI | 4
2001329 | CONJ. MOVIMENTADOR TRINO 900 127V 50-60HZ COM B. ALUMINIUM TECLAM EX | 401108 | PARAFUSO PLASTIC PAN PHS 5 X 25MM ZI | 4
2001329 | CONJ. MOVIMENTADOR TRINO 900 127V 50-60HZ COM B. ALUMINIUM TECLAM EX | 401121 | ABRAÇADEIRA UV PRETA 202X3,7 | 1
2001329 | CONJ. MOVIMENTADOR TRINO 900 127V 50-60HZ COM B. ALUMINIUM TECLAM EX | 401143 | ABRAÇADEIRA UV PRETA 100 X 2,5 | 1
2001329 | CONJ. MOVIMENTADOR TRINO 900 127V 50-60HZ COM B. ALUMINIUM TECLAM EX | 401156 | PARAFUSO MAD SX 1/4 X 70MM ZI | 4
2001329 | CONJ. MOVIMENTADOR TRINO 900 127V 50-60HZ COM B. ALUMINIUM TECLAM EX | 401162 | PARAFUSO PAN ZBR P/ CHAVE TORX M5 X 25MM T25 | 6
2001329 | CONJ. MOVIMENTADOR TRINO 900 127V 50-60HZ COM B. ALUMINIUM TECLAM EX | 401169 | PF JMP PAN PHS 3,5X14MM ZI | 2
2001329 | CONJ. MOVIMENTADOR TRINO 900 127V 50-60HZ COM B. ALUMINIUM TECLAM EX | 401207 | PF A/A JMC DRILL FL PHS C/ SERRILHA PTA BROCA 4,2X13MM ZI | 4
2001329 | CONJ. MOVIMENTADOR TRINO 900 127V 50-60HZ COM B. ALUMINIUM TECLAM EX | 402012 | ANEL ELÁSTICO E-20 | 3
2001329 | CONJ. MOVIMENTADOR TRINO 900 127V 50-60HZ COM B. ALUMINIUM TECLAM EX | 402015 | ANEL ELÁSTICO E12 | 4
2001329 | CONJ. MOVIMENTADOR TRINO 900 127V 50-60HZ COM B. ALUMINIUM TECLAM EX | 402019 | PINO ELÁSTICO 4 X 24MM | 1
2001329 | CONJ. MOVIMENTADOR TRINO 900 127V 50-60HZ COM B. ALUMINIUM TECLAM EX | 402028 | BUCHA PLASTICA N10 | 4
2001329 | CONJ. MOVIMENTADOR TRINO 900 127V 50-60HZ COM B. ALUMINIUM TECLAM EX | 403032 | MOLA DE DESTRAVAMENTO DESLIZANTE | 1
2001329 | CONJ. MOVIMENTADOR TRINO 900 127V 50-60HZ COM B. ALUMINIUM TECLAM EX | 411017 | ROLAMENTOS 6201-08 ZZ C3 | 2
2001329 | CONJ. MOVIMENTADOR TRINO 900 127V 50-60HZ COM B. ALUMINIUM TECLAM EX | 510027 | INLUB GRAX MP 2/TI | 0.034
2001329 | CONJ. MOVIMENTADOR TRINO 900 127V 50-60HZ COM B. ALUMINIUM TECLAM EX | 512010 | CONJUNTO ESTATOR E ROTOR AGL DESL P45 1/2 cv 04 42Z 127V 60Hz | 1
2001329 | CONJ. MOVIMENTADOR TRINO 900 127V 50-60HZ COM B. ALUMINIUM TECLAM EX | 701154 | EIXO MOTOR DESLIZANTE - BRUTO | 1
2001329 | CONJ. MOVIMENTADOR TRINO 900 127V 50-60HZ COM B. ALUMINIUM TECLAM EX | 802036 | PARTE DE FECHADURAS - CILINDRO COM CHAVE PARA MOTOR - CYLINDER | 1
2001329 | CONJ. MOVIMENTADOR TRINO 900 127V 50-60HZ COM B. ALUMINIUM TECLAM EX | 804247 | BASE DA CENTRAL DESLIZANTE | 1
2001329 | CONJ. MOVIMENTADOR TRINO 900 127V 50-60HZ COM B. ALUMINIUM TECLAM EX | 804248 | TAMPA DA CENTRAL DESLIZANTE | 1
2001329 | CONJ. MOVIMENTADOR TRINO 900 127V 50-60HZ COM B. ALUMINIUM TECLAM EX | 804261 | BASE SUPERIOR NYLON DO MOTOR DESLIZANTE C/ ENCODER | 1
2001329 | CONJ. MOVIMENTADOR TRINO 900 127V 50-60HZ COM B. ALUMINIUM TECLAM EX | 811306 | ETIQUETA ADES. COUCHE 100MM X 80MM X 01 CAR | 1
2001329 | CONJ. MOVIMENTADOR TRINO 900 127V 50-60HZ COM B. ALUMINIUM TECLAM EX | 811311 | ETIQUETA ADES. BOPP FOSCO C/DFAM 50MM X 25MM X 02 CAR | 1
2001329 | CONJ. MOVIMENTADOR TRINO 900 127V 50-60HZ COM B. ALUMINIUM TECLAM EX | 811541 | SACO PLASTICO TRANSPARENTE 30CM X 15CM | 1
2001329 | CONJ. MOVIMENTADOR TRINO 900 127V 50-60HZ COM B. ALUMINIUM TECLAM EX | 811787 | MANUAL P / AUTOMATIZADOR DZ/BV/NEW BV CENTRAL FLEX/LIGHT EM ESPANHOL SEM LOGO | 1
2001329 | CONJ. MOVIMENTADOR TRINO 900 127V 50-60HZ COM B. ALUMINIUM TECLAM EX | 811818 | TERMO DE GARANTIA ESPANHOL | 1
2001329 | CONJ. MOVIMENTADOR TRINO 900 127V 50-60HZ COM B. ALUMINIUM TECLAM EX | 811846 | CAIXA MOTOR LINHA TRINO AGL 24,0 X 19,5 X 24,5 (ARTE TECLAM) | 1
2001329 | CONJ. MOVIMENTADOR TRINO 900 127V 50-60HZ COM B. ALUMINIUM TECLAM EX | 813009 | ALAVANCA PARA DESTRAVAMENTO MANUAL | 1
2001329 | CONJ. MOVIMENTADOR TRINO 900 127V 50-60HZ COM B. ALUMINIUM TECLAM EX | 813014 | LINGUETA DO CILINDRO DA ALAVANCA DE DESTRAVAMENTO MANUAL DZ ZI | 1
2001329 | CONJ. MOVIMENTADOR TRINO 900 127V 50-60HZ COM B. ALUMINIUM TECLAM EX | 813024 | TAMPA PROTEÇÃO DO MOTOR - PRETA | 1
2001329 | CONJ. MOVIMENTADOR TRINO 900 127V 50-60HZ COM B. ALUMINIUM TECLAM EX | 813025 | VENTOINHA DOS MOTORES | 1
2001329 | CONJ. MOVIMENTADOR TRINO 900 127V 50-60HZ COM B. ALUMINIUM TECLAM EX | 813037 | ENGRENAGEM EXTERNA MOTOR 17 DENTES | 1
2001329 | CONJ. MOVIMENTADOR TRINO 900 127V 50-60HZ COM B. ALUMINIUM TECLAM EX | 813039 | VENEZIANA DOS MOTORES | 1
2001329 | CONJ. MOVIMENTADOR TRINO 900 127V 50-60HZ COM B. ALUMINIUM TECLAM EX | 813100 | ENGRENAGEM INTERNA DE ZAMAC DO DESLIZANTE TRINO 700/900 1 ENTRADA 300/500/SOFT | 1
2001329 | CONJ. MOVIMENTADOR TRINO 900 127V 50-60HZ COM B. ALUMINIUM TECLAM EX | 813101 | CREMALHEIRA PERFIL AÇO GOMO DE ALUMÍNIO 1,5M | 2
2001329 | CONJ. MOVIMENTADOR TRINO 900 127V 50-60HZ COM B. ALUMINIUM TECLAM EX | 813144 | SUPORTE DO IMA DE FIM DE CURSO DESLIZANTE | 2
2001329 | CONJ. MOVIMENTADOR TRINO 900 127V 50-60HZ COM B. ALUMINIUM TECLAM EX | 813199 | BASE DE ALUMÍNIO MOTORES DESLIZANTES | 1
2001329 | CONJ. MOVIMENTADOR TRINO 900 127V 50-60HZ COM B. ALUMINIUM TECLAM EX | 813234 | CHAVETA 8MMX33,4MM | 1
2001329 | CONJ. MOVIMENTADOR TRINO 900 127V 50-60HZ COM B. ALUMINIUM TECLAM EX | 813234 | CHAVETA 8MMX33,4MM | 1
2001329 | CONJ. MOVIMENTADOR TRINO 900 127V 50-60HZ COM B. ALUMINIUM TECLAM EX | 813235 | BUCHA DO EIXO DESLIZANTE SEXTAVADA | 2
2001329 | CONJ. MOVIMENTADOR TRINO 900 127V 50-60HZ COM B. ALUMINIUM TECLAM EX | 813237 | PINO DESTRAVAMENTO TRINO | 1
2001329 | CONJ. MOVIMENTADOR TRINO 900 127V 50-60HZ COM B. ALUMINIUM TECLAM EX | 813253 | SEM FIM DE 1 ENTRADA AÇO | 1
2001329 | CONJ. MOVIMENTADOR TRINO 900 127V 50-60HZ COM B. ALUMINIUM TECLAM EX | 813331 | SUPORTE DE INSTALAÇÃO DO IMÃ DZ | 2
2001329 | CONJ. MOVIMENTADOR TRINO 900 127V 50-60HZ COM B. ALUMINIUM TECLAM EX | 813409 | TAMPÃO DO ENGRENAGEM EXTERNA MOTORES DZ | 1
2001329 | CONJ. MOVIMENTADOR TRINO 900 127V 50-60HZ COM B. ALUMINIUM TECLAM EX | 813410 | BUCHA DE CENTRAGEM DO EIXO DO ROTOR DZ | 1
2001329 | CONJ. MOVIMENTADOR TRINO 900 127V 50-60HZ COM B. ALUMINIUM TECLAM EX | 813455 | SENSOR DE FIM DE CURSO REED DESLIZANTE | 1
2001329 | CONJ. MOVIMENTADOR TRINO 900 127V 50-60HZ COM B. ALUMINIUM TECLAM EX | 911080 | PLACA REVISADA CENTRAL FLEX | 1
2001330 | CONJ. MOVIMENTADOR TRINO 300 127V 50-60HZ COM B. ALUMINIUM TECLAM EX | 100802 | TRANSMISSOR 433MHZ REMOTE - MODELO: AGL-E2 (DIGITAL KEY 6P20 BLACK) | 2
2001330 | CONJ. MOVIMENTADOR TRINO 300 127V 50-60HZ COM B. ALUMINIUM TECLAM EX | 101309 | CAPACITOR FIXO C/DIELETRICO DE POLIPROPILENO BIORIENTADO P/MOTORES CMRW CANECA PLASTICA 30UF 250V 50 | 1
2001330 | CONJ. MOVIMENTADOR TRINO 300 127V 50-60HZ COM B. ALUMINIUM TECLAM EX | 103064 | CONECTOR FÊMEA EC601V-5.08-3P GREEN BAG/BULK (EC601V-5.08-3P) | 1
2001330 | CONJ. MOVIMENTADOR TRINO 300 127V 50-60HZ COM B. ALUMINIUM TECLAM EX | 208003 | IMÃ DE FERRITE - B40X20X10MM | 2
2001330 | CONJ. MOVIMENTADOR TRINO 300 127V 50-60HZ COM B. ALUMINIUM TECLAM EX | 401007 | PARAFUSO 4.8 X 13 A/A PN. PH - ZI | 2
2001330 | CONJ. MOVIMENTADOR TRINO 300 127V 50-60HZ COM B. ALUMINIUM TECLAM EX | 401068 | ARRUELA LISA 1/4 FE ZI | 4
2001330 | CONJ. MOVIMENTADOR TRINO 300 127V 50-60HZ COM B. ALUMINIUM TECLAM EX | 401108 | PARAFUSO PLASTIC PAN PHS 5 X 25MM ZI | 4
2001330 | CONJ. MOVIMENTADOR TRINO 300 127V 50-60HZ COM B. ALUMINIUM TECLAM EX | 401121 | ABRAÇADEIRA UV PRETA 202X3,7 | 1
2001330 | CONJ. MOVIMENTADOR TRINO 300 127V 50-60HZ COM B. ALUMINIUM TECLAM EX | 401143 | ABRAÇADEIRA UV PRETA 100 X 2,5 | 1
2001330 | CONJ. MOVIMENTADOR TRINO 300 127V 50-60HZ COM B. ALUMINIUM TECLAM EX | 401156 | PARAFUSO MAD SX 1/4 X 70MM ZI | 4
2001330 | CONJ. MOVIMENTADOR TRINO 300 127V 50-60HZ COM B. ALUMINIUM TECLAM EX | 401162 | PARAFUSO PAN ZBR P/ CHAVE TORX M5 X 25MM T25 | 6
2001330 | CONJ. MOVIMENTADOR TRINO 300 127V 50-60HZ COM B. ALUMINIUM TECLAM EX | 401169 | PF JMP PAN PHS 3,5X14MM ZI | 2
2001330 | CONJ. MOVIMENTADOR TRINO 300 127V 50-60HZ COM B. ALUMINIUM TECLAM EX | 401207 | PF A/A JMC DRILL FL PHS C/ SERRILHA PTA BROCA 4,2X13MM ZI | 4
2001330 | CONJ. MOVIMENTADOR TRINO 300 127V 50-60HZ COM B. ALUMINIUM TECLAM EX | 402012 | ANEL ELÁSTICO E-20 | 3
2001330 | CONJ. MOVIMENTADOR TRINO 300 127V 50-60HZ COM B. ALUMINIUM TECLAM EX | 402019 | PINO ELÁSTICO 4 X 24MM | 1
2001330 | CONJ. MOVIMENTADOR TRINO 300 127V 50-60HZ COM B. ALUMINIUM TECLAM EX | 402028 | BUCHA PLASTICA N10 | 4
2001330 | CONJ. MOVIMENTADOR TRINO 300 127V 50-60HZ COM B. ALUMINIUM TECLAM EX | 403032 | MOLA DE DESTRAVAMENTO DESLIZANTE | 1
2001330 | CONJ. MOVIMENTADOR TRINO 300 127V 50-60HZ COM B. ALUMINIUM TECLAM EX | 510027 | INLUB GRAX MP 2/TI | 0.034
2001330 | CONJ. MOVIMENTADOR TRINO 300 127V 50-60HZ COM B. ALUMINIUM TECLAM EX | 512001 | CONJUNTO ESTATOR E ROTOR AGL DESL P17 1/7 cv 04 42Z 127V 60HZ | 1
2001330 | CONJ. MOVIMENTADOR TRINO 300 127V 50-60HZ COM B. ALUMINIUM TECLAM EX | 701154 | EIXO MOTOR DESLIZANTE - BRUTO | 1
2001330 | CONJ. MOVIMENTADOR TRINO 300 127V 50-60HZ COM B. ALUMINIUM TECLAM EX | 802036 | PARTE DE FECHADURAS - CILINDRO COM CHAVE PARA MOTOR - CYLINDER | 1
2001330 | CONJ. MOVIMENTADOR TRINO 300 127V 50-60HZ COM B. ALUMINIUM TECLAM EX | 804246 | BASE SUPERIOR NYLON DO MOTOR DESLIZANTE | 1
2001330 | CONJ. MOVIMENTADOR TRINO 300 127V 50-60HZ COM B. ALUMINIUM TECLAM EX | 804247 | BASE DA CENTRAL DESLIZANTE | 1
2001330 | CONJ. MOVIMENTADOR TRINO 300 127V 50-60HZ COM B. ALUMINIUM TECLAM EX | 804248 | TAMPA DA CENTRAL DESLIZANTE | 1
2001330 | CONJ. MOVIMENTADOR TRINO 300 127V 50-60HZ COM B. ALUMINIUM TECLAM EX | 811306 | ETIQUETA ADES. COUCHE 100MM X 80MM X 01 CAR | 1
2001330 | CONJ. MOVIMENTADOR TRINO 300 127V 50-60HZ COM B. ALUMINIUM TECLAM EX | 811311 | ETIQUETA ADES. BOPP FOSCO C/DFAM 50MM X 25MM X 02 CAR | 1
2001330 | CONJ. MOVIMENTADOR TRINO 300 127V 50-60HZ COM B. ALUMINIUM TECLAM EX | 811541 | SACO PLASTICO TRANSPARENTE 30CM X 15CM | 1
2001330 | CONJ. MOVIMENTADOR TRINO 300 127V 50-60HZ COM B. ALUMINIUM TECLAM EX | 811787 | MANUAL P / AUTOMATIZADOR DZ/BV/NEW BV CENTRAL FLEX/LIGHT EM ESPANHOL SEM LOGO | 1
2001330 | CONJ. MOVIMENTADOR TRINO 300 127V 50-60HZ COM B. ALUMINIUM TECLAM EX | 811818 | TERMO DE GARANTIA ESPANHOL | 1
2001330 | CONJ. MOVIMENTADOR TRINO 300 127V 50-60HZ COM B. ALUMINIUM TECLAM EX | 811846 | CAIXA MOTOR LINHA TRINO AGL 24,0 X 19,5 X 24,5 (ARTE TECLAM) | 1
2001330 | CONJ. MOVIMENTADOR TRINO 300 127V 50-60HZ COM B. ALUMINIUM TECLAM EX | 813009 | ALAVANCA PARA DESTRAVAMENTO MANUAL | 1
2001330 | CONJ. MOVIMENTADOR TRINO 300 127V 50-60HZ COM B. ALUMINIUM TECLAM EX | 813014 | LINGUETA DO CILINDRO DA ALAVANCA DE DESTRAVAMENTO MANUAL DZ ZI | 1
2001330 | CONJ. MOVIMENTADOR TRINO 300 127V 50-60HZ COM B. ALUMINIUM TECLAM EX | 813024 | TAMPA PROTEÇÃO DO MOTOR - PRETA | 1
2001330 | CONJ. MOVIMENTADOR TRINO 300 127V 50-60HZ COM B. ALUMINIUM TECLAM EX | 813037 | ENGRENAGEM EXTERNA MOTOR 17 DENTES | 1
2001330 | CONJ. MOVIMENTADOR TRINO 300 127V 50-60HZ COM B. ALUMINIUM TECLAM EX | 813101 | CREMALHEIRA PERFIL AÇO GOMO DE ALUMÍNIO 1,5M | 2
2001330 | CONJ. MOVIMENTADOR TRINO 300 127V 50-60HZ COM B. ALUMINIUM TECLAM EX | 813144 | SUPORTE DO IMA DE FIM DE CURSO DESLIZANTE | 2
2001330 | CONJ. MOVIMENTADOR TRINO 300 127V 50-60HZ COM B. ALUMINIUM TECLAM EX | 813173 | ARRUELA 1,2MM EIXO DESLIZANTE | 1
2001330 | CONJ. MOVIMENTADOR TRINO 300 127V 50-60HZ COM B. ALUMINIUM TECLAM EX | 813199 | BASE DE ALUMÍNIO MOTORES DESLIZANTES | 1
2001330 | CONJ. MOVIMENTADOR TRINO 300 127V 50-60HZ COM B. ALUMINIUM TECLAM EX | 813235 | BUCHA DO EIXO DESLIZANTE SEXTAVADA | 2
2001330 | CONJ. MOVIMENTADOR TRINO 300 127V 50-60HZ COM B. ALUMINIUM TECLAM EX | 813237 | PINO DESTRAVAMENTO TRINO | 1
2001330 | CONJ. MOVIMENTADOR TRINO 300 127V 50-60HZ COM B. ALUMINIUM TECLAM EX | 813251 | SEM FIM DE UMA ENTRADA ALUMÍNIO TR LIGTH/ TR300/ TR500 | 1
2001330 | CONJ. MOVIMENTADOR TRINO 300 127V 50-60HZ COM B. ALUMINIUM TECLAM EX | 813289 | ENGRENAGEM INTERNA DE 1 ENTRADA DZ E NEWBV SEM IMÃ | 1
2001330 | CONJ. MOVIMENTADOR TRINO 300 127V 50-60HZ COM B. ALUMINIUM TECLAM EX | 813331 | SUPORTE DE INSTALAÇÃO DO IMÃ DZ | 2
2001330 | CONJ. MOVIMENTADOR TRINO 300 127V 50-60HZ COM B. ALUMINIUM TECLAM EX | 813409 | TAMPÃO DO ENGRENAGEM EXTERNA MOTORES DZ | 1
2001330 | CONJ. MOVIMENTADOR TRINO 300 127V 50-60HZ COM B. ALUMINIUM TECLAM EX | 813410 | BUCHA DE CENTRAGEM DO EIXO DO ROTOR DZ | 1
2001330 | CONJ. MOVIMENTADOR TRINO 300 127V 50-60HZ COM B. ALUMINIUM TECLAM EX | 813455 | SENSOR DE FIM DE CURSO REED DESLIZANTE | 1
2001330 | CONJ. MOVIMENTADOR TRINO 300 127V 50-60HZ COM B. ALUMINIUM TECLAM EX | 813522 | CHAVETA QUADRADA 8MMX33,4MM | 1
2001330 | CONJ. MOVIMENTADOR TRINO 300 127V 50-60HZ COM B. ALUMINIUM TECLAM EX | 911080 | PLACA REVISADA CENTRAL FLEX | 1
2001331 | KIT DESLIZANTE HORIZONTAL 1/3 HP 3,25MTS 220V BBS - EX | 100802 | TRANSMISSOR 433MHZ REMOTE - MODELO: AGL-E2 (DIGITAL KEY 6P20 BLACK) | 2
2001331 | KIT DESLIZANTE HORIZONTAL 1/3 HP 3,25MTS 220V BBS - EX | 102573 | BOBINA TUBULAR PEBD LEITOSA IMPRESA P/ ACIONAMENTO DE MOTORES | 0.25966
2001331 | KIT DESLIZANTE HORIZONTAL 1/3 HP 3,25MTS 220V BBS - EX | 102574 | BOBINA TUBULAR PEBD LEITOSA LISA P/ ACIONAMENTO DE MOTORES | 0.27794
2001331 | KIT DESLIZANTE HORIZONTAL 1/3 HP 3,25MTS 220V BBS - EX | 103064 | CONECTOR FÊMEA EC601V-5.08-3P GREEN BAG/BULK (EC601V-5.08-3P) | 1
2001331 | KIT DESLIZANTE HORIZONTAL 1/3 HP 3,25MTS 220V BBS - EX | 105068 | BOBINA LAMINADA 2,00MM PRETA 23 (EVA PARA MOTORES) | 0.025
2001331 | KIT DESLIZANTE HORIZONTAL 1/3 HP 3,25MTS 220V BBS - EX | 202062 | AÇO RED TREF SAE 1020 5.00 SAE | 0.46164
2001331 | KIT DESLIZANTE HORIZONTAL 1/3 HP 3,25MTS 220V BBS - EX | 208004 | IMÃ DE FERRITE - B20X13X5MM | 2
2001331 | KIT DESLIZANTE HORIZONTAL 1/3 HP 3,25MTS 220V BBS - EX | 401007 | PARAFUSO 4.8 X 13 A/A PN. PH - ZI | 4
2001331 | KIT DESLIZANTE HORIZONTAL 1/3 HP 3,25MTS 220V BBS - EX | 401014 | PARAFUSO 2.9 X 6.5 A/A PAN PHS ZI | 2
2001331 | KIT DESLIZANTE HORIZONTAL 1/3 HP 3,25MTS 220V BBS - EX | 401031 | ARRUELA LISA M6 | 8
2001331 | KIT DESLIZANTE HORIZONTAL 1/3 HP 3,25MTS 220V BBS - EX | 401068 | ARRUELA LISA 1/4 FE ZI | 6
2001331 | KIT DESLIZANTE HORIZONTAL 1/3 HP 3,25MTS 220V BBS - EX | 401069 | PARAFUSO 2 9X13MM A/A PAN PHS ZI | 2
2001331 | KIT DESLIZANTE HORIZONTAL 1/3 HP 3,25MTS 220V BBS - EX | 401085 | PORCA F MQ UNC SEXT. 1/4 (CH7/16) ZI (NSC) | 10
2001331 | KIT DESLIZANTE HORIZONTAL 1/3 HP 3,25MTS 220V BBS - EX | 401095 | PARAFUSO MET SXT RI M6-1.00MA X 20 ZI | 8
2001331 | KIT DESLIZANTE HORIZONTAL 1/3 HP 3,25MTS 220V BBS - EX | 401115 | PARAFUSO MQ UNC SXT RI 1/4 X 1.1/4 - ZI | 6
2001331 | KIT DESLIZANTE HORIZONTAL 1/3 HP 3,25MTS 220V BBS - EX | 401121 | ABRAÇADEIRA UV PRETA 202X3,7 | 1
2001331 | KIT DESLIZANTE HORIZONTAL 1/3 HP 3,25MTS 220V BBS - EX | 401157 | PARAFUSO PAN ZBR P/ CHAVE TORX M5 X 30MM T25 | 2
2001331 | KIT DESLIZANTE HORIZONTAL 1/3 HP 3,25MTS 220V BBS - EX | 401160 | PARAFUSO MQ HXL M5 X 16MM RI T25 ZBR | 6
2001331 | KIT DESLIZANTE HORIZONTAL 1/3 HP 3,25MTS 220V BBS - EX | 401163 | PARAFUSO PLASTIC PAN PHS 5 X 12MM ZI | 9
2001331 | KIT DESLIZANTE HORIZONTAL 1/3 HP 3,25MTS 220V BBS - EX | 401164 | PARAFUSO MQ UNC SX RI 1/4 X 1/2 ZI | 4
2001331 | KIT DESLIZANTE HORIZONTAL 1/3 HP 3,25MTS 220V BBS - EX | 402012 | ANEL ELÁSTICO E-20 | 2
2001331 | KIT DESLIZANTE HORIZONTAL 1/3 HP 3,25MTS 220V BBS - EX | 402015 | ANEL ELÁSTICO E12 | 4
2001331 | KIT DESLIZANTE HORIZONTAL 1/3 HP 3,25MTS 220V BBS - EX | 402017 | CP DE FERRO ZINCADO 3/16 X 1. 1/4 | 1
2001331 | KIT DESLIZANTE HORIZONTAL 1/3 HP 3,25MTS 220V BBS - EX | 402018 | ESPAGUETE LISO 10MMX150MM | 0.15
2001331 | KIT DESLIZANTE HORIZONTAL 1/3 HP 3,25MTS 220V BBS - EX | 411017 | ROLAMENTOS 6201-08 ZZ C3 | 2
2001331 | KIT DESLIZANTE HORIZONTAL 1/3 HP 3,25MTS 220V BBS - EX | 411039 | TARUGO PE CINZA 10 mm | 3.5
2001331 | KIT DESLIZANTE HORIZONTAL 1/3 HP 3,25MTS 220V BBS - EX | 412149 | ESTATOR BOBINADO AGL BV/NEW BV/PIVO P33 1/3 cv 04 42z 220V 50Hz | 1
2001331 | KIT DESLIZANTE HORIZONTAL 1/3 HP 3,25MTS 220V BBS - EX | 412161 | ROTOR AGL BV/PIVO P33 1/4 cv 04 | 1
2001331 | KIT DESLIZANTE HORIZONTAL 1/3 HP 3,25MTS 220V BBS - EX | 510027 | INLUB GRAX MP 2/TI | 0.012
2001331 | KIT DESLIZANTE HORIZONTAL 1/3 HP 3,25MTS 220V BBS - EX | 701147 | EIXO PRINCIPAL DO ACIONAMENTO BV/PIVO - BRUTO | 1
2001331 | KIT DESLIZANTE HORIZONTAL 1/3 HP 3,25MTS 220V BBS - EX | 804508 | COROA DO MOVIMENTADOR BV/PIVO NYLON Ø 20MM | 1
2001331 | KIT DESLIZANTE HORIZONTAL 1/3 HP 3,25MTS 220V BBS - EX | 811306 | ETIQUETA ADES. COUCHE 100MM X 80MM X 01 CAR | 1
2001331 | KIT DESLIZANTE HORIZONTAL 1/3 HP 3,25MTS 220V BBS - EX | 811311 | ETIQUETA ADES. BOPP FOSCO C/DFAM 50MM X 25MM X 02 CAR | 1
2001331 | KIT DESLIZANTE HORIZONTAL 1/3 HP 3,25MTS 220V BBS - EX | 811505 | SACO PLASTICO TRANSPARENTE 14CM X 9CM | 1
2001331 | KIT DESLIZANTE HORIZONTAL 1/3 HP 3,25MTS 220V BBS - EX | 811541 | SACO PLASTICO TRANSPARENTE 30CM X 15CM | 1
2001331 | KIT DESLIZANTE HORIZONTAL 1/3 HP 3,25MTS 220V BBS - EX | 811761 | SACO PLASTICO TRANSPARENTE 14CM X 40CM | 1
2001331 | KIT DESLIZANTE HORIZONTAL 1/3 HP 3,25MTS 220V BBS - EX | 811787 | MANUAL P / AUTOMATIZADOR DZ/BV/NEW BV CENTRAL FLEX/LIGHT EM ESPANHOL SEM LOGO | 1
2001331 | KIT DESLIZANTE HORIZONTAL 1/3 HP 3,25MTS 220V BBS - EX | 813623 | FIM DE CURSO MECANICO DE ALUMÍNIO | 2
2001331 | KIT DESLIZANTE HORIZONTAL 1/3 HP 3,25MTS 220V BBS - EX | 813025 | VENTOINHA DOS MOTORES | 1
2001331 | KIT DESLIZANTE HORIZONTAL 1/3 HP 3,25MTS 220V BBS - EX | 813033 | TAMPA DE PROTEÇÃO DA VENTOINHA | 1
2001331 | KIT DESLIZANTE HORIZONTAL 1/3 HP 3,25MTS 220V BBS - EX | 813034 | TAMPA LISA DO REDUTOR DA CARCAÇA DO BASCULANTE | 2
2001331 | KIT DESLIZANTE HORIZONTAL 1/3 HP 3,25MTS 220V BBS - EX | 813038 | BASE CENTRAL DO BV | 1
2001331 | KIT DESLIZANTE HORIZONTAL 1/3 HP 3,25MTS 220V BBS - EX | 813040 | MANCAL DE CENTRAGEM | 2
2001331 | KIT DESLIZANTE HORIZONTAL 1/3 HP 3,25MTS 220V BBS - EX | 813043 | BUCHA DE CENTRAGEM DO SEM FIM DO BASCULANTE | 1
2001331 | KIT DESLIZANTE HORIZONTAL 1/3 HP 3,25MTS 220V BBS - EX | 813047 | PASSA FIO DO BV | 1
2001331 | KIT DESLIZANTE HORIZONTAL 1/3 HP 3,25MTS 220V BBS - EX | 813048 | MANCAL PERFIL SUPERIOR BV | 1
2001331 | KIT DESLIZANTE HORIZONTAL 1/3 HP 3,25MTS 220V BBS - EX | 813054 | MANCAL PERFIL INFERIOR | 1
2001331 | KIT DESLIZANTE HORIZONTAL 1/3 HP 3,25MTS 220V BBS - EX | 813108 | SEM FIM DE DUAS ENTRADAS AÇO BV ANTIGO/ BV3/ BV4 | 1
2001331 | KIT DESLIZANTE HORIZONTAL 1/3 HP 3,25MTS 220V BBS - EX | 813179 | TAMPA DA CENTRAL DO BV | 1
2001331 | KIT DESLIZANTE HORIZONTAL 1/3 HP 3,25MTS 220V BBS - EX | 813234 | CHAVETA 8MMX33,4MM | 1
2001331 | KIT DESLIZANTE HORIZONTAL 1/3 HP 3,25MTS 220V BBS - EX | 813235 | BUCHA DO EIXO DESLIZANTE SEXTAVADA | 1
2001331 | KIT DESLIZANTE HORIZONTAL 1/3 HP 3,25MTS 220V BBS - EX | 813254 | PINO DA GUIA DE CENTRAGEM | 4
2001331 | KIT DESLIZANTE HORIZONTAL 1/3 HP 3,25MTS 220V BBS - EX | 813262 | ACOPLAMENTO DO NEW BV/BV/PIVO | 1
2001331 | KIT DESLIZANTE HORIZONTAL 1/3 HP 3,25MTS 220V BBS - EX | 813270 | CARCAÇA DE MOTOR BV/PIVO SUPERIOR | 1
2001331 | KIT DESLIZANTE HORIZONTAL 1/3 HP 3,25MTS 220V BBS - EX | 813271 | CARCAÇA DE MOTOR BV/PIVO INFERIOR | 1
2001331 | KIT DESLIZANTE HORIZONTAL 1/3 HP 3,25MTS 220V BBS - EX | 813277 | ROLAMENTO PLÁSTICO DO FUSO BV | 1
2001331 | KIT DESLIZANTE HORIZONTAL 1/3 HP 3,25MTS 220V BBS - EX | 813280 | CRUZETA DO MANCAL | 1
2001331 | KIT DESLIZANTE HORIZONTAL 1/3 HP 3,25MTS 220V BBS - EX | 813281 | SUPORTE ORELHA DO BV/PIVÔ | 1
2001331 | KIT DESLIZANTE HORIZONTAL 1/3 HP 3,25MTS 220V BBS - EX | 813290 | BRACINHO ARTICULADO DZ HORIZONTAL | 1
2001331 | KIT DESLIZANTE HORIZONTAL 1/3 HP 3,25MTS 220V BBS - EX | 813511 | PINO DESTRAVAMENTO LINHA BV/ PORTA CADEADO HZ/ ESTICAD. CANCELA | 1
2001331 | KIT DESLIZANTE HORIZONTAL 1/3 HP 3,25MTS 220V BBS - EX | 813515 | CALÇO DO ESTATOR P28 BV/PIVO | 2
2001331 | KIT DESLIZANTE HORIZONTAL 1/3 HP 3,25MTS 220V BBS - EX | 813517 | SUPORTE UNIVERSAL PORCA DO FUSO | 1
2001331 | KIT DESLIZANTE HORIZONTAL 1/3 HP 3,25MTS 220V BBS - EX | 813521 | SUPORTE DA BUCHA MANCAL MODELO NOVO (P/ EIXO 20MM) | 1
2001331 | KIT DESLIZANTE HORIZONTAL 1/3 HP 3,25MTS 220V BBS - EX | 813554 | FUSO P 7.5MM DE 3,25M E 6 ENTRADAS | 1
2001331 | KIT DESLIZANTE HORIZONTAL 1/3 HP 3,25MTS 220V BBS - EX | 813562 | PERFIL AL 3,25M SOL 7 STLF-0864 6063 | 1
2001331 | KIT DESLIZANTE HORIZONTAL 1/3 HP 3,25MTS 220V BBS - EX | 813592 | SENSOR DE FIM DE CURSO REED BV/NEW BV 3,5M | 1
2001331 | KIT DESLIZANTE HORIZONTAL 1/3 HP 3,25MTS 220V BBS - EX | 813610 | CARTUCHO DA PORCA DE 6 ENTRADAS | 1
2001331 | KIT DESLIZANTE HORIZONTAL 1/3 HP 3,25MTS 220V BBS - EX | 911080 | PLACA REVISADA CENTRAL FLEX | 1
2001332 | CONJ. MOVIMENTADOR TRINO SPEED TURBO PRO 1/4 FREQUENCY INVERTER BIVOLT 50-60HZ BBS EX | 100802 | TRANSMISSOR 433MHZ REMOTE - MODELO: AGL-E2 (DIGITAL KEY 6P20 BLACK) | 2
2001332 | CONJ. MOVIMENTADOR TRINO SPEED TURBO PRO 1/4 FREQUENCY INVERTER BIVOLT 50-60HZ BBS EX | 103064 | CONECTOR FÊMEA EC601V-5.08-3P GREEN BAG/BULK (EC601V-5.08-3P) | 1
2001332 | CONJ. MOVIMENTADOR TRINO SPEED TURBO PRO 1/4 FREQUENCY INVERTER BIVOLT 50-60HZ BBS EX | 208003 | IMÃ DE FERRITE - B40X20X10MM | 2
2001332 | CONJ. MOVIMENTADOR TRINO SPEED TURBO PRO 1/4 FREQUENCY INVERTER BIVOLT 50-60HZ BBS EX | 401014 | PARAFUSO 2.9 X 6.5 A/A PAN PHS ZI | 5
2001332 | CONJ. MOVIMENTADOR TRINO SPEED TURBO PRO 1/4 FREQUENCY INVERTER BIVOLT 50-60HZ BBS EX | 401068 | ARRUELA LISA 1/4 FE ZI | 4
2001332 | CONJ. MOVIMENTADOR TRINO SPEED TURBO PRO 1/4 FREQUENCY INVERTER BIVOLT 50-60HZ BBS EX | 401108 | PARAFUSO PLASTIC PAN PHS 5 X 25MM ZI | 4
2001332 | CONJ. MOVIMENTADOR TRINO SPEED TURBO PRO 1/4 FREQUENCY INVERTER BIVOLT 50-60HZ BBS EX | 401143 | ABRAÇADEIRA UV PRETA 100 X 2,5 | 1
2001332 | CONJ. MOVIMENTADOR TRINO SPEED TURBO PRO 1/4 FREQUENCY INVERTER BIVOLT 50-60HZ BBS EX | 401156 | PARAFUSO MAD SX 1/4 X 70MM ZI | 4
2001332 | CONJ. MOVIMENTADOR TRINO SPEED TURBO PRO 1/4 FREQUENCY INVERTER BIVOLT 50-60HZ BBS EX | 401162 | PARAFUSO PAN ZBR P/ CHAVE TORX M5 X 25MM T25 | 7
2001332 | CONJ. MOVIMENTADOR TRINO SPEED TURBO PRO 1/4 FREQUENCY INVERTER BIVOLT 50-60HZ BBS EX | 401169 | PF JMP PAN PHS 3,5X14MM ZI | 2
2001332 | CONJ. MOVIMENTADOR TRINO SPEED TURBO PRO 1/4 FREQUENCY INVERTER BIVOLT 50-60HZ BBS EX | 401207 | PF A/A JMC DRILL FL PHS C/ SERRILHA PTA BROCA 4,2X13MM ZI | 4
2001332 | CONJ. MOVIMENTADOR TRINO SPEED TURBO PRO 1/4 FREQUENCY INVERTER BIVOLT 50-60HZ BBS EX | 402012 | ANEL ELÁSTICO E-20 | 3
2001332 | CONJ. MOVIMENTADOR TRINO SPEED TURBO PRO 1/4 FREQUENCY INVERTER BIVOLT 50-60HZ BBS EX | 402015 | ANEL ELÁSTICO E12 | 4
2001332 | CONJ. MOVIMENTADOR TRINO SPEED TURBO PRO 1/4 FREQUENCY INVERTER BIVOLT 50-60HZ BBS EX | 402019 | PINO ELÁSTICO 4 X 24MM | 1
2001332 | CONJ. MOVIMENTADOR TRINO SPEED TURBO PRO 1/4 FREQUENCY INVERTER BIVOLT 50-60HZ BBS EX | 402028 | BUCHA PLASTICA N10 | 4
2001332 | CONJ. MOVIMENTADOR TRINO SPEED TURBO PRO 1/4 FREQUENCY INVERTER BIVOLT 50-60HZ BBS EX | 403032 | MOLA DE DESTRAVAMENTO DESLIZANTE | 1
2001332 | CONJ. MOVIMENTADOR TRINO SPEED TURBO PRO 1/4 FREQUENCY INVERTER BIVOLT 50-60HZ BBS EX | 510027 | INLUB GRAX MP 2/TI | 0.034
2001332 | CONJ. MOVIMENTADOR TRINO SPEED TURBO PRO 1/4 FREQUENCY INVERTER BIVOLT 50-60HZ BBS EX | 512028 | CONJUNTO ESTATOR E ROTOR AGL DESL P24 1/4 CV 4P 3F 110V 60HZ | 1
2001332 | CONJ. MOVIMENTADOR TRINO SPEED TURBO PRO 1/4 FREQUENCY INVERTER BIVOLT 50-60HZ BBS EX | 701154 | EIXO MOTOR DESLIZANTE - BRUTO | 1
2001332 | CONJ. MOVIMENTADOR TRINO SPEED TURBO PRO 1/4 FREQUENCY INVERTER BIVOLT 50-60HZ BBS EX | 802036 | PARTE DE FECHADURAS - CILINDRO COM CHAVE PARA MOTOR - CYLINDER | 1
2001332 | CONJ. MOVIMENTADOR TRINO SPEED TURBO PRO 1/4 FREQUENCY INVERTER BIVOLT 50-60HZ BBS EX | 804261 | BASE SUPERIOR NYLON DO MOTOR DESLIZANTE C/ ENCODER | 1
2001332 | CONJ. MOVIMENTADOR TRINO SPEED TURBO PRO 1/4 FREQUENCY INVERTER BIVOLT 50-60HZ BBS EX | 804426 | TAMPA DA CENTRAL DESLIZANTE INVERTER | 1
2001332 | CONJ. MOVIMENTADOR TRINO SPEED TURBO PRO 1/4 FREQUENCY INVERTER BIVOLT 50-60HZ BBS EX | 811106 | MANUAL DE INSTALAÇÃO LINHA DESLIZANTE TURBO SEM LOGO PORTUGUÊS (CENTRAL NEW INVERTER) | 1
2001332 | CONJ. MOVIMENTADOR TRINO SPEED TURBO PRO 1/4 FREQUENCY INVERTER BIVOLT 50-60HZ BBS EX | 811306 | ETIQUETA ADES. COUCHE 100MM X 80MM X 01 CAR | 1
2001332 | CONJ. MOVIMENTADOR TRINO SPEED TURBO PRO 1/4 FREQUENCY INVERTER BIVOLT 50-60HZ BBS EX | 811311 | ETIQUETA ADES. BOPP FOSCO C/DFAM 50MM X 25MM X 02 CAR | 1
2001332 | CONJ. MOVIMENTADOR TRINO SPEED TURBO PRO 1/4 FREQUENCY INVERTER BIVOLT 50-60HZ BBS EX | 811541 | SACO PLASTICO TRANSPARENTE 30CM X 15CM | 1
2001332 | CONJ. MOVIMENTADOR TRINO SPEED TURBO PRO 1/4 FREQUENCY INVERTER BIVOLT 50-60HZ BBS EX | 811733 | CAIXA MOTOR BBS 24,0 X 19,5 X 24,5 | 1
2001332 | CONJ. MOVIMENTADOR TRINO SPEED TURBO PRO 1/4 FREQUENCY INVERTER BIVOLT 50-60HZ BBS EX | 811818 | TERMO DE GARANTIA ESPANHOL | 1
2001332 | CONJ. MOVIMENTADOR TRINO SPEED TURBO PRO 1/4 FREQUENCY INVERTER BIVOLT 50-60HZ BBS EX | 813009 | ALAVANCA PARA DESTRAVAMENTO MANUAL | 1
2001332 | CONJ. MOVIMENTADOR TRINO SPEED TURBO PRO 1/4 FREQUENCY INVERTER BIVOLT 50-60HZ BBS EX | 813014 | LINGUETA DO CILINDRO DA ALAVANCA DE DESTRAVAMENTO MANUAL DZ ZI | 1
2001332 | CONJ. MOVIMENTADOR TRINO SPEED TURBO PRO 1/4 FREQUENCY INVERTER BIVOLT 50-60HZ BBS EX | 813025 | VENTOINHA DOS MOTORES | 1
2001332 | CONJ. MOVIMENTADOR TRINO SPEED TURBO PRO 1/4 FREQUENCY INVERTER BIVOLT 50-60HZ BBS EX | 813036 | TAMPA PROTEÇÃO DO MOTOR - CINZA | 1
2001332 | CONJ. MOVIMENTADOR TRINO SPEED TURBO PRO 1/4 FREQUENCY INVERTER BIVOLT 50-60HZ BBS EX | 813037 | ENGRENAGEM EXTERNA MOTOR 17 DENTES | 1
2001332 | CONJ. MOVIMENTADOR TRINO SPEED TURBO PRO 1/4 FREQUENCY INVERTER BIVOLT 50-60HZ BBS EX | 813039 | VENEZIANA DOS MOTORES | 1
2001332 | CONJ. MOVIMENTADOR TRINO SPEED TURBO PRO 1/4 FREQUENCY INVERTER BIVOLT 50-60HZ BBS EX | 813083 | CREMALHEIRA PERFIL AÇO GOMO DE ALUMÍNIO 1,0M | 3
2001332 | CONJ. MOVIMENTADOR TRINO SPEED TURBO PRO 1/4 FREQUENCY INVERTER BIVOLT 50-60HZ BBS EX | 813094 | ENGRENAGEM INTERNA DE 1 ENTRADA DZ E NEWBV | 1
2001332 | CONJ. MOVIMENTADOR TRINO SPEED TURBO PRO 1/4 FREQUENCY INVERTER BIVOLT 50-60HZ BBS EX | 813144 | SUPORTE DO IMA DE FIM DE CURSO DESLIZANTE | 2
2001332 | CONJ. MOVIMENTADOR TRINO SPEED TURBO PRO 1/4 FREQUENCY INVERTER BIVOLT 50-60HZ BBS EX | 813152 | BASE DA CENTRAL DESLIZANTE INVERTER | 1
2001332 | CONJ. MOVIMENTADOR TRINO SPEED TURBO PRO 1/4 FREQUENCY INVERTER BIVOLT 50-60HZ BBS EX | 813173 | ARRUELA 1,2MM EIXO DESLIZANTE | 1
2001332 | CONJ. MOVIMENTADOR TRINO SPEED TURBO PRO 1/4 FREQUENCY INVERTER BIVOLT 50-60HZ BBS EX | 813199 | BASE DE ALUMÍNIO MOTORES DESLIZANTES | 1
2001332 | CONJ. MOVIMENTADOR TRINO SPEED TURBO PRO 1/4 FREQUENCY INVERTER BIVOLT 50-60HZ BBS EX | 813235 | BUCHA DO EIXO DESLIZANTE SEXTAVADA | 2
2001332 | CONJ. MOVIMENTADOR TRINO SPEED TURBO PRO 1/4 FREQUENCY INVERTER BIVOLT 50-60HZ BBS EX | 813237 | PINO DESTRAVAMENTO TRINO | 1
2001332 | CONJ. MOVIMENTADOR TRINO SPEED TURBO PRO 1/4 FREQUENCY INVERTER BIVOLT 50-60HZ BBS EX | 813253 | SEM FIM DE 1 ENTRADA AÇO | 1
2001332 | CONJ. MOVIMENTADOR TRINO SPEED TURBO PRO 1/4 FREQUENCY INVERTER BIVOLT 50-60HZ BBS EX | 813331 | SUPORTE DE INSTALAÇÃO DO IMÃ DZ | 2
2001332 | CONJ. MOVIMENTADOR TRINO SPEED TURBO PRO 1/4 FREQUENCY INVERTER BIVOLT 50-60HZ BBS EX | 813409 | TAMPÃO DO ENGRENAGEM EXTERNA MOTORES DZ | 1
2001332 | CONJ. MOVIMENTADOR TRINO SPEED TURBO PRO 1/4 FREQUENCY INVERTER BIVOLT 50-60HZ BBS EX | 813410 | BUCHA DE CENTRAGEM DO EIXO DO ROTOR DZ | 1
2001332 | CONJ. MOVIMENTADOR TRINO SPEED TURBO PRO 1/4 FREQUENCY INVERTER BIVOLT 50-60HZ BBS EX | 813455 | SENSOR DE FIM DE CURSO REED DESLIZANTE | 1
2001332 | CONJ. MOVIMENTADOR TRINO SPEED TURBO PRO 1/4 FREQUENCY INVERTER BIVOLT 50-60HZ BBS EX | 813522 | CHAVETA QUADRADA 8MMX33,4MM | 1
2001332 | CONJ. MOVIMENTADOR TRINO SPEED TURBO PRO 1/4 FREQUENCY INVERTER BIVOLT 50-60HZ BBS EX | 911124 | PLACA REVISADA NOVA CENTRAL INVERSORA | 1
2001333 | CONJ. MOVIMENTADOR TRINO 500 127V 50-60HZ - CONDOMINIAL 100 SEM CREMAL | 100802 | TRANSMISSOR 433MHZ REMOTE - MODELO: AGL-E2 (DIGITAL KEY 6P20 BLACK) | 102
2001333 | CONJ. MOVIMENTADOR TRINO 500 127V 50-60HZ - CONDOMINIAL 100 SEM CREMAL | 101309 | CAPACITOR FIXO C/DIELETRICO DE POLIPROPILENO BIORIENTADO P/MOTORES CMRW CANECA PLASTICA 30UF 250V 50 | 1
2001333 | CONJ. MOVIMENTADOR TRINO 500 127V 50-60HZ - CONDOMINIAL 100 SEM CREMAL | 103064 | CONECTOR FÊMEA EC601V-5.08-3P GREEN BAG/BULK (EC601V-5.08-3P) | 1
2001333 | CONJ. MOVIMENTADOR TRINO 500 127V 50-60HZ - CONDOMINIAL 100 SEM CREMAL | 208003 | IMÃ DE FERRITE - B40X20X10MM | 2
2001333 | CONJ. MOVIMENTADOR TRINO 500 127V 50-60HZ - CONDOMINIAL 100 SEM CREMAL | 401068 | ARRUELA LISA 1/4 FE ZI | 4
2001333 | CONJ. MOVIMENTADOR TRINO 500 127V 50-60HZ - CONDOMINIAL 100 SEM CREMAL | 401108 | PARAFUSO PLASTIC PAN PHS 5 X 25MM ZI | 10
2001333 | CONJ. MOVIMENTADOR TRINO 500 127V 50-60HZ - CONDOMINIAL 100 SEM CREMAL | 401121 | ABRAÇADEIRA UV PRETA 202X3,7 | 1
2001333 | CONJ. MOVIMENTADOR TRINO 500 127V 50-60HZ - CONDOMINIAL 100 SEM CREMAL | 401143 | ABRAÇADEIRA UV PRETA 100 X 2,5 | 1
2001333 | CONJ. MOVIMENTADOR TRINO 500 127V 50-60HZ - CONDOMINIAL 100 SEM CREMAL | 401156 | PARAFUSO MAD SX 1/4 X 70MM ZI | 4
2001333 | CONJ. MOVIMENTADOR TRINO 500 127V 50-60HZ - CONDOMINIAL 100 SEM CREMAL | 401163 | PARAFUSO PLASTIC PAN PHS 5 X 12MM ZI | 2
2001333 | CONJ. MOVIMENTADOR TRINO 500 127V 50-60HZ - CONDOMINIAL 100 SEM CREMAL | 401169 | PF JMP PAN PHS 3,5X14MM ZI | 2
2001333 | CONJ. MOVIMENTADOR TRINO 500 127V 50-60HZ - CONDOMINIAL 100 SEM CREMAL | 401207 | PF A/A JMC DRILL FL PHS C/ SERRILHA PTA BROCA 4,2X13MM ZI | 4
2001333 | CONJ. MOVIMENTADOR TRINO 500 127V 50-60HZ - CONDOMINIAL 100 SEM CREMAL | 402012 | ANEL ELÁSTICO E-20 | 3
2001333 | CONJ. MOVIMENTADOR TRINO 500 127V 50-60HZ - CONDOMINIAL 100 SEM CREMAL | 402019 | PINO ELÁSTICO 4 X 24MM | 1
2001333 | CONJ. MOVIMENTADOR TRINO 500 127V 50-60HZ - CONDOMINIAL 100 SEM CREMAL | 402028 | BUCHA PLASTICA N10 | 4
2001333 | CONJ. MOVIMENTADOR TRINO 500 127V 50-60HZ - CONDOMINIAL 100 SEM CREMAL | 403032 | MOLA DE DESTRAVAMENTO DESLIZANTE | 1
2001333 | CONJ. MOVIMENTADOR TRINO 500 127V 50-60HZ - CONDOMINIAL 100 SEM CREMAL | 510027 | INLUB GRAX MP 2/TI | 0.034
2001333 | CONJ. MOVIMENTADOR TRINO 500 127V 50-60HZ - CONDOMINIAL 100 SEM CREMAL | 512004 | CONJUNTO ESTATOR E ROTOR AGL DESL P28 1/4 cv 04 42Z 127V 60Hz | 1
2001333 | CONJ. MOVIMENTADOR TRINO 500 127V 50-60HZ - CONDOMINIAL 100 SEM CREMAL | 701154 | EIXO MOTOR DESLIZANTE - BRUTO | 1
2001333 | CONJ. MOVIMENTADOR TRINO 500 127V 50-60HZ - CONDOMINIAL 100 SEM CREMAL | 802036 | PARTE DE FECHADURAS - CILINDRO COM CHAVE PARA MOTOR - CYLINDER | 1
2001333 | CONJ. MOVIMENTADOR TRINO 500 127V 50-60HZ - CONDOMINIAL 100 SEM CREMAL | 804247 | BASE DA CENTRAL DESLIZANTE | 1
2001333 | CONJ. MOVIMENTADOR TRINO 500 127V 50-60HZ - CONDOMINIAL 100 SEM CREMAL | 804248 | TAMPA DA CENTRAL DESLIZANTE | 1
2001333 | CONJ. MOVIMENTADOR TRINO 500 127V 50-60HZ - CONDOMINIAL 100 SEM CREMAL | 804540 | BASE SUPERIOR PP DO MOTOR DESLIZANTE | 1
2001333 | CONJ. MOVIMENTADOR TRINO 500 127V 50-60HZ - CONDOMINIAL 100 SEM CREMAL | 804542 | BASE INFERIOR PP MOTORES DESLIZANTES | 1
2001333 | CONJ. MOVIMENTADOR TRINO 500 127V 50-60HZ - CONDOMINIAL 100 SEM CREMAL | 811122 | MANUAL P / AUTOMATIZADOR DZ/BV/NEW BV CENTRAL FLEX/LIGHT EM PORTUGUÊS | 1
2001333 | CONJ. MOVIMENTADOR TRINO 500 127V 50-60HZ - CONDOMINIAL 100 SEM CREMAL | 811306 | ETIQUETA ADES. COUCHE 100MM X 80MM X 01 CAR | 1
2001333 | CONJ. MOVIMENTADOR TRINO 500 127V 50-60HZ - CONDOMINIAL 100 SEM CREMAL | 811311 | ETIQUETA ADES. BOPP FOSCO C/DFAM 50MM X 25MM X 02 CAR | 1
2001333 | CONJ. MOVIMENTADOR TRINO 500 127V 50-60HZ - CONDOMINIAL 100 SEM CREMAL | 811541 | SACO PLASTICO TRANSPARENTE 30CM X 15CM | 1
2001333 | CONJ. MOVIMENTADOR TRINO 500 127V 50-60HZ - CONDOMINIAL 100 SEM CREMAL | 811760 | CAIXA PARA CONTROLE REMOTO AGL 4,0 X 6,2 | 100
2001333 | CONJ. MOVIMENTADOR TRINO 500 127V 50-60HZ - CONDOMINIAL 100 SEM CREMAL | 811921 | CAIXA PARDA MOTOR DESLIZANTE AGL ( MEIA ABA REFORÇADA) | 1
2001333 | CONJ. MOVIMENTADOR TRINO 500 127V 50-60HZ - CONDOMINIAL 100 SEM CREMAL | 813009 | ALAVANCA PARA DESTRAVAMENTO MANUAL | 1
2001333 | CONJ. MOVIMENTADOR TRINO 500 127V 50-60HZ - CONDOMINIAL 100 SEM CREMAL | 813014 | LINGUETA DO CILINDRO DA ALAVANCA DE DESTRAVAMENTO MANUAL DZ ZI | 1
2001333 | CONJ. MOVIMENTADOR TRINO 500 127V 50-60HZ - CONDOMINIAL 100 SEM CREMAL | 813024 | TAMPA PROTEÇÃO DO MOTOR - PRETA | 1
2001333 | CONJ. MOVIMENTADOR TRINO 500 127V 50-60HZ - CONDOMINIAL 100 SEM CREMAL | 813037 | ENGRENAGEM EXTERNA MOTOR 17 DENTES | 1
2001333 | CONJ. MOVIMENTADOR TRINO 500 127V 50-60HZ - CONDOMINIAL 100 SEM CREMAL | 813144 | SUPORTE DO IMA DE FIM DE CURSO DESLIZANTE | 2
2001333 | CONJ. MOVIMENTADOR TRINO 500 127V 50-60HZ - CONDOMINIAL 100 SEM CREMAL | 813173 | ARRUELA 1,2MM EIXO DESLIZANTE | 1
2001333 | CONJ. MOVIMENTADOR TRINO 500 127V 50-60HZ - CONDOMINIAL 100 SEM CREMAL | 813235 | BUCHA DO EIXO DESLIZANTE SEXTAVADA | 2
2001333 | CONJ. MOVIMENTADOR TRINO 500 127V 50-60HZ - CONDOMINIAL 100 SEM CREMAL | 813237 | PINO DESTRAVAMENTO TRINO | 1
2001333 | CONJ. MOVIMENTADOR TRINO 500 127V 50-60HZ - CONDOMINIAL 100 SEM CREMAL | 813251 | SEM FIM DE UMA ENTRADA ALUMÍNIO TR LIGTH/ TR300/ TR500 | 1
2001333 | CONJ. MOVIMENTADOR TRINO 500 127V 50-60HZ - CONDOMINIAL 100 SEM CREMAL | 813289 | ENGRENAGEM INTERNA DE 1 ENTRADA DZ E NEWBV SEM IMÃ | 1
2001333 | CONJ. MOVIMENTADOR TRINO 500 127V 50-60HZ - CONDOMINIAL 100 SEM CREMAL | 813331 | SUPORTE DE INSTALAÇÃO DO IMÃ DZ | 2
2001333 | CONJ. MOVIMENTADOR TRINO 500 127V 50-60HZ - CONDOMINIAL 100 SEM CREMAL | 813409 | TAMPÃO DO ENGRENAGEM EXTERNA MOTORES DZ | 1
2001333 | CONJ. MOVIMENTADOR TRINO 500 127V 50-60HZ - CONDOMINIAL 100 SEM CREMAL | 813410 | BUCHA DE CENTRAGEM DO EIXO DO ROTOR DZ | 1
2001333 | CONJ. MOVIMENTADOR TRINO 500 127V 50-60HZ - CONDOMINIAL 100 SEM CREMAL | 813455 | SENSOR DE FIM DE CURSO REED DESLIZANTE | 1
2001333 | CONJ. MOVIMENTADOR TRINO 500 127V 50-60HZ - CONDOMINIAL 100 SEM CREMAL | 813522 | CHAVETA QUADRADA 8MMX33,4MM | 1
2001333 | CONJ. MOVIMENTADOR TRINO 500 127V 50-60HZ - CONDOMINIAL 100 SEM CREMAL | 911080 | PLACA REVISADA CENTRAL FLEX | 1
2001334 | CONJ. MOVIMENTADOR TRINO 900 127V 50-60HZ - CONDOMINIAL 100 SEM CREMALHEIRA | 100802 | TRANSMISSOR 433MHZ REMOTE - MODELO: AGL-E2 (DIGITAL KEY 6P20 BLACK) | 102
2001334 | CONJ. MOVIMENTADOR TRINO 900 127V 50-60HZ - CONDOMINIAL 100 SEM CREMALHEIRA | 101311 | CAPACITOR FIXO C/DIELETRICO DE POLIPROPILENO BIORIENTADO P/MOTORES CMRW CANECA PLASTICA 50uf 250V 50 | 1
2001334 | CONJ. MOVIMENTADOR TRINO 900 127V 50-60HZ - CONDOMINIAL 100 SEM CREMALHEIRA | 103064 | CONECTOR FÊMEA EC601V-5.08-3P GREEN BAG/BULK (EC601V-5.08-3P) | 1
2001334 | CONJ. MOVIMENTADOR TRINO 900 127V 50-60HZ - CONDOMINIAL 100 SEM CREMALHEIRA | 208003 | IMÃ DE FERRITE - B40X20X10MM | 2
2001334 | CONJ. MOVIMENTADOR TRINO 900 127V 50-60HZ - CONDOMINIAL 100 SEM CREMALHEIRA | 208006 | ANEL ENCODER - ROUND MAGNET | 1
2001334 | CONJ. MOVIMENTADOR TRINO 900 127V 50-60HZ - CONDOMINIAL 100 SEM CREMALHEIRA | 401014 | PARAFUSO 2.9 X 6.5 A/A PAN PHS ZI | 5
2001334 | CONJ. MOVIMENTADOR TRINO 900 127V 50-60HZ - CONDOMINIAL 100 SEM CREMALHEIRA | 401068 | ARRUELA LISA 1/4 FE ZI | 4
2001334 | CONJ. MOVIMENTADOR TRINO 900 127V 50-60HZ - CONDOMINIAL 100 SEM CREMALHEIRA | 401108 | PARAFUSO PLASTIC PAN PHS 5 X 25MM ZI | 10
2001334 | CONJ. MOVIMENTADOR TRINO 900 127V 50-60HZ - CONDOMINIAL 100 SEM CREMALHEIRA | 401121 | ABRAÇADEIRA UV PRETA 202X3,7 | 1
2001334 | CONJ. MOVIMENTADOR TRINO 900 127V 50-60HZ - CONDOMINIAL 100 SEM CREMALHEIRA | 401143 | ABRAÇADEIRA UV PRETA 100 X 2,5 | 1
2001334 | CONJ. MOVIMENTADOR TRINO 900 127V 50-60HZ - CONDOMINIAL 100 SEM CREMALHEIRA | 401156 | PARAFUSO MAD SX 1/4 X 70MM ZI | 4
2001334 | CONJ. MOVIMENTADOR TRINO 900 127V 50-60HZ - CONDOMINIAL 100 SEM CREMALHEIRA | 401163 | PARAFUSO PLASTIC PAN PHS 5 X 12MM ZI | 2
2001334 | CONJ. MOVIMENTADOR TRINO 900 127V 50-60HZ - CONDOMINIAL 100 SEM CREMALHEIRA | 401169 | PF JMP PAN PHS 3,5X14MM ZI | 2
2001334 | CONJ. MOVIMENTADOR TRINO 900 127V 50-60HZ - CONDOMINIAL 100 SEM CREMALHEIRA | 401207 | PF A/A JMC DRILL FL PHS C/ SERRILHA PTA BROCA 4,2X13MM ZI | 4
2001334 | CONJ. MOVIMENTADOR TRINO 900 127V 50-60HZ - CONDOMINIAL 100 SEM CREMALHEIRA | 402012 | ANEL ELÁSTICO E-20 | 3
2001334 | CONJ. MOVIMENTADOR TRINO 900 127V 50-60HZ - CONDOMINIAL 100 SEM CREMALHEIRA | 402015 | ANEL ELÁSTICO E12 | 4
2001334 | CONJ. MOVIMENTADOR TRINO 900 127V 50-60HZ - CONDOMINIAL 100 SEM CREMALHEIRA | 402019 | PINO ELÁSTICO 4 X 24MM | 1
2001334 | CONJ. MOVIMENTADOR TRINO 900 127V 50-60HZ - CONDOMINIAL 100 SEM CREMALHEIRA | 402028 | BUCHA PLASTICA N10 | 4
2001334 | CONJ. MOVIMENTADOR TRINO 900 127V 50-60HZ - CONDOMINIAL 100 SEM CREMALHEIRA | 403032 | MOLA DE DESTRAVAMENTO DESLIZANTE | 1
2001334 | CONJ. MOVIMENTADOR TRINO 900 127V 50-60HZ - CONDOMINIAL 100 SEM CREMALHEIRA | 411017 | ROLAMENTOS 6201-08 ZZ C3 | 2
2001334 | CONJ. MOVIMENTADOR TRINO 900 127V 50-60HZ - CONDOMINIAL 100 SEM CREMALHEIRA | 510027 | INLUB GRAX MP 2/TI | 0.034
2001334 | CONJ. MOVIMENTADOR TRINO 900 127V 50-60HZ - CONDOMINIAL 100 SEM CREMALHEIRA | 512010 | CONJUNTO ESTATOR E ROTOR AGL DESL P45 1/2 cv 04 42Z 127V 60Hz | 1
2001334 | CONJ. MOVIMENTADOR TRINO 900 127V 50-60HZ - CONDOMINIAL 100 SEM CREMALHEIRA | 701154 | EIXO MOTOR DESLIZANTE - BRUTO | 1
2001334 | CONJ. MOVIMENTADOR TRINO 900 127V 50-60HZ - CONDOMINIAL 100 SEM CREMALHEIRA | 802036 | PARTE DE FECHADURAS - CILINDRO COM CHAVE PARA MOTOR - CYLINDER | 1
2001334 | CONJ. MOVIMENTADOR TRINO 900 127V 50-60HZ - CONDOMINIAL 100 SEM CREMALHEIRA | 804247 | BASE DA CENTRAL DESLIZANTE | 1
2001334 | CONJ. MOVIMENTADOR TRINO 900 127V 50-60HZ - CONDOMINIAL 100 SEM CREMALHEIRA | 804248 | TAMPA DA CENTRAL DESLIZANTE | 1
2001334 | CONJ. MOVIMENTADOR TRINO 900 127V 50-60HZ - CONDOMINIAL 100 SEM CREMALHEIRA | 804261 | BASE SUPERIOR NYLON DO MOTOR DESLIZANTE C/ ENCODER | 1
2001334 | CONJ. MOVIMENTADOR TRINO 900 127V 50-60HZ - CONDOMINIAL 100 SEM CREMALHEIRA | 811122 | MANUAL P / AUTOMATIZADOR DZ/BV/NEW BV CENTRAL FLEX/LIGHT EM PORTUGUÊS | 1
2001334 | CONJ. MOVIMENTADOR TRINO 900 127V 50-60HZ - CONDOMINIAL 100 SEM CREMALHEIRA | 811306 | ETIQUETA ADES. COUCHE 100MM X 80MM X 01 CAR | 1
2001334 | CONJ. MOVIMENTADOR TRINO 900 127V 50-60HZ - CONDOMINIAL 100 SEM CREMALHEIRA | 811311 | ETIQUETA ADES. BOPP FOSCO C/DFAM 50MM X 25MM X 02 CAR | 1
2001334 | CONJ. MOVIMENTADOR TRINO 900 127V 50-60HZ - CONDOMINIAL 100 SEM CREMALHEIRA | 811541 | SACO PLASTICO TRANSPARENTE 30CM X 15CM | 1
2001334 | CONJ. MOVIMENTADOR TRINO 900 127V 50-60HZ - CONDOMINIAL 100 SEM CREMALHEIRA | 811760 | CAIXA PARA CONTROLE REMOTO AGL 4,0 X 6,2 | 100
2001334 | CONJ. MOVIMENTADOR TRINO 900 127V 50-60HZ - CONDOMINIAL 100 SEM CREMALHEIRA | 811921 | CAIXA PARDA MOTOR DESLIZANTE AGL ( MEIA ABA REFORÇADA) | 1
2001334 | CONJ. MOVIMENTADOR TRINO 900 127V 50-60HZ - CONDOMINIAL 100 SEM CREMALHEIRA | 813009 | ALAVANCA PARA DESTRAVAMENTO MANUAL | 1
2001334 | CONJ. MOVIMENTADOR TRINO 900 127V 50-60HZ - CONDOMINIAL 100 SEM CREMALHEIRA | 813014 | LINGUETA DO CILINDRO DA ALAVANCA DE DESTRAVAMENTO MANUAL DZ ZI | 1
2001334 | CONJ. MOVIMENTADOR TRINO 900 127V 50-60HZ - CONDOMINIAL 100 SEM CREMALHEIRA | 813024 | TAMPA PROTEÇÃO DO MOTOR - PRETA | 1
2001334 | CONJ. MOVIMENTADOR TRINO 900 127V 50-60HZ - CONDOMINIAL 100 SEM CREMALHEIRA | 813025 | VENTOINHA DOS MOTORES | 1
2001334 | CONJ. MOVIMENTADOR TRINO 900 127V 50-60HZ - CONDOMINIAL 100 SEM CREMALHEIRA | 813037 | ENGRENAGEM EXTERNA MOTOR 17 DENTES | 1
2001334 | CONJ. MOVIMENTADOR TRINO 900 127V 50-60HZ - CONDOMINIAL 100 SEM CREMALHEIRA | 813039 | VENEZIANA DOS MOTORES | 1
2001334 | CONJ. MOVIMENTADOR TRINO 900 127V 50-60HZ - CONDOMINIAL 100 SEM CREMALHEIRA | 813100 | ENGRENAGEM INTERNA DE ZAMAC DO DESLIZANTE TRINO 700/900 1 ENTRADA 300/500/SOFT | 1
2001334 | CONJ. MOVIMENTADOR TRINO 900 127V 50-60HZ - CONDOMINIAL 100 SEM CREMALHEIRA | 813144 | SUPORTE DO IMA DE FIM DE CURSO DESLIZANTE | 2
2001334 | CONJ. MOVIMENTADOR TRINO 900 127V 50-60HZ - CONDOMINIAL 100 SEM CREMALHEIRA | 813151 | BASE INFERIOR NYLON MOTORES DESLIZANTES | 1
2001334 | CONJ. MOVIMENTADOR TRINO 900 127V 50-60HZ - CONDOMINIAL 100 SEM CREMALHEIRA | 813234 | CHAVETA 8MMX33,4MM | 1
2001334 | CONJ. MOVIMENTADOR TRINO 900 127V 50-60HZ - CONDOMINIAL 100 SEM CREMALHEIRA | 813234 | CHAVETA 8MMX33,4MM | 1
2001334 | CONJ. MOVIMENTADOR TRINO 900 127V 50-60HZ - CONDOMINIAL 100 SEM CREMALHEIRA | 813235 | BUCHA DO EIXO DESLIZANTE SEXTAVADA | 2
2001334 | CONJ. MOVIMENTADOR TRINO 900 127V 50-60HZ - CONDOMINIAL 100 SEM CREMALHEIRA | 813237 | PINO DESTRAVAMENTO TRINO | 1
2001334 | CONJ. MOVIMENTADOR TRINO 900 127V 50-60HZ - CONDOMINIAL 100 SEM CREMALHEIRA | 813253 | SEM FIM DE 1 ENTRADA AÇO | 1
2001334 | CONJ. MOVIMENTADOR TRINO 900 127V 50-60HZ - CONDOMINIAL 100 SEM CREMALHEIRA | 813331 | SUPORTE DE INSTALAÇÃO DO IMÃ DZ | 2
2001334 | CONJ. MOVIMENTADOR TRINO 900 127V 50-60HZ - CONDOMINIAL 100 SEM CREMALHEIRA | 813409 | TAMPÃO DO ENGRENAGEM EXTERNA MOTORES DZ | 1
2001334 | CONJ. MOVIMENTADOR TRINO 900 127V 50-60HZ - CONDOMINIAL 100 SEM CREMALHEIRA | 813410 | BUCHA DE CENTRAGEM DO EIXO DO ROTOR DZ | 1
2001334 | CONJ. MOVIMENTADOR TRINO 900 127V 50-60HZ - CONDOMINIAL 100 SEM CREMALHEIRA | 813455 | SENSOR DE FIM DE CURSO REED DESLIZANTE | 1
2001334 | CONJ. MOVIMENTADOR TRINO 900 127V 50-60HZ - CONDOMINIAL 100 SEM CREMALHEIRA | 911080 | PLACA REVISADA CENTRAL FLEX | 1
2001335 | CONJ. MOVIMENTADOR TRINO SPEED TURBO PRO LIGHT FREQUENCY INVERTER BIVOLT 50-60HZ | 100802 | TRANSMISSOR 433MHZ REMOTE - MODELO: AGL-E2 (DIGITAL KEY 6P20 BLACK) | 2
2001335 | CONJ. MOVIMENTADOR TRINO SPEED TURBO PRO LIGHT FREQUENCY INVERTER BIVOLT 50-60HZ | 103064 | CONECTOR FÊMEA EC601V-5.08-3P GREEN BAG/BULK (EC601V-5.08-3P) | 1
2001335 | CONJ. MOVIMENTADOR TRINO SPEED TURBO PRO LIGHT FREQUENCY INVERTER BIVOLT 50-60HZ | 208003 | IMÃ DE FERRITE - B40X20X10MM | 2
2001335 | CONJ. MOVIMENTADOR TRINO SPEED TURBO PRO LIGHT FREQUENCY INVERTER BIVOLT 50-60HZ | 401014 | PARAFUSO 2.9 X 6.5 A/A PAN PHS ZI | 5
2001335 | CONJ. MOVIMENTADOR TRINO SPEED TURBO PRO LIGHT FREQUENCY INVERTER BIVOLT 50-60HZ | 401068 | ARRUELA LISA 1/4 FE ZI | 4
2001335 | CONJ. MOVIMENTADOR TRINO SPEED TURBO PRO LIGHT FREQUENCY INVERTER BIVOLT 50-60HZ | 401108 | PARAFUSO PLASTIC PAN PHS 5 X 25MM ZI | 10
2001335 | CONJ. MOVIMENTADOR TRINO SPEED TURBO PRO LIGHT FREQUENCY INVERTER BIVOLT 50-60HZ | 401156 | PARAFUSO MAD SX 1/4 X 70MM ZI | 4
2001335 | CONJ. MOVIMENTADOR TRINO SPEED TURBO PRO LIGHT FREQUENCY INVERTER BIVOLT 50-60HZ | 401161 | PARAFUSO PAN ZBR P/ CHAVE TORX M5 X 20MM T25 | 3
2001335 | CONJ. MOVIMENTADOR TRINO SPEED TURBO PRO LIGHT FREQUENCY INVERTER BIVOLT 50-60HZ | 401169 | PF JMP PAN PHS 3,5X14MM ZI | 2
2001335 | CONJ. MOVIMENTADOR TRINO SPEED TURBO PRO LIGHT FREQUENCY INVERTER BIVOLT 50-60HZ | 401207 | PF A/A JMC DRILL FL PHS C/ SERRILHA PTA BROCA 4,2X13MM ZI | 4
2001335 | CONJ. MOVIMENTADOR TRINO SPEED TURBO PRO LIGHT FREQUENCY INVERTER BIVOLT 50-60HZ | 402012 | ANEL ELÁSTICO E-20 | 3
2001335 | CONJ. MOVIMENTADOR TRINO SPEED TURBO PRO LIGHT FREQUENCY INVERTER BIVOLT 50-60HZ | 402013 | RETENTOR GR 20X30X7 TC GTOP | 2
2001335 | CONJ. MOVIMENTADOR TRINO SPEED TURBO PRO LIGHT FREQUENCY INVERTER BIVOLT 50-60HZ | 402015 | ANEL ELÁSTICO E12 | 4
2001335 | CONJ. MOVIMENTADOR TRINO SPEED TURBO PRO LIGHT FREQUENCY INVERTER BIVOLT 50-60HZ | 402019 | PINO ELÁSTICO 4 X 24MM | 1
2001335 | CONJ. MOVIMENTADOR TRINO SPEED TURBO PRO LIGHT FREQUENCY INVERTER BIVOLT 50-60HZ | 402028 | BUCHA PLASTICA N10 | 4
2001335 | CONJ. MOVIMENTADOR TRINO SPEED TURBO PRO LIGHT FREQUENCY INVERTER BIVOLT 50-60HZ | 403032 | MOLA DE DESTRAVAMENTO DESLIZANTE | 1
2001335 | CONJ. MOVIMENTADOR TRINO SPEED TURBO PRO LIGHT FREQUENCY INVERTER BIVOLT 50-60HZ | 510027 | INLUB GRAX MP 2/TI | 0.034
2001335 | CONJ. MOVIMENTADOR TRINO SPEED TURBO PRO LIGHT FREQUENCY INVERTER BIVOLT 50-60HZ | 512015 | CONJUNTO ESTATOR E ROTOR AGL DESL P17 1-7 cv 04 42Z 3F 127V 60HZ | 1
2001335 | CONJ. MOVIMENTADOR TRINO SPEED TURBO PRO LIGHT FREQUENCY INVERTER BIVOLT 50-60HZ | 701154 | EIXO MOTOR DESLIZANTE - BRUTO | 1
2001335 | CONJ. MOVIMENTADOR TRINO SPEED TURBO PRO LIGHT FREQUENCY INVERTER BIVOLT 50-60HZ | 804261 | BASE SUPERIOR NYLON DO MOTOR DESLIZANTE C/ ENCODER | 1
2001335 | CONJ. MOVIMENTADOR TRINO SPEED TURBO PRO LIGHT FREQUENCY INVERTER BIVOLT 50-60HZ | 804426 | TAMPA DA CENTRAL DESLIZANTE INVERTER | 1
2001335 | CONJ. MOVIMENTADOR TRINO SPEED TURBO PRO LIGHT FREQUENCY INVERTER BIVOLT 50-60HZ | 811106 | MANUAL DE INSTALAÇÃO LINHA DESLIZANTE TURBO SEM LOGO PORTUGUÊS (CENTRAL NEW INVERTER) | 1
2001335 | CONJ. MOVIMENTADOR TRINO SPEED TURBO PRO LIGHT FREQUENCY INVERTER BIVOLT 50-60HZ | 811306 | ETIQUETA ADES. COUCHE 100MM X 80MM X 01 CAR | 1
2001335 | CONJ. MOVIMENTADOR TRINO SPEED TURBO PRO LIGHT FREQUENCY INVERTER BIVOLT 50-60HZ | 811311 | ETIQUETA ADES. BOPP FOSCO C/DFAM 50MM X 25MM X 02 CAR | 1
2001335 | CONJ. MOVIMENTADOR TRINO SPEED TURBO PRO LIGHT FREQUENCY INVERTER BIVOLT 50-60HZ | 811541 | SACO PLASTICO TRANSPARENTE 30CM X 15CM | 1
2001335 | CONJ. MOVIMENTADOR TRINO SPEED TURBO PRO LIGHT FREQUENCY INVERTER BIVOLT 50-60HZ | 811921 | CAIXA PARDA MOTOR DESLIZANTE AGL ( MEIA ABA REFORÇADA) | 1
2001335 | CONJ. MOVIMENTADOR TRINO SPEED TURBO PRO LIGHT FREQUENCY INVERTER BIVOLT 50-60HZ | 813009 | ALAVANCA PARA DESTRAVAMENTO MANUAL | 1
2001335 | CONJ. MOVIMENTADOR TRINO SPEED TURBO PRO LIGHT FREQUENCY INVERTER BIVOLT 50-60HZ | 813014 | LINGUETA DO CILINDRO DA ALAVANCA DE DESTRAVAMENTO MANUAL DZ ZI | 1
2001335 | CONJ. MOVIMENTADOR TRINO SPEED TURBO PRO LIGHT FREQUENCY INVERTER BIVOLT 50-60HZ | 813036 | TAMPA PROTEÇÃO DO MOTOR - CINZA | 1
2001335 | CONJ. MOVIMENTADOR TRINO SPEED TURBO PRO LIGHT FREQUENCY INVERTER BIVOLT 50-60HZ | 813037 | ENGRENAGEM EXTERNA MOTOR 17 DENTES | 1
2001335 | CONJ. MOVIMENTADOR TRINO SPEED TURBO PRO LIGHT FREQUENCY INVERTER BIVOLT 50-60HZ | 813094 | ENGRENAGEM INTERNA DE 1 ENTRADA DZ E NEWBV | 1
2001335 | CONJ. MOVIMENTADOR TRINO SPEED TURBO PRO LIGHT FREQUENCY INVERTER BIVOLT 50-60HZ | 813144 | SUPORTE DO IMA DE FIM DE CURSO DESLIZANTE | 2
2001335 | CONJ. MOVIMENTADOR TRINO SPEED TURBO PRO LIGHT FREQUENCY INVERTER BIVOLT 50-60HZ | 813151 | BASE INFERIOR NYLON MOTORES DESLIZANTES | 1
2001335 | CONJ. MOVIMENTADOR TRINO SPEED TURBO PRO LIGHT FREQUENCY INVERTER BIVOLT 50-60HZ | 813152 | BASE DA CENTRAL DESLIZANTE INVERTER | 1
2001335 | CONJ. MOVIMENTADOR TRINO SPEED TURBO PRO LIGHT FREQUENCY INVERTER BIVOLT 50-60HZ | 813173 | ARRUELA 1,2MM EIXO DESLIZANTE | 1
2001335 | CONJ. MOVIMENTADOR TRINO SPEED TURBO PRO LIGHT FREQUENCY INVERTER BIVOLT 50-60HZ | 813235 | BUCHA DO EIXO DESLIZANTE SEXTAVADA | 2
2001335 | CONJ. MOVIMENTADOR TRINO SPEED TURBO PRO LIGHT FREQUENCY INVERTER BIVOLT 50-60HZ | 813237 | PINO DESTRAVAMENTO TRINO | 1
2001335 | CONJ. MOVIMENTADOR TRINO SPEED TURBO PRO LIGHT FREQUENCY INVERTER BIVOLT 50-60HZ | 813249 | CILINDRO MOTOR DESLIZANTE NYLON | 1
2001335 | CONJ. MOVIMENTADOR TRINO SPEED TURBO PRO LIGHT FREQUENCY INVERTER BIVOLT 50-60HZ | 813250 | CHAVE CILINDRO MOTOR DESLIZANTE NYLON (MODELO NOVO) | 2
2001335 | CONJ. MOVIMENTADOR TRINO SPEED TURBO PRO LIGHT FREQUENCY INVERTER BIVOLT 50-60HZ | 813253 | SEM FIM DE 1 ENTRADA AÇO | 1
2001335 | CONJ. MOVIMENTADOR TRINO SPEED TURBO PRO LIGHT FREQUENCY INVERTER BIVOLT 50-60HZ | 813293 | MIOLO DO CILINDRO NYLON MOTOR DESLIZANTE | 1
2001335 | CONJ. MOVIMENTADOR TRINO SPEED TURBO PRO LIGHT FREQUENCY INVERTER BIVOLT 50-60HZ | 813294 | PORCA DO CILINDRO NYLON MOTOR DESLIZANTE | 1
2001335 | CONJ. MOVIMENTADOR TRINO SPEED TURBO PRO LIGHT FREQUENCY INVERTER BIVOLT 50-60HZ | 813331 | SUPORTE DE INSTALAÇÃO DO IMÃ DZ | 2
2001335 | CONJ. MOVIMENTADOR TRINO SPEED TURBO PRO LIGHT FREQUENCY INVERTER BIVOLT 50-60HZ | 813409 | TAMPÃO DO ENGRENAGEM EXTERNA MOTORES DZ | 1
2001335 | CONJ. MOVIMENTADOR TRINO SPEED TURBO PRO LIGHT FREQUENCY INVERTER BIVOLT 50-60HZ | 813410 | BUCHA DE CENTRAGEM DO EIXO DO ROTOR DZ | 1
2001335 | CONJ. MOVIMENTADOR TRINO SPEED TURBO PRO LIGHT FREQUENCY INVERTER BIVOLT 50-60HZ | 813455 | SENSOR DE FIM DE CURSO REED DESLIZANTE | 1
2001335 | CONJ. MOVIMENTADOR TRINO SPEED TURBO PRO LIGHT FREQUENCY INVERTER BIVOLT 50-60HZ | 813522 | CHAVETA QUADRADA 8MMX33,4MM | 1
2001335 | CONJ. MOVIMENTADOR TRINO SPEED TURBO PRO LIGHT FREQUENCY INVERTER BIVOLT 50-60HZ | 911124 | PLACA REVISADA NOVA CENTRAL INVERSORA | 1
2001342 | CONJ. MOVIMENTADOR TRINO SPEED TURBO PRO LIGHT FREQUENCY INVERTER BIVOLT 50-60HZ SEM CREMALHEIRA EX | 100802 | TRANSMISSOR 433MHZ REMOTE - MODELO: AGL-E2 (DIGITAL KEY 6P20 BLACK) | 2
2001342 | CONJ. MOVIMENTADOR TRINO SPEED TURBO PRO LIGHT FREQUENCY INVERTER BIVOLT 50-60HZ SEM CREMALHEIRA EX | 103064 | CONECTOR FÊMEA EC601V-5.08-3P GREEN BAG/BULK (EC601V-5.08-3P) | 1
2001342 | CONJ. MOVIMENTADOR TRINO SPEED TURBO PRO LIGHT FREQUENCY INVERTER BIVOLT 50-60HZ SEM CREMALHEIRA EX | 208003 | IMÃ DE FERRITE - B40X20X10MM | 2
2001342 | CONJ. MOVIMENTADOR TRINO SPEED TURBO PRO LIGHT FREQUENCY INVERTER BIVOLT 50-60HZ SEM CREMALHEIRA EX | 401014 | PARAFUSO 2.9 X 6.5 A/A PAN PHS ZI | 5
2001342 | CONJ. MOVIMENTADOR TRINO SPEED TURBO PRO LIGHT FREQUENCY INVERTER BIVOLT 50-60HZ SEM CREMALHEIRA EX | 401068 | ARRUELA LISA 1/4 FE ZI | 4
2001342 | CONJ. MOVIMENTADOR TRINO SPEED TURBO PRO LIGHT FREQUENCY INVERTER BIVOLT 50-60HZ SEM CREMALHEIRA EX | 401108 | PARAFUSO PLASTIC PAN PHS 5 X 25MM ZI | 10
2001342 | CONJ. MOVIMENTADOR TRINO SPEED TURBO PRO LIGHT FREQUENCY INVERTER BIVOLT 50-60HZ SEM CREMALHEIRA EX | 401156 | PARAFUSO MAD SX 1/4 X 70MM ZI | 4
2001342 | CONJ. MOVIMENTADOR TRINO SPEED TURBO PRO LIGHT FREQUENCY INVERTER BIVOLT 50-60HZ SEM CREMALHEIRA EX | 401161 | PARAFUSO PAN ZBR P/ CHAVE TORX M5 X 20MM T25 | 3
2001342 | CONJ. MOVIMENTADOR TRINO SPEED TURBO PRO LIGHT FREQUENCY INVERTER BIVOLT 50-60HZ SEM CREMALHEIRA EX | 401169 | PF JMP PAN PHS 3,5X14MM ZI | 2
2001342 | CONJ. MOVIMENTADOR TRINO SPEED TURBO PRO LIGHT FREQUENCY INVERTER BIVOLT 50-60HZ SEM CREMALHEIRA EX | 401207 | PF A/A JMC DRILL FL PHS C/ SERRILHA PTA BROCA 4,2X13MM ZI | 4
2001342 | CONJ. MOVIMENTADOR TRINO SPEED TURBO PRO LIGHT FREQUENCY INVERTER BIVOLT 50-60HZ SEM CREMALHEIRA EX | 402012 | ANEL ELÁSTICO E-20 | 3
2001342 | CONJ. MOVIMENTADOR TRINO SPEED TURBO PRO LIGHT FREQUENCY INVERTER BIVOLT 50-60HZ SEM CREMALHEIRA EX | 402013 | RETENTOR GR 20X30X7 TC GTOP | 2
2001342 | CONJ. MOVIMENTADOR TRINO SPEED TURBO PRO LIGHT FREQUENCY INVERTER BIVOLT 50-60HZ SEM CREMALHEIRA EX | 402015 | ANEL ELÁSTICO E12 | 4
2001342 | CONJ. MOVIMENTADOR TRINO SPEED TURBO PRO LIGHT FREQUENCY INVERTER BIVOLT 50-60HZ SEM CREMALHEIRA EX | 402019 | PINO ELÁSTICO 4 X 24MM | 1
2001342 | CONJ. MOVIMENTADOR TRINO SPEED TURBO PRO LIGHT FREQUENCY INVERTER BIVOLT 50-60HZ SEM CREMALHEIRA EX | 402028 | BUCHA PLASTICA N10 | 4
2001342 | CONJ. MOVIMENTADOR TRINO SPEED TURBO PRO LIGHT FREQUENCY INVERTER BIVOLT 50-60HZ SEM CREMALHEIRA EX | 403032 | MOLA DE DESTRAVAMENTO DESLIZANTE | 1
2001342 | CONJ. MOVIMENTADOR TRINO SPEED TURBO PRO LIGHT FREQUENCY INVERTER BIVOLT 50-60HZ SEM CREMALHEIRA EX | 510027 | INLUB GRAX MP 2/TI | 0.034
2001342 | CONJ. MOVIMENTADOR TRINO SPEED TURBO PRO LIGHT FREQUENCY INVERTER BIVOLT 50-60HZ SEM CREMALHEIRA EX | 512015 | CONJUNTO ESTATOR E ROTOR AGL DESL P17 1-7 cv 04 42Z 3F 127V 60HZ | 1
2001342 | CONJ. MOVIMENTADOR TRINO SPEED TURBO PRO LIGHT FREQUENCY INVERTER BIVOLT 50-60HZ SEM CREMALHEIRA EX | 701154 | EIXO MOTOR DESLIZANTE - BRUTO | 1
2001342 | CONJ. MOVIMENTADOR TRINO SPEED TURBO PRO LIGHT FREQUENCY INVERTER BIVOLT 50-60HZ SEM CREMALHEIRA EX | 804261 | BASE SUPERIOR NYLON DO MOTOR DESLIZANTE C/ ENCODER | 1
2001342 | CONJ. MOVIMENTADOR TRINO SPEED TURBO PRO LIGHT FREQUENCY INVERTER BIVOLT 50-60HZ SEM CREMALHEIRA EX | 804426 | TAMPA DA CENTRAL DESLIZANTE INVERTER | 1
2001342 | CONJ. MOVIMENTADOR TRINO SPEED TURBO PRO LIGHT FREQUENCY INVERTER BIVOLT 50-60HZ SEM CREMALHEIRA EX | 811106 | MANUAL DE INSTALAÇÃO LINHA DESLIZANTE TURBO SEM LOGO PORTUGUÊS (CENTRAL NEW INVERTER) | 1
2001342 | CONJ. MOVIMENTADOR TRINO SPEED TURBO PRO LIGHT FREQUENCY INVERTER BIVOLT 50-60HZ SEM CREMALHEIRA EX | 811306 | ETIQUETA ADES. COUCHE 100MM X 80MM X 01 CAR | 1
2001342 | CONJ. MOVIMENTADOR TRINO SPEED TURBO PRO LIGHT FREQUENCY INVERTER BIVOLT 50-60HZ SEM CREMALHEIRA EX | 811311 | ETIQUETA ADES. BOPP FOSCO C/DFAM 50MM X 25MM X 02 CAR | 1
2001342 | CONJ. MOVIMENTADOR TRINO SPEED TURBO PRO LIGHT FREQUENCY INVERTER BIVOLT 50-60HZ SEM CREMALHEIRA EX | 811541 | SACO PLASTICO TRANSPARENTE 30CM X 15CM | 1
2001342 | CONJ. MOVIMENTADOR TRINO SPEED TURBO PRO LIGHT FREQUENCY INVERTER BIVOLT 50-60HZ SEM CREMALHEIRA EX | 811921 | CAIXA PARDA MOTOR DESLIZANTE AGL ( MEIA ABA REFORÇADA) | 1
2001342 | CONJ. MOVIMENTADOR TRINO SPEED TURBO PRO LIGHT FREQUENCY INVERTER BIVOLT 50-60HZ SEM CREMALHEIRA EX | 813009 | ALAVANCA PARA DESTRAVAMENTO MANUAL | 1
2001342 | CONJ. MOVIMENTADOR TRINO SPEED TURBO PRO LIGHT FREQUENCY INVERTER BIVOLT 50-60HZ SEM CREMALHEIRA EX | 813014 | LINGUETA DO CILINDRO DA ALAVANCA DE DESTRAVAMENTO MANUAL DZ ZI | 1
2001342 | CONJ. MOVIMENTADOR TRINO SPEED TURBO PRO LIGHT FREQUENCY INVERTER BIVOLT 50-60HZ SEM CREMALHEIRA EX | 813036 | TAMPA PROTEÇÃO DO MOTOR - CINZA | 1
2001342 | CONJ. MOVIMENTADOR TRINO SPEED TURBO PRO LIGHT FREQUENCY INVERTER BIVOLT 50-60HZ SEM CREMALHEIRA EX | 813037 | ENGRENAGEM EXTERNA MOTOR 17 DENTES | 1
2001342 | CONJ. MOVIMENTADOR TRINO SPEED TURBO PRO LIGHT FREQUENCY INVERTER BIVOLT 50-60HZ SEM CREMALHEIRA EX | 813094 | ENGRENAGEM INTERNA DE 1 ENTRADA DZ E NEWBV | 1
2001342 | CONJ. MOVIMENTADOR TRINO SPEED TURBO PRO LIGHT FREQUENCY INVERTER BIVOLT 50-60HZ SEM CREMALHEIRA EX | 813144 | SUPORTE DO IMA DE FIM DE CURSO DESLIZANTE | 2
2001342 | CONJ. MOVIMENTADOR TRINO SPEED TURBO PRO LIGHT FREQUENCY INVERTER BIVOLT 50-60HZ SEM CREMALHEIRA EX | 813151 | BASE INFERIOR NYLON MOTORES DESLIZANTES | 1
2001342 | CONJ. MOVIMENTADOR TRINO SPEED TURBO PRO LIGHT FREQUENCY INVERTER BIVOLT 50-60HZ SEM CREMALHEIRA EX | 813152 | BASE DA CENTRAL DESLIZANTE INVERTER | 1
2001342 | CONJ. MOVIMENTADOR TRINO SPEED TURBO PRO LIGHT FREQUENCY INVERTER BIVOLT 50-60HZ SEM CREMALHEIRA EX | 813173 | ARRUELA 1,2MM EIXO DESLIZANTE | 1
2001342 | CONJ. MOVIMENTADOR TRINO SPEED TURBO PRO LIGHT FREQUENCY INVERTER BIVOLT 50-60HZ SEM CREMALHEIRA EX | 813235 | BUCHA DO EIXO DESLIZANTE SEXTAVADA | 2
2001342 | CONJ. MOVIMENTADOR TRINO SPEED TURBO PRO LIGHT FREQUENCY INVERTER BIVOLT 50-60HZ SEM CREMALHEIRA EX | 813237 | PINO DESTRAVAMENTO TRINO | 1
2001342 | CONJ. MOVIMENTADOR TRINO SPEED TURBO PRO LIGHT FREQUENCY INVERTER BIVOLT 50-60HZ SEM CREMALHEIRA EX | 813249 | CILINDRO MOTOR DESLIZANTE NYLON | 1
2001342 | CONJ. MOVIMENTADOR TRINO SPEED TURBO PRO LIGHT FREQUENCY INVERTER BIVOLT 50-60HZ SEM CREMALHEIRA EX | 813250 | CHAVE CILINDRO MOTOR DESLIZANTE NYLON (MODELO NOVO) | 2
2001342 | CONJ. MOVIMENTADOR TRINO SPEED TURBO PRO LIGHT FREQUENCY INVERTER BIVOLT 50-60HZ SEM CREMALHEIRA EX | 813253 | SEM FIM DE 1 ENTRADA AÇO | 1
2001342 | CONJ. MOVIMENTADOR TRINO SPEED TURBO PRO LIGHT FREQUENCY INVERTER BIVOLT 50-60HZ SEM CREMALHEIRA EX | 813293 | MIOLO DO CILINDRO NYLON MOTOR DESLIZANTE | 1
2001342 | CONJ. MOVIMENTADOR TRINO SPEED TURBO PRO LIGHT FREQUENCY INVERTER BIVOLT 50-60HZ SEM CREMALHEIRA EX | 813294 | PORCA DO CILINDRO NYLON MOTOR DESLIZANTE | 1
2001342 | CONJ. MOVIMENTADOR TRINO SPEED TURBO PRO LIGHT FREQUENCY INVERTER BIVOLT 50-60HZ SEM CREMALHEIRA EX | 813331 | SUPORTE DE INSTALAÇÃO DO IMÃ DZ | 2
2001342 | CONJ. MOVIMENTADOR TRINO SPEED TURBO PRO LIGHT FREQUENCY INVERTER BIVOLT 50-60HZ SEM CREMALHEIRA EX | 813409 | TAMPÃO DO ENGRENAGEM EXTERNA MOTORES DZ | 1
2001342 | CONJ. MOVIMENTADOR TRINO SPEED TURBO PRO LIGHT FREQUENCY INVERTER BIVOLT 50-60HZ SEM CREMALHEIRA EX | 813410 | BUCHA DE CENTRAGEM DO EIXO DO ROTOR DZ | 1
2001342 | CONJ. MOVIMENTADOR TRINO SPEED TURBO PRO LIGHT FREQUENCY INVERTER BIVOLT 50-60HZ SEM CREMALHEIRA EX | 813455 | SENSOR DE FIM DE CURSO REED DESLIZANTE | 1
2001342 | CONJ. MOVIMENTADOR TRINO SPEED TURBO PRO LIGHT FREQUENCY INVERTER BIVOLT 50-60HZ SEM CREMALHEIRA EX | 813522 | CHAVETA QUADRADA 8MMX33,4MM | 1
2001342 | CONJ. MOVIMENTADOR TRINO SPEED TURBO PRO LIGHT FREQUENCY INVERTER BIVOLT 50-60HZ SEM CREMALHEIRA EX | 911124 | PLACA REVISADA NOVA CENTRAL INVERSORA | 1
2001343 | KIT DESLIZANTE HORIZONTAL 1/3 HP 5,50MTS 220v - EX | 100802 | TRANSMISSOR 433MHZ REMOTE - MODELO: AGL-E2 (DIGITAL KEY 6P20 BLACK) | 2
2001343 | KIT DESLIZANTE HORIZONTAL 1/3 HP 5,50MTS 220v - EX | 102573 | BOBINA TUBULAR PEBD LEITOSA IMPRESA P/ ACIONAMENTO DE MOTORES | 0.39771
2001343 | KIT DESLIZANTE HORIZONTAL 1/3 HP 5,50MTS 220v - EX | 103064 | CONECTOR FÊMEA EC601V-5.08-3P GREEN BAG/BULK (EC601V-5.08-3P) | 1
2001343 | KIT DESLIZANTE HORIZONTAL 1/3 HP 5,50MTS 220v - EX | 105068 | BOBINA LAMINADA 2,00MM PRETA 23 (EVA PARA MOTORES) | 0.025
2001343 | KIT DESLIZANTE HORIZONTAL 1/3 HP 5,50MTS 220v - EX | 201039 | PERFIL AL SOL 7 STLF-0846 6063 T5 | 8.027
2001343 | KIT DESLIZANTE HORIZONTAL 1/3 HP 5,50MTS 220v - EX | 202062 | AÇO RED TREF SAE 1020 5.00 SAE | 1.6619
2001343 | KIT DESLIZANTE HORIZONTAL 1/3 HP 5,50MTS 220v - EX | 208004 | IMÃ DE FERRITE - B20X13X5MM | 2
2001343 | KIT DESLIZANTE HORIZONTAL 1/3 HP 5,50MTS 220v - EX | 401007 | PARAFUSO 4.8 X 13 A/A PN. PH - ZI | 4
2001343 | KIT DESLIZANTE HORIZONTAL 1/3 HP 5,50MTS 220v - EX | 401014 | PARAFUSO 2.9 X 6.5 A/A PAN PHS ZI | 2
2001343 | KIT DESLIZANTE HORIZONTAL 1/3 HP 5,50MTS 220v - EX | 401031 | ARRUELA LISA M6 | 8
2001343 | KIT DESLIZANTE HORIZONTAL 1/3 HP 5,50MTS 220v - EX | 401068 | ARRUELA LISA 1/4 FE ZI | 6
2001343 | KIT DESLIZANTE HORIZONTAL 1/3 HP 5,50MTS 220v - EX | 401085 | PORCA F MQ UNC SEXT. 1/4 (CH7/16) ZI (NSC) | 10
2001343 | KIT DESLIZANTE HORIZONTAL 1/3 HP 5,50MTS 220v - EX | 401095 | PARAFUSO MET SXT RI M6-1.00MA X 20 ZI | 8
2001343 | KIT DESLIZANTE HORIZONTAL 1/3 HP 5,50MTS 220v - EX | 401115 | PARAFUSO MQ UNC SXT RI 1/4 X 1.1/4 - ZI | 6
2001343 | KIT DESLIZANTE HORIZONTAL 1/3 HP 5,50MTS 220v - EX | 401121 | ABRAÇADEIRA UV PRETA 202X3,7 | 1
2001343 | KIT DESLIZANTE HORIZONTAL 1/3 HP 5,50MTS 220v - EX | 401157 | PARAFUSO PAN ZBR P/ CHAVE TORX M5 X 30MM T25 | 2
2001343 | KIT DESLIZANTE HORIZONTAL 1/3 HP 5,50MTS 220v - EX | 401160 | PARAFUSO MQ HXL M5 X 16MM RI T25 ZBR | 6
2001343 | KIT DESLIZANTE HORIZONTAL 1/3 HP 5,50MTS 220v - EX | 401163 | PARAFUSO PLASTIC PAN PHS 5 X 12MM ZI | 9
2001343 | KIT DESLIZANTE HORIZONTAL 1/3 HP 5,50MTS 220v - EX | 401164 | PARAFUSO MQ UNC SX RI 1/4 X 1/2 ZI | 4
2001343 | KIT DESLIZANTE HORIZONTAL 1/3 HP 5,50MTS 220v - EX | 401164 | PARAFUSO MQ UNC SX RI 1/4 X 1/2 ZI | 2
2001343 | KIT DESLIZANTE HORIZONTAL 1/3 HP 5,50MTS 220v - EX | 402012 | ANEL ELÁSTICO E-20 | 2
2001343 | KIT DESLIZANTE HORIZONTAL 1/3 HP 5,50MTS 220v - EX | 402015 | ANEL ELÁSTICO E12 | 4
2001343 | KIT DESLIZANTE HORIZONTAL 1/3 HP 5,50MTS 220v - EX | 402017 | CP DE FERRO ZINCADO 3/16 X 1. 1/4 | 1
2001343 | KIT DESLIZANTE HORIZONTAL 1/3 HP 5,50MTS 220v - EX | 402018 | ESPAGUETE LISO 10MMX150MM | 0.15
2001343 | KIT DESLIZANTE HORIZONTAL 1/3 HP 5,50MTS 220v - EX | 411017 | ROLAMENTOS 6201-08 ZZ C3 | 2
2001343 | KIT DESLIZANTE HORIZONTAL 1/3 HP 5,50MTS 220v - EX | 411039 | TARUGO PE CINZA 10 mm | 5
2001343 | KIT DESLIZANTE HORIZONTAL 1/3 HP 5,50MTS 220v - EX | 412149 | ESTATOR BOBINADO AGL BV/NEW BV/PIVO P33 1/3 cv 04 42z 220V 50Hz | 1
2001343 | KIT DESLIZANTE HORIZONTAL 1/3 HP 5,50MTS 220v - EX | 412161 | ROTOR AGL BV/PIVO P33 1/4 cv 04 | 1
2001343 | KIT DESLIZANTE HORIZONTAL 1/3 HP 5,50MTS 220v - EX | 510027 | INLUB GRAX MP 2/TI | 0.012
2001343 | KIT DESLIZANTE HORIZONTAL 1/3 HP 5,50MTS 220v - EX | 701147 | EIXO PRINCIPAL DO ACIONAMENTO BV/PIVO - BRUTO | 1
2001343 | KIT DESLIZANTE HORIZONTAL 1/3 HP 5,50MTS 220v - EX | 804508 | COROA DO MOVIMENTADOR BV/PIVO NYLON Ø 20MM | 1
2001343 | KIT DESLIZANTE HORIZONTAL 1/3 HP 5,50MTS 220v - EX | 811306 | ETIQUETA ADES. COUCHE 100MM X 80MM X 01 CAR | 1
2001343 | KIT DESLIZANTE HORIZONTAL 1/3 HP 5,50MTS 220v - EX | 811311 | ETIQUETA ADES. BOPP FOSCO C/DFAM 50MM X 25MM X 02 CAR | 1
2001343 | KIT DESLIZANTE HORIZONTAL 1/3 HP 5,50MTS 220v - EX | 811505 | SACO PLASTICO TRANSPARENTE 14CM X 9CM | 1
2001343 | KIT DESLIZANTE HORIZONTAL 1/3 HP 5,50MTS 220v - EX | 811541 | SACO PLASTICO TRANSPARENTE 30CM X 15CM | 1
2001343 | KIT DESLIZANTE HORIZONTAL 1/3 HP 5,50MTS 220v - EX | 811729 | CAIXA MOTOR BASCULANTE AGL 18,9 X 14,1 X 23,4 | 1
2001343 | KIT DESLIZANTE HORIZONTAL 1/3 HP 5,50MTS 220v - EX | 811761 | SACO PLASTICO TRANSPARENTE 14CM X 40CM | 1
2001343 | KIT DESLIZANTE HORIZONTAL 1/3 HP 5,50MTS 220v - EX | 811787 | MANUAL P / AUTOMATIZADOR DZ/BV/NEW BV CENTRAL FLEX/LIGHT EM ESPANHOL SEM LOGO | 1
2001343 | KIT DESLIZANTE HORIZONTAL 1/3 HP 5,50MTS 220v - EX | 813623 | FIM DE CURSO MECANICO DE ALUMÍNIO | 2
2001343 | KIT DESLIZANTE HORIZONTAL 1/3 HP 5,50MTS 220v - EX | 813025 | VENTOINHA DOS MOTORES | 1
2001343 | KIT DESLIZANTE HORIZONTAL 1/3 HP 5,50MTS 220v - EX | 813033 | TAMPA DE PROTEÇÃO DA VENTOINHA | 1
2001343 | KIT DESLIZANTE HORIZONTAL 1/3 HP 5,50MTS 220v - EX | 813034 | TAMPA LISA DO REDUTOR DA CARCAÇA DO BASCULANTE | 2
2001343 | KIT DESLIZANTE HORIZONTAL 1/3 HP 5,50MTS 220v - EX | 813038 | BASE CENTRAL DO BV | 1
2001343 | KIT DESLIZANTE HORIZONTAL 1/3 HP 5,50MTS 220v - EX | 813040 | MANCAL DE CENTRAGEM | 2
2001343 | KIT DESLIZANTE HORIZONTAL 1/3 HP 5,50MTS 220v - EX | 813043 | BUCHA DE CENTRAGEM DO SEM FIM DO BASCULANTE | 1
2001343 | KIT DESLIZANTE HORIZONTAL 1/3 HP 5,50MTS 220v - EX | 813047 | PASSA FIO DO BV | 1
2001343 | KIT DESLIZANTE HORIZONTAL 1/3 HP 5,50MTS 220v - EX | 813048 | MANCAL PERFIL SUPERIOR BV | 1
2001343 | KIT DESLIZANTE HORIZONTAL 1/3 HP 5,50MTS 220v - EX | 813054 | MANCAL PERFIL INFERIOR | 1
2001343 | KIT DESLIZANTE HORIZONTAL 1/3 HP 5,50MTS 220v - EX | 813108 | SEM FIM DE DUAS ENTRADAS AÇO BV ANTIGO/ BV3/ BV4 | 1
2001343 | KIT DESLIZANTE HORIZONTAL 1/3 HP 5,50MTS 220v - EX | 813179 | TAMPA DA CENTRAL DO BV | 1
2001343 | KIT DESLIZANTE HORIZONTAL 1/3 HP 5,50MTS 220v - EX | 813195 | FUSO P 7.5MM DE 5,5M E 6 ENTRADAS | 1
2001343 | KIT DESLIZANTE HORIZONTAL 1/3 HP 5,50MTS 220v - EX | 813234 | CHAVETA 8MMX33,4MM | 1
2001343 | KIT DESLIZANTE HORIZONTAL 1/3 HP 5,50MTS 220v - EX | 813235 | BUCHA DO EIXO DESLIZANTE SEXTAVADA | 1
2001343 | KIT DESLIZANTE HORIZONTAL 1/3 HP 5,50MTS 220v - EX | 813254 | PINO DA GUIA DE CENTRAGEM | 4
2001343 | KIT DESLIZANTE HORIZONTAL 1/3 HP 5,50MTS 220v - EX | 813262 | ACOPLAMENTO DO NEW BV/BV/PIVO | 1
2001343 | KIT DESLIZANTE HORIZONTAL 1/3 HP 5,50MTS 220v - EX | 813270 | CARCAÇA DE MOTOR BV/PIVO SUPERIOR | 1
2001343 | KIT DESLIZANTE HORIZONTAL 1/3 HP 5,50MTS 220v - EX | 813271 | CARCAÇA DE MOTOR BV/PIVO INFERIOR | 1
2001343 | KIT DESLIZANTE HORIZONTAL 1/3 HP 5,50MTS 220v - EX | 813277 | ROLAMENTO PLÁSTICO DO FUSO BV | 1
2001343 | KIT DESLIZANTE HORIZONTAL 1/3 HP 5,50MTS 220v - EX | 813280 | CRUZETA DO MANCAL | 1
2001343 | KIT DESLIZANTE HORIZONTAL 1/3 HP 5,50MTS 220v - EX | 813281 | SUPORTE ORELHA DO BV/PIVÔ | 1
2001343 | KIT DESLIZANTE HORIZONTAL 1/3 HP 5,50MTS 220v - EX | 813290 | BRACINHO ARTICULADO DZ HORIZONTAL | 1
2001343 | KIT DESLIZANTE HORIZONTAL 1/3 HP 5,50MTS 220v - EX | 813511 | PINO DESTRAVAMENTO LINHA BV/ PORTA CADEADO HZ/ ESTICAD. CANCELA | 1
2001343 | KIT DESLIZANTE HORIZONTAL 1/3 HP 5,50MTS 220v - EX | 813515 | CALÇO DO ESTATOR P28 BV/PIVO | 2
2001343 | KIT DESLIZANTE HORIZONTAL 1/3 HP 5,50MTS 220v - EX | 813517 | SUPORTE UNIVERSAL PORCA DO FUSO | 1
2001343 | KIT DESLIZANTE HORIZONTAL 1/3 HP 5,50MTS 220v - EX | 813521 | SUPORTE DA BUCHA MANCAL MODELO NOVO (P/ EIXO 20MM) | 1
2001343 | KIT DESLIZANTE HORIZONTAL 1/3 HP 5,50MTS 220v - EX | 813596 | SENSOR DE FIM DE CURSO REED BV/NEW BV 5,5M | 1
2001343 | KIT DESLIZANTE HORIZONTAL 1/3 HP 5,50MTS 220v - EX | 813610 | CARTUCHO DA PORCA DE 6 ENTRADAS | 1
2001343 | KIT DESLIZANTE HORIZONTAL 1/3 HP 5,50MTS 220v - EX | 911080 | PLACA REVISADA CENTRAL FLEX | 1
2001344 | CONJ. MOVIMENTADOR TRINO 300 127V Light 50-60HZ LOG | 100802 | TRANSMISSOR 433MHZ REMOTE - MODELO: AGL-E2 (DIGITAL KEY 6P20 BLACK) | 2
2001344 | CONJ. MOVIMENTADOR TRINO 300 127V Light 50-60HZ LOG | 101890 | CAPACITOR FIXO C/DIELETRICO DE POLIPROPILENO BIORIENTADO P/MOTORES CMLW CANECA PLASTICA 25uf 250V | 1
2001344 | CONJ. MOVIMENTADOR TRINO 300 127V Light 50-60HZ LOG | 103064 | CONECTOR FÊMEA EC601V-5.08-3P GREEN BAG/BULK (EC601V-5.08-3P) | 1
2001344 | CONJ. MOVIMENTADOR TRINO 300 127V Light 50-60HZ LOG | 201125 | GRAMPO 35/18 UNIDADE | 4
2001344 | CONJ. MOVIMENTADOR TRINO 300 127V Light 50-60HZ LOG | 201125 | GRAMPO 35/18 UNIDADE | 4
2001344 | CONJ. MOVIMENTADOR TRINO 300 127V Light 50-60HZ LOG | 208003 | IMÃ DE FERRITE - B40X20X10MM | 2
2001344 | CONJ. MOVIMENTADOR TRINO 300 127V Light 50-60HZ LOG | 401014 | PARAFUSO 2.9 X 6.5 A/A PAN PHS ZI | 1
2001344 | CONJ. MOVIMENTADOR TRINO 300 127V Light 50-60HZ LOG | 401068 | ARRUELA LISA 1/4 FE ZI | 4
2001344 | CONJ. MOVIMENTADOR TRINO 300 127V Light 50-60HZ LOG | 401108 | PARAFUSO PLASTIC PAN PHS 5 X 25MM ZI | 10
2001344 | CONJ. MOVIMENTADOR TRINO 300 127V Light 50-60HZ LOG | 401121 | ABRAÇADEIRA UV PRETA 202X3,7 | 1
2001344 | CONJ. MOVIMENTADOR TRINO 300 127V Light 50-60HZ LOG | 401156 | PARAFUSO MAD SX 1/4 X 70MM ZI | 4
2001344 | CONJ. MOVIMENTADOR TRINO 300 127V Light 50-60HZ LOG | 401163 | PARAFUSO PLASTIC PAN PHS 5 X 12MM ZI | 2
2001344 | CONJ. MOVIMENTADOR TRINO 300 127V Light 50-60HZ LOG | 401169 | PF JMP PAN PHS 3,5X14MM ZI | 2
2001344 | CONJ. MOVIMENTADOR TRINO 300 127V Light 50-60HZ LOG | 401207 | PF A/A JMC DRILL FL PHS C/ SERRILHA PTA BROCA 4,2X13MM ZI | 4
2001344 | CONJ. MOVIMENTADOR TRINO 300 127V Light 50-60HZ LOG | 401260 | PARAFUSO MQ PN HXL T25 TMA 5X45 PS 30 ZB (ROSCA COMPLETA) | 1
2001344 | CONJ. MOVIMENTADOR TRINO 300 127V Light 50-60HZ LOG | 402019 | PINO ELÁSTICO 4 X 24MM | 2
2001344 | CONJ. MOVIMENTADOR TRINO 300 127V Light 50-60HZ LOG | 402028 | BUCHA PLASTICA N10 | 4
2001344 | CONJ. MOVIMENTADOR TRINO 300 127V Light 50-60HZ LOG | 403032 | MOLA DE DESTRAVAMENTO DESLIZANTE | 1
2001344 | CONJ. MOVIMENTADOR TRINO 300 127V Light 50-60HZ LOG | 510027 | INLUB GRAX MP 2/TI | 0.034
2001344 | CONJ. MOVIMENTADOR TRINO 300 127V Light 50-60HZ LOG | 512001 | CONJUNTO ESTATOR E ROTOR AGL DESL P17 1/7 cv 04 42Z 127V 60HZ | 1
2001344 | CONJ. MOVIMENTADOR TRINO 300 127V Light 50-60HZ LOG | 801132 | ARGOLA DA CHAVE | 1
2001344 | CONJ. MOVIMENTADOR TRINO 300 127V Light 50-60HZ LOG | 804247 | BASE DA CENTRAL DESLIZANTE | 1
2001344 | CONJ. MOVIMENTADOR TRINO 300 127V Light 50-60HZ LOG | 804248 | TAMPA DA CENTRAL DESLIZANTE | 1
2001344 | CONJ. MOVIMENTADOR TRINO 300 127V Light 50-60HZ LOG | 804540 | BASE SUPERIOR PP DO MOTOR DESLIZANTE | 1
2001344 | CONJ. MOVIMENTADOR TRINO 300 127V Light 50-60HZ LOG | 804542 | BASE INFERIOR PP MOTORES DESLIZANTES | 1
2001344 | CONJ. MOVIMENTADOR TRINO 300 127V Light 50-60HZ LOG | 811122 | MANUAL P / AUTOMATIZADOR DZ/BV/NEW BV CENTRAL FLEX/LIGHT EM PORTUGUÊS | 1
2001344 | CONJ. MOVIMENTADOR TRINO 300 127V Light 50-60HZ LOG | 811306 | ETIQUETA ADES. COUCHE 100MM X 80MM X 01 CAR | 1
2001344 | CONJ. MOVIMENTADOR TRINO 300 127V Light 50-60HZ LOG | 811311 | ETIQUETA ADES. BOPP FOSCO C/DFAM 50MM X 25MM X 02 CAR | 1
2001344 | CONJ. MOVIMENTADOR TRINO 300 127V Light 50-60HZ LOG | 811541 | SACO PLASTICO TRANSPARENTE 30CM X 15CM | 1
2001344 | CONJ. MOVIMENTADOR TRINO 300 127V Light 50-60HZ LOG | 811913 | CAIXA MOTOR TRINO LOG (CREMALHEIRA EMBARCADA) | 1
2001344 | CONJ. MOVIMENTADOR TRINO 300 127V Light 50-60HZ LOG | 811914 | DIVISÓRIA DE PAPELÃO DA CAIXA TRINO LOG | 1
2001344 | CONJ. MOVIMENTADOR TRINO 300 127V Light 50-60HZ LOG | 813009 | ALAVANCA PARA DESTRAVAMENTO MANUAL | 1
2001344 | CONJ. MOVIMENTADOR TRINO 300 127V Light 50-60HZ LOG | 813014 | LINGUETA DO CILINDRO DA ALAVANCA DE DESTRAVAMENTO MANUAL DZ ZI | 1
2001344 | CONJ. MOVIMENTADOR TRINO 300 127V Light 50-60HZ LOG | 813024 | TAMPA PROTEÇÃO DO MOTOR - PRETA | 1
2001344 | CONJ. MOVIMENTADOR TRINO 300 127V Light 50-60HZ LOG | 813096 | ENGRENAGEM EXTERNA 17D PARA EIXO ESTAMPADO TRINO LIGHT/300 | 1
2001344 | CONJ. MOVIMENTADOR TRINO 300 127V Light 50-60HZ LOG | 813144 | SUPORTE DO IMA DE FIM DE CURSO DESLIZANTE | 2
2001344 | CONJ. MOVIMENTADOR TRINO 300 127V Light 50-60HZ LOG | 813173 | ARRUELA 1,2MM EIXO DESLIZANTE | 2
2001344 | CONJ. MOVIMENTADOR TRINO 300 127V Light 50-60HZ LOG | 813235 | BUCHA DO EIXO DESLIZANTE SEXTAVADA | 2
2001344 | CONJ. MOVIMENTADOR TRINO 300 127V Light 50-60HZ LOG | 813237 | PINO DESTRAVAMENTO TRINO | 1
2001344 | CONJ. MOVIMENTADOR TRINO 300 127V Light 50-60HZ LOG | 813249 | CILINDRO MOTOR DESLIZANTE NYLON | 1
2001344 | CONJ. MOVIMENTADOR TRINO 300 127V Light 50-60HZ LOG | 813250 | CHAVE CILINDRO MOTOR DESLIZANTE NYLON (MODELO NOVO) | 2
2001344 | CONJ. MOVIMENTADOR TRINO 300 127V Light 50-60HZ LOG | 813251 | SEM FIM DE UMA ENTRADA ALUMÍNIO TR LIGTH/ TR300/ TR500 | 1
2001344 | CONJ. MOVIMENTADOR TRINO 300 127V Light 50-60HZ LOG | 813289 | ENGRENAGEM INTERNA DE 1 ENTRADA DZ E NEWBV SEM IMÃ | 1
2001344 | CONJ. MOVIMENTADOR TRINO 300 127V Light 50-60HZ LOG | 813293 | MIOLO DO CILINDRO NYLON MOTOR DESLIZANTE | 1
2001344 | CONJ. MOVIMENTADOR TRINO 300 127V Light 50-60HZ LOG | 813294 | PORCA DO CILINDRO NYLON MOTOR DESLIZANTE | 1
2001344 | CONJ. MOVIMENTADOR TRINO 300 127V Light 50-60HZ LOG | 813331 | SUPORTE DE INSTALAÇÃO DO IMÃ DZ | 2
2001344 | CONJ. MOVIMENTADOR TRINO 300 127V Light 50-60HZ LOG | 813409 | TAMPÃO DO ENGRENAGEM EXTERNA MOTORES DZ | 1
2001344 | CONJ. MOVIMENTADOR TRINO 300 127V Light 50-60HZ LOG | 813410 | BUCHA DE CENTRAGEM DO EIXO DO ROTOR DZ | 1
2001344 | CONJ. MOVIMENTADOR TRINO 300 127V Light 50-60HZ LOG | 813455 | SENSOR DE FIM DE CURSO REED DESLIZANTE | 1
2001344 | CONJ. MOVIMENTADOR TRINO 300 127V Light 50-60HZ LOG | 813522 | CHAVETA QUADRADA 8MMX33,4MM | 1
2001344 | CONJ. MOVIMENTADOR TRINO 300 127V Light 50-60HZ LOG | 813525 | EIXO ESTAMPADO PARA MOTOR TRINO LIGHT/300 - ZINCADO | 1
2001344 | CONJ. MOVIMENTADOR TRINO 300 127V Light 50-60HZ LOG | 813527 | COPO DO PINO ELÁSTICO DO EIXO ESTAMPADO | 2
2001344 | CONJ. MOVIMENTADOR TRINO 300 127V Light 50-60HZ LOG | 816565 | CREMALHEIRA PERFIL AÇO GOMO DE PLÁSTICO 0,25M | 12
2001344 | CONJ. MOVIMENTADOR TRINO 300 127V Light 50-60HZ LOG | 911130 | PLACA REVISADA NOVA CENTRAL BASIC G/LIGHT | 1
2001345 | CONJ. MOVIMENTADOR TRINO 300 220V Light 50-60HZ LOG | 100802 | TRANSMISSOR 433MHZ REMOTE - MODELO: AGL-E2 (DIGITAL KEY 6P20 BLACK) | 2
2001345 | CONJ. MOVIMENTADOR TRINO 300 220V Light 50-60HZ LOG | 103064 | CONECTOR FÊMEA EC601V-5.08-3P GREEN BAG/BULK (EC601V-5.08-3P) | 1
2001345 | CONJ. MOVIMENTADOR TRINO 300 220V Light 50-60HZ LOG | 201125 | GRAMPO 35/18 UNIDADE | 4
2001345 | CONJ. MOVIMENTADOR TRINO 300 220V Light 50-60HZ LOG | 201125 | GRAMPO 35/18 UNIDADE | 4
2001345 | CONJ. MOVIMENTADOR TRINO 300 220V Light 50-60HZ LOG | 208003 | IMÃ DE FERRITE - B40X20X10MM | 2
2001345 | CONJ. MOVIMENTADOR TRINO 300 220V Light 50-60HZ LOG | 401014 | PARAFUSO 2.9 X 6.5 A/A PAN PHS ZI | 1
2001345 | CONJ. MOVIMENTADOR TRINO 300 220V Light 50-60HZ LOG | 401068 | ARRUELA LISA 1/4 FE ZI | 4
2001345 | CONJ. MOVIMENTADOR TRINO 300 220V Light 50-60HZ LOG | 401108 | PARAFUSO PLASTIC PAN PHS 5 X 25MM ZI | 10
2001345 | CONJ. MOVIMENTADOR TRINO 300 220V Light 50-60HZ LOG | 401156 | PARAFUSO MAD SX 1/4 X 70MM ZI | 4
2001345 | CONJ. MOVIMENTADOR TRINO 300 220V Light 50-60HZ LOG | 401163 | PARAFUSO PLASTIC PAN PHS 5 X 12MM ZI | 2
2001345 | CONJ. MOVIMENTADOR TRINO 300 220V Light 50-60HZ LOG | 401169 | PF JMP PAN PHS 3,5X14MM ZI | 2
2001345 | CONJ. MOVIMENTADOR TRINO 300 220V Light 50-60HZ LOG | 401207 | PF A/A JMC DRILL FL PHS C/ SERRILHA PTA BROCA 4,2X13MM ZI | 4
2001345 | CONJ. MOVIMENTADOR TRINO 300 220V Light 50-60HZ LOG | 401260 | PARAFUSO MQ PN HXL T25 TMA 5X45 PS 30 ZB (ROSCA COMPLETA) | 1
2001345 | CONJ. MOVIMENTADOR TRINO 300 220V Light 50-60HZ LOG | 402019 | PINO ELÁSTICO 4 X 24MM | 2
2001345 | CONJ. MOVIMENTADOR TRINO 300 220V Light 50-60HZ LOG | 402028 | BUCHA PLASTICA N10 | 4
2001345 | CONJ. MOVIMENTADOR TRINO 300 220V Light 50-60HZ LOG | 403032 | MOLA DE DESTRAVAMENTO DESLIZANTE | 1
2001345 | CONJ. MOVIMENTADOR TRINO 300 220V Light 50-60HZ LOG | 510027 | INLUB GRAX MP 2/TI | 0.034
2001345 | CONJ. MOVIMENTADOR TRINO 300 220V Light 50-60HZ LOG | 512002 | CONJUNTO ESTATOR E ROTOR AGL DESL P17 1/7 cv 04 42Z 220V 60HZ | 1
2001345 | CONJ. MOVIMENTADOR TRINO 300 220V Light 50-60HZ LOG | 801132 | ARGOLA DA CHAVE | 1
2001345 | CONJ. MOVIMENTADOR TRINO 300 220V Light 50-60HZ LOG | 804247 | BASE DA CENTRAL DESLIZANTE | 1
2001345 | CONJ. MOVIMENTADOR TRINO 300 220V Light 50-60HZ LOG | 804248 | TAMPA DA CENTRAL DESLIZANTE | 1
2001345 | CONJ. MOVIMENTADOR TRINO 300 220V Light 50-60HZ LOG | 804540 | BASE SUPERIOR PP DO MOTOR DESLIZANTE | 1
2001345 | CONJ. MOVIMENTADOR TRINO 300 220V Light 50-60HZ LOG | 804542 | BASE INFERIOR PP MOTORES DESLIZANTES | 1
2001345 | CONJ. MOVIMENTADOR TRINO 300 220V Light 50-60HZ LOG | 811122 | MANUAL P / AUTOMATIZADOR DZ/BV/NEW BV CENTRAL FLEX/LIGHT EM PORTUGUÊS | 1
2001345 | CONJ. MOVIMENTADOR TRINO 300 220V Light 50-60HZ LOG | 811306 | ETIQUETA ADES. COUCHE 100MM X 80MM X 01 CAR | 1
2001345 | CONJ. MOVIMENTADOR TRINO 300 220V Light 50-60HZ LOG | 811311 | ETIQUETA ADES. BOPP FOSCO C/DFAM 50MM X 25MM X 02 CAR | 1
2001345 | CONJ. MOVIMENTADOR TRINO 300 220V Light 50-60HZ LOG | 811541 | SACO PLASTICO TRANSPARENTE 30CM X 15CM | 1
2001345 | CONJ. MOVIMENTADOR TRINO 300 220V Light 50-60HZ LOG | 811913 | CAIXA MOTOR TRINO LOG (CREMALHEIRA EMBARCADA) | 1
2001345 | CONJ. MOVIMENTADOR TRINO 300 220V Light 50-60HZ LOG | 811914 | DIVISÓRIA DE PAPELÃO DA CAIXA TRINO LOG | 1
2001345 | CONJ. MOVIMENTADOR TRINO 300 220V Light 50-60HZ LOG | 813009 | ALAVANCA PARA DESTRAVAMENTO MANUAL | 1
2001345 | CONJ. MOVIMENTADOR TRINO 300 220V Light 50-60HZ LOG | 813014 | LINGUETA DO CILINDRO DA ALAVANCA DE DESTRAVAMENTO MANUAL DZ ZI | 1
2001345 | CONJ. MOVIMENTADOR TRINO 300 220V Light 50-60HZ LOG | 813024 | TAMPA PROTEÇÃO DO MOTOR - PRETA | 1
2001345 | CONJ. MOVIMENTADOR TRINO 300 220V Light 50-60HZ LOG | 813096 | ENGRENAGEM EXTERNA 17D PARA EIXO ESTAMPADO TRINO LIGHT/300 | 1
2001345 | CONJ. MOVIMENTADOR TRINO 300 220V Light 50-60HZ LOG | 813144 | SUPORTE DO IMA DE FIM DE CURSO DESLIZANTE | 2
2001345 | CONJ. MOVIMENTADOR TRINO 300 220V Light 50-60HZ LOG | 813173 | ARRUELA 1,2MM EIXO DESLIZANTE | 2
2001345 | CONJ. MOVIMENTADOR TRINO 300 220V Light 50-60HZ LOG | 813235 | BUCHA DO EIXO DESLIZANTE SEXTAVADA | 2
2001345 | CONJ. MOVIMENTADOR TRINO 300 220V Light 50-60HZ LOG | 813237 | PINO DESTRAVAMENTO TRINO | 1
2001345 | CONJ. MOVIMENTADOR TRINO 300 220V Light 50-60HZ LOG | 813249 | CILINDRO MOTOR DESLIZANTE NYLON | 1
2001345 | CONJ. MOVIMENTADOR TRINO 300 220V Light 50-60HZ LOG | 813250 | CHAVE CILINDRO MOTOR DESLIZANTE NYLON (MODELO NOVO) | 2
2001345 | CONJ. MOVIMENTADOR TRINO 300 220V Light 50-60HZ LOG | 813251 | SEM FIM DE UMA ENTRADA ALUMÍNIO TR LIGTH/ TR300/ TR500 | 1
2001345 | CONJ. MOVIMENTADOR TRINO 300 220V Light 50-60HZ LOG | 813289 | ENGRENAGEM INTERNA DE 1 ENTRADA DZ E NEWBV SEM IMÃ | 1
2001345 | CONJ. MOVIMENTADOR TRINO 300 220V Light 50-60HZ LOG | 813293 | MIOLO DO CILINDRO NYLON MOTOR DESLIZANTE | 1
2001345 | CONJ. MOVIMENTADOR TRINO 300 220V Light 50-60HZ LOG | 813294 | PORCA DO CILINDRO NYLON MOTOR DESLIZANTE | 1
2001345 | CONJ. MOVIMENTADOR TRINO 300 220V Light 50-60HZ LOG | 813331 | SUPORTE DE INSTALAÇÃO DO IMÃ DZ | 2
2001345 | CONJ. MOVIMENTADOR TRINO 300 220V Light 50-60HZ LOG | 813409 | TAMPÃO DO ENGRENAGEM EXTERNA MOTORES DZ | 1
2001345 | CONJ. MOVIMENTADOR TRINO 300 220V Light 50-60HZ LOG | 813410 | BUCHA DE CENTRAGEM DO EIXO DO ROTOR DZ | 1
2001345 | CONJ. MOVIMENTADOR TRINO 300 220V Light 50-60HZ LOG | 813455 | SENSOR DE FIM DE CURSO REED DESLIZANTE | 1
2001345 | CONJ. MOVIMENTADOR TRINO 300 220V Light 50-60HZ LOG | 813522 | CHAVETA QUADRADA 8MMX33,4MM | 1
2001345 | CONJ. MOVIMENTADOR TRINO 300 220V Light 50-60HZ LOG | 813525 | EIXO ESTAMPADO PARA MOTOR TRINO LIGHT/300 - ZINCADO | 1
2001345 | CONJ. MOVIMENTADOR TRINO 300 220V Light 50-60HZ LOG | 813527 | COPO DO PINO ELÁSTICO DO EIXO ESTAMPADO | 2
2001345 | CONJ. MOVIMENTADOR TRINO 300 220V Light 50-60HZ LOG | 816565 | CREMALHEIRA PERFIL AÇO GOMO DE PLÁSTICO 0,25M | 12
2001345 | CONJ. MOVIMENTADOR TRINO 300 220V Light 50-60HZ LOG | 911130 | PLACA REVISADA NOVA CENTRAL BASIC G/LIGHT | 1
2001346 | CONJ. MOVIMENTADOR TRINO 300 220V Light 50-60HZ S/ IMÃ S/CONTROLE S/ CREMALHEIRA | 103141 | CABO CONECTOR TERMINAL WHITE WIRE BLK-PH-4P L350 WITH L15 RED/BLACK BOX (BLK-PH-4P L315 WITH L15) | 1
2001346 | CONJ. MOVIMENTADOR TRINO 300 220V Light 50-60HZ S/ IMÃ S/CONTROLE S/ CREMALHEIRA | 401014 | PARAFUSO 2.9 X 6.5 A/A PAN PHS ZI | 1
2001346 | CONJ. MOVIMENTADOR TRINO 300 220V Light 50-60HZ S/ IMÃ S/CONTROLE S/ CREMALHEIRA | 401068 | ARRUELA LISA 1/4 FE ZI | 4
2001346 | CONJ. MOVIMENTADOR TRINO 300 220V Light 50-60HZ S/ IMÃ S/CONTROLE S/ CREMALHEIRA | 401108 | PARAFUSO PLASTIC PAN PHS 5 X 25MM ZI | 10
2001346 | CONJ. MOVIMENTADOR TRINO 300 220V Light 50-60HZ S/ IMÃ S/CONTROLE S/ CREMALHEIRA | 401156 | PARAFUSO MAD SX 1/4 X 70MM ZI | 4
2001346 | CONJ. MOVIMENTADOR TRINO 300 220V Light 50-60HZ S/ IMÃ S/CONTROLE S/ CREMALHEIRA | 401163 | PARAFUSO PLASTIC PAN PHS 5 X 12MM ZI | 2
2001346 | CONJ. MOVIMENTADOR TRINO 300 220V Light 50-60HZ S/ IMÃ S/CONTROLE S/ CREMALHEIRA | 401260 | PARAFUSO MQ PN HXL T25 TMA 5X45 PS 30 ZB (ROSCA COMPLETA) | 1
2001346 | CONJ. MOVIMENTADOR TRINO 300 220V Light 50-60HZ S/ IMÃ S/CONTROLE S/ CREMALHEIRA | 402019 | PINO ELÁSTICO 4 X 24MM | 2
2001346 | CONJ. MOVIMENTADOR TRINO 300 220V Light 50-60HZ S/ IMÃ S/CONTROLE S/ CREMALHEIRA | 402028 | BUCHA PLASTICA N10 | 4
2001346 | CONJ. MOVIMENTADOR TRINO 300 220V Light 50-60HZ S/ IMÃ S/CONTROLE S/ CREMALHEIRA | 403032 | MOLA DE DESTRAVAMENTO DESLIZANTE | 1
2001346 | CONJ. MOVIMENTADOR TRINO 300 220V Light 50-60HZ S/ IMÃ S/CONTROLE S/ CREMALHEIRA | 510027 | INLUB GRAX MP 2/TI | 0.034
2001346 | CONJ. MOVIMENTADOR TRINO 300 220V Light 50-60HZ S/ IMÃ S/CONTROLE S/ CREMALHEIRA | 512002 | CONJUNTO ESTATOR E ROTOR AGL DESL P17 1/7 cv 04 42Z 220V 60HZ | 1
2001346 | CONJ. MOVIMENTADOR TRINO 300 220V Light 50-60HZ S/ IMÃ S/CONTROLE S/ CREMALHEIRA | 801132 | ARGOLA DA CHAVE | 1
2001346 | CONJ. MOVIMENTADOR TRINO 300 220V Light 50-60HZ S/ IMÃ S/CONTROLE S/ CREMALHEIRA | 804247 | BASE DA CENTRAL DESLIZANTE | 1
2001346 | CONJ. MOVIMENTADOR TRINO 300 220V Light 50-60HZ S/ IMÃ S/CONTROLE S/ CREMALHEIRA | 804248 | TAMPA DA CENTRAL DESLIZANTE | 1
2001346 | CONJ. MOVIMENTADOR TRINO 300 220V Light 50-60HZ S/ IMÃ S/CONTROLE S/ CREMALHEIRA | 804540 | BASE SUPERIOR PP DO MOTOR DESLIZANTE | 1
2001346 | CONJ. MOVIMENTADOR TRINO 300 220V Light 50-60HZ S/ IMÃ S/CONTROLE S/ CREMALHEIRA | 804542 | BASE INFERIOR PP MOTORES DESLIZANTES | 1
2001346 | CONJ. MOVIMENTADOR TRINO 300 220V Light 50-60HZ S/ IMÃ S/CONTROLE S/ CREMALHEIRA | 811122 | MANUAL P / AUTOMATIZADOR DZ/BV/NEW BV CENTRAL FLEX/LIGHT EM PORTUGUÊS | 1
2001346 | CONJ. MOVIMENTADOR TRINO 300 220V Light 50-60HZ S/ IMÃ S/CONTROLE S/ CREMALHEIRA | 811306 | ETIQUETA ADES. COUCHE 100MM X 80MM X 01 CAR | 1
2001346 | CONJ. MOVIMENTADOR TRINO 300 220V Light 50-60HZ S/ IMÃ S/CONTROLE S/ CREMALHEIRA | 811311 | ETIQUETA ADES. BOPP FOSCO C/DFAM 50MM X 25MM X 02 CAR | 1
2001346 | CONJ. MOVIMENTADOR TRINO 300 220V Light 50-60HZ S/ IMÃ S/CONTROLE S/ CREMALHEIRA | 811541 | SACO PLASTICO TRANSPARENTE 30CM X 15CM | 1
2001346 | CONJ. MOVIMENTADOR TRINO 300 220V Light 50-60HZ S/ IMÃ S/CONTROLE S/ CREMALHEIRA | 811921 | CAIXA PARDA MOTOR DESLIZANTE AGL ( MEIA ABA REFORÇADA) | 1
2001346 | CONJ. MOVIMENTADOR TRINO 300 220V Light 50-60HZ S/ IMÃ S/CONTROLE S/ CREMALHEIRA | 813009 | ALAVANCA PARA DESTRAVAMENTO MANUAL | 1
2001346 | CONJ. MOVIMENTADOR TRINO 300 220V Light 50-60HZ S/ IMÃ S/CONTROLE S/ CREMALHEIRA | 813014 | LINGUETA DO CILINDRO DA ALAVANCA DE DESTRAVAMENTO MANUAL DZ ZI | 1
2001346 | CONJ. MOVIMENTADOR TRINO 300 220V Light 50-60HZ S/ IMÃ S/CONTROLE S/ CREMALHEIRA | 813024 | TAMPA PROTEÇÃO DO MOTOR - PRETA | 1
2001346 | CONJ. MOVIMENTADOR TRINO 300 220V Light 50-60HZ S/ IMÃ S/CONTROLE S/ CREMALHEIRA | 813030 | DISCO DE FRICÇÃO DE CELEROM | 1
2001346 | CONJ. MOVIMENTADOR TRINO 300 220V Light 50-60HZ S/ IMÃ S/CONTROLE S/ CREMALHEIRA | 813096 | ENGRENAGEM EXTERNA 17D PARA EIXO ESTAMPADO TRINO LIGHT/300 | 1
2001346 | CONJ. MOVIMENTADOR TRINO 300 220V Light 50-60HZ S/ IMÃ S/CONTROLE S/ CREMALHEIRA | 813173 | ARRUELA 1,2MM EIXO DESLIZANTE | 2
2001346 | CONJ. MOVIMENTADOR TRINO 300 220V Light 50-60HZ S/ IMÃ S/CONTROLE S/ CREMALHEIRA | 813235 | BUCHA DO EIXO DESLIZANTE SEXTAVADA | 2
2001346 | CONJ. MOVIMENTADOR TRINO 300 220V Light 50-60HZ S/ IMÃ S/CONTROLE S/ CREMALHEIRA | 813237 | PINO DESTRAVAMENTO TRINO | 1
2001346 | CONJ. MOVIMENTADOR TRINO 300 220V Light 50-60HZ S/ IMÃ S/CONTROLE S/ CREMALHEIRA | 813249 | CILINDRO MOTOR DESLIZANTE NYLON | 1
2001346 | CONJ. MOVIMENTADOR TRINO 300 220V Light 50-60HZ S/ IMÃ S/CONTROLE S/ CREMALHEIRA | 813250 | CHAVE CILINDRO MOTOR DESLIZANTE NYLON (MODELO NOVO) | 2
2001346 | CONJ. MOVIMENTADOR TRINO 300 220V Light 50-60HZ S/ IMÃ S/CONTROLE S/ CREMALHEIRA | 813251 | SEM FIM DE UMA ENTRADA ALUMÍNIO TR LIGTH/ TR300/ TR500 | 1
2001346 | CONJ. MOVIMENTADOR TRINO 300 220V Light 50-60HZ S/ IMÃ S/CONTROLE S/ CREMALHEIRA | 813289 | ENGRENAGEM INTERNA DE 1 ENTRADA DZ E NEWBV SEM IMÃ | 1
2001346 | CONJ. MOVIMENTADOR TRINO 300 220V Light 50-60HZ S/ IMÃ S/CONTROLE S/ CREMALHEIRA | 813293 | MIOLO DO CILINDRO NYLON MOTOR DESLIZANTE | 1
2001346 | CONJ. MOVIMENTADOR TRINO 300 220V Light 50-60HZ S/ IMÃ S/CONTROLE S/ CREMALHEIRA | 813294 | PORCA DO CILINDRO NYLON MOTOR DESLIZANTE | 1
2001346 | CONJ. MOVIMENTADOR TRINO 300 220V Light 50-60HZ S/ IMÃ S/CONTROLE S/ CREMALHEIRA | 813409 | TAMPÃO DO ENGRENAGEM EXTERNA MOTORES DZ | 1
2001346 | CONJ. MOVIMENTADOR TRINO 300 220V Light 50-60HZ S/ IMÃ S/CONTROLE S/ CREMALHEIRA | 813410 | BUCHA DE CENTRAGEM DO EIXO DO ROTOR DZ | 1
2001346 | CONJ. MOVIMENTADOR TRINO 300 220V Light 50-60HZ S/ IMÃ S/CONTROLE S/ CREMALHEIRA | 813455 | SENSOR DE FIM DE CURSO REED DESLIZANTE | 1
2001346 | CONJ. MOVIMENTADOR TRINO 300 220V Light 50-60HZ S/ IMÃ S/CONTROLE S/ CREMALHEIRA | 813522 | CHAVETA QUADRADA 8MMX33,4MM | 1
2001346 | CONJ. MOVIMENTADOR TRINO 300 220V Light 50-60HZ S/ IMÃ S/CONTROLE S/ CREMALHEIRA | 813525 | EIXO ESTAMPADO PARA MOTOR TRINO LIGHT/300 - ZINCADO | 1
2001346 | CONJ. MOVIMENTADOR TRINO 300 220V Light 50-60HZ S/ IMÃ S/CONTROLE S/ CREMALHEIRA | 813527 | COPO DO PINO ELÁSTICO DO EIXO ESTAMPADO | 2
2001346 | CONJ. MOVIMENTADOR TRINO 300 220V Light 50-60HZ S/ IMÃ S/CONTROLE S/ CREMALHEIRA | 911130 | PLACA REVISADA NOVA CENTRAL BASIC G/LIGHT | 1
2002005 | CONJ. MOVIMENTADOR TRINO BV4 1,5M 127V | 100802 | TRANSMISSOR 433MHZ REMOTE - MODELO: AGL-E2 (DIGITAL KEY 6P20 BLACK) | 2
2002005 | CONJ. MOVIMENTADOR TRINO BV4 1,5M 127V | 101309 | CAPACITOR FIXO C/DIELETRICO DE POLIPROPILENO BIORIENTADO P/MOTORES CMRW CANECA PLASTICA 30UF 250V 50 | 1
2002005 | CONJ. MOVIMENTADOR TRINO BV4 1,5M 127V | 103064 | CONECTOR FÊMEA EC601V-5.08-3P GREEN BAG/BULK (EC601V-5.08-3P) | 1
2002005 | CONJ. MOVIMENTADOR TRINO BV4 1,5M 127V | 105068 | BOBINA LAMINADA 2,00MM PRETA 23 (EVA PARA MOTORES) | 0.025
2002005 | CONJ. MOVIMENTADOR TRINO BV4 1,5M 127V | 208004 | IMÃ DE FERRITE - B20X13X5MM | 2
2002005 | CONJ. MOVIMENTADOR TRINO BV4 1,5M 127V | 401007 | PARAFUSO 4.8 X 13 A/A PN. PH - ZI | 4
2002005 | CONJ. MOVIMENTADOR TRINO BV4 1,5M 127V | 401014 | PARAFUSO 2.9 X 6.5 A/A PAN PHS ZI | 2
2002005 | CONJ. MOVIMENTADOR TRINO BV4 1,5M 127V | 401068 | ARRUELA LISA 1/4 FE ZI | 6
2002005 | CONJ. MOVIMENTADOR TRINO BV4 1,5M 127V | 401069 | PARAFUSO 2 9X13MM A/A PAN PHS ZI | 2
2002005 | CONJ. MOVIMENTADOR TRINO BV4 1,5M 127V | 401085 | PORCA F MQ UNC SEXT. 1/4 (CH7/16) ZI (NSC) | 10
2002005 | CONJ. MOVIMENTADOR TRINO BV4 1,5M 127V | 401115 | PARAFUSO MQ UNC SXT RI 1/4 X 1.1/4 - ZI | 6
2002005 | CONJ. MOVIMENTADOR TRINO BV4 1,5M 127V | 401121 | ABRAÇADEIRA UV PRETA 202X3,7 | 1
2002005 | CONJ. MOVIMENTADOR TRINO BV4 1,5M 127V | 401157 | PARAFUSO PAN ZBR P/ CHAVE TORX M5 X 30MM T25 | 2
2002005 | CONJ. MOVIMENTADOR TRINO BV4 1,5M 127V | 401160 | PARAFUSO MQ HXL M5 X 16MM RI T25 ZBR | 6
2002005 | CONJ. MOVIMENTADOR TRINO BV4 1,5M 127V | 401163 | PARAFUSO PLASTIC PAN PHS 5 X 12MM ZI | 5
2002005 | CONJ. MOVIMENTADOR TRINO BV4 1,5M 127V | 401164 | PARAFUSO MQ UNC SX RI 1/4 X 1/2 ZI | 4
2002005 | CONJ. MOVIMENTADOR TRINO BV4 1,5M 127V | 401169 | PF JMP PAN PHS 3,5X14MM ZI | 4
2002005 | CONJ. MOVIMENTADOR TRINO BV4 1,5M 127V | 401169 | PF JMP PAN PHS 3,5X14MM ZI | 2
2002005 | CONJ. MOVIMENTADOR TRINO BV4 1,5M 127V | 402012 | ANEL ELÁSTICO E-20 | 2
2002005 | CONJ. MOVIMENTADOR TRINO BV4 1,5M 127V | 402015 | ANEL ELÁSTICO E12 | 4
2002005 | CONJ. MOVIMENTADOR TRINO BV4 1,5M 127V | 402017 | CP DE FERRO ZINCADO 3/16 X 1. 1/4 | 1
2002005 | CONJ. MOVIMENTADOR TRINO BV4 1,5M 127V | 402018 | ESPAGUETE LISO 10MMX150MM | 0.15
2002005 | CONJ. MOVIMENTADOR TRINO BV4 1,5M 127V | 402019 | PINO ELÁSTICO 4 X 24MM | 2
2002005 | CONJ. MOVIMENTADOR TRINO BV4 1,5M 127V | 411017 | ROLAMENTOS 6201-08 ZZ C3 | 2
2002005 | CONJ. MOVIMENTADOR TRINO BV4 1,5M 127V | 411039 | TARUGO PE CINZA 10 mm | 1.5
2002005 | CONJ. MOVIMENTADOR TRINO BV4 1,5M 127V | 412008 | ESTATOR BOBINADO AGL BV/NEW BV/PIVO P28 1/5 cv 04 42 127V 60Hz | 1
2002005 | CONJ. MOVIMENTADOR TRINO BV4 1,5M 127V | 412027 | ROTOR AGL BV/PIVO P28 1/5 cv 04 | 1
2002005 | CONJ. MOVIMENTADOR TRINO BV4 1,5M 127V | 510027 | INLUB GRAX MP 2/TI | 0.034
2002005 | CONJ. MOVIMENTADOR TRINO BV4 1,5M 127V | 701147 | EIXO PRINCIPAL DO ACIONAMENTO BV/PIVO - BRUTO | 1
2002005 | CONJ. MOVIMENTADOR TRINO BV4 1,5M 127V | 804508 | COROA DO MOVIMENTADOR BV/PIVO NYLON Ø 20MM | 1
2002005 | CONJ. MOVIMENTADOR TRINO BV4 1,5M 127V | 811122 | MANUAL P / AUTOMATIZADOR DZ/BV/NEW BV CENTRAL FLEX/LIGHT EM PORTUGUÊS | 1
2002005 | CONJ. MOVIMENTADOR TRINO BV4 1,5M 127V | 811306 | ETIQUETA ADES. COUCHE 100MM X 80MM X 01 CAR | 1
2002005 | CONJ. MOVIMENTADOR TRINO BV4 1,5M 127V | 811311 | ETIQUETA ADES. BOPP FOSCO C/DFAM 50MM X 25MM X 02 CAR | 1
2002005 | CONJ. MOVIMENTADOR TRINO BV4 1,5M 127V | 811327 | ETIQUETA ADES. COUCHE 100MM X 80MM X 01 CAR AMARELA | 1
2002005 | CONJ. MOVIMENTADOR TRINO BV4 1,5M 127V | 811505 | SACO PLASTICO TRANSPARENTE 14CM X 9CM | 1
2002005 | CONJ. MOVIMENTADOR TRINO BV4 1,5M 127V | 811541 | SACO PLASTICO TRANSPARENTE 30CM X 15CM | 1
2002005 | CONJ. MOVIMENTADOR TRINO BV4 1,5M 127V | 811729 | CAIXA MOTOR BASCULANTE AGL 18,9 X 14,1 X 23,4 | 1
2002005 | CONJ. MOVIMENTADOR TRINO BV4 1,5M 127V | 811761 | SACO PLASTICO TRANSPARENTE 14CM X 40CM | 1
2002005 | CONJ. MOVIMENTADOR TRINO BV4 1,5M 127V | 811768 | CAIXA MASTER 9 - CAIXA DO BRAÇO BAS. 1,5 METROS COM IMPRESSÃO | 1
2002005 | CONJ. MOVIMENTADOR TRINO BV4 1,5M 127V | 813623 | FIM DE CURSO MECANICO DE ALUMÍNIO | 2
2002005 | CONJ. MOVIMENTADOR TRINO BV4 1,5M 127V | 813025 | VENTOINHA DOS MOTORES | 1
2002005 | CONJ. MOVIMENTADOR TRINO BV4 1,5M 127V | 813033 | TAMPA DE PROTEÇÃO DA VENTOINHA | 1
2002005 | CONJ. MOVIMENTADOR TRINO BV4 1,5M 127V | 813034 | TAMPA LISA DO REDUTOR DA CARCAÇA DO BASCULANTE | 2
2002005 | CONJ. MOVIMENTADOR TRINO BV4 1,5M 127V | 813038 | BASE CENTRAL DO BV | 1
2002005 | CONJ. MOVIMENTADOR TRINO BV4 1,5M 127V | 813043 | BUCHA DE CENTRAGEM DO SEM FIM DO BASCULANTE | 1
2002005 | CONJ. MOVIMENTADOR TRINO BV4 1,5M 127V | 813047 | PASSA FIO DO BV | 1
2002005 | CONJ. MOVIMENTADOR TRINO BV4 1,5M 127V | 813048 | MANCAL PERFIL SUPERIOR BV | 1
2002005 | CONJ. MOVIMENTADOR TRINO BV4 1,5M 127V | 813050 | FUSO P 7.5MM DE 1,5M E 4 ENTRADAS BV | 1
2002005 | CONJ. MOVIMENTADOR TRINO BV4 1,5M 127V | 813054 | MANCAL PERFIL INFERIOR | 1
2002005 | CONJ. MOVIMENTADOR TRINO BV4 1,5M 127V | 813108 | SEM FIM DE DUAS ENTRADAS AÇO BV ANTIGO/ BV3/ BV4 | 1
2002005 | CONJ. MOVIMENTADOR TRINO BV4 1,5M 127V | 813179 | TAMPA DA CENTRAL DO BV | 1
2002005 | CONJ. MOVIMENTADOR TRINO BV4 1,5M 127V | 813262 | ACOPLAMENTO DO NEW BV/BV/PIVO | 1
2002005 | CONJ. MOVIMENTADOR TRINO BV4 1,5M 127V | 813270 | CARCAÇA DE MOTOR BV/PIVO SUPERIOR | 1
2002005 | CONJ. MOVIMENTADOR TRINO BV4 1,5M 127V | 813271 | CARCAÇA DE MOTOR BV/PIVO INFERIOR | 1
2002005 | CONJ. MOVIMENTADOR TRINO BV4 1,5M 127V | 813277 | ROLAMENTO PLÁSTICO DO FUSO BV | 1
2002005 | CONJ. MOVIMENTADOR TRINO BV4 1,5M 127V | 813280 | CRUZETA DO MANCAL | 1
2002005 | CONJ. MOVIMENTADOR TRINO BV4 1,5M 127V | 813281 | SUPORTE ORELHA DO BV/PIVÔ | 1
2002005 | CONJ. MOVIMENTADOR TRINO BV4 1,5M 127V | 813292 | BRACINHO ARTICULADO BV E NEW BV | 1
2002005 | CONJ. MOVIMENTADOR TRINO BV4 1,5M 127V | 813399 | PERFIL AL 1,5M SOL 7 STLF-0864 6063 | 1
2002005 | CONJ. MOVIMENTADOR TRINO BV4 1,5M 127V | 813477 | EIXO DE TRAÇÃO DA PORCA ACIONADORA - ZINCADO | 1
2002005 | CONJ. MOVIMENTADOR TRINO BV4 1,5M 127V | 813511 | PINO DESTRAVAMENTO LINHA BV/ PORTA CADEADO HZ/ ESTICAD. CANCELA | 1
2002005 | CONJ. MOVIMENTADOR TRINO BV4 1,5M 127V | 813515 | CALÇO DO ESTATOR P28 BV/PIVO | 2
2002005 | CONJ. MOVIMENTADOR TRINO BV4 1,5M 127V | 813517 | SUPORTE UNIVERSAL PORCA DO FUSO | 1
2002005 | CONJ. MOVIMENTADOR TRINO BV4 1,5M 127V | 813521 | SUPORTE DA BUCHA MANCAL MODELO NOVO (P/ EIXO 20MM) | 1
2002005 | CONJ. MOVIMENTADOR TRINO BV4 1,5M 127V | 813522 | CHAVETA QUADRADA 8MMX33,4MM | 1
2002005 | CONJ. MOVIMENTADOR TRINO BV4 1,5M 127V | 813532 | CARTUCHO DA PORCA 4 ENTRADAS | 1
2002005 | CONJ. MOVIMENTADOR TRINO BV4 1,5M 127V | 813601 | SENSOR DE FIM DE CURSO REED BV/NEW BV/PIVO 1,5M | 1
2002005 | CONJ. MOVIMENTADOR TRINO BV4 1,5M 127V | 911080 | PLACA REVISADA CENTRAL FLEX | 1
2002006 | CONJ. MOVIMENTADOR TRINO BV4 1,5M 220V | 100802 | TRANSMISSOR 433MHZ REMOTE - MODELO: AGL-E2 (DIGITAL KEY 6P20 BLACK) | 2
2002006 | CONJ. MOVIMENTADOR TRINO BV4 1,5M 220V | 103064 | CONECTOR FÊMEA EC601V-5.08-3P GREEN BAG/BULK (EC601V-5.08-3P) | 1
2002006 | CONJ. MOVIMENTADOR TRINO BV4 1,5M 220V | 105068 | BOBINA LAMINADA 2,00MM PRETA 23 (EVA PARA MOTORES) | 0.025
2002006 | CONJ. MOVIMENTADOR TRINO BV4 1,5M 220V | 208004 | IMÃ DE FERRITE - B20X13X5MM | 2
2002006 | CONJ. MOVIMENTADOR TRINO BV4 1,5M 220V | 401007 | PARAFUSO 4.8 X 13 A/A PN. PH - ZI | 4
2002006 | CONJ. MOVIMENTADOR TRINO BV4 1,5M 220V | 401014 | PARAFUSO 2.9 X 6.5 A/A PAN PHS ZI | 2
2002006 | CONJ. MOVIMENTADOR TRINO BV4 1,5M 220V | 401068 | ARRUELA LISA 1/4 FE ZI | 6
2002006 | CONJ. MOVIMENTADOR TRINO BV4 1,5M 220V | 401069 | PARAFUSO 2 9X13MM A/A PAN PHS ZI | 2
2002006 | CONJ. MOVIMENTADOR TRINO BV4 1,5M 220V | 401085 | PORCA F MQ UNC SEXT. 1/4 (CH7/16) ZI (NSC) | 10
2002006 | CONJ. MOVIMENTADOR TRINO BV4 1,5M 220V | 401115 | PARAFUSO MQ UNC SXT RI 1/4 X 1.1/4 - ZI | 6
2002006 | CONJ. MOVIMENTADOR TRINO BV4 1,5M 220V | 401157 | PARAFUSO PAN ZBR P/ CHAVE TORX M5 X 30MM T25 | 2
2002006 | CONJ. MOVIMENTADOR TRINO BV4 1,5M 220V | 401160 | PARAFUSO MQ HXL M5 X 16MM RI T25 ZBR | 6
2002006 | CONJ. MOVIMENTADOR TRINO BV4 1,5M 220V | 401163 | PARAFUSO PLASTIC PAN PHS 5 X 12MM ZI | 5
2002006 | CONJ. MOVIMENTADOR TRINO BV4 1,5M 220V | 401164 | PARAFUSO MQ UNC SX RI 1/4 X 1/2 ZI | 4
2002006 | CONJ. MOVIMENTADOR TRINO BV4 1,5M 220V | 401169 | PF JMP PAN PHS 3,5X14MM ZI | 4
2002006 | CONJ. MOVIMENTADOR TRINO BV4 1,5M 220V | 401169 | PF JMP PAN PHS 3,5X14MM ZI | 2
2002006 | CONJ. MOVIMENTADOR TRINO BV4 1,5M 220V | 402012 | ANEL ELÁSTICO E-20 | 2
2002006 | CONJ. MOVIMENTADOR TRINO BV4 1,5M 220V | 402015 | ANEL ELÁSTICO E12 | 4
2002006 | CONJ. MOVIMENTADOR TRINO BV4 1,5M 220V | 402017 | CP DE FERRO ZINCADO 3/16 X 1. 1/4 | 1
2002006 | CONJ. MOVIMENTADOR TRINO BV4 1,5M 220V | 402018 | ESPAGUETE LISO 10MMX150MM | 0.15
2002006 | CONJ. MOVIMENTADOR TRINO BV4 1,5M 220V | 402019 | PINO ELÁSTICO 4 X 24MM | 2
2002006 | CONJ. MOVIMENTADOR TRINO BV4 1,5M 220V | 411017 | ROLAMENTOS 6201-08 ZZ C3 | 2
2002006 | CONJ. MOVIMENTADOR TRINO BV4 1,5M 220V | 411039 | TARUGO PE CINZA 10 mm | 1.5
2002006 | CONJ. MOVIMENTADOR TRINO BV4 1,5M 220V | 412027 | ROTOR AGL BV/PIVO P28 1/5 cv 04 | 1
2002006 | CONJ. MOVIMENTADOR TRINO BV4 1,5M 220V | 412155 | ESTATOR BOBINADO AGL BV/NEW BV/PIVO P28 1/5 cv 04 42 220V 60Hz | 1
2002006 | CONJ. MOVIMENTADOR TRINO BV4 1,5M 220V | 510027 | INLUB GRAX MP 2/TI | 0.034
2002006 | CONJ. MOVIMENTADOR TRINO BV4 1,5M 220V | 701147 | EIXO PRINCIPAL DO ACIONAMENTO BV/PIVO - BRUTO | 1
2002006 | CONJ. MOVIMENTADOR TRINO BV4 1,5M 220V | 804508 | COROA DO MOVIMENTADOR BV/PIVO NYLON Ø 20MM | 1
2002006 | CONJ. MOVIMENTADOR TRINO BV4 1,5M 220V | 811122 | MANUAL P / AUTOMATIZADOR DZ/BV/NEW BV CENTRAL FLEX/LIGHT EM PORTUGUÊS | 1
2002006 | CONJ. MOVIMENTADOR TRINO BV4 1,5M 220V | 811306 | ETIQUETA ADES. COUCHE 100MM X 80MM X 01 CAR | 1
2002006 | CONJ. MOVIMENTADOR TRINO BV4 1,5M 220V | 811311 | ETIQUETA ADES. BOPP FOSCO C/DFAM 50MM X 25MM X 02 CAR | 1
2002006 | CONJ. MOVIMENTADOR TRINO BV4 1,5M 220V | 811327 | ETIQUETA ADES. COUCHE 100MM X 80MM X 01 CAR AMARELA | 1
2002006 | CONJ. MOVIMENTADOR TRINO BV4 1,5M 220V | 811505 | SACO PLASTICO TRANSPARENTE 14CM X 9CM | 1
2002006 | CONJ. MOVIMENTADOR TRINO BV4 1,5M 220V | 811541 | SACO PLASTICO TRANSPARENTE 30CM X 15CM | 1
2002006 | CONJ. MOVIMENTADOR TRINO BV4 1,5M 220V | 811729 | CAIXA MOTOR BASCULANTE AGL 18,9 X 14,1 X 23,4 | 1
2002006 | CONJ. MOVIMENTADOR TRINO BV4 1,5M 220V | 811761 | SACO PLASTICO TRANSPARENTE 14CM X 40CM | 1
2002006 | CONJ. MOVIMENTADOR TRINO BV4 1,5M 220V | 811768 | CAIXA MASTER 9 - CAIXA DO BRAÇO BAS. 1,5 METROS COM IMPRESSÃO | 1
2002006 | CONJ. MOVIMENTADOR TRINO BV4 1,5M 220V | 813623 | FIM DE CURSO MECANICO DE ALUMÍNIO | 2
2002006 | CONJ. MOVIMENTADOR TRINO BV4 1,5M 220V | 813025 | VENTOINHA DOS MOTORES | 1
2002006 | CONJ. MOVIMENTADOR TRINO BV4 1,5M 220V | 813033 | TAMPA DE PROTEÇÃO DA VENTOINHA | 1
2002006 | CONJ. MOVIMENTADOR TRINO BV4 1,5M 220V | 813034 | TAMPA LISA DO REDUTOR DA CARCAÇA DO BASCULANTE | 2
2002006 | CONJ. MOVIMENTADOR TRINO BV4 1,5M 220V | 813038 | BASE CENTRAL DO BV | 1
2002006 | CONJ. MOVIMENTADOR TRINO BV4 1,5M 220V | 813043 | BUCHA DE CENTRAGEM DO SEM FIM DO BASCULANTE | 1
2002006 | CONJ. MOVIMENTADOR TRINO BV4 1,5M 220V | 813047 | PASSA FIO DO BV | 1
2002006 | CONJ. MOVIMENTADOR TRINO BV4 1,5M 220V | 813048 | MANCAL PERFIL SUPERIOR BV | 1
2002006 | CONJ. MOVIMENTADOR TRINO BV4 1,5M 220V | 813050 | FUSO P 7.5MM DE 1,5M E 4 ENTRADAS BV | 1
2002006 | CONJ. MOVIMENTADOR TRINO BV4 1,5M 220V | 813054 | MANCAL PERFIL INFERIOR | 1
2002006 | CONJ. MOVIMENTADOR TRINO BV4 1,5M 220V | 813108 | SEM FIM DE DUAS ENTRADAS AÇO BV ANTIGO/ BV3/ BV4 | 1
2002006 | CONJ. MOVIMENTADOR TRINO BV4 1,5M 220V | 813179 | TAMPA DA CENTRAL DO BV | 1
2002006 | CONJ. MOVIMENTADOR TRINO BV4 1,5M 220V | 813262 | ACOPLAMENTO DO NEW BV/BV/PIVO | 1
2002006 | CONJ. MOVIMENTADOR TRINO BV4 1,5M 220V | 813270 | CARCAÇA DE MOTOR BV/PIVO SUPERIOR | 1
2002006 | CONJ. MOVIMENTADOR TRINO BV4 1,5M 220V | 813271 | CARCAÇA DE MOTOR BV/PIVO INFERIOR | 1
2002006 | CONJ. MOVIMENTADOR TRINO BV4 1,5M 220V | 813277 | ROLAMENTO PLÁSTICO DO FUSO BV | 1
2002006 | CONJ. MOVIMENTADOR TRINO BV4 1,5M 220V | 813280 | CRUZETA DO MANCAL | 1
2002006 | CONJ. MOVIMENTADOR TRINO BV4 1,5M 220V | 813281 | SUPORTE ORELHA DO BV/PIVÔ | 1
2002006 | CONJ. MOVIMENTADOR TRINO BV4 1,5M 220V | 813292 | BRACINHO ARTICULADO BV E NEW BV | 1
2002006 | CONJ. MOVIMENTADOR TRINO BV4 1,5M 220V | 813399 | PERFIL AL 1,5M SOL 7 STLF-0864 6063 | 1
2002006 | CONJ. MOVIMENTADOR TRINO BV4 1,5M 220V | 813477 | EIXO DE TRAÇÃO DA PORCA ACIONADORA - ZINCADO | 1
2002006 | CONJ. MOVIMENTADOR TRINO BV4 1,5M 220V | 813511 | PINO DESTRAVAMENTO LINHA BV/ PORTA CADEADO HZ/ ESTICAD. CANCELA | 1
2002006 | CONJ. MOVIMENTADOR TRINO BV4 1,5M 220V | 813515 | CALÇO DO ESTATOR P28 BV/PIVO | 2
2002006 | CONJ. MOVIMENTADOR TRINO BV4 1,5M 220V | 813517 | SUPORTE UNIVERSAL PORCA DO FUSO | 1
2002006 | CONJ. MOVIMENTADOR TRINO BV4 1,5M 220V | 813521 | SUPORTE DA BUCHA MANCAL MODELO NOVO (P/ EIXO 20MM) | 1
2002006 | CONJ. MOVIMENTADOR TRINO BV4 1,5M 220V | 813522 | CHAVETA QUADRADA 8MMX33,4MM | 1
2002006 | CONJ. MOVIMENTADOR TRINO BV4 1,5M 220V | 813532 | CARTUCHO DA PORCA 4 ENTRADAS | 1
2002006 | CONJ. MOVIMENTADOR TRINO BV4 1,5M 220V | 813601 | SENSOR DE FIM DE CURSO REED BV/NEW BV/PIVO 1,5M | 1
2002006 | CONJ. MOVIMENTADOR TRINO BV4 1,5M 220V | 911080 | PLACA REVISADA CENTRAL FLEX | 1
2002010 | CONJ. MOVIMENTADOR TRINO BV3 SPEED 1,5M 127V | 100802 | TRANSMISSOR 433MHZ REMOTE - MODELO: AGL-E2 (DIGITAL KEY 6P20 BLACK) | 2
2002010 | CONJ. MOVIMENTADOR TRINO BV3 SPEED 1,5M 127V | 101309 | CAPACITOR FIXO C/DIELETRICO DE POLIPROPILENO BIORIENTADO P/MOTORES CMRW CANECA PLASTICA 30UF 250V 50 | 1
2002010 | CONJ. MOVIMENTADOR TRINO BV3 SPEED 1,5M 127V | 103064 | CONECTOR FÊMEA EC601V-5.08-3P GREEN BAG/BULK (EC601V-5.08-3P) | 1
2002010 | CONJ. MOVIMENTADOR TRINO BV3 SPEED 1,5M 127V | 105068 | BOBINA LAMINADA 2,00MM PRETA 23 (EVA PARA MOTORES) | 0.025
2002010 | CONJ. MOVIMENTADOR TRINO BV3 SPEED 1,5M 127V | 208004 | IMÃ DE FERRITE - B20X13X5MM | 2
2002010 | CONJ. MOVIMENTADOR TRINO BV3 SPEED 1,5M 127V | 401007 | PARAFUSO 4.8 X 13 A/A PN. PH - ZI | 4
2002010 | CONJ. MOVIMENTADOR TRINO BV3 SPEED 1,5M 127V | 401014 | PARAFUSO 2.9 X 6.5 A/A PAN PHS ZI | 2
2002010 | CONJ. MOVIMENTADOR TRINO BV3 SPEED 1,5M 127V | 401068 | ARRUELA LISA 1/4 FE ZI | 6
2002010 | CONJ. MOVIMENTADOR TRINO BV3 SPEED 1,5M 127V | 401069 | PARAFUSO 2 9X13MM A/A PAN PHS ZI | 2
2002010 | CONJ. MOVIMENTADOR TRINO BV3 SPEED 1,5M 127V | 401085 | PORCA F MQ UNC SEXT. 1/4 (CH7/16) ZI (NSC) | 10
2002010 | CONJ. MOVIMENTADOR TRINO BV3 SPEED 1,5M 127V | 401115 | PARAFUSO MQ UNC SXT RI 1/4 X 1.1/4 - ZI | 6
2002010 | CONJ. MOVIMENTADOR TRINO BV3 SPEED 1,5M 127V | 401121 | ABRAÇADEIRA UV PRETA 202X3,7 | 1
2002010 | CONJ. MOVIMENTADOR TRINO BV3 SPEED 1,5M 127V | 401157 | PARAFUSO PAN ZBR P/ CHAVE TORX M5 X 30MM T25 | 2
2002010 | CONJ. MOVIMENTADOR TRINO BV3 SPEED 1,5M 127V | 401160 | PARAFUSO MQ HXL M5 X 16MM RI T25 ZBR | 6
2002010 | CONJ. MOVIMENTADOR TRINO BV3 SPEED 1,5M 127V | 401163 | PARAFUSO PLASTIC PAN PHS 5 X 12MM ZI | 5
2002010 | CONJ. MOVIMENTADOR TRINO BV3 SPEED 1,5M 127V | 401164 | PARAFUSO MQ UNC SX RI 1/4 X 1/2 ZI | 4
2002010 | CONJ. MOVIMENTADOR TRINO BV3 SPEED 1,5M 127V | 401169 | PF JMP PAN PHS 3,5X14MM ZI | 4
2002010 | CONJ. MOVIMENTADOR TRINO BV3 SPEED 1,5M 127V | 401169 | PF JMP PAN PHS 3,5X14MM ZI | 2
2002010 | CONJ. MOVIMENTADOR TRINO BV3 SPEED 1,5M 127V | 402012 | ANEL ELÁSTICO E-20 | 2
2002010 | CONJ. MOVIMENTADOR TRINO BV3 SPEED 1,5M 127V | 402015 | ANEL ELÁSTICO E12 | 4
2002010 | CONJ. MOVIMENTADOR TRINO BV3 SPEED 1,5M 127V | 402017 | CP DE FERRO ZINCADO 3/16 X 1. 1/4 | 1
2002010 | CONJ. MOVIMENTADOR TRINO BV3 SPEED 1,5M 127V | 402018 | ESPAGUETE LISO 10MMX150MM | 0.15
2002010 | CONJ. MOVIMENTADOR TRINO BV3 SPEED 1,5M 127V | 402019 | PINO ELÁSTICO 4 X 24MM | 2
2002010 | CONJ. MOVIMENTADOR TRINO BV3 SPEED 1,5M 127V | 411017 | ROLAMENTOS 6201-08 ZZ C3 | 2
2002010 | CONJ. MOVIMENTADOR TRINO BV3 SPEED 1,5M 127V | 411039 | TARUGO PE CINZA 10 mm | 1.5
2002010 | CONJ. MOVIMENTADOR TRINO BV3 SPEED 1,5M 127V | 412023 | ESTATOR BOBINADO AGL BV/NEW BV/PIVO P33 1/4 cv 04 42z 127V 60Hz | 1
2002010 | CONJ. MOVIMENTADOR TRINO BV3 SPEED 1,5M 127V | 412161 | ROTOR AGL BV/PIVO P33 1/4 cv 04 | 1
2002010 | CONJ. MOVIMENTADOR TRINO BV3 SPEED 1,5M 127V | 510027 | INLUB GRAX MP 2/TI | 0.034
2002010 | CONJ. MOVIMENTADOR TRINO BV3 SPEED 1,5M 127V | 701147 | EIXO PRINCIPAL DO ACIONAMENTO BV/PIVO - BRUTO | 1
2002010 | CONJ. MOVIMENTADOR TRINO BV3 SPEED 1,5M 127V | 804508 | COROA DO MOVIMENTADOR BV/PIVO NYLON Ø 20MM | 1
2002010 | CONJ. MOVIMENTADOR TRINO BV3 SPEED 1,5M 127V | 811122 | MANUAL P / AUTOMATIZADOR DZ/BV/NEW BV CENTRAL FLEX/LIGHT EM PORTUGUÊS | 1
2002010 | CONJ. MOVIMENTADOR TRINO BV3 SPEED 1,5M 127V | 811276 | ETIQUETA ADES. COUCHE 40MM X 25MM X 02 CAR | 1
2002010 | CONJ. MOVIMENTADOR TRINO BV3 SPEED 1,5M 127V | 811306 | ETIQUETA ADES. COUCHE 100MM X 80MM X 01 CAR | 1
2002010 | CONJ. MOVIMENTADOR TRINO BV3 SPEED 1,5M 127V | 811311 | ETIQUETA ADES. BOPP FOSCO C/DFAM 50MM X 25MM X 02 CAR | 1
2002010 | CONJ. MOVIMENTADOR TRINO BV3 SPEED 1,5M 127V | 811328 | ETIQUETA ADES. COUCHE 100MM X 80MM X 01 CAR VERDE | 1
2002010 | CONJ. MOVIMENTADOR TRINO BV3 SPEED 1,5M 127V | 811505 | SACO PLASTICO TRANSPARENTE 14CM X 9CM | 1
2002010 | CONJ. MOVIMENTADOR TRINO BV3 SPEED 1,5M 127V | 811541 | SACO PLASTICO TRANSPARENTE 30CM X 15CM | 1
2002010 | CONJ. MOVIMENTADOR TRINO BV3 SPEED 1,5M 127V | 811729 | CAIXA MOTOR BASCULANTE AGL 18,9 X 14,1 X 23,4 | 1
2002010 | CONJ. MOVIMENTADOR TRINO BV3 SPEED 1,5M 127V | 811761 | SACO PLASTICO TRANSPARENTE 14CM X 40CM | 1
2002010 | CONJ. MOVIMENTADOR TRINO BV3 SPEED 1,5M 127V | 811768 | CAIXA MASTER 9 - CAIXA DO BRAÇO BAS. 1,5 METROS COM IMPRESSÃO | 1
2002010 | CONJ. MOVIMENTADOR TRINO BV3 SPEED 1,5M 127V | 813623 | FIM DE CURSO MECANICO DE ALUMÍNIO | 2
2002010 | CONJ. MOVIMENTADOR TRINO BV3 SPEED 1,5M 127V | 813017 | FUSO P 7.5MM DE 1,5M E 5 ENTRADAS | 1
2002010 | CONJ. MOVIMENTADOR TRINO BV3 SPEED 1,5M 127V | 813025 | VENTOINHA DOS MOTORES | 1
2002010 | CONJ. MOVIMENTADOR TRINO BV3 SPEED 1,5M 127V | 813033 | TAMPA DE PROTEÇÃO DA VENTOINHA | 1
2002010 | CONJ. MOVIMENTADOR TRINO BV3 SPEED 1,5M 127V | 813034 | TAMPA LISA DO REDUTOR DA CARCAÇA DO BASCULANTE | 2
2002010 | CONJ. MOVIMENTADOR TRINO BV3 SPEED 1,5M 127V | 813038 | BASE CENTRAL DO BV | 1
2002010 | CONJ. MOVIMENTADOR TRINO BV3 SPEED 1,5M 127V | 813043 | BUCHA DE CENTRAGEM DO SEM FIM DO BASCULANTE | 1
2002010 | CONJ. MOVIMENTADOR TRINO BV3 SPEED 1,5M 127V | 813047 | PASSA FIO DO BV | 1
2002010 | CONJ. MOVIMENTADOR TRINO BV3 SPEED 1,5M 127V | 813048 | MANCAL PERFIL SUPERIOR BV | 1
2002010 | CONJ. MOVIMENTADOR TRINO BV3 SPEED 1,5M 127V | 813054 | MANCAL PERFIL INFERIOR | 1
2002010 | CONJ. MOVIMENTADOR TRINO BV3 SPEED 1,5M 127V | 813108 | SEM FIM DE DUAS ENTRADAS AÇO BV ANTIGO/ BV3/ BV4 | 1
2002010 | CONJ. MOVIMENTADOR TRINO BV3 SPEED 1,5M 127V | 813176 | PORCA DO FUSO DE 5 ENTRADAS | 1
2002010 | CONJ. MOVIMENTADOR TRINO BV3 SPEED 1,5M 127V | 813179 | TAMPA DA CENTRAL DO BV | 1
2002010 | CONJ. MOVIMENTADOR TRINO BV3 SPEED 1,5M 127V | 813262 | ACOPLAMENTO DO NEW BV/BV/PIVO | 1
2002010 | CONJ. MOVIMENTADOR TRINO BV3 SPEED 1,5M 127V | 813270 | CARCAÇA DE MOTOR BV/PIVO SUPERIOR | 1
2002010 | CONJ. MOVIMENTADOR TRINO BV3 SPEED 1,5M 127V | 813271 | CARCAÇA DE MOTOR BV/PIVO INFERIOR | 1
2002010 | CONJ. MOVIMENTADOR TRINO BV3 SPEED 1,5M 127V | 813277 | ROLAMENTO PLÁSTICO DO FUSO BV | 1
2002010 | CONJ. MOVIMENTADOR TRINO BV3 SPEED 1,5M 127V | 813280 | CRUZETA DO MANCAL | 1
2002010 | CONJ. MOVIMENTADOR TRINO BV3 SPEED 1,5M 127V | 813281 | SUPORTE ORELHA DO BV/PIVÔ | 1
2002010 | CONJ. MOVIMENTADOR TRINO BV3 SPEED 1,5M 127V | 813292 | BRACINHO ARTICULADO BV E NEW BV | 1
2002010 | CONJ. MOVIMENTADOR TRINO BV3 SPEED 1,5M 127V | 813399 | PERFIL AL 1,5M SOL 7 STLF-0864 6063 | 1
2002010 | CONJ. MOVIMENTADOR TRINO BV3 SPEED 1,5M 127V | 813511 | PINO DESTRAVAMENTO LINHA BV/ PORTA CADEADO HZ/ ESTICAD. CANCELA | 1
2002010 | CONJ. MOVIMENTADOR TRINO BV3 SPEED 1,5M 127V | 813515 | CALÇO DO ESTATOR P28 BV/PIVO | 2
2002010 | CONJ. MOVIMENTADOR TRINO BV3 SPEED 1,5M 127V | 813521 | SUPORTE DA BUCHA MANCAL MODELO NOVO (P/ EIXO 20MM) | 1
2002010 | CONJ. MOVIMENTADOR TRINO BV3 SPEED 1,5M 127V | 813522 | CHAVETA QUADRADA 8MMX33,4MM | 1
2002010 | CONJ. MOVIMENTADOR TRINO BV3 SPEED 1,5M 127V | 813601 | SENSOR DE FIM DE CURSO REED BV/NEW BV/PIVO 1,5M | 1
2002010 | CONJ. MOVIMENTADOR TRINO BV3 SPEED 1,5M 127V | 911080 | PLACA REVISADA CENTRAL FLEX | 1
2002014 | CONJ. MOVIMENTADOR TRINO BV4 SPEED 1,5M 127V | 100802 | TRANSMISSOR 433MHZ REMOTE - MODELO: AGL-E2 (DIGITAL KEY 6P20 BLACK) | 2
2002014 | CONJ. MOVIMENTADOR TRINO BV4 SPEED 1,5M 127V | 101309 | CAPACITOR FIXO C/DIELETRICO DE POLIPROPILENO BIORIENTADO P/MOTORES CMRW CANECA PLASTICA 30UF 250V 50 | 1
2002014 | CONJ. MOVIMENTADOR TRINO BV4 SPEED 1,5M 127V | 103064 | CONECTOR FÊMEA EC601V-5.08-3P GREEN BAG/BULK (EC601V-5.08-3P) | 1
2002014 | CONJ. MOVIMENTADOR TRINO BV4 SPEED 1,5M 127V | 105068 | BOBINA LAMINADA 2,00MM PRETA 23 (EVA PARA MOTORES) | 0.025
2002014 | CONJ. MOVIMENTADOR TRINO BV4 SPEED 1,5M 127V | 208004 | IMÃ DE FERRITE - B20X13X5MM | 2
2002014 | CONJ. MOVIMENTADOR TRINO BV4 SPEED 1,5M 127V | 401007 | PARAFUSO 4.8 X 13 A/A PN. PH - ZI | 4
2002014 | CONJ. MOVIMENTADOR TRINO BV4 SPEED 1,5M 127V | 401014 | PARAFUSO 2.9 X 6.5 A/A PAN PHS ZI | 2
2002014 | CONJ. MOVIMENTADOR TRINO BV4 SPEED 1,5M 127V | 401068 | ARRUELA LISA 1/4 FE ZI | 6
2002014 | CONJ. MOVIMENTADOR TRINO BV4 SPEED 1,5M 127V | 401069 | PARAFUSO 2 9X13MM A/A PAN PHS ZI | 2
2002014 | CONJ. MOVIMENTADOR TRINO BV4 SPEED 1,5M 127V | 401085 | PORCA F MQ UNC SEXT. 1/4 (CH7/16) ZI (NSC) | 10
2002014 | CONJ. MOVIMENTADOR TRINO BV4 SPEED 1,5M 127V | 401115 | PARAFUSO MQ UNC SXT RI 1/4 X 1.1/4 - ZI | 6
2002014 | CONJ. MOVIMENTADOR TRINO BV4 SPEED 1,5M 127V | 401121 | ABRAÇADEIRA UV PRETA 202X3,7 | 1
2002014 | CONJ. MOVIMENTADOR TRINO BV4 SPEED 1,5M 127V | 401157 | PARAFUSO PAN ZBR P/ CHAVE TORX M5 X 30MM T25 | 2
2002014 | CONJ. MOVIMENTADOR TRINO BV4 SPEED 1,5M 127V | 401160 | PARAFUSO MQ HXL M5 X 16MM RI T25 ZBR | 6
2002014 | CONJ. MOVIMENTADOR TRINO BV4 SPEED 1,5M 127V | 401163 | PARAFUSO PLASTIC PAN PHS 5 X 12MM ZI | 5
2002014 | CONJ. MOVIMENTADOR TRINO BV4 SPEED 1,5M 127V | 401164 | PARAFUSO MQ UNC SX RI 1/4 X 1/2 ZI | 4
2002014 | CONJ. MOVIMENTADOR TRINO BV4 SPEED 1,5M 127V | 401169 | PF JMP PAN PHS 3,5X14MM ZI | 4
2002014 | CONJ. MOVIMENTADOR TRINO BV4 SPEED 1,5M 127V | 401169 | PF JMP PAN PHS 3,5X14MM ZI | 2
2002014 | CONJ. MOVIMENTADOR TRINO BV4 SPEED 1,5M 127V | 402012 | ANEL ELÁSTICO E-20 | 2
2002014 | CONJ. MOVIMENTADOR TRINO BV4 SPEED 1,5M 127V | 402015 | ANEL ELÁSTICO E12 | 4
2002014 | CONJ. MOVIMENTADOR TRINO BV4 SPEED 1,5M 127V | 402017 | CP DE FERRO ZINCADO 3/16 X 1. 1/4 | 1
2002014 | CONJ. MOVIMENTADOR TRINO BV4 SPEED 1,5M 127V | 402018 | ESPAGUETE LISO 10MMX150MM | 0.15
2002014 | CONJ. MOVIMENTADOR TRINO BV4 SPEED 1,5M 127V | 402019 | PINO ELÁSTICO 4 X 24MM | 2
2002014 | CONJ. MOVIMENTADOR TRINO BV4 SPEED 1,5M 127V | 411017 | ROLAMENTOS 6201-08 ZZ C3 | 2
2002014 | CONJ. MOVIMENTADOR TRINO BV4 SPEED 1,5M 127V | 411039 | TARUGO PE CINZA 10 mm | 1.5
2002014 | CONJ. MOVIMENTADOR TRINO BV4 SPEED 1,5M 127V | 412008 | ESTATOR BOBINADO AGL BV/NEW BV/PIVO P28 1/5 cv 04 42 127V 60Hz | 1
2002014 | CONJ. MOVIMENTADOR TRINO BV4 SPEED 1,5M 127V | 412027 | ROTOR AGL BV/PIVO P28 1/5 cv 04 | 1
2002014 | CONJ. MOVIMENTADOR TRINO BV4 SPEED 1,5M 127V | 510027 | INLUB GRAX MP 2/TI | 0.034
2002014 | CONJ. MOVIMENTADOR TRINO BV4 SPEED 1,5M 127V | 701147 | EIXO PRINCIPAL DO ACIONAMENTO BV/PIVO - BRUTO | 1
2002014 | CONJ. MOVIMENTADOR TRINO BV4 SPEED 1,5M 127V | 804508 | COROA DO MOVIMENTADOR BV/PIVO NYLON Ø 20MM | 1
2002014 | CONJ. MOVIMENTADOR TRINO BV4 SPEED 1,5M 127V | 811122 | MANUAL P / AUTOMATIZADOR DZ/BV/NEW BV CENTRAL FLEX/LIGHT EM PORTUGUÊS | 1
2002014 | CONJ. MOVIMENTADOR TRINO BV4 SPEED 1,5M 127V | 811276 | ETIQUETA ADES. COUCHE 40MM X 25MM X 02 CAR | 1
2002014 | CONJ. MOVIMENTADOR TRINO BV4 SPEED 1,5M 127V | 811306 | ETIQUETA ADES. COUCHE 100MM X 80MM X 01 CAR | 1
2002014 | CONJ. MOVIMENTADOR TRINO BV4 SPEED 1,5M 127V | 811311 | ETIQUETA ADES. BOPP FOSCO C/DFAM 50MM X 25MM X 02 CAR | 1
2002014 | CONJ. MOVIMENTADOR TRINO BV4 SPEED 1,5M 127V | 811328 | ETIQUETA ADES. COUCHE 100MM X 80MM X 01 CAR VERDE | 1
2002014 | CONJ. MOVIMENTADOR TRINO BV4 SPEED 1,5M 127V | 811505 | SACO PLASTICO TRANSPARENTE 14CM X 9CM | 1
2002014 | CONJ. MOVIMENTADOR TRINO BV4 SPEED 1,5M 127V | 811541 | SACO PLASTICO TRANSPARENTE 30CM X 15CM | 1
2002014 | CONJ. MOVIMENTADOR TRINO BV4 SPEED 1,5M 127V | 811729 | CAIXA MOTOR BASCULANTE AGL 18,9 X 14,1 X 23,4 | 1
2002014 | CONJ. MOVIMENTADOR TRINO BV4 SPEED 1,5M 127V | 811761 | SACO PLASTICO TRANSPARENTE 14CM X 40CM | 1
2002014 | CONJ. MOVIMENTADOR TRINO BV4 SPEED 1,5M 127V | 811768 | CAIXA MASTER 9 - CAIXA DO BRAÇO BAS. 1,5 METROS COM IMPRESSÃO | 1
2002014 | CONJ. MOVIMENTADOR TRINO BV4 SPEED 1,5M 127V | 813623 | FIM DE CURSO MECANICO DE ALUMÍNIO | 2
2002014 | CONJ. MOVIMENTADOR TRINO BV4 SPEED 1,5M 127V | 813017 | FUSO P 7.5MM DE 1,5M E 5 ENTRADAS | 1
2002014 | CONJ. MOVIMENTADOR TRINO BV4 SPEED 1,5M 127V | 813025 | VENTOINHA DOS MOTORES | 1
2002014 | CONJ. MOVIMENTADOR TRINO BV4 SPEED 1,5M 127V | 813033 | TAMPA DE PROTEÇÃO DA VENTOINHA | 1
2002014 | CONJ. MOVIMENTADOR TRINO BV4 SPEED 1,5M 127V | 813034 | TAMPA LISA DO REDUTOR DA CARCAÇA DO BASCULANTE | 2
2002014 | CONJ. MOVIMENTADOR TRINO BV4 SPEED 1,5M 127V | 813038 | BASE CENTRAL DO BV | 1
2002014 | CONJ. MOVIMENTADOR TRINO BV4 SPEED 1,5M 127V | 813043 | BUCHA DE CENTRAGEM DO SEM FIM DO BASCULANTE | 1
2002014 | CONJ. MOVIMENTADOR TRINO BV4 SPEED 1,5M 127V | 813047 | PASSA FIO DO BV | 1
2002014 | CONJ. MOVIMENTADOR TRINO BV4 SPEED 1,5M 127V | 813048 | MANCAL PERFIL SUPERIOR BV | 1
2002014 | CONJ. MOVIMENTADOR TRINO BV4 SPEED 1,5M 127V | 813054 | MANCAL PERFIL INFERIOR | 1
2002014 | CONJ. MOVIMENTADOR TRINO BV4 SPEED 1,5M 127V | 813108 | SEM FIM DE DUAS ENTRADAS AÇO BV ANTIGO/ BV3/ BV4 | 1
2002014 | CONJ. MOVIMENTADOR TRINO BV4 SPEED 1,5M 127V | 813176 | PORCA DO FUSO DE 5 ENTRADAS | 1
2002014 | CONJ. MOVIMENTADOR TRINO BV4 SPEED 1,5M 127V | 813179 | TAMPA DA CENTRAL DO BV | 1
2002014 | CONJ. MOVIMENTADOR TRINO BV4 SPEED 1,5M 127V | 813262 | ACOPLAMENTO DO NEW BV/BV/PIVO | 1
2002014 | CONJ. MOVIMENTADOR TRINO BV4 SPEED 1,5M 127V | 813270 | CARCAÇA DE MOTOR BV/PIVO SUPERIOR | 1
2002014 | CONJ. MOVIMENTADOR TRINO BV4 SPEED 1,5M 127V | 813271 | CARCAÇA DE MOTOR BV/PIVO INFERIOR | 1
2002014 | CONJ. MOVIMENTADOR TRINO BV4 SPEED 1,5M 127V | 813277 | ROLAMENTO PLÁSTICO DO FUSO BV | 1
2002014 | CONJ. MOVIMENTADOR TRINO BV4 SPEED 1,5M 127V | 813280 | CRUZETA DO MANCAL | 1
2002014 | CONJ. MOVIMENTADOR TRINO BV4 SPEED 1,5M 127V | 813281 | SUPORTE ORELHA DO BV/PIVÔ | 1
2002014 | CONJ. MOVIMENTADOR TRINO BV4 SPEED 1,5M 127V | 813292 | BRACINHO ARTICULADO BV E NEW BV | 1
2002014 | CONJ. MOVIMENTADOR TRINO BV4 SPEED 1,5M 127V | 813399 | PERFIL AL 1,5M SOL 7 STLF-0864 6063 | 1
2002014 | CONJ. MOVIMENTADOR TRINO BV4 SPEED 1,5M 127V | 813511 | PINO DESTRAVAMENTO LINHA BV/ PORTA CADEADO HZ/ ESTICAD. CANCELA | 1
2002014 | CONJ. MOVIMENTADOR TRINO BV4 SPEED 1,5M 127V | 813515 | CALÇO DO ESTATOR P28 BV/PIVO | 2
2002014 | CONJ. MOVIMENTADOR TRINO BV4 SPEED 1,5M 127V | 813521 | SUPORTE DA BUCHA MANCAL MODELO NOVO (P/ EIXO 20MM) | 1
2002014 | CONJ. MOVIMENTADOR TRINO BV4 SPEED 1,5M 127V | 813522 | CHAVETA QUADRADA 8MMX33,4MM | 1
2002014 | CONJ. MOVIMENTADOR TRINO BV4 SPEED 1,5M 127V | 813601 | SENSOR DE FIM DE CURSO REED BV/NEW BV/PIVO 1,5M | 1
2002014 | CONJ. MOVIMENTADOR TRINO BV4 SPEED 1,5M 127V | 911080 | PLACA REVISADA CENTRAL FLEX | 1
2002025 | CONJ. MOVIMENTADOR TRINO BV4 1,5M 220V EX | 100802 | TRANSMISSOR 433MHZ REMOTE - MODELO: AGL-E2 (DIGITAL KEY 6P20 BLACK) | 2
2002025 | CONJ. MOVIMENTADOR TRINO BV4 1,5M 220V EX | 103064 | CONECTOR FÊMEA EC601V-5.08-3P GREEN BAG/BULK (EC601V-5.08-3P) | 1
2002025 | CONJ. MOVIMENTADOR TRINO BV4 1,5M 220V EX | 105068 | BOBINA LAMINADA 2,00MM PRETA 23 (EVA PARA MOTORES) | 0.025
2002025 | CONJ. MOVIMENTADOR TRINO BV4 1,5M 220V EX | 208004 | IMÃ DE FERRITE - B20X13X5MM | 2
2002025 | CONJ. MOVIMENTADOR TRINO BV4 1,5M 220V EX | 401007 | PARAFUSO 4.8 X 13 A/A PN. PH - ZI | 4
2002025 | CONJ. MOVIMENTADOR TRINO BV4 1,5M 220V EX | 401014 | PARAFUSO 2.9 X 6.5 A/A PAN PHS ZI | 2
2002025 | CONJ. MOVIMENTADOR TRINO BV4 1,5M 220V EX | 401068 | ARRUELA LISA 1/4 FE ZI | 6
2002025 | CONJ. MOVIMENTADOR TRINO BV4 1,5M 220V EX | 401069 | PARAFUSO 2 9X13MM A/A PAN PHS ZI | 2
2002025 | CONJ. MOVIMENTADOR TRINO BV4 1,5M 220V EX | 401085 | PORCA F MQ UNC SEXT. 1/4 (CH7/16) ZI (NSC) | 10
2002025 | CONJ. MOVIMENTADOR TRINO BV4 1,5M 220V EX | 401115 | PARAFUSO MQ UNC SXT RI 1/4 X 1.1/4 - ZI | 6
2002025 | CONJ. MOVIMENTADOR TRINO BV4 1,5M 220V EX | 401157 | PARAFUSO PAN ZBR P/ CHAVE TORX M5 X 30MM T25 | 2
2002025 | CONJ. MOVIMENTADOR TRINO BV4 1,5M 220V EX | 401160 | PARAFUSO MQ HXL M5 X 16MM RI T25 ZBR | 6
2002025 | CONJ. MOVIMENTADOR TRINO BV4 1,5M 220V EX | 401163 | PARAFUSO PLASTIC PAN PHS 5 X 12MM ZI | 5
2002025 | CONJ. MOVIMENTADOR TRINO BV4 1,5M 220V EX | 401164 | PARAFUSO MQ UNC SX RI 1/4 X 1/2 ZI | 4
2002025 | CONJ. MOVIMENTADOR TRINO BV4 1,5M 220V EX | 401169 | PF JMP PAN PHS 3,5X14MM ZI | 4
2002025 | CONJ. MOVIMENTADOR TRINO BV4 1,5M 220V EX | 401169 | PF JMP PAN PHS 3,5X14MM ZI | 2
2002025 | CONJ. MOVIMENTADOR TRINO BV4 1,5M 220V EX | 402012 | ANEL ELÁSTICO E-20 | 2
2002025 | CONJ. MOVIMENTADOR TRINO BV4 1,5M 220V EX | 402015 | ANEL ELÁSTICO E12 | 4
2002025 | CONJ. MOVIMENTADOR TRINO BV4 1,5M 220V EX | 402017 | CP DE FERRO ZINCADO 3/16 X 1. 1/4 | 1
2002025 | CONJ. MOVIMENTADOR TRINO BV4 1,5M 220V EX | 402018 | ESPAGUETE LISO 10MMX150MM | 0.15
2002025 | CONJ. MOVIMENTADOR TRINO BV4 1,5M 220V EX | 402019 | PINO ELÁSTICO 4 X 24MM | 2
2002025 | CONJ. MOVIMENTADOR TRINO BV4 1,5M 220V EX | 411017 | ROLAMENTOS 6201-08 ZZ C3 | 2
2002025 | CONJ. MOVIMENTADOR TRINO BV4 1,5M 220V EX | 411039 | TARUGO PE CINZA 10 mm | 1.5
2002025 | CONJ. MOVIMENTADOR TRINO BV4 1,5M 220V EX | 412027 | ROTOR AGL BV/PIVO P28 1/5 cv 04 | 1
2002025 | CONJ. MOVIMENTADOR TRINO BV4 1,5M 220V EX | 412145 | ESTATOR BOBINADO AGL BV/NEW BV/PIVO P28 1/5 cv 04 42 220V 50Hz | 1
2002025 | CONJ. MOVIMENTADOR TRINO BV4 1,5M 220V EX | 510027 | INLUB GRAX MP 2/TI | 0.034
2002025 | CONJ. MOVIMENTADOR TRINO BV4 1,5M 220V EX | 701147 | EIXO PRINCIPAL DO ACIONAMENTO BV/PIVO - BRUTO | 1
2002025 | CONJ. MOVIMENTADOR TRINO BV4 1,5M 220V EX | 804508 | COROA DO MOVIMENTADOR BV/PIVO NYLON Ø 20MM | 1
2002025 | CONJ. MOVIMENTADOR TRINO BV4 1,5M 220V EX | 811107 | MANUAL LINHA BASCULANTE / NEW BV SEM LOGO ESPANHOL (CENTRAL FLEX / LIGHT) | 1
2002025 | CONJ. MOVIMENTADOR TRINO BV4 1,5M 220V EX | 811306 | ETIQUETA ADES. COUCHE 100MM X 80MM X 01 CAR | 1
2002025 | CONJ. MOVIMENTADOR TRINO BV4 1,5M 220V EX | 811311 | ETIQUETA ADES. BOPP FOSCO C/DFAM 50MM X 25MM X 02 CAR | 1
2002025 | CONJ. MOVIMENTADOR TRINO BV4 1,5M 220V EX | 811327 | ETIQUETA ADES. COUCHE 100MM X 80MM X 01 CAR AMARELA | 1
2002025 | CONJ. MOVIMENTADOR TRINO BV4 1,5M 220V EX | 811505 | SACO PLASTICO TRANSPARENTE 14CM X 9CM | 1
2002025 | CONJ. MOVIMENTADOR TRINO BV4 1,5M 220V EX | 811541 | SACO PLASTICO TRANSPARENTE 30CM X 15CM | 1
2002025 | CONJ. MOVIMENTADOR TRINO BV4 1,5M 220V EX | 811729 | CAIXA MOTOR BASCULANTE AGL 18,9 X 14,1 X 23,4 | 1
2002025 | CONJ. MOVIMENTADOR TRINO BV4 1,5M 220V EX | 811761 | SACO PLASTICO TRANSPARENTE 14CM X 40CM | 1
2002025 | CONJ. MOVIMENTADOR TRINO BV4 1,5M 220V EX | 811768 | CAIXA MASTER 9 - CAIXA DO BRAÇO BAS. 1,5 METROS COM IMPRESSÃO | 1
2002025 | CONJ. MOVIMENTADOR TRINO BV4 1,5M 220V EX | 813623 | FIM DE CURSO MECANICO DE ALUMÍNIO | 2
2002025 | CONJ. MOVIMENTADOR TRINO BV4 1,5M 220V EX | 813025 | VENTOINHA DOS MOTORES | 1
2002025 | CONJ. MOVIMENTADOR TRINO BV4 1,5M 220V EX | 813033 | TAMPA DE PROTEÇÃO DA VENTOINHA | 1
2002025 | CONJ. MOVIMENTADOR TRINO BV4 1,5M 220V EX | 813034 | TAMPA LISA DO REDUTOR DA CARCAÇA DO BASCULANTE | 2
2002025 | CONJ. MOVIMENTADOR TRINO BV4 1,5M 220V EX | 813038 | BASE CENTRAL DO BV | 1
2002025 | CONJ. MOVIMENTADOR TRINO BV4 1,5M 220V EX | 813043 | BUCHA DE CENTRAGEM DO SEM FIM DO BASCULANTE | 1
2002025 | CONJ. MOVIMENTADOR TRINO BV4 1,5M 220V EX | 813047 | PASSA FIO DO BV | 1
2002025 | CONJ. MOVIMENTADOR TRINO BV4 1,5M 220V EX | 813048 | MANCAL PERFIL SUPERIOR BV | 1
2002025 | CONJ. MOVIMENTADOR TRINO BV4 1,5M 220V EX | 813050 | FUSO P 7.5MM DE 1,5M E 4 ENTRADAS BV | 1
2002025 | CONJ. MOVIMENTADOR TRINO BV4 1,5M 220V EX | 813054 | MANCAL PERFIL INFERIOR | 1
2002025 | CONJ. MOVIMENTADOR TRINO BV4 1,5M 220V EX | 813108 | SEM FIM DE DUAS ENTRADAS AÇO BV ANTIGO/ BV3/ BV4 | 1
2002025 | CONJ. MOVIMENTADOR TRINO BV4 1,5M 220V EX | 813179 | TAMPA DA CENTRAL DO BV | 1
2002025 | CONJ. MOVIMENTADOR TRINO BV4 1,5M 220V EX | 813262 | ACOPLAMENTO DO NEW BV/BV/PIVO | 1
2002025 | CONJ. MOVIMENTADOR TRINO BV4 1,5M 220V EX | 813270 | CARCAÇA DE MOTOR BV/PIVO SUPERIOR | 1
2002025 | CONJ. MOVIMENTADOR TRINO BV4 1,5M 220V EX | 813271 | CARCAÇA DE MOTOR BV/PIVO INFERIOR | 1
2002025 | CONJ. MOVIMENTADOR TRINO BV4 1,5M 220V EX | 813277 | ROLAMENTO PLÁSTICO DO FUSO BV | 1
2002025 | CONJ. MOVIMENTADOR TRINO BV4 1,5M 220V EX | 813280 | CRUZETA DO MANCAL | 1
2002025 | CONJ. MOVIMENTADOR TRINO BV4 1,5M 220V EX | 813281 | SUPORTE ORELHA DO BV/PIVÔ | 1
2002025 | CONJ. MOVIMENTADOR TRINO BV4 1,5M 220V EX | 813292 | BRACINHO ARTICULADO BV E NEW BV | 1
2002025 | CONJ. MOVIMENTADOR TRINO BV4 1,5M 220V EX | 813399 | PERFIL AL 1,5M SOL 7 STLF-0864 6063 | 1
2002025 | CONJ. MOVIMENTADOR TRINO BV4 1,5M 220V EX | 813477 | EIXO DE TRAÇÃO DA PORCA ACIONADORA - ZINCADO | 1
2002025 | CONJ. MOVIMENTADOR TRINO BV4 1,5M 220V EX | 813511 | PINO DESTRAVAMENTO LINHA BV/ PORTA CADEADO HZ/ ESTICAD. CANCELA | 1
2002025 | CONJ. MOVIMENTADOR TRINO BV4 1,5M 220V EX | 813515 | CALÇO DO ESTATOR P28 BV/PIVO | 2
2002025 | CONJ. MOVIMENTADOR TRINO BV4 1,5M 220V EX | 813517 | SUPORTE UNIVERSAL PORCA DO FUSO | 1
2002025 | CONJ. MOVIMENTADOR TRINO BV4 1,5M 220V EX | 813521 | SUPORTE DA BUCHA MANCAL MODELO NOVO (P/ EIXO 20MM) | 1
2002025 | CONJ. MOVIMENTADOR TRINO BV4 1,5M 220V EX | 813522 | CHAVETA QUADRADA 8MMX33,4MM | 1
2002025 | CONJ. MOVIMENTADOR TRINO BV4 1,5M 220V EX | 813532 | CARTUCHO DA PORCA 4 ENTRADAS | 1
2002025 | CONJ. MOVIMENTADOR TRINO BV4 1,5M 220V EX | 813601 | SENSOR DE FIM DE CURSO REED BV/NEW BV/PIVO 1,5M | 1
2002025 | CONJ. MOVIMENTADOR TRINO BV4 1,5M 220V EX | 911080 | PLACA REVISADA CENTRAL FLEX | 1
2002027 | CONJ. MOVIMENTADOR TRINO BV3 SPEED 1,5M 220V EX | 100802 | TRANSMISSOR 433MHZ REMOTE - MODELO: AGL-E2 (DIGITAL KEY 6P20 BLACK) | 2
2002027 | CONJ. MOVIMENTADOR TRINO BV3 SPEED 1,5M 220V EX | 103064 | CONECTOR FÊMEA EC601V-5.08-3P GREEN BAG/BULK (EC601V-5.08-3P) | 1
2002027 | CONJ. MOVIMENTADOR TRINO BV3 SPEED 1,5M 220V EX | 105068 | BOBINA LAMINADA 2,00MM PRETA 23 (EVA PARA MOTORES) | 0.025
2002027 | CONJ. MOVIMENTADOR TRINO BV3 SPEED 1,5M 220V EX | 208004 | IMÃ DE FERRITE - B20X13X5MM | 2
2002027 | CONJ. MOVIMENTADOR TRINO BV3 SPEED 1,5M 220V EX | 401007 | PARAFUSO 4.8 X 13 A/A PN. PH - ZI | 4
2002027 | CONJ. MOVIMENTADOR TRINO BV3 SPEED 1,5M 220V EX | 401014 | PARAFUSO 2.9 X 6.5 A/A PAN PHS ZI | 2
2002027 | CONJ. MOVIMENTADOR TRINO BV3 SPEED 1,5M 220V EX | 401068 | ARRUELA LISA 1/4 FE ZI | 6
2002027 | CONJ. MOVIMENTADOR TRINO BV3 SPEED 1,5M 220V EX | 401069 | PARAFUSO 2 9X13MM A/A PAN PHS ZI | 2
2002027 | CONJ. MOVIMENTADOR TRINO BV3 SPEED 1,5M 220V EX | 401085 | PORCA F MQ UNC SEXT. 1/4 (CH7/16) ZI (NSC) | 10
2002027 | CONJ. MOVIMENTADOR TRINO BV3 SPEED 1,5M 220V EX | 401115 | PARAFUSO MQ UNC SXT RI 1/4 X 1.1/4 - ZI | 6
2002027 | CONJ. MOVIMENTADOR TRINO BV3 SPEED 1,5M 220V EX | 401157 | PARAFUSO PAN ZBR P/ CHAVE TORX M5 X 30MM T25 | 2
2002027 | CONJ. MOVIMENTADOR TRINO BV3 SPEED 1,5M 220V EX | 401160 | PARAFUSO MQ HXL M5 X 16MM RI T25 ZBR | 6
2002027 | CONJ. MOVIMENTADOR TRINO BV3 SPEED 1,5M 220V EX | 401163 | PARAFUSO PLASTIC PAN PHS 5 X 12MM ZI | 5
2002027 | CONJ. MOVIMENTADOR TRINO BV3 SPEED 1,5M 220V EX | 401164 | PARAFUSO MQ UNC SX RI 1/4 X 1/2 ZI | 4
2002027 | CONJ. MOVIMENTADOR TRINO BV3 SPEED 1,5M 220V EX | 401169 | PF JMP PAN PHS 3,5X14MM ZI | 4
2002027 | CONJ. MOVIMENTADOR TRINO BV3 SPEED 1,5M 220V EX | 401169 | PF JMP PAN PHS 3,5X14MM ZI | 2
2002027 | CONJ. MOVIMENTADOR TRINO BV3 SPEED 1,5M 220V EX | 402012 | ANEL ELÁSTICO E-20 | 2
2002027 | CONJ. MOVIMENTADOR TRINO BV3 SPEED 1,5M 220V EX | 402015 | ANEL ELÁSTICO E12 | 4
2002027 | CONJ. MOVIMENTADOR TRINO BV3 SPEED 1,5M 220V EX | 402017 | CP DE FERRO ZINCADO 3/16 X 1. 1/4 | 1
2002027 | CONJ. MOVIMENTADOR TRINO BV3 SPEED 1,5M 220V EX | 402018 | ESPAGUETE LISO 10MMX150MM | 0.15
2002027 | CONJ. MOVIMENTADOR TRINO BV3 SPEED 1,5M 220V EX | 402019 | PINO ELÁSTICO 4 X 24MM | 2
2002027 | CONJ. MOVIMENTADOR TRINO BV3 SPEED 1,5M 220V EX | 411017 | ROLAMENTOS 6201-08 ZZ C3 | 2
2002027 | CONJ. MOVIMENTADOR TRINO BV3 SPEED 1,5M 220V EX | 411039 | TARUGO PE CINZA 10 mm | 1.5
2002027 | CONJ. MOVIMENTADOR TRINO BV3 SPEED 1,5M 220V EX | 412149 | ESTATOR BOBINADO AGL BV/NEW BV/PIVO P33 1/3 cv 04 42z 220V 50Hz | 1
2002027 | CONJ. MOVIMENTADOR TRINO BV3 SPEED 1,5M 220V EX | 412161 | ROTOR AGL BV/PIVO P33 1/4 cv 04 | 1
2002027 | CONJ. MOVIMENTADOR TRINO BV3 SPEED 1,5M 220V EX | 510027 | INLUB GRAX MP 2/TI | 0.034
2002027 | CONJ. MOVIMENTADOR TRINO BV3 SPEED 1,5M 220V EX | 701147 | EIXO PRINCIPAL DO ACIONAMENTO BV/PIVO - BRUTO | 1
2002027 | CONJ. MOVIMENTADOR TRINO BV3 SPEED 1,5M 220V EX | 804508 | COROA DO MOVIMENTADOR BV/PIVO NYLON Ø 20MM | 1
2002027 | CONJ. MOVIMENTADOR TRINO BV3 SPEED 1,5M 220V EX | 811122 | MANUAL P / AUTOMATIZADOR DZ/BV/NEW BV CENTRAL FLEX/LIGHT EM PORTUGUÊS | 1
2002027 | CONJ. MOVIMENTADOR TRINO BV3 SPEED 1,5M 220V EX | 811276 | ETIQUETA ADES. COUCHE 40MM X 25MM X 02 CAR | 1
2002027 | CONJ. MOVIMENTADOR TRINO BV3 SPEED 1,5M 220V EX | 811306 | ETIQUETA ADES. COUCHE 100MM X 80MM X 01 CAR | 1
2002027 | CONJ. MOVIMENTADOR TRINO BV3 SPEED 1,5M 220V EX | 811311 | ETIQUETA ADES. BOPP FOSCO C/DFAM 50MM X 25MM X 02 CAR | 1
2002027 | CONJ. MOVIMENTADOR TRINO BV3 SPEED 1,5M 220V EX | 811328 | ETIQUETA ADES. COUCHE 100MM X 80MM X 01 CAR VERDE | 1
2002027 | CONJ. MOVIMENTADOR TRINO BV3 SPEED 1,5M 220V EX | 811505 | SACO PLASTICO TRANSPARENTE 14CM X 9CM | 1
2002027 | CONJ. MOVIMENTADOR TRINO BV3 SPEED 1,5M 220V EX | 811541 | SACO PLASTICO TRANSPARENTE 30CM X 15CM | 1
2002027 | CONJ. MOVIMENTADOR TRINO BV3 SPEED 1,5M 220V EX | 811729 | CAIXA MOTOR BASCULANTE AGL 18,9 X 14,1 X 23,4 | 1
2002027 | CONJ. MOVIMENTADOR TRINO BV3 SPEED 1,5M 220V EX | 811761 | SACO PLASTICO TRANSPARENTE 14CM X 40CM | 1
2002027 | CONJ. MOVIMENTADOR TRINO BV3 SPEED 1,5M 220V EX | 811768 | CAIXA MASTER 9 - CAIXA DO BRAÇO BAS. 1,5 METROS COM IMPRESSÃO | 1
2002027 | CONJ. MOVIMENTADOR TRINO BV3 SPEED 1,5M 220V EX | 813623 | FIM DE CURSO MECANICO DE ALUMÍNIO | 2
2002027 | CONJ. MOVIMENTADOR TRINO BV3 SPEED 1,5M 220V EX | 813017 | FUSO P 7.5MM DE 1,5M E 5 ENTRADAS | 1
2002027 | CONJ. MOVIMENTADOR TRINO BV3 SPEED 1,5M 220V EX | 813025 | VENTOINHA DOS MOTORES | 1
2002027 | CONJ. MOVIMENTADOR TRINO BV3 SPEED 1,5M 220V EX | 813033 | TAMPA DE PROTEÇÃO DA VENTOINHA | 1
2002027 | CONJ. MOVIMENTADOR TRINO BV3 SPEED 1,5M 220V EX | 813034 | TAMPA LISA DO REDUTOR DA CARCAÇA DO BASCULANTE | 2
2002027 | CONJ. MOVIMENTADOR TRINO BV3 SPEED 1,5M 220V EX | 813038 | BASE CENTRAL DO BV | 1
2002027 | CONJ. MOVIMENTADOR TRINO BV3 SPEED 1,5M 220V EX | 813043 | BUCHA DE CENTRAGEM DO SEM FIM DO BASCULANTE | 1
2002027 | CONJ. MOVIMENTADOR TRINO BV3 SPEED 1,5M 220V EX | 813047 | PASSA FIO DO BV | 1
2002027 | CONJ. MOVIMENTADOR TRINO BV3 SPEED 1,5M 220V EX | 813048 | MANCAL PERFIL SUPERIOR BV | 1
2002027 | CONJ. MOVIMENTADOR TRINO BV3 SPEED 1,5M 220V EX | 813054 | MANCAL PERFIL INFERIOR | 1
2002027 | CONJ. MOVIMENTADOR TRINO BV3 SPEED 1,5M 220V EX | 813108 | SEM FIM DE DUAS ENTRADAS AÇO BV ANTIGO/ BV3/ BV4 | 1
2002027 | CONJ. MOVIMENTADOR TRINO BV3 SPEED 1,5M 220V EX | 813176 | PORCA DO FUSO DE 5 ENTRADAS | 1
2002027 | CONJ. MOVIMENTADOR TRINO BV3 SPEED 1,5M 220V EX | 813179 | TAMPA DA CENTRAL DO BV | 1
2002027 | CONJ. MOVIMENTADOR TRINO BV3 SPEED 1,5M 220V EX | 813262 | ACOPLAMENTO DO NEW BV/BV/PIVO | 1
2002027 | CONJ. MOVIMENTADOR TRINO BV3 SPEED 1,5M 220V EX | 813270 | CARCAÇA DE MOTOR BV/PIVO SUPERIOR | 1
2002027 | CONJ. MOVIMENTADOR TRINO BV3 SPEED 1,5M 220V EX | 813271 | CARCAÇA DE MOTOR BV/PIVO INFERIOR | 1
2002027 | CONJ. MOVIMENTADOR TRINO BV3 SPEED 1,5M 220V EX | 813277 | ROLAMENTO PLÁSTICO DO FUSO BV | 1
2002027 | CONJ. MOVIMENTADOR TRINO BV3 SPEED 1,5M 220V EX | 813280 | CRUZETA DO MANCAL | 1
2002027 | CONJ. MOVIMENTADOR TRINO BV3 SPEED 1,5M 220V EX | 813281 | SUPORTE ORELHA DO BV/PIVÔ | 1
2002027 | CONJ. MOVIMENTADOR TRINO BV3 SPEED 1,5M 220V EX | 813292 | BRACINHO ARTICULADO BV E NEW BV | 1
2002027 | CONJ. MOVIMENTADOR TRINO BV3 SPEED 1,5M 220V EX | 813399 | PERFIL AL 1,5M SOL 7 STLF-0864 6063 | 1
2002027 | CONJ. MOVIMENTADOR TRINO BV3 SPEED 1,5M 220V EX | 813511 | PINO DESTRAVAMENTO LINHA BV/ PORTA CADEADO HZ/ ESTICAD. CANCELA | 1
2002027 | CONJ. MOVIMENTADOR TRINO BV3 SPEED 1,5M 220V EX | 813515 | CALÇO DO ESTATOR P28 BV/PIVO | 2
2002027 | CONJ. MOVIMENTADOR TRINO BV3 SPEED 1,5M 220V EX | 813521 | SUPORTE DA BUCHA MANCAL MODELO NOVO (P/ EIXO 20MM) | 1
2002027 | CONJ. MOVIMENTADOR TRINO BV3 SPEED 1,5M 220V EX | 813522 | CHAVETA QUADRADA 8MMX33,4MM | 1
2002027 | CONJ. MOVIMENTADOR TRINO BV3 SPEED 1,5M 220V EX | 813601 | SENSOR DE FIM DE CURSO REED BV/NEW BV/PIVO 1,5M | 1
2002027 | CONJ. MOVIMENTADOR TRINO BV3 SPEED 1,5M 220V EX | 911080 | PLACA REVISADA CENTRAL FLEX | 1
2002033 | CONJ. MOVIMENTADOR TRINO BV4 SPEED 1,5M 220V EX | 100802 | TRANSMISSOR 433MHZ REMOTE - MODELO: AGL-E2 (DIGITAL KEY 6P20 BLACK) | 2
2002033 | CONJ. MOVIMENTADOR TRINO BV4 SPEED 1,5M 220V EX | 103064 | CONECTOR FÊMEA EC601V-5.08-3P GREEN BAG/BULK (EC601V-5.08-3P) | 1
2002033 | CONJ. MOVIMENTADOR TRINO BV4 SPEED 1,5M 220V EX | 105068 | BOBINA LAMINADA 2,00MM PRETA 23 (EVA PARA MOTORES) | 0.025
2002033 | CONJ. MOVIMENTADOR TRINO BV4 SPEED 1,5M 220V EX | 208004 | IMÃ DE FERRITE - B20X13X5MM | 2
2002033 | CONJ. MOVIMENTADOR TRINO BV4 SPEED 1,5M 220V EX | 401007 | PARAFUSO 4.8 X 13 A/A PN. PH - ZI | 4
2002033 | CONJ. MOVIMENTADOR TRINO BV4 SPEED 1,5M 220V EX | 401014 | PARAFUSO 2.9 X 6.5 A/A PAN PHS ZI | 2
2002033 | CONJ. MOVIMENTADOR TRINO BV4 SPEED 1,5M 220V EX | 401068 | ARRUELA LISA 1/4 FE ZI | 6
2002033 | CONJ. MOVIMENTADOR TRINO BV4 SPEED 1,5M 220V EX | 401069 | PARAFUSO 2 9X13MM A/A PAN PHS ZI | 2
2002033 | CONJ. MOVIMENTADOR TRINO BV4 SPEED 1,5M 220V EX | 401085 | PORCA F MQ UNC SEXT. 1/4 (CH7/16) ZI (NSC) | 10
2002033 | CONJ. MOVIMENTADOR TRINO BV4 SPEED 1,5M 220V EX | 401115 | PARAFUSO MQ UNC SXT RI 1/4 X 1.1/4 - ZI | 6
2002033 | CONJ. MOVIMENTADOR TRINO BV4 SPEED 1,5M 220V EX | 401157 | PARAFUSO PAN ZBR P/ CHAVE TORX M5 X 30MM T25 | 2
2002033 | CONJ. MOVIMENTADOR TRINO BV4 SPEED 1,5M 220V EX | 401160 | PARAFUSO MQ HXL M5 X 16MM RI T25 ZBR | 6
2002033 | CONJ. MOVIMENTADOR TRINO BV4 SPEED 1,5M 220V EX | 401163 | PARAFUSO PLASTIC PAN PHS 5 X 12MM ZI | 5
2002033 | CONJ. MOVIMENTADOR TRINO BV4 SPEED 1,5M 220V EX | 401164 | PARAFUSO MQ UNC SX RI 1/4 X 1/2 ZI | 4
2002033 | CONJ. MOVIMENTADOR TRINO BV4 SPEED 1,5M 220V EX | 401169 | PF JMP PAN PHS 3,5X14MM ZI | 4
2002033 | CONJ. MOVIMENTADOR TRINO BV4 SPEED 1,5M 220V EX | 401169 | PF JMP PAN PHS 3,5X14MM ZI | 2
2002033 | CONJ. MOVIMENTADOR TRINO BV4 SPEED 1,5M 220V EX | 402012 | ANEL ELÁSTICO E-20 | 2
2002033 | CONJ. MOVIMENTADOR TRINO BV4 SPEED 1,5M 220V EX | 402015 | ANEL ELÁSTICO E12 | 4
2002033 | CONJ. MOVIMENTADOR TRINO BV4 SPEED 1,5M 220V EX | 402017 | CP DE FERRO ZINCADO 3/16 X 1. 1/4 | 1
2002033 | CONJ. MOVIMENTADOR TRINO BV4 SPEED 1,5M 220V EX | 402018 | ESPAGUETE LISO 10MMX150MM | 0.15
2002033 | CONJ. MOVIMENTADOR TRINO BV4 SPEED 1,5M 220V EX | 402019 | PINO ELÁSTICO 4 X 24MM | 2
2002033 | CONJ. MOVIMENTADOR TRINO BV4 SPEED 1,5M 220V EX | 411017 | ROLAMENTOS 6201-08 ZZ C3 | 2
2002033 | CONJ. MOVIMENTADOR TRINO BV4 SPEED 1,5M 220V EX | 411039 | TARUGO PE CINZA 10 mm | 1.5
2002033 | CONJ. MOVIMENTADOR TRINO BV4 SPEED 1,5M 220V EX | 412027 | ROTOR AGL BV/PIVO P28 1/5 cv 04 | 1
2002033 | CONJ. MOVIMENTADOR TRINO BV4 SPEED 1,5M 220V EX | 412145 | ESTATOR BOBINADO AGL BV/NEW BV/PIVO P28 1/5 cv 04 42 220V 50Hz | 1
2002033 | CONJ. MOVIMENTADOR TRINO BV4 SPEED 1,5M 220V EX | 510027 | INLUB GRAX MP 2/TI | 0.034
2002033 | CONJ. MOVIMENTADOR TRINO BV4 SPEED 1,5M 220V EX | 701147 | EIXO PRINCIPAL DO ACIONAMENTO BV/PIVO - BRUTO | 1
2002033 | CONJ. MOVIMENTADOR TRINO BV4 SPEED 1,5M 220V EX | 804508 | COROA DO MOVIMENTADOR BV/PIVO NYLON Ø 20MM | 1
2002033 | CONJ. MOVIMENTADOR TRINO BV4 SPEED 1,5M 220V EX | 811107 | MANUAL LINHA BASCULANTE / NEW BV SEM LOGO ESPANHOL (CENTRAL FLEX / LIGHT) | 1
2002033 | CONJ. MOVIMENTADOR TRINO BV4 SPEED 1,5M 220V EX | 811276 | ETIQUETA ADES. COUCHE 40MM X 25MM X 02 CAR | 1
2002033 | CONJ. MOVIMENTADOR TRINO BV4 SPEED 1,5M 220V EX | 811306 | ETIQUETA ADES. COUCHE 100MM X 80MM X 01 CAR | 1
2002033 | CONJ. MOVIMENTADOR TRINO BV4 SPEED 1,5M 220V EX | 811311 | ETIQUETA ADES. BOPP FOSCO C/DFAM 50MM X 25MM X 02 CAR | 1
2002033 | CONJ. MOVIMENTADOR TRINO BV4 SPEED 1,5M 220V EX | 811328 | ETIQUETA ADES. COUCHE 100MM X 80MM X 01 CAR VERDE | 1
2002033 | CONJ. MOVIMENTADOR TRINO BV4 SPEED 1,5M 220V EX | 811505 | SACO PLASTICO TRANSPARENTE 14CM X 9CM | 1
2002033 | CONJ. MOVIMENTADOR TRINO BV4 SPEED 1,5M 220V EX | 811541 | SACO PLASTICO TRANSPARENTE 30CM X 15CM | 1
2002033 | CONJ. MOVIMENTADOR TRINO BV4 SPEED 1,5M 220V EX | 811729 | CAIXA MOTOR BASCULANTE AGL 18,9 X 14,1 X 23,4 | 1
2002033 | CONJ. MOVIMENTADOR TRINO BV4 SPEED 1,5M 220V EX | 811761 | SACO PLASTICO TRANSPARENTE 14CM X 40CM | 1
2002033 | CONJ. MOVIMENTADOR TRINO BV4 SPEED 1,5M 220V EX | 811768 | CAIXA MASTER 9 - CAIXA DO BRAÇO BAS. 1,5 METROS COM IMPRESSÃO | 1
2002033 | CONJ. MOVIMENTADOR TRINO BV4 SPEED 1,5M 220V EX | 813623 | FIM DE CURSO MECANICO DE ALUMÍNIO | 2
2002033 | CONJ. MOVIMENTADOR TRINO BV4 SPEED 1,5M 220V EX | 813017 | FUSO P 7.5MM DE 1,5M E 5 ENTRADAS | 1
2002033 | CONJ. MOVIMENTADOR TRINO BV4 SPEED 1,5M 220V EX | 813025 | VENTOINHA DOS MOTORES | 1
2002033 | CONJ. MOVIMENTADOR TRINO BV4 SPEED 1,5M 220V EX | 813033 | TAMPA DE PROTEÇÃO DA VENTOINHA | 1
2002033 | CONJ. MOVIMENTADOR TRINO BV4 SPEED 1,5M 220V EX | 813034 | TAMPA LISA DO REDUTOR DA CARCAÇA DO BASCULANTE | 2
2002033 | CONJ. MOVIMENTADOR TRINO BV4 SPEED 1,5M 220V EX | 813038 | BASE CENTRAL DO BV | 1
2002033 | CONJ. MOVIMENTADOR TRINO BV4 SPEED 1,5M 220V EX | 813043 | BUCHA DE CENTRAGEM DO SEM FIM DO BASCULANTE | 1
2002033 | CONJ. MOVIMENTADOR TRINO BV4 SPEED 1,5M 220V EX | 813047 | PASSA FIO DO BV | 1
2002033 | CONJ. MOVIMENTADOR TRINO BV4 SPEED 1,5M 220V EX | 813048 | MANCAL PERFIL SUPERIOR BV | 1
2002033 | CONJ. MOVIMENTADOR TRINO BV4 SPEED 1,5M 220V EX | 813054 | MANCAL PERFIL INFERIOR | 1
2002033 | CONJ. MOVIMENTADOR TRINO BV4 SPEED 1,5M 220V EX | 813108 | SEM FIM DE DUAS ENTRADAS AÇO BV ANTIGO/ BV3/ BV4 | 1
2002033 | CONJ. MOVIMENTADOR TRINO BV4 SPEED 1,5M 220V EX | 813176 | PORCA DO FUSO DE 5 ENTRADAS | 1
2002033 | CONJ. MOVIMENTADOR TRINO BV4 SPEED 1,5M 220V EX | 813179 | TAMPA DA CENTRAL DO BV | 1
2002033 | CONJ. MOVIMENTADOR TRINO BV4 SPEED 1,5M 220V EX | 813262 | ACOPLAMENTO DO NEW BV/BV/PIVO | 1
2002033 | CONJ. MOVIMENTADOR TRINO BV4 SPEED 1,5M 220V EX | 813270 | CARCAÇA DE MOTOR BV/PIVO SUPERIOR | 1
2002033 | CONJ. MOVIMENTADOR TRINO BV4 SPEED 1,5M 220V EX | 813271 | CARCAÇA DE MOTOR BV/PIVO INFERIOR | 1
2002033 | CONJ. MOVIMENTADOR TRINO BV4 SPEED 1,5M 220V EX | 813277 | ROLAMENTO PLÁSTICO DO FUSO BV | 1
2002033 | CONJ. MOVIMENTADOR TRINO BV4 SPEED 1,5M 220V EX | 813280 | CRUZETA DO MANCAL | 1
2002033 | CONJ. MOVIMENTADOR TRINO BV4 SPEED 1,5M 220V EX | 813281 | SUPORTE ORELHA DO BV/PIVÔ | 1
2002033 | CONJ. MOVIMENTADOR TRINO BV4 SPEED 1,5M 220V EX | 813292 | BRACINHO ARTICULADO BV E NEW BV | 1
2002033 | CONJ. MOVIMENTADOR TRINO BV4 SPEED 1,5M 220V EX | 813399 | PERFIL AL 1,5M SOL 7 STLF-0864 6063 | 1
2002033 | CONJ. MOVIMENTADOR TRINO BV4 SPEED 1,5M 220V EX | 813511 | PINO DESTRAVAMENTO LINHA BV/ PORTA CADEADO HZ/ ESTICAD. CANCELA | 1
2002033 | CONJ. MOVIMENTADOR TRINO BV4 SPEED 1,5M 220V EX | 813515 | CALÇO DO ESTATOR P28 BV/PIVO | 2
2002033 | CONJ. MOVIMENTADOR TRINO BV4 SPEED 1,5M 220V EX | 813521 | SUPORTE DA BUCHA MANCAL MODELO NOVO (P/ EIXO 20MM) | 1
2002033 | CONJ. MOVIMENTADOR TRINO BV4 SPEED 1,5M 220V EX | 813522 | CHAVETA QUADRADA 8MMX33,4MM | 1
2002033 | CONJ. MOVIMENTADOR TRINO BV4 SPEED 1,5M 220V EX | 813601 | SENSOR DE FIM DE CURSO REED BV/NEW BV/PIVO 1,5M | 1
2002033 | CONJ. MOVIMENTADOR TRINO BV4 SPEED 1,5M 220V EX | 911080 | PLACA REVISADA CENTRAL FLEX | 1
2002082 | CONJ. MOVIMENTADOR TRINO BV4 2,0M 220V BBS EX | 100802 | TRANSMISSOR 433MHZ REMOTE - MODELO: AGL-E2 (DIGITAL KEY 6P20 BLACK) | 2
2002082 | CONJ. MOVIMENTADOR TRINO BV4 2,0M 220V BBS EX | 101306 | CAPACITOR FIXO C/DIELETRICO DE POLIPROPILENO BIORIENTADO P/MOTORES CMRW CANECA PLASTICA 15uf 250V 50 | 1
2002082 | CONJ. MOVIMENTADOR TRINO BV4 2,0M 220V BBS EX | 102573 | BOBINA TUBULAR PEBD LEITOSA IMPRESA P/ ACIONAMENTO DE MOTORES | 0.15771
2002082 | CONJ. MOVIMENTADOR TRINO BV4 2,0M 220V BBS EX | 103064 | CONECTOR FÊMEA EC601V-5.08-3P GREEN BAG/BULK (EC601V-5.08-3P) | 1
2002082 | CONJ. MOVIMENTADOR TRINO BV4 2,0M 220V BBS EX | 208004 | IMÃ DE FERRITE - B20X13X5MM | 2
2002082 | CONJ. MOVIMENTADOR TRINO BV4 2,0M 220V BBS EX | 401007 | PARAFUSO 4.8 X 13 A/A PN. PH - ZI | 4
2002082 | CONJ. MOVIMENTADOR TRINO BV4 2,0M 220V BBS EX | 401014 | PARAFUSO 2.9 X 6.5 A/A PAN PHS ZI | 2
2002082 | CONJ. MOVIMENTADOR TRINO BV4 2,0M 220V BBS EX | 401068 | ARRUELA LISA 1/4 FE ZI | 6
2002082 | CONJ. MOVIMENTADOR TRINO BV4 2,0M 220V BBS EX | 401069 | PARAFUSO 2 9X13MM A/A PAN PHS ZI | 2
2002082 | CONJ. MOVIMENTADOR TRINO BV4 2,0M 220V BBS EX | 401085 | PORCA F MQ UNC SEXT. 1/4 (CH7/16) ZI (NSC) | 10
2002082 | CONJ. MOVIMENTADOR TRINO BV4 2,0M 220V BBS EX | 401115 | PARAFUSO MQ UNC SXT RI 1/4 X 1.1/4 - ZI | 6
2002082 | CONJ. MOVIMENTADOR TRINO BV4 2,0M 220V BBS EX | 401121 | ABRAÇADEIRA UV PRETA 202X3,7 | 1
2002082 | CONJ. MOVIMENTADOR TRINO BV4 2,0M 220V BBS EX | 401157 | PARAFUSO PAN ZBR P/ CHAVE TORX M5 X 30MM T25 | 2
2002082 | CONJ. MOVIMENTADOR TRINO BV4 2,0M 220V BBS EX | 401160 | PARAFUSO MQ HXL M5 X 16MM RI T25 ZBR | 6
2002082 | CONJ. MOVIMENTADOR TRINO BV4 2,0M 220V BBS EX | 401163 | PARAFUSO PLASTIC PAN PHS 5 X 12MM ZI | 5
2002082 | CONJ. MOVIMENTADOR TRINO BV4 2,0M 220V BBS EX | 401164 | PARAFUSO MQ UNC SX RI 1/4 X 1/2 ZI | 4
2002082 | CONJ. MOVIMENTADOR TRINO BV4 2,0M 220V BBS EX | 401169 | PF JMP PAN PHS 3,5X14MM ZI | 4
2002082 | CONJ. MOVIMENTADOR TRINO BV4 2,0M 220V BBS EX | 402012 | ANEL ELÁSTICO E-20 | 2
2002082 | CONJ. MOVIMENTADOR TRINO BV4 2,0M 220V BBS EX | 402015 | ANEL ELÁSTICO E12 | 4
2002082 | CONJ. MOVIMENTADOR TRINO BV4 2,0M 220V BBS EX | 402017 | CP DE FERRO ZINCADO 3/16 X 1. 1/4 | 1
2002082 | CONJ. MOVIMENTADOR TRINO BV4 2,0M 220V BBS EX | 402018 | ESPAGUETE LISO 10MMX150MM | 0.15
2002082 | CONJ. MOVIMENTADOR TRINO BV4 2,0M 220V BBS EX | 402019 | PINO ELÁSTICO 4 X 24MM | 2
2002082 | CONJ. MOVIMENTADOR TRINO BV4 2,0M 220V BBS EX | 411017 | ROLAMENTOS 6201-08 ZZ C3 | 2
2002082 | CONJ. MOVIMENTADOR TRINO BV4 2,0M 220V BBS EX | 411039 | TARUGO PE CINZA 10 mm | 2
2002082 | CONJ. MOVIMENTADOR TRINO BV4 2,0M 220V BBS EX | 412027 | ROTOR AGL BV/PIVO P28 1/5 cv 04 | 1
2002082 | CONJ. MOVIMENTADOR TRINO BV4 2,0M 220V BBS EX | 412145 | ESTATOR BOBINADO AGL BV/NEW BV/PIVO P28 1/5 cv 04 42 220V 50Hz | 1
2002082 | CONJ. MOVIMENTADOR TRINO BV4 2,0M 220V BBS EX | 500026 | ETIQUETA DE MODELO E VOLTAGEM TAMPA BV4 | 1
2002082 | CONJ. MOVIMENTADOR TRINO BV4 2,0M 220V BBS EX | 501084 | GRAXA BRANCA SACHE 15G | 1
2002082 | CONJ. MOVIMENTADOR TRINO BV4 2,0M 220V BBS EX | 701147 | EIXO PRINCIPAL DO ACIONAMENTO BV/PIVO - BRUTO | 1
2002082 | CONJ. MOVIMENTADOR TRINO BV4 2,0M 220V BBS EX | 804508 | COROA DO MOVIMENTADOR BV/PIVO NYLON Ø 20MM | 1
2002082 | CONJ. MOVIMENTADOR TRINO BV4 2,0M 220V BBS EX | 811107 | MANUAL LINHA BASCULANTE / NEW BV SEM LOGO ESPANHOL (CENTRAL FLEX / LIGHT) | 1
2002082 | CONJ. MOVIMENTADOR TRINO BV4 2,0M 220V BBS EX | 811306 | ETIQUETA ADES. COUCHE 100MM X 80MM X 01 CAR | 1
2002082 | CONJ. MOVIMENTADOR TRINO BV4 2,0M 220V BBS EX | 811311 | ETIQUETA ADES. BOPP FOSCO C/DFAM 50MM X 25MM X 02 CAR | 1
2002082 | CONJ. MOVIMENTADOR TRINO BV4 2,0M 220V BBS EX | 811327 | ETIQUETA ADES. COUCHE 100MM X 80MM X 01 CAR AMARELA | 1
2002082 | CONJ. MOVIMENTADOR TRINO BV4 2,0M 220V BBS EX | 811505 | SACO PLASTICO TRANSPARENTE 14CM X 9CM | 1
2002082 | CONJ. MOVIMENTADOR TRINO BV4 2,0M 220V BBS EX | 811541 | SACO PLASTICO TRANSPARENTE 30CM X 15CM | 1
2002082 | CONJ. MOVIMENTADOR TRINO BV4 2,0M 220V BBS EX | 811761 | SACO PLASTICO TRANSPARENTE 14CM X 40CM | 1
2002082 | CONJ. MOVIMENTADOR TRINO BV4 2,0M 220V BBS EX | 813623 | FIM DE CURSO MECANICO DE ALUMÍNIO | 2
2002082 | CONJ. MOVIMENTADOR TRINO BV4 2,0M 220V BBS EX | 813025 | VENTOINHA DOS MOTORES | 1
2002082 | CONJ. MOVIMENTADOR TRINO BV4 2,0M 220V BBS EX | 813033 | TAMPA DE PROTEÇÃO DA VENTOINHA | 1
2002082 | CONJ. MOVIMENTADOR TRINO BV4 2,0M 220V BBS EX | 813034 | TAMPA LISA DO REDUTOR DA CARCAÇA DO BASCULANTE | 2
2002082 | CONJ. MOVIMENTADOR TRINO BV4 2,0M 220V BBS EX | 813038 | BASE CENTRAL DO BV | 1
2002082 | CONJ. MOVIMENTADOR TRINO BV4 2,0M 220V BBS EX | 813043 | BUCHA DE CENTRAGEM DO SEM FIM DO BASCULANTE | 1
2002082 | CONJ. MOVIMENTADOR TRINO BV4 2,0M 220V BBS EX | 813044 | FUSO P 7.5MM DE 2,0M E 4 ENTRADAS BV | 1
2002082 | CONJ. MOVIMENTADOR TRINO BV4 2,0M 220V BBS EX | 813047 | PASSA FIO DO BV | 1
2002082 | CONJ. MOVIMENTADOR TRINO BV4 2,0M 220V BBS EX | 813048 | MANCAL PERFIL SUPERIOR BV | 1
2002082 | CONJ. MOVIMENTADOR TRINO BV4 2,0M 220V BBS EX | 813054 | MANCAL PERFIL INFERIOR | 1
2002082 | CONJ. MOVIMENTADOR TRINO BV4 2,0M 220V BBS EX | 813108 | SEM FIM DE DUAS ENTRADAS AÇO BV ANTIGO/ BV3/ BV4 | 1
2002082 | CONJ. MOVIMENTADOR TRINO BV4 2,0M 220V BBS EX | 813179 | TAMPA DA CENTRAL DO BV | 1
2002082 | CONJ. MOVIMENTADOR TRINO BV4 2,0M 220V BBS EX | 813262 | ACOPLAMENTO DO NEW BV/BV/PIVO | 1
2002082 | CONJ. MOVIMENTADOR TRINO BV4 2,0M 220V BBS EX | 813272 | CARCAÇA SUPERIOR BV4 | 1
2002082 | CONJ. MOVIMENTADOR TRINO BV4 2,0M 220V BBS EX | 813273 | CARCAÇA INFERIOR BV4 | 1
2002082 | CONJ. MOVIMENTADOR TRINO BV4 2,0M 220V BBS EX | 813277 | ROLAMENTO PLÁSTICO DO FUSO BV | 1
2002082 | CONJ. MOVIMENTADOR TRINO BV4 2,0M 220V BBS EX | 813280 | CRUZETA DO MANCAL | 1
2002082 | CONJ. MOVIMENTADOR TRINO BV4 2,0M 220V BBS EX | 813281 | SUPORTE ORELHA DO BV/PIVÔ | 1
2002082 | CONJ. MOVIMENTADOR TRINO BV4 2,0M 220V BBS EX | 813292 | BRACINHO ARTICULADO BV E NEW BV | 1
2002082 | CONJ. MOVIMENTADOR TRINO BV4 2,0M 220V BBS EX | 813400 | PERFIL AL 2,0M SOL 7 STLF-0864 6063 | 1
2002082 | CONJ. MOVIMENTADOR TRINO BV4 2,0M 220V BBS EX | 813477 | EIXO DE TRAÇÃO DA PORCA ACIONADORA - ZINCADO | 1
2002082 | CONJ. MOVIMENTADOR TRINO BV4 2,0M 220V BBS EX | 813511 | PINO DESTRAVAMENTO LINHA BV/ PORTA CADEADO HZ/ ESTICAD. CANCELA | 1
2002082 | CONJ. MOVIMENTADOR TRINO BV4 2,0M 220V BBS EX | 813517 | SUPORTE UNIVERSAL PORCA DO FUSO | 1
2002082 | CONJ. MOVIMENTADOR TRINO BV4 2,0M 220V BBS EX | 813521 | SUPORTE DA BUCHA MANCAL MODELO NOVO (P/ EIXO 20MM) | 1
2002082 | CONJ. MOVIMENTADOR TRINO BV4 2,0M 220V BBS EX | 813532 | CARTUCHO DA PORCA 4 ENTRADAS | 1
2002082 | CONJ. MOVIMENTADOR TRINO BV4 2,0M 220V BBS EX | 813589 | SENSOR DE FIM DE CURSO REED BV/NEW BV 2,0M | 1
2002082 | CONJ. MOVIMENTADOR TRINO BV4 2,0M 220V BBS EX | 911080 | PLACA REVISADA CENTRAL FLEX | 1
2004014 | CONJ. MOVIMENTADOR TRINO 300 220V 50-60HZ - KRIPT | 103064 | CONECTOR FÊMEA EC601V-5.08-3P GREEN BAG/BULK (EC601V-5.08-3P) | 1
2004014 | CONJ. MOVIMENTADOR TRINO 300 220V 50-60HZ - KRIPT | 208003 | IMÃ DE FERRITE - B40X20X10MM | 2
2004014 | CONJ. MOVIMENTADOR TRINO 300 220V 50-60HZ - KRIPT | 401068 | ARRUELA LISA 1/4 FE ZI | 4
2004014 | CONJ. MOVIMENTADOR TRINO 300 220V 50-60HZ - KRIPT | 401108 | PARAFUSO PLASTIC PAN PHS 5 X 25MM ZI | 10
2004014 | CONJ. MOVIMENTADOR TRINO 300 220V 50-60HZ - KRIPT | 401156 | PARAFUSO MAD SX 1/4 X 70MM ZI | 4
2004014 | CONJ. MOVIMENTADOR TRINO 300 220V 50-60HZ - KRIPT | 401163 | PARAFUSO PLASTIC PAN PHS 5 X 12MM ZI | 2
2004014 | CONJ. MOVIMENTADOR TRINO 300 220V 50-60HZ - KRIPT | 401169 | PF JMP PAN PHS 3,5X14MM ZI | 2
2004014 | CONJ. MOVIMENTADOR TRINO 300 220V 50-60HZ - KRIPT | 401207 | PF A/A JMC DRILL FL PHS C/ SERRILHA PTA BROCA 4,2X13MM ZI | 4
2004014 | CONJ. MOVIMENTADOR TRINO 300 220V 50-60HZ - KRIPT | 401260 | PARAFUSO MQ PN HXL T25 TMA 5X45 PS 30 ZB (ROSCA COMPLETA) | 1
2004014 | CONJ. MOVIMENTADOR TRINO 300 220V 50-60HZ - KRIPT | 402019 | PINO ELÁSTICO 4 X 24MM | 2
2004014 | CONJ. MOVIMENTADOR TRINO 300 220V 50-60HZ - KRIPT | 402028 | BUCHA PLASTICA N10 | 4
2004014 | CONJ. MOVIMENTADOR TRINO 300 220V 50-60HZ - KRIPT | 403032 | MOLA DE DESTRAVAMENTO DESLIZANTE | 1
2004014 | CONJ. MOVIMENTADOR TRINO 300 220V 50-60HZ - KRIPT | 510027 | INLUB GRAX MP 2/TI | 0.034
2004014 | CONJ. MOVIMENTADOR TRINO 300 220V 50-60HZ - KRIPT | 512002 | CONJUNTO ESTATOR E ROTOR AGL DESL P17 1/7 cv 04 42Z 220V 60HZ | 1
2004014 | CONJ. MOVIMENTADOR TRINO 300 220V 50-60HZ - KRIPT | 801132 | ARGOLA DA CHAVE | 1
2004014 | CONJ. MOVIMENTADOR TRINO 300 220V 50-60HZ - KRIPT | 804247 | BASE DA CENTRAL DESLIZANTE | 1
2004014 | CONJ. MOVIMENTADOR TRINO 300 220V 50-60HZ - KRIPT | 804248 | TAMPA DA CENTRAL DESLIZANTE | 1
2004014 | CONJ. MOVIMENTADOR TRINO 300 220V 50-60HZ - KRIPT | 804259 | BASE SUPERIOR SEM LOGO DO CONTROLE REMOTO INTER. DIGI. DIGITAL KEY - PRETO | 2
2004014 | CONJ. MOVIMENTADOR TRINO 300 220V 50-60HZ - KRIPT | 804540 | BASE SUPERIOR PP DO MOTOR DESLIZANTE | 1
2004014 | CONJ. MOVIMENTADOR TRINO 300 220V 50-60HZ - KRIPT | 804542 | BASE INFERIOR PP MOTORES DESLIZANTES | 1
2004014 | CONJ. MOVIMENTADOR TRINO 300 220V 50-60HZ - KRIPT | 811097 | MANUAL DE INSTALAÇÃO LINHA DESLIZANTE SEM LOGO PORTUGUÊS (CENTRAL FLEX / LIGHT / CCMD) | 1
2004014 | CONJ. MOVIMENTADOR TRINO 300 220V 50-60HZ - KRIPT | 811306 | ETIQUETA ADES. COUCHE 100MM X 80MM X 01 CAR | 1
2004014 | CONJ. MOVIMENTADOR TRINO 300 220V 50-60HZ - KRIPT | 811311 | ETIQUETA ADES. BOPP FOSCO C/DFAM 50MM X 25MM X 02 CAR | 1
2004014 | CONJ. MOVIMENTADOR TRINO 300 220V 50-60HZ - KRIPT | 811541 | SACO PLASTICO TRANSPARENTE 30CM X 15CM | 1
2004014 | CONJ. MOVIMENTADOR TRINO 300 220V 50-60HZ - KRIPT | 811746 | CAIXA MOTOR KRIPT 24,0 X 19,5 X 24,5 | 1
2004014 | CONJ. MOVIMENTADOR TRINO 300 220V 50-60HZ - KRIPT | 813009 | ALAVANCA PARA DESTRAVAMENTO MANUAL | 1
2004014 | CONJ. MOVIMENTADOR TRINO 300 220V 50-60HZ - KRIPT | 813014 | LINGUETA DO CILINDRO DA ALAVANCA DE DESTRAVAMENTO MANUAL DZ ZI | 1
2004014 | CONJ. MOVIMENTADOR TRINO 300 220V 50-60HZ - KRIPT | 813024 | TAMPA PROTEÇÃO DO MOTOR - PRETA | 1
2004014 | CONJ. MOVIMENTADOR TRINO 300 220V 50-60HZ - KRIPT | 813096 | ENGRENAGEM EXTERNA 17D PARA EIXO ESTAMPADO TRINO LIGHT/300 | 1
2004014 | CONJ. MOVIMENTADOR TRINO 300 220V 50-60HZ - KRIPT | 813129 | CREMALHEIRA PERFIL AÇO GOMO DE PLÁSTICO 1,5M | 2
2004014 | CONJ. MOVIMENTADOR TRINO 300 220V 50-60HZ - KRIPT | 813144 | SUPORTE DO IMA DE FIM DE CURSO DESLIZANTE | 2
2004014 | CONJ. MOVIMENTADOR TRINO 300 220V 50-60HZ - KRIPT | 813173 | ARRUELA 1,2MM EIXO DESLIZANTE | 2
2004014 | CONJ. MOVIMENTADOR TRINO 300 220V 50-60HZ - KRIPT | 813235 | BUCHA DO EIXO DESLIZANTE SEXTAVADA | 2
2004014 | CONJ. MOVIMENTADOR TRINO 300 220V 50-60HZ - KRIPT | 813237 | PINO DESTRAVAMENTO TRINO | 1
2004014 | CONJ. MOVIMENTADOR TRINO 300 220V 50-60HZ - KRIPT | 813249 | CILINDRO MOTOR DESLIZANTE NYLON | 1
2004014 | CONJ. MOVIMENTADOR TRINO 300 220V 50-60HZ - KRIPT | 813250 | CHAVE CILINDRO MOTOR DESLIZANTE NYLON (MODELO NOVO) | 2
2004014 | CONJ. MOVIMENTADOR TRINO 300 220V 50-60HZ - KRIPT | 813251 | SEM FIM DE UMA ENTRADA ALUMÍNIO TR LIGTH/ TR300/ TR500 | 1
2004014 | CONJ. MOVIMENTADOR TRINO 300 220V 50-60HZ - KRIPT | 813289 | ENGRENAGEM INTERNA DE 1 ENTRADA DZ E NEWBV SEM IMÃ | 1
2004014 | CONJ. MOVIMENTADOR TRINO 300 220V 50-60HZ - KRIPT | 813293 | MIOLO DO CILINDRO NYLON MOTOR DESLIZANTE | 1
2004014 | CONJ. MOVIMENTADOR TRINO 300 220V 50-60HZ - KRIPT | 813294 | PORCA DO CILINDRO NYLON MOTOR DESLIZANTE | 1
2004014 | CONJ. MOVIMENTADOR TRINO 300 220V 50-60HZ - KRIPT | 813331 | SUPORTE DE INSTALAÇÃO DO IMÃ DZ | 2
2004014 | CONJ. MOVIMENTADOR TRINO 300 220V 50-60HZ - KRIPT | 813409 | TAMPÃO DO ENGRENAGEM EXTERNA MOTORES DZ | 1
2004014 | CONJ. MOVIMENTADOR TRINO 300 220V 50-60HZ - KRIPT | 813410 | BUCHA DE CENTRAGEM DO EIXO DO ROTOR DZ | 1
2004014 | CONJ. MOVIMENTADOR TRINO 300 220V 50-60HZ - KRIPT | 813455 | SENSOR DE FIM DE CURSO REED DESLIZANTE | 1
2004014 | CONJ. MOVIMENTADOR TRINO 300 220V 50-60HZ - KRIPT | 813522 | CHAVETA QUADRADA 8MMX33,4MM | 1
2004014 | CONJ. MOVIMENTADOR TRINO 300 220V 50-60HZ - KRIPT | 813525 | EIXO ESTAMPADO PARA MOTOR TRINO LIGHT/300 - ZINCADO | 1
2004014 | CONJ. MOVIMENTADOR TRINO 300 220V 50-60HZ - KRIPT | 813527 | COPO DO PINO ELÁSTICO DO EIXO ESTAMPADO | 2
2004014 | CONJ. MOVIMENTADOR TRINO 300 220V 50-60HZ - KRIPT | 911080 | PLACA REVISADA CENTRAL FLEX | 1
2004021 | CONJ. MOVIMENTADOR TRINO 500 220V 50-60HZ KRIPT | 103064 | CONECTOR FÊMEA EC601V-5.08-3P GREEN BAG/BULK (EC601V-5.08-3P) | 1
2004021 | CONJ. MOVIMENTADOR TRINO 500 220V 50-60HZ KRIPT | 208003 | IMÃ DE FERRITE - B40X20X10MM | 2
2004021 | CONJ. MOVIMENTADOR TRINO 500 220V 50-60HZ KRIPT | 401068 | ARRUELA LISA 1/4 FE ZI | 4
2004021 | CONJ. MOVIMENTADOR TRINO 500 220V 50-60HZ KRIPT | 401108 | PARAFUSO PLASTIC PAN PHS 5 X 25MM ZI | 10
2004021 | CONJ. MOVIMENTADOR TRINO 500 220V 50-60HZ KRIPT | 401143 | ABRAÇADEIRA UV PRETA 100 X 2,5 | 1
2004021 | CONJ. MOVIMENTADOR TRINO 500 220V 50-60HZ KRIPT | 401156 | PARAFUSO MAD SX 1/4 X 70MM ZI | 4
2004021 | CONJ. MOVIMENTADOR TRINO 500 220V 50-60HZ KRIPT | 401163 | PARAFUSO PLASTIC PAN PHS 5 X 12MM ZI | 2
2004021 | CONJ. MOVIMENTADOR TRINO 500 220V 50-60HZ KRIPT | 401169 | PF JMP PAN PHS 3,5X14MM ZI | 2
2004021 | CONJ. MOVIMENTADOR TRINO 500 220V 50-60HZ KRIPT | 401207 | PF A/A JMC DRILL FL PHS C/ SERRILHA PTA BROCA 4,2X13MM ZI | 4
2004021 | CONJ. MOVIMENTADOR TRINO 500 220V 50-60HZ KRIPT | 402012 | ANEL ELÁSTICO E-20 | 3
2004021 | CONJ. MOVIMENTADOR TRINO 500 220V 50-60HZ KRIPT | 402019 | PINO ELÁSTICO 4 X 24MM | 1
2004021 | CONJ. MOVIMENTADOR TRINO 500 220V 50-60HZ KRIPT | 402028 | BUCHA PLASTICA N10 | 4
2004021 | CONJ. MOVIMENTADOR TRINO 500 220V 50-60HZ KRIPT | 403032 | MOLA DE DESTRAVAMENTO DESLIZANTE | 1
2004021 | CONJ. MOVIMENTADOR TRINO 500 220V 50-60HZ KRIPT | 510027 | INLUB GRAX MP 2/TI | 0.034
2004021 | CONJ. MOVIMENTADOR TRINO 500 220V 50-60HZ KRIPT | 512005 | CONJUNTO ESTATOR E ROTOR AGL DESL P28 1/4 cv 04 42Z 220V 60Hz | 1
2004021 | CONJ. MOVIMENTADOR TRINO 500 220V 50-60HZ KRIPT | 701154 | EIXO MOTOR DESLIZANTE - BRUTO | 1
2004021 | CONJ. MOVIMENTADOR TRINO 500 220V 50-60HZ KRIPT | 802036 | PARTE DE FECHADURAS - CILINDRO COM CHAVE PARA MOTOR - CYLINDER | 1
2004021 | CONJ. MOVIMENTADOR TRINO 500 220V 50-60HZ KRIPT | 804247 | BASE DA CENTRAL DESLIZANTE | 1
2004021 | CONJ. MOVIMENTADOR TRINO 500 220V 50-60HZ KRIPT | 804248 | TAMPA DA CENTRAL DESLIZANTE | 1
2004021 | CONJ. MOVIMENTADOR TRINO 500 220V 50-60HZ KRIPT | 804259 | BASE SUPERIOR SEM LOGO DO CONTROLE REMOTO INTER. DIGI. DIGITAL KEY - PRETO | 2
2004021 | CONJ. MOVIMENTADOR TRINO 500 220V 50-60HZ KRIPT | 804540 | BASE SUPERIOR PP DO MOTOR DESLIZANTE | 1
2004021 | CONJ. MOVIMENTADOR TRINO 500 220V 50-60HZ KRIPT | 804542 | BASE INFERIOR PP MOTORES DESLIZANTES | 1
2004021 | CONJ. MOVIMENTADOR TRINO 500 220V 50-60HZ KRIPT | 811122 | MANUAL P / AUTOMATIZADOR DZ/BV/NEW BV CENTRAL FLEX/LIGHT EM PORTUGUÊS | 1
2004021 | CONJ. MOVIMENTADOR TRINO 500 220V 50-60HZ KRIPT | 811306 | ETIQUETA ADES. COUCHE 100MM X 80MM X 01 CAR | 1
2004021 | CONJ. MOVIMENTADOR TRINO 500 220V 50-60HZ KRIPT | 811311 | ETIQUETA ADES. BOPP FOSCO C/DFAM 50MM X 25MM X 02 CAR | 1
2004021 | CONJ. MOVIMENTADOR TRINO 500 220V 50-60HZ KRIPT | 811541 | SACO PLASTICO TRANSPARENTE 30CM X 15CM | 1
2004021 | CONJ. MOVIMENTADOR TRINO 500 220V 50-60HZ KRIPT | 811746 | CAIXA MOTOR KRIPT 24,0 X 19,5 X 24,5 | 1
2004021 | CONJ. MOVIMENTADOR TRINO 500 220V 50-60HZ KRIPT | 813009 | ALAVANCA PARA DESTRAVAMENTO MANUAL | 1
2004021 | CONJ. MOVIMENTADOR TRINO 500 220V 50-60HZ KRIPT | 813014 | LINGUETA DO CILINDRO DA ALAVANCA DE DESTRAVAMENTO MANUAL DZ ZI | 1
2004021 | CONJ. MOVIMENTADOR TRINO 500 220V 50-60HZ KRIPT | 813024 | TAMPA PROTEÇÃO DO MOTOR - PRETA | 1
2004021 | CONJ. MOVIMENTADOR TRINO 500 220V 50-60HZ KRIPT | 813037 | ENGRENAGEM EXTERNA MOTOR 17 DENTES | 1
2004021 | CONJ. MOVIMENTADOR TRINO 500 220V 50-60HZ KRIPT | 813129 | CREMALHEIRA PERFIL AÇO GOMO DE PLÁSTICO 1,5M | 2
2004021 | CONJ. MOVIMENTADOR TRINO 500 220V 50-60HZ KRIPT | 813144 | SUPORTE DO IMA DE FIM DE CURSO DESLIZANTE | 2
2004021 | CONJ. MOVIMENTADOR TRINO 500 220V 50-60HZ KRIPT | 813173 | ARRUELA 1,2MM EIXO DESLIZANTE | 1
2004021 | CONJ. MOVIMENTADOR TRINO 500 220V 50-60HZ KRIPT | 813235 | BUCHA DO EIXO DESLIZANTE SEXTAVADA | 2
2004021 | CONJ. MOVIMENTADOR TRINO 500 220V 50-60HZ KRIPT | 813237 | PINO DESTRAVAMENTO TRINO | 1
2004021 | CONJ. MOVIMENTADOR TRINO 500 220V 50-60HZ KRIPT | 813251 | SEM FIM DE UMA ENTRADA ALUMÍNIO TR LIGTH/ TR300/ TR500 | 1
2004021 | CONJ. MOVIMENTADOR TRINO 500 220V 50-60HZ KRIPT | 813289 | ENGRENAGEM INTERNA DE 1 ENTRADA DZ E NEWBV SEM IMÃ | 1
2004021 | CONJ. MOVIMENTADOR TRINO 500 220V 50-60HZ KRIPT | 813331 | SUPORTE DE INSTALAÇÃO DO IMÃ DZ | 2
2004021 | CONJ. MOVIMENTADOR TRINO 500 220V 50-60HZ KRIPT | 813409 | TAMPÃO DO ENGRENAGEM EXTERNA MOTORES DZ | 1
2004021 | CONJ. MOVIMENTADOR TRINO 500 220V 50-60HZ KRIPT | 813410 | BUCHA DE CENTRAGEM DO EIXO DO ROTOR DZ | 1
2004021 | CONJ. MOVIMENTADOR TRINO 500 220V 50-60HZ KRIPT | 813455 | SENSOR DE FIM DE CURSO REED DESLIZANTE | 1
2004021 | CONJ. MOVIMENTADOR TRINO 500 220V 50-60HZ KRIPT | 813522 | CHAVETA QUADRADA 8MMX33,4MM | 1
2004021 | CONJ. MOVIMENTADOR TRINO 500 220V 50-60HZ KRIPT | 911080 | PLACA REVISADA CENTRAL FLEX | 1
2004022 | CONJ. MOVIMENTADOR TRINO 700 220V 50-60HZ KRIPT | 103064 | CONECTOR FÊMEA EC601V-5.08-3P GREEN BAG/BULK (EC601V-5.08-3P) | 1
2004022 | CONJ. MOVIMENTADOR TRINO 700 220V 50-60HZ KRIPT | 208003 | IMÃ DE FERRITE - B40X20X10MM | 2
2004022 | CONJ. MOVIMENTADOR TRINO 700 220V 50-60HZ KRIPT | 208006 | ANEL ENCODER - ROUND MAGNET | 1
2004022 | CONJ. MOVIMENTADOR TRINO 700 220V 50-60HZ KRIPT | 401068 | ARRUELA LISA 1/4 FE ZI | 4
2004022 | CONJ. MOVIMENTADOR TRINO 700 220V 50-60HZ KRIPT | 401108 | PARAFUSO PLASTIC PAN PHS 5 X 25MM ZI | 10
2004022 | CONJ. MOVIMENTADOR TRINO 700 220V 50-60HZ KRIPT | 401143 | ABRAÇADEIRA UV PRETA 100 X 2,5 | 1
2004022 | CONJ. MOVIMENTADOR TRINO 700 220V 50-60HZ KRIPT | 401156 | PARAFUSO MAD SX 1/4 X 70MM ZI | 4
2004022 | CONJ. MOVIMENTADOR TRINO 700 220V 50-60HZ KRIPT | 401163 | PARAFUSO PLASTIC PAN PHS 5 X 12MM ZI | 2
2004022 | CONJ. MOVIMENTADOR TRINO 700 220V 50-60HZ KRIPT | 401169 | PF JMP PAN PHS 3,5X14MM ZI | 2
2004022 | CONJ. MOVIMENTADOR TRINO 700 220V 50-60HZ KRIPT | 401207 | PF A/A JMC DRILL FL PHS C/ SERRILHA PTA BROCA 4,2X13MM ZI | 4
2004022 | CONJ. MOVIMENTADOR TRINO 700 220V 50-60HZ KRIPT | 402012 | ANEL ELÁSTICO E-20 | 3
2004022 | CONJ. MOVIMENTADOR TRINO 700 220V 50-60HZ KRIPT | 402019 | PINO ELÁSTICO 4 X 24MM | 1
2004022 | CONJ. MOVIMENTADOR TRINO 700 220V 50-60HZ KRIPT | 402028 | BUCHA PLASTICA N10 | 4
2004022 | CONJ. MOVIMENTADOR TRINO 700 220V 50-60HZ KRIPT | 403032 | MOLA DE DESTRAVAMENTO DESLIZANTE | 1
2004022 | CONJ. MOVIMENTADOR TRINO 700 220V 50-60HZ KRIPT | 510027 | INLUB GRAX MP 2/TI | 0.034
2004022 | CONJ. MOVIMENTADOR TRINO 700 220V 50-60HZ KRIPT | 512008 | CONJUNTO ESTATOR E ROTOR AGL DESL P33 1/4 cv 04 42Z 220V 60Hz | 1
2004022 | CONJ. MOVIMENTADOR TRINO 700 220V 50-60HZ KRIPT | 701154 | EIXO MOTOR DESLIZANTE - BRUTO | 1
2004022 | CONJ. MOVIMENTADOR TRINO 700 220V 50-60HZ KRIPT | 802036 | PARTE DE FECHADURAS - CILINDRO COM CHAVE PARA MOTOR - CYLINDER | 1
2004022 | CONJ. MOVIMENTADOR TRINO 700 220V 50-60HZ KRIPT | 804247 | BASE DA CENTRAL DESLIZANTE | 1
2004022 | CONJ. MOVIMENTADOR TRINO 700 220V 50-60HZ KRIPT | 804248 | TAMPA DA CENTRAL DESLIZANTE | 1
2004022 | CONJ. MOVIMENTADOR TRINO 700 220V 50-60HZ KRIPT | 804259 | BASE SUPERIOR SEM LOGO DO CONTROLE REMOTO INTER. DIGI. DIGITAL KEY - PRETO | 2
2004022 | CONJ. MOVIMENTADOR TRINO 700 220V 50-60HZ KRIPT | 804261 | BASE SUPERIOR NYLON DO MOTOR DESLIZANTE C/ ENCODER | 1
2004022 | CONJ. MOVIMENTADOR TRINO 700 220V 50-60HZ KRIPT | 811122 | MANUAL P / AUTOMATIZADOR DZ/BV/NEW BV CENTRAL FLEX/LIGHT EM PORTUGUÊS | 1
2004022 | CONJ. MOVIMENTADOR TRINO 700 220V 50-60HZ KRIPT | 811306 | ETIQUETA ADES. COUCHE 100MM X 80MM X 01 CAR | 1
2004022 | CONJ. MOVIMENTADOR TRINO 700 220V 50-60HZ KRIPT | 811311 | ETIQUETA ADES. BOPP FOSCO C/DFAM 50MM X 25MM X 02 CAR | 1
2004022 | CONJ. MOVIMENTADOR TRINO 700 220V 50-60HZ KRIPT | 811541 | SACO PLASTICO TRANSPARENTE 30CM X 15CM | 1
2004022 | CONJ. MOVIMENTADOR TRINO 700 220V 50-60HZ KRIPT | 811746 | CAIXA MOTOR KRIPT 24,0 X 19,5 X 24,5 | 1
2004022 | CONJ. MOVIMENTADOR TRINO 700 220V 50-60HZ KRIPT | 813009 | ALAVANCA PARA DESTRAVAMENTO MANUAL | 1
2004022 | CONJ. MOVIMENTADOR TRINO 700 220V 50-60HZ KRIPT | 813014 | LINGUETA DO CILINDRO DA ALAVANCA DE DESTRAVAMENTO MANUAL DZ ZI | 1
2004022 | CONJ. MOVIMENTADOR TRINO 700 220V 50-60HZ KRIPT | 813024 | TAMPA PROTEÇÃO DO MOTOR - PRETA | 1
2004022 | CONJ. MOVIMENTADOR TRINO 700 220V 50-60HZ KRIPT | 813037 | ENGRENAGEM EXTERNA MOTOR 17 DENTES | 1
2004022 | CONJ. MOVIMENTADOR TRINO 700 220V 50-60HZ KRIPT | 813100 | ENGRENAGEM INTERNA DE ZAMAC DO DESLIZANTE TRINO 700/900 1 ENTRADA 300/500/SOFT | 1
2004022 | CONJ. MOVIMENTADOR TRINO 700 220V 50-60HZ KRIPT | 813101 | CREMALHEIRA PERFIL AÇO GOMO DE ALUMÍNIO 1,5M | 2
2004022 | CONJ. MOVIMENTADOR TRINO 700 220V 50-60HZ KRIPT | 813144 | SUPORTE DO IMA DE FIM DE CURSO DESLIZANTE | 2
2004022 | CONJ. MOVIMENTADOR TRINO 700 220V 50-60HZ KRIPT | 813151 | BASE INFERIOR NYLON MOTORES DESLIZANTES | 1
2004022 | CONJ. MOVIMENTADOR TRINO 700 220V 50-60HZ KRIPT | 813234 | CHAVETA 8MMX33,4MM | 1
2004022 | CONJ. MOVIMENTADOR TRINO 700 220V 50-60HZ KRIPT | 813234 | CHAVETA 8MMX33,4MM | 1
2004022 | CONJ. MOVIMENTADOR TRINO 700 220V 50-60HZ KRIPT | 813235 | BUCHA DO EIXO DESLIZANTE SEXTAVADA | 2
2004022 | CONJ. MOVIMENTADOR TRINO 700 220V 50-60HZ KRIPT | 813237 | PINO DESTRAVAMENTO TRINO | 1
2004022 | CONJ. MOVIMENTADOR TRINO 700 220V 50-60HZ KRIPT | 813253 | SEM FIM DE 1 ENTRADA AÇO | 1
2004022 | CONJ. MOVIMENTADOR TRINO 700 220V 50-60HZ KRIPT | 813331 | SUPORTE DE INSTALAÇÃO DO IMÃ DZ | 2
2004022 | CONJ. MOVIMENTADOR TRINO 700 220V 50-60HZ KRIPT | 813409 | TAMPÃO DO ENGRENAGEM EXTERNA MOTORES DZ | 1
2004022 | CONJ. MOVIMENTADOR TRINO 700 220V 50-60HZ KRIPT | 813410 | BUCHA DE CENTRAGEM DO EIXO DO ROTOR DZ | 1
2004022 | CONJ. MOVIMENTADOR TRINO 700 220V 50-60HZ KRIPT | 813455 | SENSOR DE FIM DE CURSO REED DESLIZANTE | 1
2004022 | CONJ. MOVIMENTADOR TRINO 700 220V 50-60HZ KRIPT | 911080 | PLACA REVISADA CENTRAL FLEX | 1
2004023 | CONJ. MOVIMENTADOR TRINO 900 220V 50-60HZ KRIPT | 103064 | CONECTOR FÊMEA EC601V-5.08-3P GREEN BAG/BULK (EC601V-5.08-3P) | 1
2004023 | CONJ. MOVIMENTADOR TRINO 900 220V 50-60HZ KRIPT | 208003 | IMÃ DE FERRITE - B40X20X10MM | 2
2004023 | CONJ. MOVIMENTADOR TRINO 900 220V 50-60HZ KRIPT | 208006 | ANEL ENCODER - ROUND MAGNET | 1
2004023 | CONJ. MOVIMENTADOR TRINO 900 220V 50-60HZ KRIPT | 401014 | PARAFUSO 2.9 X 6.5 A/A PAN PHS ZI | 5
2004023 | CONJ. MOVIMENTADOR TRINO 900 220V 50-60HZ KRIPT | 401068 | ARRUELA LISA 1/4 FE ZI | 4
2004023 | CONJ. MOVIMENTADOR TRINO 900 220V 50-60HZ KRIPT | 401108 | PARAFUSO PLASTIC PAN PHS 5 X 25MM ZI | 10
2004023 | CONJ. MOVIMENTADOR TRINO 900 220V 50-60HZ KRIPT | 401143 | ABRAÇADEIRA UV PRETA 100 X 2,5 | 1
2004023 | CONJ. MOVIMENTADOR TRINO 900 220V 50-60HZ KRIPT | 401156 | PARAFUSO MAD SX 1/4 X 70MM ZI | 4
2004023 | CONJ. MOVIMENTADOR TRINO 900 220V 50-60HZ KRIPT | 401163 | PARAFUSO PLASTIC PAN PHS 5 X 12MM ZI | 2
2004023 | CONJ. MOVIMENTADOR TRINO 900 220V 50-60HZ KRIPT | 401169 | PF JMP PAN PHS 3,5X14MM ZI | 2
2004023 | CONJ. MOVIMENTADOR TRINO 900 220V 50-60HZ KRIPT | 401207 | PF A/A JMC DRILL FL PHS C/ SERRILHA PTA BROCA 4,2X13MM ZI | 4
2004023 | CONJ. MOVIMENTADOR TRINO 900 220V 50-60HZ KRIPT | 402012 | ANEL ELÁSTICO E-20 | 3
2004023 | CONJ. MOVIMENTADOR TRINO 900 220V 50-60HZ KRIPT | 402015 | ANEL ELÁSTICO E12 | 4
2004023 | CONJ. MOVIMENTADOR TRINO 900 220V 50-60HZ KRIPT | 402019 | PINO ELÁSTICO 4 X 24MM | 1
2004023 | CONJ. MOVIMENTADOR TRINO 900 220V 50-60HZ KRIPT | 402028 | BUCHA PLASTICA N10 | 4
2004023 | CONJ. MOVIMENTADOR TRINO 900 220V 50-60HZ KRIPT | 403032 | MOLA DE DESTRAVAMENTO DESLIZANTE | 1
2004023 | CONJ. MOVIMENTADOR TRINO 900 220V 50-60HZ KRIPT | 411017 | ROLAMENTOS 6201-08 ZZ C3 | 2
2004023 | CONJ. MOVIMENTADOR TRINO 900 220V 50-60HZ KRIPT | 510027 | INLUB GRAX MP 2/TI | 0.034
2004023 | CONJ. MOVIMENTADOR TRINO 900 220V 50-60HZ KRIPT | 512011 | CONJUNTO ESTATOR E ROTOR AGL DESL P45 1/2 cv 04 42Z 220V 60Hz | 1
2004023 | CONJ. MOVIMENTADOR TRINO 900 220V 50-60HZ KRIPT | 701154 | EIXO MOTOR DESLIZANTE - BRUTO | 1
2004023 | CONJ. MOVIMENTADOR TRINO 900 220V 50-60HZ KRIPT | 802036 | PARTE DE FECHADURAS - CILINDRO COM CHAVE PARA MOTOR - CYLINDER | 1
2004023 | CONJ. MOVIMENTADOR TRINO 900 220V 50-60HZ KRIPT | 804247 | BASE DA CENTRAL DESLIZANTE | 1
2004023 | CONJ. MOVIMENTADOR TRINO 900 220V 50-60HZ KRIPT | 804248 | TAMPA DA CENTRAL DESLIZANTE | 1
2004023 | CONJ. MOVIMENTADOR TRINO 900 220V 50-60HZ KRIPT | 804259 | BASE SUPERIOR SEM LOGO DO CONTROLE REMOTO INTER. DIGI. DIGITAL KEY - PRETO | 2
2004023 | CONJ. MOVIMENTADOR TRINO 900 220V 50-60HZ KRIPT | 804261 | BASE SUPERIOR NYLON DO MOTOR DESLIZANTE C/ ENCODER | 1
2004023 | CONJ. MOVIMENTADOR TRINO 900 220V 50-60HZ KRIPT | 811122 | MANUAL P / AUTOMATIZADOR DZ/BV/NEW BV CENTRAL FLEX/LIGHT EM PORTUGUÊS | 1
2004023 | CONJ. MOVIMENTADOR TRINO 900 220V 50-60HZ KRIPT | 811306 | ETIQUETA ADES. COUCHE 100MM X 80MM X 01 CAR | 1
2004023 | CONJ. MOVIMENTADOR TRINO 900 220V 50-60HZ KRIPT | 811311 | ETIQUETA ADES. BOPP FOSCO C/DFAM 50MM X 25MM X 02 CAR | 1
2004023 | CONJ. MOVIMENTADOR TRINO 900 220V 50-60HZ KRIPT | 811541 | SACO PLASTICO TRANSPARENTE 30CM X 15CM | 1
2004023 | CONJ. MOVIMENTADOR TRINO 900 220V 50-60HZ KRIPT | 811746 | CAIXA MOTOR KRIPT 24,0 X 19,5 X 24,5 | 1
2004023 | CONJ. MOVIMENTADOR TRINO 900 220V 50-60HZ KRIPT | 813009 | ALAVANCA PARA DESTRAVAMENTO MANUAL | 1
2004023 | CONJ. MOVIMENTADOR TRINO 900 220V 50-60HZ KRIPT | 813014 | LINGUETA DO CILINDRO DA ALAVANCA DE DESTRAVAMENTO MANUAL DZ ZI | 1
2004023 | CONJ. MOVIMENTADOR TRINO 900 220V 50-60HZ KRIPT | 813024 | TAMPA PROTEÇÃO DO MOTOR - PRETA | 1
2004023 | CONJ. MOVIMENTADOR TRINO 900 220V 50-60HZ KRIPT | 813025 | VENTOINHA DOS MOTORES | 1
2004023 | CONJ. MOVIMENTADOR TRINO 900 220V 50-60HZ KRIPT | 813037 | ENGRENAGEM EXTERNA MOTOR 17 DENTES | 1
2004023 | CONJ. MOVIMENTADOR TRINO 900 220V 50-60HZ KRIPT | 813039 | VENEZIANA DOS MOTORES | 1
2004023 | CONJ. MOVIMENTADOR TRINO 900 220V 50-60HZ KRIPT | 813100 | ENGRENAGEM INTERNA DE ZAMAC DO DESLIZANTE TRINO 700/900 1 ENTRADA 300/500/SOFT | 1
2004023 | CONJ. MOVIMENTADOR TRINO 900 220V 50-60HZ KRIPT | 813101 | CREMALHEIRA PERFIL AÇO GOMO DE ALUMÍNIO 1,5M | 2
2004023 | CONJ. MOVIMENTADOR TRINO 900 220V 50-60HZ KRIPT | 813144 | SUPORTE DO IMA DE FIM DE CURSO DESLIZANTE | 2
2004023 | CONJ. MOVIMENTADOR TRINO 900 220V 50-60HZ KRIPT | 813151 | BASE INFERIOR NYLON MOTORES DESLIZANTES | 1
2004023 | CONJ. MOVIMENTADOR TRINO 900 220V 50-60HZ KRIPT | 813234 | CHAVETA 8MMX33,4MM | 1
2004023 | CONJ. MOVIMENTADOR TRINO 900 220V 50-60HZ KRIPT | 813234 | CHAVETA 8MMX33,4MM | 1
2004023 | CONJ. MOVIMENTADOR TRINO 900 220V 50-60HZ KRIPT | 813235 | BUCHA DO EIXO DESLIZANTE SEXTAVADA | 2
2004023 | CONJ. MOVIMENTADOR TRINO 900 220V 50-60HZ KRIPT | 813237 | PINO DESTRAVAMENTO TRINO | 1
2004023 | CONJ. MOVIMENTADOR TRINO 900 220V 50-60HZ KRIPT | 813253 | SEM FIM DE 1 ENTRADA AÇO | 1
2004023 | CONJ. MOVIMENTADOR TRINO 900 220V 50-60HZ KRIPT | 813331 | SUPORTE DE INSTALAÇÃO DO IMÃ DZ | 2
2004023 | CONJ. MOVIMENTADOR TRINO 900 220V 50-60HZ KRIPT | 813409 | TAMPÃO DO ENGRENAGEM EXTERNA MOTORES DZ | 1
2004023 | CONJ. MOVIMENTADOR TRINO 900 220V 50-60HZ KRIPT | 813410 | BUCHA DE CENTRAGEM DO EIXO DO ROTOR DZ | 1
2004023 | CONJ. MOVIMENTADOR TRINO 900 220V 50-60HZ KRIPT | 813455 | SENSOR DE FIM DE CURSO REED DESLIZANTE | 1
2004023 | CONJ. MOVIMENTADOR TRINO 900 220V 50-60HZ KRIPT | 911080 | PLACA REVISADA CENTRAL FLEX | 1
2004024 | CONJ. MOVIMENTADOR TRINO 500 SPEED 127V 50-60HZ KRIPT | 101311 | CAPACITOR FIXO C/DIELETRICO DE POLIPROPILENO BIORIENTADO P/MOTORES CMRW CANECA PLASTICA 50uf 250V 50 | 1
2004024 | CONJ. MOVIMENTADOR TRINO 500 SPEED 127V 50-60HZ KRIPT | 103064 | CONECTOR FÊMEA EC601V-5.08-3P GREEN BAG/BULK (EC601V-5.08-3P) | 1
2004024 | CONJ. MOVIMENTADOR TRINO 500 SPEED 127V 50-60HZ KRIPT | 208003 | IMÃ DE FERRITE - B40X20X10MM | 2
2004024 | CONJ. MOVIMENTADOR TRINO 500 SPEED 127V 50-60HZ KRIPT | 208006 | ANEL ENCODER - ROUND MAGNET | 1
2004024 | CONJ. MOVIMENTADOR TRINO 500 SPEED 127V 50-60HZ KRIPT | 401014 | PARAFUSO 2.9 X 6.5 A/A PAN PHS ZI | 4
2004024 | CONJ. MOVIMENTADOR TRINO 500 SPEED 127V 50-60HZ KRIPT | 401068 | ARRUELA LISA 1/4 FE ZI | 4
2004024 | CONJ. MOVIMENTADOR TRINO 500 SPEED 127V 50-60HZ KRIPT | 401108 | PARAFUSO PLASTIC PAN PHS 5 X 25MM ZI | 10
2004024 | CONJ. MOVIMENTADOR TRINO 500 SPEED 127V 50-60HZ KRIPT | 401121 | ABRAÇADEIRA UV PRETA 202X3,7 | 1
2004024 | CONJ. MOVIMENTADOR TRINO 500 SPEED 127V 50-60HZ KRIPT | 401143 | ABRAÇADEIRA UV PRETA 100 X 2,5 | 1
2004024 | CONJ. MOVIMENTADOR TRINO 500 SPEED 127V 50-60HZ KRIPT | 401156 | PARAFUSO MAD SX 1/4 X 70MM ZI | 4
2004024 | CONJ. MOVIMENTADOR TRINO 500 SPEED 127V 50-60HZ KRIPT | 401163 | PARAFUSO PLASTIC PAN PHS 5 X 12MM ZI | 2
2004024 | CONJ. MOVIMENTADOR TRINO 500 SPEED 127V 50-60HZ KRIPT | 401169 | PF JMP PAN PHS 3,5X14MM ZI | 2
2004024 | CONJ. MOVIMENTADOR TRINO 500 SPEED 127V 50-60HZ KRIPT | 401207 | PF A/A JMC DRILL FL PHS C/ SERRILHA PTA BROCA 4,2X13MM ZI | 4
2004024 | CONJ. MOVIMENTADOR TRINO 500 SPEED 127V 50-60HZ KRIPT | 402012 | ANEL ELÁSTICO E-20 | 3
2004024 | CONJ. MOVIMENTADOR TRINO 500 SPEED 127V 50-60HZ KRIPT | 402015 | ANEL ELÁSTICO E12 | 4
2004024 | CONJ. MOVIMENTADOR TRINO 500 SPEED 127V 50-60HZ KRIPT | 402019 | PINO ELÁSTICO 4 X 24MM | 1
2004024 | CONJ. MOVIMENTADOR TRINO 500 SPEED 127V 50-60HZ KRIPT | 402028 | BUCHA PLASTICA N10 | 4
2004024 | CONJ. MOVIMENTADOR TRINO 500 SPEED 127V 50-60HZ KRIPT | 403027 | MOLA CÔNICA DO FREIO DESLIZANTE Ø 2.4 | 1
2004024 | CONJ. MOVIMENTADOR TRINO 500 SPEED 127V 50-60HZ KRIPT | 403032 | MOLA DE DESTRAVAMENTO DESLIZANTE | 1
2004024 | CONJ. MOVIMENTADOR TRINO 500 SPEED 127V 50-60HZ KRIPT | 411017 | ROLAMENTOS 6201-08 ZZ C3 | 2
2004024 | CONJ. MOVIMENTADOR TRINO 500 SPEED 127V 50-60HZ KRIPT | 510027 | INLUB GRAX MP 2/TI | 0.034
2004024 | CONJ. MOVIMENTADOR TRINO 500 SPEED 127V 50-60HZ KRIPT | 512010 | CONJUNTO ESTATOR E ROTOR AGL DESL P45 1/2 cv 04 42Z 127V 60Hz | 1
2004024 | CONJ. MOVIMENTADOR TRINO 500 SPEED 127V 50-60HZ KRIPT | 701154 | EIXO MOTOR DESLIZANTE - BRUTO | 1
2004024 | CONJ. MOVIMENTADOR TRINO 500 SPEED 127V 50-60HZ KRIPT | 802036 | PARTE DE FECHADURAS - CILINDRO COM CHAVE PARA MOTOR - CYLINDER | 1
2004024 | CONJ. MOVIMENTADOR TRINO 500 SPEED 127V 50-60HZ KRIPT | 804247 | BASE DA CENTRAL DESLIZANTE | 1
2004024 | CONJ. MOVIMENTADOR TRINO 500 SPEED 127V 50-60HZ KRIPT | 804248 | TAMPA DA CENTRAL DESLIZANTE | 1
2004024 | CONJ. MOVIMENTADOR TRINO 500 SPEED 127V 50-60HZ KRIPT | 804259 | BASE SUPERIOR SEM LOGO DO CONTROLE REMOTO INTER. DIGI. DIGITAL KEY - PRETO | 2
2004024 | CONJ. MOVIMENTADOR TRINO 500 SPEED 127V 50-60HZ KRIPT | 804261 | BASE SUPERIOR NYLON DO MOTOR DESLIZANTE C/ ENCODER | 1
2004024 | CONJ. MOVIMENTADOR TRINO 500 SPEED 127V 50-60HZ KRIPT | 811122 | MANUAL P / AUTOMATIZADOR DZ/BV/NEW BV CENTRAL FLEX/LIGHT EM PORTUGUÊS | 1
2004024 | CONJ. MOVIMENTADOR TRINO 500 SPEED 127V 50-60HZ KRIPT | 811306 | ETIQUETA ADES. COUCHE 100MM X 80MM X 01 CAR | 1
2004024 | CONJ. MOVIMENTADOR TRINO 500 SPEED 127V 50-60HZ KRIPT | 811311 | ETIQUETA ADES. BOPP FOSCO C/DFAM 50MM X 25MM X 02 CAR | 1
2004024 | CONJ. MOVIMENTADOR TRINO 500 SPEED 127V 50-60HZ KRIPT | 811541 | SACO PLASTICO TRANSPARENTE 30CM X 15CM | 1
2004024 | CONJ. MOVIMENTADOR TRINO 500 SPEED 127V 50-60HZ KRIPT | 811746 | CAIXA MOTOR KRIPT 24,0 X 19,5 X 24,5 | 1
2004024 | CONJ. MOVIMENTADOR TRINO 500 SPEED 127V 50-60HZ KRIPT | 813009 | ALAVANCA PARA DESTRAVAMENTO MANUAL | 1
2004024 | CONJ. MOVIMENTADOR TRINO 500 SPEED 127V 50-60HZ KRIPT | 813014 | LINGUETA DO CILINDRO DA ALAVANCA DE DESTRAVAMENTO MANUAL DZ ZI | 1
2004024 | CONJ. MOVIMENTADOR TRINO 500 SPEED 127V 50-60HZ KRIPT | 813025 | VENTOINHA DOS MOTORES | 1
2004024 | CONJ. MOVIMENTADOR TRINO 500 SPEED 127V 50-60HZ KRIPT | 813030 | DISCO DE FRICÇÃO DE CELEROM | 2
2004024 | CONJ. MOVIMENTADOR TRINO 500 SPEED 127V 50-60HZ KRIPT | 813031 | COPO DE FREIO | 1
2004024 | CONJ. MOVIMENTADOR TRINO 500 SPEED 127V 50-60HZ KRIPT | 813036 | TAMPA PROTEÇÃO DO MOTOR - CINZA | 1
2004024 | CONJ. MOVIMENTADOR TRINO 500 SPEED 127V 50-60HZ KRIPT | 813037 | ENGRENAGEM EXTERNA MOTOR 17 DENTES | 1
2004024 | CONJ. MOVIMENTADOR TRINO 500 SPEED 127V 50-60HZ KRIPT | 813039 | VENEZIANA DOS MOTORES | 1
2004024 | CONJ. MOVIMENTADOR TRINO 500 SPEED 127V 50-60HZ KRIPT | 813099 | ENGRENAGEM INTERNA DE ZAMAC DO DESLIZANTE TRINO SPEED 300/500/SOFT 2 ENTRADAS | 1
2004024 | CONJ. MOVIMENTADOR TRINO 500 SPEED 127V 50-60HZ KRIPT | 813101 | CREMALHEIRA PERFIL AÇO GOMO DE ALUMÍNIO 1,5M | 2
2004024 | CONJ. MOVIMENTADOR TRINO 500 SPEED 127V 50-60HZ KRIPT | 813144 | SUPORTE DO IMA DE FIM DE CURSO DESLIZANTE | 2
2004024 | CONJ. MOVIMENTADOR TRINO 500 SPEED 127V 50-60HZ KRIPT | 813151 | BASE INFERIOR NYLON MOTORES DESLIZANTES | 1
2004024 | CONJ. MOVIMENTADOR TRINO 500 SPEED 127V 50-60HZ KRIPT | 813234 | CHAVETA 8MMX33,4MM | 1
2004024 | CONJ. MOVIMENTADOR TRINO 500 SPEED 127V 50-60HZ KRIPT | 813234 | CHAVETA 8MMX33,4MM | 1
2004024 | CONJ. MOVIMENTADOR TRINO 500 SPEED 127V 50-60HZ KRIPT | 813235 | BUCHA DO EIXO DESLIZANTE SEXTAVADA | 2
2004024 | CONJ. MOVIMENTADOR TRINO 500 SPEED 127V 50-60HZ KRIPT | 813237 | PINO DESTRAVAMENTO TRINO | 1
2004024 | CONJ. MOVIMENTADOR TRINO 500 SPEED 127V 50-60HZ KRIPT | 813240 | CHAPA APOIO DESLIZANTE | 1
2004024 | CONJ. MOVIMENTADOR TRINO 500 SPEED 127V 50-60HZ KRIPT | 813255 | SEM FIM DE DUAS ENTRADAS AÇO DZ/ NEW BV | 1
2004024 | CONJ. MOVIMENTADOR TRINO 500 SPEED 127V 50-60HZ KRIPT | 813331 | SUPORTE DE INSTALAÇÃO DO IMÃ DZ | 2
2004024 | CONJ. MOVIMENTADOR TRINO 500 SPEED 127V 50-60HZ KRIPT | 813409 | TAMPÃO DO ENGRENAGEM EXTERNA MOTORES DZ | 1
2004024 | CONJ. MOVIMENTADOR TRINO 500 SPEED 127V 50-60HZ KRIPT | 813410 | BUCHA DE CENTRAGEM DO EIXO DO ROTOR DZ | 1
2004024 | CONJ. MOVIMENTADOR TRINO 500 SPEED 127V 50-60HZ KRIPT | 813455 | SENSOR DE FIM DE CURSO REED DESLIZANTE | 1
2004024 | CONJ. MOVIMENTADOR TRINO 500 SPEED 127V 50-60HZ KRIPT | 911080 | PLACA REVISADA CENTRAL FLEX | 1
2004026 | CONJ. MOVIMENTADOR TRINO 700 110V 50-60HZ KRIPT | 103064 | CONECTOR FÊMEA EC601V-5.08-3P GREEN BAG/BULK (EC601V-5.08-3P) | 1
2004026 | CONJ. MOVIMENTADOR TRINO 700 110V 50-60HZ KRIPT | 208003 | IMÃ DE FERRITE - B40X20X10MM | 2
2004026 | CONJ. MOVIMENTADOR TRINO 700 110V 50-60HZ KRIPT | 208006 | ANEL ENCODER - ROUND MAGNET | 1
2004026 | CONJ. MOVIMENTADOR TRINO 700 110V 50-60HZ KRIPT | 401068 | ARRUELA LISA 1/4 FE ZI | 4
2004026 | CONJ. MOVIMENTADOR TRINO 700 110V 50-60HZ KRIPT | 401108 | PARAFUSO PLASTIC PAN PHS 5 X 25MM ZI | 10
2004026 | CONJ. MOVIMENTADOR TRINO 700 110V 50-60HZ KRIPT | 401121 | ABRAÇADEIRA UV PRETA 202X3,7 | 1
2004026 | CONJ. MOVIMENTADOR TRINO 700 110V 50-60HZ KRIPT | 401143 | ABRAÇADEIRA UV PRETA 100 X 2,5 | 1
2004026 | CONJ. MOVIMENTADOR TRINO 700 110V 50-60HZ KRIPT | 401156 | PARAFUSO MAD SX 1/4 X 70MM ZI | 4
2004026 | CONJ. MOVIMENTADOR TRINO 700 110V 50-60HZ KRIPT | 401163 | PARAFUSO PLASTIC PAN PHS 5 X 12MM ZI | 2
2004026 | CONJ. MOVIMENTADOR TRINO 700 110V 50-60HZ KRIPT | 401169 | PF JMP PAN PHS 3,5X14MM ZI | 2
2004026 | CONJ. MOVIMENTADOR TRINO 700 110V 50-60HZ KRIPT | 401207 | PF A/A JMC DRILL FL PHS C/ SERRILHA PTA BROCA 4,2X13MM ZI | 4
2004026 | CONJ. MOVIMENTADOR TRINO 700 110V 50-60HZ KRIPT | 402012 | ANEL ELÁSTICO E-20 | 3
2004026 | CONJ. MOVIMENTADOR TRINO 700 110V 50-60HZ KRIPT | 402019 | PINO ELÁSTICO 4 X 24MM | 1
2004026 | CONJ. MOVIMENTADOR TRINO 700 110V 50-60HZ KRIPT | 402028 | BUCHA PLASTICA N10 | 4
2004026 | CONJ. MOVIMENTADOR TRINO 700 110V 50-60HZ KRIPT | 403032 | MOLA DE DESTRAVAMENTO DESLIZANTE | 1
2004026 | CONJ. MOVIMENTADOR TRINO 700 110V 50-60HZ KRIPT | 510027 | INLUB GRAX MP 2/TI | 0.034
2004026 | CONJ. MOVIMENTADOR TRINO 700 110V 50-60HZ KRIPT | 512007 | CONJUNTO ESTATOR E ROTOR AGL DESL P33 1/4 cv 04 42Z 127V 60Hz | 1
2004026 | CONJ. MOVIMENTADOR TRINO 700 110V 50-60HZ KRIPT | 701154 | EIXO MOTOR DESLIZANTE - BRUTO | 1
2004026 | CONJ. MOVIMENTADOR TRINO 700 110V 50-60HZ KRIPT | 802036 | PARTE DE FECHADURAS - CILINDRO COM CHAVE PARA MOTOR - CYLINDER | 1
2004026 | CONJ. MOVIMENTADOR TRINO 700 110V 50-60HZ KRIPT | 804247 | BASE DA CENTRAL DESLIZANTE | 1
2004026 | CONJ. MOVIMENTADOR TRINO 700 110V 50-60HZ KRIPT | 804248 | TAMPA DA CENTRAL DESLIZANTE | 1
2004026 | CONJ. MOVIMENTADOR TRINO 700 110V 50-60HZ KRIPT | 804259 | BASE SUPERIOR SEM LOGO DO CONTROLE REMOTO INTER. DIGI. DIGITAL KEY - PRETO | 2
2004026 | CONJ. MOVIMENTADOR TRINO 700 110V 50-60HZ KRIPT | 804261 | BASE SUPERIOR NYLON DO MOTOR DESLIZANTE C/ ENCODER | 1
2004026 | CONJ. MOVIMENTADOR TRINO 700 110V 50-60HZ KRIPT | 811097 | MANUAL DE INSTALAÇÃO LINHA DESLIZANTE SEM LOGO PORTUGUÊS (CENTRAL FLEX / LIGHT / CCMD) | 1
2004026 | CONJ. MOVIMENTADOR TRINO 700 110V 50-60HZ KRIPT | 811306 | ETIQUETA ADES. COUCHE 100MM X 80MM X 01 CAR | 1
2004026 | CONJ. MOVIMENTADOR TRINO 700 110V 50-60HZ KRIPT | 811311 | ETIQUETA ADES. BOPP FOSCO C/DFAM 50MM X 25MM X 02 CAR | 1
2004026 | CONJ. MOVIMENTADOR TRINO 700 110V 50-60HZ KRIPT | 811541 | SACO PLASTICO TRANSPARENTE 30CM X 15CM | 1
2004026 | CONJ. MOVIMENTADOR TRINO 700 110V 50-60HZ KRIPT | 811746 | CAIXA MOTOR KRIPT 24,0 X 19,5 X 24,5 | 1
2004026 | CONJ. MOVIMENTADOR TRINO 700 110V 50-60HZ KRIPT | 813009 | ALAVANCA PARA DESTRAVAMENTO MANUAL | 1
2004026 | CONJ. MOVIMENTADOR TRINO 700 110V 50-60HZ KRIPT | 813014 | LINGUETA DO CILINDRO DA ALAVANCA DE DESTRAVAMENTO MANUAL DZ ZI | 1
2004026 | CONJ. MOVIMENTADOR TRINO 700 110V 50-60HZ KRIPT | 813024 | TAMPA PROTEÇÃO DO MOTOR - PRETA | 1
2004026 | CONJ. MOVIMENTADOR TRINO 700 110V 50-60HZ KRIPT | 813037 | ENGRENAGEM EXTERNA MOTOR 17 DENTES | 1
2004026 | CONJ. MOVIMENTADOR TRINO 700 110V 50-60HZ KRIPT | 813100 | ENGRENAGEM INTERNA DE ZAMAC DO DESLIZANTE TRINO 700/900 1 ENTRADA 300/500/SOFT | 1
2004026 | CONJ. MOVIMENTADOR TRINO 700 110V 50-60HZ KRIPT | 813101 | CREMALHEIRA PERFIL AÇO GOMO DE ALUMÍNIO 1,5M | 2
2004026 | CONJ. MOVIMENTADOR TRINO 700 110V 50-60HZ KRIPT | 813144 | SUPORTE DO IMA DE FIM DE CURSO DESLIZANTE | 2
2004026 | CONJ. MOVIMENTADOR TRINO 700 110V 50-60HZ KRIPT | 813151 | BASE INFERIOR NYLON MOTORES DESLIZANTES | 1
2004026 | CONJ. MOVIMENTADOR TRINO 700 110V 50-60HZ KRIPT | 813234 | CHAVETA 8MMX33,4MM | 1
2004026 | CONJ. MOVIMENTADOR TRINO 700 110V 50-60HZ KRIPT | 813234 | CHAVETA 8MMX33,4MM | 1
2004026 | CONJ. MOVIMENTADOR TRINO 700 110V 50-60HZ KRIPT | 813235 | BUCHA DO EIXO DESLIZANTE SEXTAVADA | 2
2004026 | CONJ. MOVIMENTADOR TRINO 700 110V 50-60HZ KRIPT | 813237 | PINO DESTRAVAMENTO TRINO | 1
2004026 | CONJ. MOVIMENTADOR TRINO 700 110V 50-60HZ KRIPT | 813253 | SEM FIM DE 1 ENTRADA AÇO | 1
2004026 | CONJ. MOVIMENTADOR TRINO 700 110V 50-60HZ KRIPT | 813331 | SUPORTE DE INSTALAÇÃO DO IMÃ DZ | 2
2004026 | CONJ. MOVIMENTADOR TRINO 700 110V 50-60HZ KRIPT | 813409 | TAMPÃO DO ENGRENAGEM EXTERNA MOTORES DZ | 1
2004026 | CONJ. MOVIMENTADOR TRINO 700 110V 50-60HZ KRIPT | 813410 | BUCHA DE CENTRAGEM DO EIXO DO ROTOR DZ | 1
2004026 | CONJ. MOVIMENTADOR TRINO 700 110V 50-60HZ KRIPT | 813455 | SENSOR DE FIM DE CURSO REED DESLIZANTE | 1
2004026 | CONJ. MOVIMENTADOR TRINO 700 110V 50-60HZ KRIPT | 911080 | PLACA REVISADA CENTRAL FLEX | 1
2004027 | CONJ. MOVIMENTADOR TRINO 900 110V 50-60HZ KRIPT | 101311 | CAPACITOR FIXO C/DIELETRICO DE POLIPROPILENO BIORIENTADO P/MOTORES CMRW CANECA PLASTICA 50uf 250V 50 | 1
2004027 | CONJ. MOVIMENTADOR TRINO 900 110V 50-60HZ KRIPT | 103064 | CONECTOR FÊMEA EC601V-5.08-3P GREEN BAG/BULK (EC601V-5.08-3P) | 1
2004027 | CONJ. MOVIMENTADOR TRINO 900 110V 50-60HZ KRIPT | 208003 | IMÃ DE FERRITE - B40X20X10MM | 2
2004027 | CONJ. MOVIMENTADOR TRINO 900 110V 50-60HZ KRIPT | 208006 | ANEL ENCODER - ROUND MAGNET | 1
2004027 | CONJ. MOVIMENTADOR TRINO 900 110V 50-60HZ KRIPT | 401014 | PARAFUSO 2.9 X 6.5 A/A PAN PHS ZI | 5
2004027 | CONJ. MOVIMENTADOR TRINO 900 110V 50-60HZ KRIPT | 401068 | ARRUELA LISA 1/4 FE ZI | 4
2004027 | CONJ. MOVIMENTADOR TRINO 900 110V 50-60HZ KRIPT | 401108 | PARAFUSO PLASTIC PAN PHS 5 X 25MM ZI | 10
2004027 | CONJ. MOVIMENTADOR TRINO 900 110V 50-60HZ KRIPT | 401121 | ABRAÇADEIRA UV PRETA 202X3,7 | 1
2004027 | CONJ. MOVIMENTADOR TRINO 900 110V 50-60HZ KRIPT | 401143 | ABRAÇADEIRA UV PRETA 100 X 2,5 | 1
2004027 | CONJ. MOVIMENTADOR TRINO 900 110V 50-60HZ KRIPT | 401156 | PARAFUSO MAD SX 1/4 X 70MM ZI | 4
2004027 | CONJ. MOVIMENTADOR TRINO 900 110V 50-60HZ KRIPT | 401163 | PARAFUSO PLASTIC PAN PHS 5 X 12MM ZI | 2
2004027 | CONJ. MOVIMENTADOR TRINO 900 110V 50-60HZ KRIPT | 401169 | PF JMP PAN PHS 3,5X14MM ZI | 2
2004027 | CONJ. MOVIMENTADOR TRINO 900 110V 50-60HZ KRIPT | 401207 | PF A/A JMC DRILL FL PHS C/ SERRILHA PTA BROCA 4,2X13MM ZI | 4
2004027 | CONJ. MOVIMENTADOR TRINO 900 110V 50-60HZ KRIPT | 402012 | ANEL ELÁSTICO E-20 | 3
2004027 | CONJ. MOVIMENTADOR TRINO 900 110V 50-60HZ KRIPT | 402015 | ANEL ELÁSTICO E12 | 4
2004027 | CONJ. MOVIMENTADOR TRINO 900 110V 50-60HZ KRIPT | 402019 | PINO ELÁSTICO 4 X 24MM | 1
2004027 | CONJ. MOVIMENTADOR TRINO 900 110V 50-60HZ KRIPT | 402028 | BUCHA PLASTICA N10 | 4
2004027 | CONJ. MOVIMENTADOR TRINO 900 110V 50-60HZ KRIPT | 403032 | MOLA DE DESTRAVAMENTO DESLIZANTE | 1
2004027 | CONJ. MOVIMENTADOR TRINO 900 110V 50-60HZ KRIPT | 411017 | ROLAMENTOS 6201-08 ZZ C3 | 2
2004027 | CONJ. MOVIMENTADOR TRINO 900 110V 50-60HZ KRIPT | 510027 | INLUB GRAX MP 2/TI | 0.034
2004027 | CONJ. MOVIMENTADOR TRINO 900 110V 50-60HZ KRIPT | 512010 | CONJUNTO ESTATOR E ROTOR AGL DESL P45 1/2 cv 04 42Z 127V 60Hz | 1
2004027 | CONJ. MOVIMENTADOR TRINO 900 110V 50-60HZ KRIPT | 701154 | EIXO MOTOR DESLIZANTE - BRUTO | 1
2004027 | CONJ. MOVIMENTADOR TRINO 900 110V 50-60HZ KRIPT | 802036 | PARTE DE FECHADURAS - CILINDRO COM CHAVE PARA MOTOR - CYLINDER | 1
2004027 | CONJ. MOVIMENTADOR TRINO 900 110V 50-60HZ KRIPT | 804247 | BASE DA CENTRAL DESLIZANTE | 1
2004027 | CONJ. MOVIMENTADOR TRINO 900 110V 50-60HZ KRIPT | 804248 | TAMPA DA CENTRAL DESLIZANTE | 1
2004027 | CONJ. MOVIMENTADOR TRINO 900 110V 50-60HZ KRIPT | 804259 | BASE SUPERIOR SEM LOGO DO CONTROLE REMOTO INTER. DIGI. DIGITAL KEY - PRETO | 2
2004027 | CONJ. MOVIMENTADOR TRINO 900 110V 50-60HZ KRIPT | 804261 | BASE SUPERIOR NYLON DO MOTOR DESLIZANTE C/ ENCODER | 1
2004027 | CONJ. MOVIMENTADOR TRINO 900 110V 50-60HZ KRIPT | 811097 | MANUAL DE INSTALAÇÃO LINHA DESLIZANTE SEM LOGO PORTUGUÊS (CENTRAL FLEX / LIGHT / CCMD) | 1
2004027 | CONJ. MOVIMENTADOR TRINO 900 110V 50-60HZ KRIPT | 811306 | ETIQUETA ADES. COUCHE 100MM X 80MM X 01 CAR | 1
2004027 | CONJ. MOVIMENTADOR TRINO 900 110V 50-60HZ KRIPT | 811311 | ETIQUETA ADES. BOPP FOSCO C/DFAM 50MM X 25MM X 02 CAR | 1
2004027 | CONJ. MOVIMENTADOR TRINO 900 110V 50-60HZ KRIPT | 811541 | SACO PLASTICO TRANSPARENTE 30CM X 15CM | 1
2004027 | CONJ. MOVIMENTADOR TRINO 900 110V 50-60HZ KRIPT | 811746 | CAIXA MOTOR KRIPT 24,0 X 19,5 X 24,5 | 1
2004027 | CONJ. MOVIMENTADOR TRINO 900 110V 50-60HZ KRIPT | 813009 | ALAVANCA PARA DESTRAVAMENTO MANUAL | 1
2004027 | CONJ. MOVIMENTADOR TRINO 900 110V 50-60HZ KRIPT | 813014 | LINGUETA DO CILINDRO DA ALAVANCA DE DESTRAVAMENTO MANUAL DZ ZI | 1
2004027 | CONJ. MOVIMENTADOR TRINO 900 110V 50-60HZ KRIPT | 813024 | TAMPA PROTEÇÃO DO MOTOR - PRETA | 1
2004027 | CONJ. MOVIMENTADOR TRINO 900 110V 50-60HZ KRIPT | 813025 | VENTOINHA DOS MOTORES | 1
2004027 | CONJ. MOVIMENTADOR TRINO 900 110V 50-60HZ KRIPT | 813037 | ENGRENAGEM EXTERNA MOTOR 17 DENTES | 1
2004027 | CONJ. MOVIMENTADOR TRINO 900 110V 50-60HZ KRIPT | 813039 | VENEZIANA DOS MOTORES | 1
2004027 | CONJ. MOVIMENTADOR TRINO 900 110V 50-60HZ KRIPT | 813100 | ENGRENAGEM INTERNA DE ZAMAC DO DESLIZANTE TRINO 700/900 1 ENTRADA 300/500/SOFT | 1
2004027 | CONJ. MOVIMENTADOR TRINO 900 110V 50-60HZ KRIPT | 813101 | CREMALHEIRA PERFIL AÇO GOMO DE ALUMÍNIO 1,5M | 2
2004027 | CONJ. MOVIMENTADOR TRINO 900 110V 50-60HZ KRIPT | 813144 | SUPORTE DO IMA DE FIM DE CURSO DESLIZANTE | 2
2004027 | CONJ. MOVIMENTADOR TRINO 900 110V 50-60HZ KRIPT | 813151 | BASE INFERIOR NYLON MOTORES DESLIZANTES | 1
2004027 | CONJ. MOVIMENTADOR TRINO 900 110V 50-60HZ KRIPT | 813234 | CHAVETA 8MMX33,4MM | 1
2004027 | CONJ. MOVIMENTADOR TRINO 900 110V 50-60HZ KRIPT | 813234 | CHAVETA 8MMX33,4MM | 1
2004027 | CONJ. MOVIMENTADOR TRINO 900 110V 50-60HZ KRIPT | 813235 | BUCHA DO EIXO DESLIZANTE SEXTAVADA | 2
2004027 | CONJ. MOVIMENTADOR TRINO 900 110V 50-60HZ KRIPT | 813237 | PINO DESTRAVAMENTO TRINO | 1
2004027 | CONJ. MOVIMENTADOR TRINO 900 110V 50-60HZ KRIPT | 813253 | SEM FIM DE 1 ENTRADA AÇO | 1
2004027 | CONJ. MOVIMENTADOR TRINO 900 110V 50-60HZ KRIPT | 813331 | SUPORTE DE INSTALAÇÃO DO IMÃ DZ | 2
2004027 | CONJ. MOVIMENTADOR TRINO 900 110V 50-60HZ KRIPT | 813409 | TAMPÃO DO ENGRENAGEM EXTERNA MOTORES DZ | 1
2004027 | CONJ. MOVIMENTADOR TRINO 900 110V 50-60HZ KRIPT | 813410 | BUCHA DE CENTRAGEM DO EIXO DO ROTOR DZ | 1
2004027 | CONJ. MOVIMENTADOR TRINO 900 110V 50-60HZ KRIPT | 813455 | SENSOR DE FIM DE CURSO REED DESLIZANTE | 1
2004027 | CONJ. MOVIMENTADOR TRINO 900 110V 50-60HZ KRIPT | 911080 | PLACA REVISADA CENTRAL FLEX | 1
2004043 | CONJ. MOVIMENTADOR TRINO 300 220V Light 50-60HZ KRIPT | 103064 | CONECTOR FÊMEA EC601V-5.08-3P GREEN BAG/BULK (EC601V-5.08-3P) | 1
2004043 | CONJ. MOVIMENTADOR TRINO 300 220V Light 50-60HZ KRIPT | 208003 | IMÃ DE FERRITE - B40X20X10MM | 2
2004043 | CONJ. MOVIMENTADOR TRINO 300 220V Light 50-60HZ KRIPT | 401014 | PARAFUSO 2.9 X 6.5 A/A PAN PHS ZI | 1
2004043 | CONJ. MOVIMENTADOR TRINO 300 220V Light 50-60HZ KRIPT | 401068 | ARRUELA LISA 1/4 FE ZI | 4
2004043 | CONJ. MOVIMENTADOR TRINO 300 220V Light 50-60HZ KRIPT | 401108 | PARAFUSO PLASTIC PAN PHS 5 X 25MM ZI | 10
2004043 | CONJ. MOVIMENTADOR TRINO 300 220V Light 50-60HZ KRIPT | 401156 | PARAFUSO MAD SX 1/4 X 70MM ZI | 4
2004043 | CONJ. MOVIMENTADOR TRINO 300 220V Light 50-60HZ KRIPT | 401163 | PARAFUSO PLASTIC PAN PHS 5 X 12MM ZI | 2
2004043 | CONJ. MOVIMENTADOR TRINO 300 220V Light 50-60HZ KRIPT | 401169 | PF JMP PAN PHS 3,5X14MM ZI | 2
2004043 | CONJ. MOVIMENTADOR TRINO 300 220V Light 50-60HZ KRIPT | 401207 | PF A/A JMC DRILL FL PHS C/ SERRILHA PTA BROCA 4,2X13MM ZI | 4
2004043 | CONJ. MOVIMENTADOR TRINO 300 220V Light 50-60HZ KRIPT | 401260 | PARAFUSO MQ PN HXL T25 TMA 5X45 PS 30 ZB (ROSCA COMPLETA) | 1
2004043 | CONJ. MOVIMENTADOR TRINO 300 220V Light 50-60HZ KRIPT | 402019 | PINO ELÁSTICO 4 X 24MM | 2
2004043 | CONJ. MOVIMENTADOR TRINO 300 220V Light 50-60HZ KRIPT | 402028 | BUCHA PLASTICA N10 | 4
2004043 | CONJ. MOVIMENTADOR TRINO 300 220V Light 50-60HZ KRIPT | 403032 | MOLA DE DESTRAVAMENTO DESLIZANTE | 1
2004043 | CONJ. MOVIMENTADOR TRINO 300 220V Light 50-60HZ KRIPT | 510027 | INLUB GRAX MP 2/TI | 0.034
2004043 | CONJ. MOVIMENTADOR TRINO 300 220V Light 50-60HZ KRIPT | 512002 | CONJUNTO ESTATOR E ROTOR AGL DESL P17 1/7 cv 04 42Z 220V 60HZ | 1
2004043 | CONJ. MOVIMENTADOR TRINO 300 220V Light 50-60HZ KRIPT | 801132 | ARGOLA DA CHAVE | 1
2004043 | CONJ. MOVIMENTADOR TRINO 300 220V Light 50-60HZ KRIPT | 804247 | BASE DA CENTRAL DESLIZANTE | 1
2004043 | CONJ. MOVIMENTADOR TRINO 300 220V Light 50-60HZ KRIPT | 804248 | TAMPA DA CENTRAL DESLIZANTE | 1
2004043 | CONJ. MOVIMENTADOR TRINO 300 220V Light 50-60HZ KRIPT | 804259 | BASE SUPERIOR SEM LOGO DO CONTROLE REMOTO INTER. DIGI. DIGITAL KEY - PRETO | 2
2004043 | CONJ. MOVIMENTADOR TRINO 300 220V Light 50-60HZ KRIPT | 804540 | BASE SUPERIOR PP DO MOTOR DESLIZANTE | 1
2004043 | CONJ. MOVIMENTADOR TRINO 300 220V Light 50-60HZ KRIPT | 804542 | BASE INFERIOR PP MOTORES DESLIZANTES | 1
2004043 | CONJ. MOVIMENTADOR TRINO 300 220V Light 50-60HZ KRIPT | 811122 | MANUAL P / AUTOMATIZADOR DZ/BV/NEW BV CENTRAL FLEX/LIGHT EM PORTUGUÊS | 1
2004043 | CONJ. MOVIMENTADOR TRINO 300 220V Light 50-60HZ KRIPT | 811306 | ETIQUETA ADES. COUCHE 100MM X 80MM X 01 CAR | 1
2004043 | CONJ. MOVIMENTADOR TRINO 300 220V Light 50-60HZ KRIPT | 811311 | ETIQUETA ADES. BOPP FOSCO C/DFAM 50MM X 25MM X 02 CAR | 1
2004043 | CONJ. MOVIMENTADOR TRINO 300 220V Light 50-60HZ KRIPT | 811541 | SACO PLASTICO TRANSPARENTE 30CM X 15CM | 1
2004043 | CONJ. MOVIMENTADOR TRINO 300 220V Light 50-60HZ KRIPT | 811746 | CAIXA MOTOR KRIPT 24,0 X 19,5 X 24,5 | 1
2004043 | CONJ. MOVIMENTADOR TRINO 300 220V Light 50-60HZ KRIPT | 813009 | ALAVANCA PARA DESTRAVAMENTO MANUAL | 1
2004043 | CONJ. MOVIMENTADOR TRINO 300 220V Light 50-60HZ KRIPT | 813014 | LINGUETA DO CILINDRO DA ALAVANCA DE DESTRAVAMENTO MANUAL DZ ZI | 1
2004043 | CONJ. MOVIMENTADOR TRINO 300 220V Light 50-60HZ KRIPT | 813024 | TAMPA PROTEÇÃO DO MOTOR - PRETA | 1
2004043 | CONJ. MOVIMENTADOR TRINO 300 220V Light 50-60HZ KRIPT | 813096 | ENGRENAGEM EXTERNA 17D PARA EIXO ESTAMPADO TRINO LIGHT/300 | 1
2004043 | CONJ. MOVIMENTADOR TRINO 300 220V Light 50-60HZ KRIPT | 813129 | CREMALHEIRA PERFIL AÇO GOMO DE PLÁSTICO 1,5M | 2
2004043 | CONJ. MOVIMENTADOR TRINO 300 220V Light 50-60HZ KRIPT | 813144 | SUPORTE DO IMA DE FIM DE CURSO DESLIZANTE | 2
2004043 | CONJ. MOVIMENTADOR TRINO 300 220V Light 50-60HZ KRIPT | 813173 | ARRUELA 1,2MM EIXO DESLIZANTE | 2
2004043 | CONJ. MOVIMENTADOR TRINO 300 220V Light 50-60HZ KRIPT | 813235 | BUCHA DO EIXO DESLIZANTE SEXTAVADA | 2
2004043 | CONJ. MOVIMENTADOR TRINO 300 220V Light 50-60HZ KRIPT | 813237 | PINO DESTRAVAMENTO TRINO | 1
2004043 | CONJ. MOVIMENTADOR TRINO 300 220V Light 50-60HZ KRIPT | 813249 | CILINDRO MOTOR DESLIZANTE NYLON | 1
2004043 | CONJ. MOVIMENTADOR TRINO 300 220V Light 50-60HZ KRIPT | 813250 | CHAVE CILINDRO MOTOR DESLIZANTE NYLON (MODELO NOVO) | 2
2004043 | CONJ. MOVIMENTADOR TRINO 300 220V Light 50-60HZ KRIPT | 813251 | SEM FIM DE UMA ENTRADA ALUMÍNIO TR LIGTH/ TR300/ TR500 | 1
2004043 | CONJ. MOVIMENTADOR TRINO 300 220V Light 50-60HZ KRIPT | 813289 | ENGRENAGEM INTERNA DE 1 ENTRADA DZ E NEWBV SEM IMÃ | 1
2004043 | CONJ. MOVIMENTADOR TRINO 300 220V Light 50-60HZ KRIPT | 813293 | MIOLO DO CILINDRO NYLON MOTOR DESLIZANTE | 1
2004043 | CONJ. MOVIMENTADOR TRINO 300 220V Light 50-60HZ KRIPT | 813294 | PORCA DO CILINDRO NYLON MOTOR DESLIZANTE | 1
2004043 | CONJ. MOVIMENTADOR TRINO 300 220V Light 50-60HZ KRIPT | 813331 | SUPORTE DE INSTALAÇÃO DO IMÃ DZ | 2
2004043 | CONJ. MOVIMENTADOR TRINO 300 220V Light 50-60HZ KRIPT | 813409 | TAMPÃO DO ENGRENAGEM EXTERNA MOTORES DZ | 1
2004043 | CONJ. MOVIMENTADOR TRINO 300 220V Light 50-60HZ KRIPT | 813410 | BUCHA DE CENTRAGEM DO EIXO DO ROTOR DZ | 1
2004043 | CONJ. MOVIMENTADOR TRINO 300 220V Light 50-60HZ KRIPT | 813455 | SENSOR DE FIM DE CURSO REED DESLIZANTE | 1
2004043 | CONJ. MOVIMENTADOR TRINO 300 220V Light 50-60HZ KRIPT | 813522 | CHAVETA QUADRADA 8MMX33,4MM | 1
2004043 | CONJ. MOVIMENTADOR TRINO 300 220V Light 50-60HZ KRIPT | 813525 | EIXO ESTAMPADO PARA MOTOR TRINO LIGHT/300 - ZINCADO | 1
2004043 | CONJ. MOVIMENTADOR TRINO 300 220V Light 50-60HZ KRIPT | 813527 | COPO DO PINO ELÁSTICO DO EIXO ESTAMPADO | 2
2004043 | CONJ. MOVIMENTADOR TRINO 300 220V Light 50-60HZ KRIPT | 911130 | PLACA REVISADA NOVA CENTRAL BASIC G/LIGHT | 1
2004044 | CONJ. MOVIMENTADOR TRINO 300 220V Light 50-60HZ KRIPT SEM CREMALHEIRA | 103064 | CONECTOR FÊMEA EC601V-5.08-3P GREEN BAG/BULK (EC601V-5.08-3P) | 1
2004044 | CONJ. MOVIMENTADOR TRINO 300 220V Light 50-60HZ KRIPT SEM CREMALHEIRA | 208003 | IMÃ DE FERRITE - B40X20X10MM | 2
2004044 | CONJ. MOVIMENTADOR TRINO 300 220V Light 50-60HZ KRIPT SEM CREMALHEIRA | 401014 | PARAFUSO 2.9 X 6.5 A/A PAN PHS ZI | 1
2004044 | CONJ. MOVIMENTADOR TRINO 300 220V Light 50-60HZ KRIPT SEM CREMALHEIRA | 401068 | ARRUELA LISA 1/4 FE ZI | 4
2004044 | CONJ. MOVIMENTADOR TRINO 300 220V Light 50-60HZ KRIPT SEM CREMALHEIRA | 401108 | PARAFUSO PLASTIC PAN PHS 5 X 25MM ZI | 10
2004044 | CONJ. MOVIMENTADOR TRINO 300 220V Light 50-60HZ KRIPT SEM CREMALHEIRA | 401156 | PARAFUSO MAD SX 1/4 X 70MM ZI | 4
2004044 | CONJ. MOVIMENTADOR TRINO 300 220V Light 50-60HZ KRIPT SEM CREMALHEIRA | 401163 | PARAFUSO PLASTIC PAN PHS 5 X 12MM ZI | 2
2004044 | CONJ. MOVIMENTADOR TRINO 300 220V Light 50-60HZ KRIPT SEM CREMALHEIRA | 401169 | PF JMP PAN PHS 3,5X14MM ZI | 2
2004044 | CONJ. MOVIMENTADOR TRINO 300 220V Light 50-60HZ KRIPT SEM CREMALHEIRA | 401207 | PF A/A JMC DRILL FL PHS C/ SERRILHA PTA BROCA 4,2X13MM ZI | 4
2004044 | CONJ. MOVIMENTADOR TRINO 300 220V Light 50-60HZ KRIPT SEM CREMALHEIRA | 401260 | PARAFUSO MQ PN HXL T25 TMA 5X45 PS 30 ZB (ROSCA COMPLETA) | 1
2004044 | CONJ. MOVIMENTADOR TRINO 300 220V Light 50-60HZ KRIPT SEM CREMALHEIRA | 402019 | PINO ELÁSTICO 4 X 24MM | 2
2004044 | CONJ. MOVIMENTADOR TRINO 300 220V Light 50-60HZ KRIPT SEM CREMALHEIRA | 402028 | BUCHA PLASTICA N10 | 4
2004044 | CONJ. MOVIMENTADOR TRINO 300 220V Light 50-60HZ KRIPT SEM CREMALHEIRA | 403032 | MOLA DE DESTRAVAMENTO DESLIZANTE | 1
2004044 | CONJ. MOVIMENTADOR TRINO 300 220V Light 50-60HZ KRIPT SEM CREMALHEIRA | 510027 | INLUB GRAX MP 2/TI | 0.034
2004044 | CONJ. MOVIMENTADOR TRINO 300 220V Light 50-60HZ KRIPT SEM CREMALHEIRA | 512002 | CONJUNTO ESTATOR E ROTOR AGL DESL P17 1/7 cv 04 42Z 220V 60HZ | 1
2004044 | CONJ. MOVIMENTADOR TRINO 300 220V Light 50-60HZ KRIPT SEM CREMALHEIRA | 801132 | ARGOLA DA CHAVE | 1
2004044 | CONJ. MOVIMENTADOR TRINO 300 220V Light 50-60HZ KRIPT SEM CREMALHEIRA | 804247 | BASE DA CENTRAL DESLIZANTE | 1
2004044 | CONJ. MOVIMENTADOR TRINO 300 220V Light 50-60HZ KRIPT SEM CREMALHEIRA | 804248 | TAMPA DA CENTRAL DESLIZANTE | 1
2004044 | CONJ. MOVIMENTADOR TRINO 300 220V Light 50-60HZ KRIPT SEM CREMALHEIRA | 804259 | BASE SUPERIOR SEM LOGO DO CONTROLE REMOTO INTER. DIGI. DIGITAL KEY - PRETO | 2
2004044 | CONJ. MOVIMENTADOR TRINO 300 220V Light 50-60HZ KRIPT SEM CREMALHEIRA | 804540 | BASE SUPERIOR PP DO MOTOR DESLIZANTE | 1
2004044 | CONJ. MOVIMENTADOR TRINO 300 220V Light 50-60HZ KRIPT SEM CREMALHEIRA | 804542 | BASE INFERIOR PP MOTORES DESLIZANTES | 1
2004044 | CONJ. MOVIMENTADOR TRINO 300 220V Light 50-60HZ KRIPT SEM CREMALHEIRA | 811122 | MANUAL P / AUTOMATIZADOR DZ/BV/NEW BV CENTRAL FLEX/LIGHT EM PORTUGUÊS | 1
2004044 | CONJ. MOVIMENTADOR TRINO 300 220V Light 50-60HZ KRIPT SEM CREMALHEIRA | 811306 | ETIQUETA ADES. COUCHE 100MM X 80MM X 01 CAR | 1
2004044 | CONJ. MOVIMENTADOR TRINO 300 220V Light 50-60HZ KRIPT SEM CREMALHEIRA | 811311 | ETIQUETA ADES. BOPP FOSCO C/DFAM 50MM X 25MM X 02 CAR | 1
2004044 | CONJ. MOVIMENTADOR TRINO 300 220V Light 50-60HZ KRIPT SEM CREMALHEIRA | 811541 | SACO PLASTICO TRANSPARENTE 30CM X 15CM | 1
2004044 | CONJ. MOVIMENTADOR TRINO 300 220V Light 50-60HZ KRIPT SEM CREMALHEIRA | 811746 | CAIXA MOTOR KRIPT 24,0 X 19,5 X 24,5 | 1
2004044 | CONJ. MOVIMENTADOR TRINO 300 220V Light 50-60HZ KRIPT SEM CREMALHEIRA | 813009 | ALAVANCA PARA DESTRAVAMENTO MANUAL | 1
2004044 | CONJ. MOVIMENTADOR TRINO 300 220V Light 50-60HZ KRIPT SEM CREMALHEIRA | 813014 | LINGUETA DO CILINDRO DA ALAVANCA DE DESTRAVAMENTO MANUAL DZ ZI | 1
2004044 | CONJ. MOVIMENTADOR TRINO 300 220V Light 50-60HZ KRIPT SEM CREMALHEIRA | 813024 | TAMPA PROTEÇÃO DO MOTOR - PRETA | 1
2004044 | CONJ. MOVIMENTADOR TRINO 300 220V Light 50-60HZ KRIPT SEM CREMALHEIRA | 813096 | ENGRENAGEM EXTERNA 17D PARA EIXO ESTAMPADO TRINO LIGHT/300 | 1
2004044 | CONJ. MOVIMENTADOR TRINO 300 220V Light 50-60HZ KRIPT SEM CREMALHEIRA | 813144 | SUPORTE DO IMA DE FIM DE CURSO DESLIZANTE | 2
2004044 | CONJ. MOVIMENTADOR TRINO 300 220V Light 50-60HZ KRIPT SEM CREMALHEIRA | 813173 | ARRUELA 1,2MM EIXO DESLIZANTE | 2
2004044 | CONJ. MOVIMENTADOR TRINO 300 220V Light 50-60HZ KRIPT SEM CREMALHEIRA | 813235 | BUCHA DO EIXO DESLIZANTE SEXTAVADA | 2
2004044 | CONJ. MOVIMENTADOR TRINO 300 220V Light 50-60HZ KRIPT SEM CREMALHEIRA | 813237 | PINO DESTRAVAMENTO TRINO | 1
2004044 | CONJ. MOVIMENTADOR TRINO 300 220V Light 50-60HZ KRIPT SEM CREMALHEIRA | 813249 | CILINDRO MOTOR DESLIZANTE NYLON | 1
2004044 | CONJ. MOVIMENTADOR TRINO 300 220V Light 50-60HZ KRIPT SEM CREMALHEIRA | 813250 | CHAVE CILINDRO MOTOR DESLIZANTE NYLON (MODELO NOVO) | 2
2004044 | CONJ. MOVIMENTADOR TRINO 300 220V Light 50-60HZ KRIPT SEM CREMALHEIRA | 813251 | SEM FIM DE UMA ENTRADA ALUMÍNIO TR LIGTH/ TR300/ TR500 | 1
2004044 | CONJ. MOVIMENTADOR TRINO 300 220V Light 50-60HZ KRIPT SEM CREMALHEIRA | 813289 | ENGRENAGEM INTERNA DE 1 ENTRADA DZ E NEWBV SEM IMÃ | 1
2004044 | CONJ. MOVIMENTADOR TRINO 300 220V Light 50-60HZ KRIPT SEM CREMALHEIRA | 813293 | MIOLO DO CILINDRO NYLON MOTOR DESLIZANTE | 1
2004044 | CONJ. MOVIMENTADOR TRINO 300 220V Light 50-60HZ KRIPT SEM CREMALHEIRA | 813294 | PORCA DO CILINDRO NYLON MOTOR DESLIZANTE | 1
2004044 | CONJ. MOVIMENTADOR TRINO 300 220V Light 50-60HZ KRIPT SEM CREMALHEIRA | 813331 | SUPORTE DE INSTALAÇÃO DO IMÃ DZ | 2
2004044 | CONJ. MOVIMENTADOR TRINO 300 220V Light 50-60HZ KRIPT SEM CREMALHEIRA | 813409 | TAMPÃO DO ENGRENAGEM EXTERNA MOTORES DZ | 1
2004044 | CONJ. MOVIMENTADOR TRINO 300 220V Light 50-60HZ KRIPT SEM CREMALHEIRA | 813410 | BUCHA DE CENTRAGEM DO EIXO DO ROTOR DZ | 1
2004044 | CONJ. MOVIMENTADOR TRINO 300 220V Light 50-60HZ KRIPT SEM CREMALHEIRA | 813455 | SENSOR DE FIM DE CURSO REED DESLIZANTE | 1
2004044 | CONJ. MOVIMENTADOR TRINO 300 220V Light 50-60HZ KRIPT SEM CREMALHEIRA | 813522 | CHAVETA QUADRADA 8MMX33,4MM | 1
2004044 | CONJ. MOVIMENTADOR TRINO 300 220V Light 50-60HZ KRIPT SEM CREMALHEIRA | 813525 | EIXO ESTAMPADO PARA MOTOR TRINO LIGHT/300 - ZINCADO | 1
2004044 | CONJ. MOVIMENTADOR TRINO 300 220V Light 50-60HZ KRIPT SEM CREMALHEIRA | 813527 | COPO DO PINO ELÁSTICO DO EIXO ESTAMPADO | 2
2004044 | CONJ. MOVIMENTADOR TRINO 300 220V Light 50-60HZ KRIPT SEM CREMALHEIRA | 911130 | PLACA REVISADA NOVA CENTRAL BASIC G/LIGHT | 1
2004047 | CONJ. MOVIMENTADOR TRINO 300 127V 50-60HZ - KRIPT SEM CREMALHEIRA | 101309 | CAPACITOR FIXO C/DIELETRICO DE POLIPROPILENO BIORIENTADO P/MOTORES CMRW CANECA PLASTICA 30UF 250V 50 | 1
2004047 | CONJ. MOVIMENTADOR TRINO 300 127V 50-60HZ - KRIPT SEM CREMALHEIRA | 103064 | CONECTOR FÊMEA EC601V-5.08-3P GREEN BAG/BULK (EC601V-5.08-3P) | 1
2004047 | CONJ. MOVIMENTADOR TRINO 300 127V 50-60HZ - KRIPT SEM CREMALHEIRA | 208003 | IMÃ DE FERRITE - B40X20X10MM | 2
2004047 | CONJ. MOVIMENTADOR TRINO 300 127V 50-60HZ - KRIPT SEM CREMALHEIRA | 401068 | ARRUELA LISA 1/4 FE ZI | 4
2004047 | CONJ. MOVIMENTADOR TRINO 300 127V 50-60HZ - KRIPT SEM CREMALHEIRA | 401108 | PARAFUSO PLASTIC PAN PHS 5 X 25MM ZI | 10
2004047 | CONJ. MOVIMENTADOR TRINO 300 127V 50-60HZ - KRIPT SEM CREMALHEIRA | 401121 | ABRAÇADEIRA UV PRETA 202X3,7 | 1
2004047 | CONJ. MOVIMENTADOR TRINO 300 127V 50-60HZ - KRIPT SEM CREMALHEIRA | 401156 | PARAFUSO MAD SX 1/4 X 70MM ZI | 4
2004047 | CONJ. MOVIMENTADOR TRINO 300 127V 50-60HZ - KRIPT SEM CREMALHEIRA | 401163 | PARAFUSO PLASTIC PAN PHS 5 X 12MM ZI | 2
2004047 | CONJ. MOVIMENTADOR TRINO 300 127V 50-60HZ - KRIPT SEM CREMALHEIRA | 401169 | PF JMP PAN PHS 3,5X14MM ZI | 2
2004047 | CONJ. MOVIMENTADOR TRINO 300 127V 50-60HZ - KRIPT SEM CREMALHEIRA | 401207 | PF A/A JMC DRILL FL PHS C/ SERRILHA PTA BROCA 4,2X13MM ZI | 4
2004047 | CONJ. MOVIMENTADOR TRINO 300 127V 50-60HZ - KRIPT SEM CREMALHEIRA | 401260 | PARAFUSO MQ PN HXL T25 TMA 5X45 PS 30 ZB (ROSCA COMPLETA) | 1
2004047 | CONJ. MOVIMENTADOR TRINO 300 127V 50-60HZ - KRIPT SEM CREMALHEIRA | 402019 | PINO ELÁSTICO 4 X 24MM | 2
2004047 | CONJ. MOVIMENTADOR TRINO 300 127V 50-60HZ - KRIPT SEM CREMALHEIRA | 402028 | BUCHA PLASTICA N10 | 4
2004047 | CONJ. MOVIMENTADOR TRINO 300 127V 50-60HZ - KRIPT SEM CREMALHEIRA | 403032 | MOLA DE DESTRAVAMENTO DESLIZANTE | 1
2004047 | CONJ. MOVIMENTADOR TRINO 300 127V 50-60HZ - KRIPT SEM CREMALHEIRA | 510027 | INLUB GRAX MP 2/TI | 0.034
2004047 | CONJ. MOVIMENTADOR TRINO 300 127V 50-60HZ - KRIPT SEM CREMALHEIRA | 512001 | CONJUNTO ESTATOR E ROTOR AGL DESL P17 1/7 cv 04 42Z 127V 60HZ | 1
2004047 | CONJ. MOVIMENTADOR TRINO 300 127V 50-60HZ - KRIPT SEM CREMALHEIRA | 801132 | ARGOLA DA CHAVE | 1
2004047 | CONJ. MOVIMENTADOR TRINO 300 127V 50-60HZ - KRIPT SEM CREMALHEIRA | 804247 | BASE DA CENTRAL DESLIZANTE | 1
2004047 | CONJ. MOVIMENTADOR TRINO 300 127V 50-60HZ - KRIPT SEM CREMALHEIRA | 804248 | TAMPA DA CENTRAL DESLIZANTE | 1
2004047 | CONJ. MOVIMENTADOR TRINO 300 127V 50-60HZ - KRIPT SEM CREMALHEIRA | 804259 | BASE SUPERIOR SEM LOGO DO CONTROLE REMOTO INTER. DIGI. DIGITAL KEY - PRETO | 2
2004047 | CONJ. MOVIMENTADOR TRINO 300 127V 50-60HZ - KRIPT SEM CREMALHEIRA | 804540 | BASE SUPERIOR PP DO MOTOR DESLIZANTE | 1
2004047 | CONJ. MOVIMENTADOR TRINO 300 127V 50-60HZ - KRIPT SEM CREMALHEIRA | 804542 | BASE INFERIOR PP MOTORES DESLIZANTES | 1
2004047 | CONJ. MOVIMENTADOR TRINO 300 127V 50-60HZ - KRIPT SEM CREMALHEIRA | 811122 | MANUAL P / AUTOMATIZADOR DZ/BV/NEW BV CENTRAL FLEX/LIGHT EM PORTUGUÊS | 1
2004047 | CONJ. MOVIMENTADOR TRINO 300 127V 50-60HZ - KRIPT SEM CREMALHEIRA | 811306 | ETIQUETA ADES. COUCHE 100MM X 80MM X 01 CAR | 1
2004047 | CONJ. MOVIMENTADOR TRINO 300 127V 50-60HZ - KRIPT SEM CREMALHEIRA | 811311 | ETIQUETA ADES. BOPP FOSCO C/DFAM 50MM X 25MM X 02 CAR | 1
2004047 | CONJ. MOVIMENTADOR TRINO 300 127V 50-60HZ - KRIPT SEM CREMALHEIRA | 811541 | SACO PLASTICO TRANSPARENTE 30CM X 15CM | 1
2004047 | CONJ. MOVIMENTADOR TRINO 300 127V 50-60HZ - KRIPT SEM CREMALHEIRA | 811746 | CAIXA MOTOR KRIPT 24,0 X 19,5 X 24,5 | 1
2004047 | CONJ. MOVIMENTADOR TRINO 300 127V 50-60HZ - KRIPT SEM CREMALHEIRA | 813009 | ALAVANCA PARA DESTRAVAMENTO MANUAL | 1
2004047 | CONJ. MOVIMENTADOR TRINO 300 127V 50-60HZ - KRIPT SEM CREMALHEIRA | 813014 | LINGUETA DO CILINDRO DA ALAVANCA DE DESTRAVAMENTO MANUAL DZ ZI | 1
2004047 | CONJ. MOVIMENTADOR TRINO 300 127V 50-60HZ - KRIPT SEM CREMALHEIRA | 813024 | TAMPA PROTEÇÃO DO MOTOR - PRETA | 1
2004047 | CONJ. MOVIMENTADOR TRINO 300 127V 50-60HZ - KRIPT SEM CREMALHEIRA | 813096 | ENGRENAGEM EXTERNA 17D PARA EIXO ESTAMPADO TRINO LIGHT/300 | 1
2004047 | CONJ. MOVIMENTADOR TRINO 300 127V 50-60HZ - KRIPT SEM CREMALHEIRA | 813144 | SUPORTE DO IMA DE FIM DE CURSO DESLIZANTE | 2
2004047 | CONJ. MOVIMENTADOR TRINO 300 127V 50-60HZ - KRIPT SEM CREMALHEIRA | 813173 | ARRUELA 1,2MM EIXO DESLIZANTE | 2
2004047 | CONJ. MOVIMENTADOR TRINO 300 127V 50-60HZ - KRIPT SEM CREMALHEIRA | 813235 | BUCHA DO EIXO DESLIZANTE SEXTAVADA | 2
2004047 | CONJ. MOVIMENTADOR TRINO 300 127V 50-60HZ - KRIPT SEM CREMALHEIRA | 813237 | PINO DESTRAVAMENTO TRINO | 1
2004047 | CONJ. MOVIMENTADOR TRINO 300 127V 50-60HZ - KRIPT SEM CREMALHEIRA | 813249 | CILINDRO MOTOR DESLIZANTE NYLON | 1
2004047 | CONJ. MOVIMENTADOR TRINO 300 127V 50-60HZ - KRIPT SEM CREMALHEIRA | 813250 | CHAVE CILINDRO MOTOR DESLIZANTE NYLON (MODELO NOVO) | 2
2004047 | CONJ. MOVIMENTADOR TRINO 300 127V 50-60HZ - KRIPT SEM CREMALHEIRA | 813251 | SEM FIM DE UMA ENTRADA ALUMÍNIO TR LIGTH/ TR300/ TR500 | 1
2004047 | CONJ. MOVIMENTADOR TRINO 300 127V 50-60HZ - KRIPT SEM CREMALHEIRA | 813289 | ENGRENAGEM INTERNA DE 1 ENTRADA DZ E NEWBV SEM IMÃ | 1
2004047 | CONJ. MOVIMENTADOR TRINO 300 127V 50-60HZ - KRIPT SEM CREMALHEIRA | 813293 | MIOLO DO CILINDRO NYLON MOTOR DESLIZANTE | 1
2004047 | CONJ. MOVIMENTADOR TRINO 300 127V 50-60HZ - KRIPT SEM CREMALHEIRA | 813294 | PORCA DO CILINDRO NYLON MOTOR DESLIZANTE | 1
2004047 | CONJ. MOVIMENTADOR TRINO 300 127V 50-60HZ - KRIPT SEM CREMALHEIRA | 813331 | SUPORTE DE INSTALAÇÃO DO IMÃ DZ | 2
2004047 | CONJ. MOVIMENTADOR TRINO 300 127V 50-60HZ - KRIPT SEM CREMALHEIRA | 813409 | TAMPÃO DO ENGRENAGEM EXTERNA MOTORES DZ | 1
2004047 | CONJ. MOVIMENTADOR TRINO 300 127V 50-60HZ - KRIPT SEM CREMALHEIRA | 813410 | BUCHA DE CENTRAGEM DO EIXO DO ROTOR DZ | 1
2004047 | CONJ. MOVIMENTADOR TRINO 300 127V 50-60HZ - KRIPT SEM CREMALHEIRA | 813455 | SENSOR DE FIM DE CURSO REED DESLIZANTE | 1
2004047 | CONJ. MOVIMENTADOR TRINO 300 127V 50-60HZ - KRIPT SEM CREMALHEIRA | 813522 | CHAVETA QUADRADA 8MMX33,4MM | 1
2004047 | CONJ. MOVIMENTADOR TRINO 300 127V 50-60HZ - KRIPT SEM CREMALHEIRA | 813525 | EIXO ESTAMPADO PARA MOTOR TRINO LIGHT/300 - ZINCADO | 1
2004047 | CONJ. MOVIMENTADOR TRINO 300 127V 50-60HZ - KRIPT SEM CREMALHEIRA | 813527 | COPO DO PINO ELÁSTICO DO EIXO ESTAMPADO | 2
2004047 | CONJ. MOVIMENTADOR TRINO 300 127V 50-60HZ - KRIPT SEM CREMALHEIRA | 911080 | PLACA REVISADA CENTRAL FLEX | 1
2004048 | CONJ. MOVIMENTADOR TRINO 300 220V 50-60HZ - KRIPT SEM CREMALHEIRA | 103064 | CONECTOR FÊMEA EC601V-5.08-3P GREEN BAG/BULK (EC601V-5.08-3P) | 1
2004048 | CONJ. MOVIMENTADOR TRINO 300 220V 50-60HZ - KRIPT SEM CREMALHEIRA | 208003 | IMÃ DE FERRITE - B40X20X10MM | 2
2004048 | CONJ. MOVIMENTADOR TRINO 300 220V 50-60HZ - KRIPT SEM CREMALHEIRA | 401068 | ARRUELA LISA 1/4 FE ZI | 4
2004048 | CONJ. MOVIMENTADOR TRINO 300 220V 50-60HZ - KRIPT SEM CREMALHEIRA | 401108 | PARAFUSO PLASTIC PAN PHS 5 X 25MM ZI | 10
2004048 | CONJ. MOVIMENTADOR TRINO 300 220V 50-60HZ - KRIPT SEM CREMALHEIRA | 401156 | PARAFUSO MAD SX 1/4 X 70MM ZI | 4
2004048 | CONJ. MOVIMENTADOR TRINO 300 220V 50-60HZ - KRIPT SEM CREMALHEIRA | 401163 | PARAFUSO PLASTIC PAN PHS 5 X 12MM ZI | 2
2004048 | CONJ. MOVIMENTADOR TRINO 300 220V 50-60HZ - KRIPT SEM CREMALHEIRA | 401169 | PF JMP PAN PHS 3,5X14MM ZI | 2
2004048 | CONJ. MOVIMENTADOR TRINO 300 220V 50-60HZ - KRIPT SEM CREMALHEIRA | 401207 | PF A/A JMC DRILL FL PHS C/ SERRILHA PTA BROCA 4,2X13MM ZI | 4
2004048 | CONJ. MOVIMENTADOR TRINO 300 220V 50-60HZ - KRIPT SEM CREMALHEIRA | 401260 | PARAFUSO MQ PN HXL T25 TMA 5X45 PS 30 ZB (ROSCA COMPLETA) | 1
2004048 | CONJ. MOVIMENTADOR TRINO 300 220V 50-60HZ - KRIPT SEM CREMALHEIRA | 402019 | PINO ELÁSTICO 4 X 24MM | 2
2004048 | CONJ. MOVIMENTADOR TRINO 300 220V 50-60HZ - KRIPT SEM CREMALHEIRA | 402028 | BUCHA PLASTICA N10 | 4
2004048 | CONJ. MOVIMENTADOR TRINO 300 220V 50-60HZ - KRIPT SEM CREMALHEIRA | 403032 | MOLA DE DESTRAVAMENTO DESLIZANTE | 1
2004048 | CONJ. MOVIMENTADOR TRINO 300 220V 50-60HZ - KRIPT SEM CREMALHEIRA | 510027 | INLUB GRAX MP 2/TI | 0.034
2004048 | CONJ. MOVIMENTADOR TRINO 300 220V 50-60HZ - KRIPT SEM CREMALHEIRA | 512002 | CONJUNTO ESTATOR E ROTOR AGL DESL P17 1/7 cv 04 42Z 220V 60HZ | 1
2004048 | CONJ. MOVIMENTADOR TRINO 300 220V 50-60HZ - KRIPT SEM CREMALHEIRA | 801132 | ARGOLA DA CHAVE | 1
2004048 | CONJ. MOVIMENTADOR TRINO 300 220V 50-60HZ - KRIPT SEM CREMALHEIRA | 804247 | BASE DA CENTRAL DESLIZANTE | 1
2004048 | CONJ. MOVIMENTADOR TRINO 300 220V 50-60HZ - KRIPT SEM CREMALHEIRA | 804248 | TAMPA DA CENTRAL DESLIZANTE | 1
2004048 | CONJ. MOVIMENTADOR TRINO 300 220V 50-60HZ - KRIPT SEM CREMALHEIRA | 804259 | BASE SUPERIOR SEM LOGO DO CONTROLE REMOTO INTER. DIGI. DIGITAL KEY - PRETO | 2
2004048 | CONJ. MOVIMENTADOR TRINO 300 220V 50-60HZ - KRIPT SEM CREMALHEIRA | 804540 | BASE SUPERIOR PP DO MOTOR DESLIZANTE | 1
2004048 | CONJ. MOVIMENTADOR TRINO 300 220V 50-60HZ - KRIPT SEM CREMALHEIRA | 804542 | BASE INFERIOR PP MOTORES DESLIZANTES | 1
2004048 | CONJ. MOVIMENTADOR TRINO 300 220V 50-60HZ - KRIPT SEM CREMALHEIRA | 811122 | MANUAL P / AUTOMATIZADOR DZ/BV/NEW BV CENTRAL FLEX/LIGHT EM PORTUGUÊS | 1
2004048 | CONJ. MOVIMENTADOR TRINO 300 220V 50-60HZ - KRIPT SEM CREMALHEIRA | 811306 | ETIQUETA ADES. COUCHE 100MM X 80MM X 01 CAR | 1
2004048 | CONJ. MOVIMENTADOR TRINO 300 220V 50-60HZ - KRIPT SEM CREMALHEIRA | 811311 | ETIQUETA ADES. BOPP FOSCO C/DFAM 50MM X 25MM X 02 CAR | 1
2004048 | CONJ. MOVIMENTADOR TRINO 300 220V 50-60HZ - KRIPT SEM CREMALHEIRA | 811541 | SACO PLASTICO TRANSPARENTE 30CM X 15CM | 1
2004048 | CONJ. MOVIMENTADOR TRINO 300 220V 50-60HZ - KRIPT SEM CREMALHEIRA | 811921 | CAIXA PARDA MOTOR DESLIZANTE AGL ( MEIA ABA REFORÇADA) | 1
2004048 | CONJ. MOVIMENTADOR TRINO 300 220V 50-60HZ - KRIPT SEM CREMALHEIRA | 813009 | ALAVANCA PARA DESTRAVAMENTO MANUAL | 1
2004048 | CONJ. MOVIMENTADOR TRINO 300 220V 50-60HZ - KRIPT SEM CREMALHEIRA | 813014 | LINGUETA DO CILINDRO DA ALAVANCA DE DESTRAVAMENTO MANUAL DZ ZI | 1
2004048 | CONJ. MOVIMENTADOR TRINO 300 220V 50-60HZ - KRIPT SEM CREMALHEIRA | 813024 | TAMPA PROTEÇÃO DO MOTOR - PRETA | 1
2004048 | CONJ. MOVIMENTADOR TRINO 300 220V 50-60HZ - KRIPT SEM CREMALHEIRA | 813096 | ENGRENAGEM EXTERNA 17D PARA EIXO ESTAMPADO TRINO LIGHT/300 | 1
2004048 | CONJ. MOVIMENTADOR TRINO 300 220V 50-60HZ - KRIPT SEM CREMALHEIRA | 813144 | SUPORTE DO IMA DE FIM DE CURSO DESLIZANTE | 2
2004048 | CONJ. MOVIMENTADOR TRINO 300 220V 50-60HZ - KRIPT SEM CREMALHEIRA | 813173 | ARRUELA 1,2MM EIXO DESLIZANTE | 2
2004048 | CONJ. MOVIMENTADOR TRINO 300 220V 50-60HZ - KRIPT SEM CREMALHEIRA | 813235 | BUCHA DO EIXO DESLIZANTE SEXTAVADA | 2
2004048 | CONJ. MOVIMENTADOR TRINO 300 220V 50-60HZ - KRIPT SEM CREMALHEIRA | 813237 | PINO DESTRAVAMENTO TRINO | 1
2004048 | CONJ. MOVIMENTADOR TRINO 300 220V 50-60HZ - KRIPT SEM CREMALHEIRA | 813249 | CILINDRO MOTOR DESLIZANTE NYLON | 1
2004048 | CONJ. MOVIMENTADOR TRINO 300 220V 50-60HZ - KRIPT SEM CREMALHEIRA | 813250 | CHAVE CILINDRO MOTOR DESLIZANTE NYLON (MODELO NOVO) | 2
2004048 | CONJ. MOVIMENTADOR TRINO 300 220V 50-60HZ - KRIPT SEM CREMALHEIRA | 813251 | SEM FIM DE UMA ENTRADA ALUMÍNIO TR LIGTH/ TR300/ TR500 | 1
2004048 | CONJ. MOVIMENTADOR TRINO 300 220V 50-60HZ - KRIPT SEM CREMALHEIRA | 813289 | ENGRENAGEM INTERNA DE 1 ENTRADA DZ E NEWBV SEM IMÃ | 1
2004048 | CONJ. MOVIMENTADOR TRINO 300 220V 50-60HZ - KRIPT SEM CREMALHEIRA | 813293 | MIOLO DO CILINDRO NYLON MOTOR DESLIZANTE | 1
2004048 | CONJ. MOVIMENTADOR TRINO 300 220V 50-60HZ - KRIPT SEM CREMALHEIRA | 813294 | PORCA DO CILINDRO NYLON MOTOR DESLIZANTE | 1
2004048 | CONJ. MOVIMENTADOR TRINO 300 220V 50-60HZ - KRIPT SEM CREMALHEIRA | 813331 | SUPORTE DE INSTALAÇÃO DO IMÃ DZ | 2
2004048 | CONJ. MOVIMENTADOR TRINO 300 220V 50-60HZ - KRIPT SEM CREMALHEIRA | 813409 | TAMPÃO DO ENGRENAGEM EXTERNA MOTORES DZ | 1
2004048 | CONJ. MOVIMENTADOR TRINO 300 220V 50-60HZ - KRIPT SEM CREMALHEIRA | 813410 | BUCHA DE CENTRAGEM DO EIXO DO ROTOR DZ | 1
2004048 | CONJ. MOVIMENTADOR TRINO 300 220V 50-60HZ - KRIPT SEM CREMALHEIRA | 813455 | SENSOR DE FIM DE CURSO REED DESLIZANTE | 1
2004048 | CONJ. MOVIMENTADOR TRINO 300 220V 50-60HZ - KRIPT SEM CREMALHEIRA | 813522 | CHAVETA QUADRADA 8MMX33,4MM | 1
2004048 | CONJ. MOVIMENTADOR TRINO 300 220V 50-60HZ - KRIPT SEM CREMALHEIRA | 813525 | EIXO ESTAMPADO PARA MOTOR TRINO LIGHT/300 - ZINCADO | 1
2004048 | CONJ. MOVIMENTADOR TRINO 300 220V 50-60HZ - KRIPT SEM CREMALHEIRA | 813527 | COPO DO PINO ELÁSTICO DO EIXO ESTAMPADO | 2
2004048 | CONJ. MOVIMENTADOR TRINO 300 220V 50-60HZ - KRIPT SEM CREMALHEIRA | 911080 | PLACA REVISADA CENTRAL FLEX | 1
2004049 | CONJ. MOVIMENTADOR TRINO 300 SPEED 127V 50-60HZ KRIPT SEM CREMALHEIRA | 101311 | CAPACITOR FIXO C/DIELETRICO DE POLIPROPILENO BIORIENTADO P/MOTORES CMRW CANECA PLASTICA 50uf 250V 50 | 1
2004049 | CONJ. MOVIMENTADOR TRINO 300 SPEED 127V 50-60HZ KRIPT SEM CREMALHEIRA | 103064 | CONECTOR FÊMEA EC601V-5.08-3P GREEN BAG/BULK (EC601V-5.08-3P) | 1
2004049 | CONJ. MOVIMENTADOR TRINO 300 SPEED 127V 50-60HZ KRIPT SEM CREMALHEIRA | 208003 | IMÃ DE FERRITE - B40X20X10MM | 2
2004049 | CONJ. MOVIMENTADOR TRINO 300 SPEED 127V 50-60HZ KRIPT SEM CREMALHEIRA | 208006 | ANEL ENCODER - ROUND MAGNET | 1
2004049 | CONJ. MOVIMENTADOR TRINO 300 SPEED 127V 50-60HZ KRIPT SEM CREMALHEIRA | 401068 | ARRUELA LISA 1/4 FE ZI | 4
2004049 | CONJ. MOVIMENTADOR TRINO 300 SPEED 127V 50-60HZ KRIPT SEM CREMALHEIRA | 401108 | PARAFUSO PLASTIC PAN PHS 5 X 25MM ZI | 10
2004049 | CONJ. MOVIMENTADOR TRINO 300 SPEED 127V 50-60HZ KRIPT SEM CREMALHEIRA | 401121 | ABRAÇADEIRA UV PRETA 202X3,7 | 1
2004049 | CONJ. MOVIMENTADOR TRINO 300 SPEED 127V 50-60HZ KRIPT SEM CREMALHEIRA | 401143 | ABRAÇADEIRA UV PRETA 100 X 2,5 | 1
2004049 | CONJ. MOVIMENTADOR TRINO 300 SPEED 127V 50-60HZ KRIPT SEM CREMALHEIRA | 401156 | PARAFUSO MAD SX 1/4 X 70MM ZI | 4
2004049 | CONJ. MOVIMENTADOR TRINO 300 SPEED 127V 50-60HZ KRIPT SEM CREMALHEIRA | 401163 | PARAFUSO PLASTIC PAN PHS 5 X 12MM ZI | 2
2004049 | CONJ. MOVIMENTADOR TRINO 300 SPEED 127V 50-60HZ KRIPT SEM CREMALHEIRA | 401169 | PF JMP PAN PHS 3,5X14MM ZI | 2
2004049 | CONJ. MOVIMENTADOR TRINO 300 SPEED 127V 50-60HZ KRIPT SEM CREMALHEIRA | 401207 | PF A/A JMC DRILL FL PHS C/ SERRILHA PTA BROCA 4,2X13MM ZI | 4
2004049 | CONJ. MOVIMENTADOR TRINO 300 SPEED 127V 50-60HZ KRIPT SEM CREMALHEIRA | 402012 | ANEL ELÁSTICO E-20 | 3
2004049 | CONJ. MOVIMENTADOR TRINO 300 SPEED 127V 50-60HZ KRIPT SEM CREMALHEIRA | 402019 | PINO ELÁSTICO 4 X 24MM | 1
2004049 | CONJ. MOVIMENTADOR TRINO 300 SPEED 127V 50-60HZ KRIPT SEM CREMALHEIRA | 402028 | BUCHA PLASTICA N10 | 4
2004049 | CONJ. MOVIMENTADOR TRINO 300 SPEED 127V 50-60HZ KRIPT SEM CREMALHEIRA | 403027 | MOLA CÔNICA DO FREIO DESLIZANTE Ø 2.4 | 1
2004049 | CONJ. MOVIMENTADOR TRINO 300 SPEED 127V 50-60HZ KRIPT SEM CREMALHEIRA | 403032 | MOLA DE DESTRAVAMENTO DESLIZANTE | 1
2004049 | CONJ. MOVIMENTADOR TRINO 300 SPEED 127V 50-60HZ KRIPT SEM CREMALHEIRA | 510027 | INLUB GRAX MP 2/TI | 0.034
2004049 | CONJ. MOVIMENTADOR TRINO 300 SPEED 127V 50-60HZ KRIPT SEM CREMALHEIRA | 512007 | CONJUNTO ESTATOR E ROTOR AGL DESL P33 1/4 cv 04 42Z 127V 60Hz | 1
2004049 | CONJ. MOVIMENTADOR TRINO 300 SPEED 127V 50-60HZ KRIPT SEM CREMALHEIRA | 701154 | EIXO MOTOR DESLIZANTE - BRUTO | 1
2004049 | CONJ. MOVIMENTADOR TRINO 300 SPEED 127V 50-60HZ KRIPT SEM CREMALHEIRA | 802036 | PARTE DE FECHADURAS - CILINDRO COM CHAVE PARA MOTOR - CYLINDER | 1
2004049 | CONJ. MOVIMENTADOR TRINO 300 SPEED 127V 50-60HZ KRIPT SEM CREMALHEIRA | 804247 | BASE DA CENTRAL DESLIZANTE | 1
2004049 | CONJ. MOVIMENTADOR TRINO 300 SPEED 127V 50-60HZ KRIPT SEM CREMALHEIRA | 804248 | TAMPA DA CENTRAL DESLIZANTE | 1
2004049 | CONJ. MOVIMENTADOR TRINO 300 SPEED 127V 50-60HZ KRIPT SEM CREMALHEIRA | 804259 | BASE SUPERIOR SEM LOGO DO CONTROLE REMOTO INTER. DIGI. DIGITAL KEY - PRETO | 2
2004049 | CONJ. MOVIMENTADOR TRINO 300 SPEED 127V 50-60HZ KRIPT SEM CREMALHEIRA | 804261 | BASE SUPERIOR NYLON DO MOTOR DESLIZANTE C/ ENCODER | 1
2004049 | CONJ. MOVIMENTADOR TRINO 300 SPEED 127V 50-60HZ KRIPT SEM CREMALHEIRA | 811122 | MANUAL P / AUTOMATIZADOR DZ/BV/NEW BV CENTRAL FLEX/LIGHT EM PORTUGUÊS | 1
2004049 | CONJ. MOVIMENTADOR TRINO 300 SPEED 127V 50-60HZ KRIPT SEM CREMALHEIRA | 811306 | ETIQUETA ADES. COUCHE 100MM X 80MM X 01 CAR | 1
2004049 | CONJ. MOVIMENTADOR TRINO 300 SPEED 127V 50-60HZ KRIPT SEM CREMALHEIRA | 811311 | ETIQUETA ADES. BOPP FOSCO C/DFAM 50MM X 25MM X 02 CAR | 1
2004049 | CONJ. MOVIMENTADOR TRINO 300 SPEED 127V 50-60HZ KRIPT SEM CREMALHEIRA | 811541 | SACO PLASTICO TRANSPARENTE 30CM X 15CM | 1
2004049 | CONJ. MOVIMENTADOR TRINO 300 SPEED 127V 50-60HZ KRIPT SEM CREMALHEIRA | 811746 | CAIXA MOTOR KRIPT 24,0 X 19,5 X 24,5 | 1
2004049 | CONJ. MOVIMENTADOR TRINO 300 SPEED 127V 50-60HZ KRIPT SEM CREMALHEIRA | 813009 | ALAVANCA PARA DESTRAVAMENTO MANUAL | 1
2004049 | CONJ. MOVIMENTADOR TRINO 300 SPEED 127V 50-60HZ KRIPT SEM CREMALHEIRA | 813014 | LINGUETA DO CILINDRO DA ALAVANCA DE DESTRAVAMENTO MANUAL DZ ZI | 1
2004049 | CONJ. MOVIMENTADOR TRINO 300 SPEED 127V 50-60HZ KRIPT SEM CREMALHEIRA | 813030 | DISCO DE FRICÇÃO DE CELEROM | 2
2004049 | CONJ. MOVIMENTADOR TRINO 300 SPEED 127V 50-60HZ KRIPT SEM CREMALHEIRA | 813031 | COPO DE FREIO | 1
2004049 | CONJ. MOVIMENTADOR TRINO 300 SPEED 127V 50-60HZ KRIPT SEM CREMALHEIRA | 813036 | TAMPA PROTEÇÃO DO MOTOR - CINZA | 1
2004049 | CONJ. MOVIMENTADOR TRINO 300 SPEED 127V 50-60HZ KRIPT SEM CREMALHEIRA | 813037 | ENGRENAGEM EXTERNA MOTOR 17 DENTES | 1
2004049 | CONJ. MOVIMENTADOR TRINO 300 SPEED 127V 50-60HZ KRIPT SEM CREMALHEIRA | 813099 | ENGRENAGEM INTERNA DE ZAMAC DO DESLIZANTE TRINO SPEED 300/500/SOFT 2 ENTRADAS | 1
2004049 | CONJ. MOVIMENTADOR TRINO 300 SPEED 127V 50-60HZ KRIPT SEM CREMALHEIRA | 813144 | SUPORTE DO IMA DE FIM DE CURSO DESLIZANTE | 2
2004049 | CONJ. MOVIMENTADOR TRINO 300 SPEED 127V 50-60HZ KRIPT SEM CREMALHEIRA | 813151 | BASE INFERIOR NYLON MOTORES DESLIZANTES | 1
2004049 | CONJ. MOVIMENTADOR TRINO 300 SPEED 127V 50-60HZ KRIPT SEM CREMALHEIRA | 813234 | CHAVETA 8MMX33,4MM | 1
2004049 | CONJ. MOVIMENTADOR TRINO 300 SPEED 127V 50-60HZ KRIPT SEM CREMALHEIRA | 813234 | CHAVETA 8MMX33,4MM | 1
2004049 | CONJ. MOVIMENTADOR TRINO 300 SPEED 127V 50-60HZ KRIPT SEM CREMALHEIRA | 813235 | BUCHA DO EIXO DESLIZANTE SEXTAVADA | 2
2004049 | CONJ. MOVIMENTADOR TRINO 300 SPEED 127V 50-60HZ KRIPT SEM CREMALHEIRA | 813237 | PINO DESTRAVAMENTO TRINO | 1
2004049 | CONJ. MOVIMENTADOR TRINO 300 SPEED 127V 50-60HZ KRIPT SEM CREMALHEIRA | 813240 | CHAPA APOIO DESLIZANTE | 1
2004049 | CONJ. MOVIMENTADOR TRINO 300 SPEED 127V 50-60HZ KRIPT SEM CREMALHEIRA | 813255 | SEM FIM DE DUAS ENTRADAS AÇO DZ/ NEW BV | 1
2004049 | CONJ. MOVIMENTADOR TRINO 300 SPEED 127V 50-60HZ KRIPT SEM CREMALHEIRA | 813331 | SUPORTE DE INSTALAÇÃO DO IMÃ DZ | 2
2004049 | CONJ. MOVIMENTADOR TRINO 300 SPEED 127V 50-60HZ KRIPT SEM CREMALHEIRA | 813409 | TAMPÃO DO ENGRENAGEM EXTERNA MOTORES DZ | 1
2004049 | CONJ. MOVIMENTADOR TRINO 300 SPEED 127V 50-60HZ KRIPT SEM CREMALHEIRA | 813410 | BUCHA DE CENTRAGEM DO EIXO DO ROTOR DZ | 1
2004049 | CONJ. MOVIMENTADOR TRINO 300 SPEED 127V 50-60HZ KRIPT SEM CREMALHEIRA | 813455 | SENSOR DE FIM DE CURSO REED DESLIZANTE | 1
2004050 | CONJ. MOVIMENTADOR TRINO 500 127V 50-60HZ KRIPT SEM CREMALHEIRA | 101309 | CAPACITOR FIXO C/DIELETRICO DE POLIPROPILENO BIORIENTADO P/MOTORES CMRW CANECA PLASTICA 30UF 250V 50 | 1
2004050 | CONJ. MOVIMENTADOR TRINO 500 127V 50-60HZ KRIPT SEM CREMALHEIRA | 103064 | CONECTOR FÊMEA EC601V-5.08-3P GREEN BAG/BULK (EC601V-5.08-3P) | 1
2004050 | CONJ. MOVIMENTADOR TRINO 500 127V 50-60HZ KRIPT SEM CREMALHEIRA | 208003 | IMÃ DE FERRITE - B40X20X10MM | 2
2004050 | CONJ. MOVIMENTADOR TRINO 500 127V 50-60HZ KRIPT SEM CREMALHEIRA | 401068 | ARRUELA LISA 1/4 FE ZI | 4
2004050 | CONJ. MOVIMENTADOR TRINO 500 127V 50-60HZ KRIPT SEM CREMALHEIRA | 401108 | PARAFUSO PLASTIC PAN PHS 5 X 25MM ZI | 10
2004050 | CONJ. MOVIMENTADOR TRINO 500 127V 50-60HZ KRIPT SEM CREMALHEIRA | 401121 | ABRAÇADEIRA UV PRETA 202X3,7 | 1
2004050 | CONJ. MOVIMENTADOR TRINO 500 127V 50-60HZ KRIPT SEM CREMALHEIRA | 401143 | ABRAÇADEIRA UV PRETA 100 X 2,5 | 1
2004050 | CONJ. MOVIMENTADOR TRINO 500 127V 50-60HZ KRIPT SEM CREMALHEIRA | 401156 | PARAFUSO MAD SX 1/4 X 70MM ZI | 4
2004050 | CONJ. MOVIMENTADOR TRINO 500 127V 50-60HZ KRIPT SEM CREMALHEIRA | 401163 | PARAFUSO PLASTIC PAN PHS 5 X 12MM ZI | 2
2004050 | CONJ. MOVIMENTADOR TRINO 500 127V 50-60HZ KRIPT SEM CREMALHEIRA | 401169 | PF JMP PAN PHS 3,5X14MM ZI | 2
2004050 | CONJ. MOVIMENTADOR TRINO 500 127V 50-60HZ KRIPT SEM CREMALHEIRA | 401207 | PF A/A JMC DRILL FL PHS C/ SERRILHA PTA BROCA 4,2X13MM ZI | 4
2004050 | CONJ. MOVIMENTADOR TRINO 500 127V 50-60HZ KRIPT SEM CREMALHEIRA | 402012 | ANEL ELÁSTICO E-20 | 3
2004050 | CONJ. MOVIMENTADOR TRINO 500 127V 50-60HZ KRIPT SEM CREMALHEIRA | 402019 | PINO ELÁSTICO 4 X 24MM | 1
2004050 | CONJ. MOVIMENTADOR TRINO 500 127V 50-60HZ KRIPT SEM CREMALHEIRA | 402028 | BUCHA PLASTICA N10 | 4
2004050 | CONJ. MOVIMENTADOR TRINO 500 127V 50-60HZ KRIPT SEM CREMALHEIRA | 403032 | MOLA DE DESTRAVAMENTO DESLIZANTE | 1
2004050 | CONJ. MOVIMENTADOR TRINO 500 127V 50-60HZ KRIPT SEM CREMALHEIRA | 510027 | INLUB GRAX MP 2/TI | 0.034
2004050 | CONJ. MOVIMENTADOR TRINO 500 127V 50-60HZ KRIPT SEM CREMALHEIRA | 512004 | CONJUNTO ESTATOR E ROTOR AGL DESL P28 1/4 cv 04 42Z 127V 60Hz | 1
2004050 | CONJ. MOVIMENTADOR TRINO 500 127V 50-60HZ KRIPT SEM CREMALHEIRA | 701154 | EIXO MOTOR DESLIZANTE - BRUTO | 1
2004050 | CONJ. MOVIMENTADOR TRINO 500 127V 50-60HZ KRIPT SEM CREMALHEIRA | 802036 | PARTE DE FECHADURAS - CILINDRO COM CHAVE PARA MOTOR - CYLINDER | 1
2004050 | CONJ. MOVIMENTADOR TRINO 500 127V 50-60HZ KRIPT SEM CREMALHEIRA | 804247 | BASE DA CENTRAL DESLIZANTE | 1
2004050 | CONJ. MOVIMENTADOR TRINO 500 127V 50-60HZ KRIPT SEM CREMALHEIRA | 804248 | TAMPA DA CENTRAL DESLIZANTE | 1
2004050 | CONJ. MOVIMENTADOR TRINO 500 127V 50-60HZ KRIPT SEM CREMALHEIRA | 804259 | BASE SUPERIOR SEM LOGO DO CONTROLE REMOTO INTER. DIGI. DIGITAL KEY - PRETO | 2
2004050 | CONJ. MOVIMENTADOR TRINO 500 127V 50-60HZ KRIPT SEM CREMALHEIRA | 804540 | BASE SUPERIOR PP DO MOTOR DESLIZANTE | 1
2004050 | CONJ. MOVIMENTADOR TRINO 500 127V 50-60HZ KRIPT SEM CREMALHEIRA | 804542 | BASE INFERIOR PP MOTORES DESLIZANTES | 1
2004050 | CONJ. MOVIMENTADOR TRINO 500 127V 50-60HZ KRIPT SEM CREMALHEIRA | 811122 | MANUAL P / AUTOMATIZADOR DZ/BV/NEW BV CENTRAL FLEX/LIGHT EM PORTUGUÊS | 1
2004050 | CONJ. MOVIMENTADOR TRINO 500 127V 50-60HZ KRIPT SEM CREMALHEIRA | 811306 | ETIQUETA ADES. COUCHE 100MM X 80MM X 01 CAR | 1
2004050 | CONJ. MOVIMENTADOR TRINO 500 127V 50-60HZ KRIPT SEM CREMALHEIRA | 811311 | ETIQUETA ADES. BOPP FOSCO C/DFAM 50MM X 25MM X 02 CAR | 1
2004050 | CONJ. MOVIMENTADOR TRINO 500 127V 50-60HZ KRIPT SEM CREMALHEIRA | 811541 | SACO PLASTICO TRANSPARENTE 30CM X 15CM | 1
2004050 | CONJ. MOVIMENTADOR TRINO 500 127V 50-60HZ KRIPT SEM CREMALHEIRA | 811746 | CAIXA MOTOR KRIPT 24,0 X 19,5 X 24,5 | 1
2004050 | CONJ. MOVIMENTADOR TRINO 500 127V 50-60HZ KRIPT SEM CREMALHEIRA | 813009 | ALAVANCA PARA DESTRAVAMENTO MANUAL | 1
2004050 | CONJ. MOVIMENTADOR TRINO 500 127V 50-60HZ KRIPT SEM CREMALHEIRA | 813014 | LINGUETA DO CILINDRO DA ALAVANCA DE DESTRAVAMENTO MANUAL DZ ZI | 1
2004050 | CONJ. MOVIMENTADOR TRINO 500 127V 50-60HZ KRIPT SEM CREMALHEIRA | 813024 | TAMPA PROTEÇÃO DO MOTOR - PRETA | 1
2004050 | CONJ. MOVIMENTADOR TRINO 500 127V 50-60HZ KRIPT SEM CREMALHEIRA | 813037 | ENGRENAGEM EXTERNA MOTOR 17 DENTES | 1
2004050 | CONJ. MOVIMENTADOR TRINO 500 127V 50-60HZ KRIPT SEM CREMALHEIRA | 813144 | SUPORTE DO IMA DE FIM DE CURSO DESLIZANTE | 2
2004050 | CONJ. MOVIMENTADOR TRINO 500 127V 50-60HZ KRIPT SEM CREMALHEIRA | 813173 | ARRUELA 1,2MM EIXO DESLIZANTE | 1
2004050 | CONJ. MOVIMENTADOR TRINO 500 127V 50-60HZ KRIPT SEM CREMALHEIRA | 813235 | BUCHA DO EIXO DESLIZANTE SEXTAVADA | 2
2004050 | CONJ. MOVIMENTADOR TRINO 500 127V 50-60HZ KRIPT SEM CREMALHEIRA | 813237 | PINO DESTRAVAMENTO TRINO | 1
2004050 | CONJ. MOVIMENTADOR TRINO 500 127V 50-60HZ KRIPT SEM CREMALHEIRA | 813251 | SEM FIM DE UMA ENTRADA ALUMÍNIO TR LIGTH/ TR300/ TR500 | 1
2004050 | CONJ. MOVIMENTADOR TRINO 500 127V 50-60HZ KRIPT SEM CREMALHEIRA | 813289 | ENGRENAGEM INTERNA DE 1 ENTRADA DZ E NEWBV SEM IMÃ | 1
2004050 | CONJ. MOVIMENTADOR TRINO 500 127V 50-60HZ KRIPT SEM CREMALHEIRA | 813331 | SUPORTE DE INSTALAÇÃO DO IMÃ DZ | 2
2004050 | CONJ. MOVIMENTADOR TRINO 500 127V 50-60HZ KRIPT SEM CREMALHEIRA | 813409 | TAMPÃO DO ENGRENAGEM EXTERNA MOTORES DZ | 1
2004050 | CONJ. MOVIMENTADOR TRINO 500 127V 50-60HZ KRIPT SEM CREMALHEIRA | 813410 | BUCHA DE CENTRAGEM DO EIXO DO ROTOR DZ | 1
2004050 | CONJ. MOVIMENTADOR TRINO 500 127V 50-60HZ KRIPT SEM CREMALHEIRA | 813455 | SENSOR DE FIM DE CURSO REED DESLIZANTE | 1
2004050 | CONJ. MOVIMENTADOR TRINO 500 127V 50-60HZ KRIPT SEM CREMALHEIRA | 813522 | CHAVETA QUADRADA 8MMX33,4MM | 1
2004050 | CONJ. MOVIMENTADOR TRINO 500 127V 50-60HZ KRIPT SEM CREMALHEIRA | 911080 | PLACA REVISADA CENTRAL FLEX | 1
2004051 | CONJ. MOVIMENTADOR TRINO 500 220V 50-60HZ KRIPT SEM CREMALHEIRA | 103064 | CONECTOR FÊMEA EC601V-5.08-3P GREEN BAG/BULK (EC601V-5.08-3P) | 1
2004051 | CONJ. MOVIMENTADOR TRINO 500 220V 50-60HZ KRIPT SEM CREMALHEIRA | 208003 | IMÃ DE FERRITE - B40X20X10MM | 2
2004051 | CONJ. MOVIMENTADOR TRINO 500 220V 50-60HZ KRIPT SEM CREMALHEIRA | 401068 | ARRUELA LISA 1/4 FE ZI | 4
2004051 | CONJ. MOVIMENTADOR TRINO 500 220V 50-60HZ KRIPT SEM CREMALHEIRA | 401108 | PARAFUSO PLASTIC PAN PHS 5 X 25MM ZI | 10
2004051 | CONJ. MOVIMENTADOR TRINO 500 220V 50-60HZ KRIPT SEM CREMALHEIRA | 401143 | ABRAÇADEIRA UV PRETA 100 X 2,5 | 1
2004051 | CONJ. MOVIMENTADOR TRINO 500 220V 50-60HZ KRIPT SEM CREMALHEIRA | 401156 | PARAFUSO MAD SX 1/4 X 70MM ZI | 4
2004051 | CONJ. MOVIMENTADOR TRINO 500 220V 50-60HZ KRIPT SEM CREMALHEIRA | 401163 | PARAFUSO PLASTIC PAN PHS 5 X 12MM ZI | 2
2004051 | CONJ. MOVIMENTADOR TRINO 500 220V 50-60HZ KRIPT SEM CREMALHEIRA | 401169 | PF JMP PAN PHS 3,5X14MM ZI | 2
2004051 | CONJ. MOVIMENTADOR TRINO 500 220V 50-60HZ KRIPT SEM CREMALHEIRA | 401207 | PF A/A JMC DRILL FL PHS C/ SERRILHA PTA BROCA 4,2X13MM ZI | 4
2004051 | CONJ. MOVIMENTADOR TRINO 500 220V 50-60HZ KRIPT SEM CREMALHEIRA | 402012 | ANEL ELÁSTICO E-20 | 3
2004051 | CONJ. MOVIMENTADOR TRINO 500 220V 50-60HZ KRIPT SEM CREMALHEIRA | 402019 | PINO ELÁSTICO 4 X 24MM | 1
2004051 | CONJ. MOVIMENTADOR TRINO 500 220V 50-60HZ KRIPT SEM CREMALHEIRA | 402028 | BUCHA PLASTICA N10 | 4
2004051 | CONJ. MOVIMENTADOR TRINO 500 220V 50-60HZ KRIPT SEM CREMALHEIRA | 403032 | MOLA DE DESTRAVAMENTO DESLIZANTE | 1
2004051 | CONJ. MOVIMENTADOR TRINO 500 220V 50-60HZ KRIPT SEM CREMALHEIRA | 510027 | INLUB GRAX MP 2/TI | 0.034
2004051 | CONJ. MOVIMENTADOR TRINO 500 220V 50-60HZ KRIPT SEM CREMALHEIRA | 512005 | CONJUNTO ESTATOR E ROTOR AGL DESL P28 1/4 cv 04 42Z 220V 60Hz | 1
2004051 | CONJ. MOVIMENTADOR TRINO 500 220V 50-60HZ KRIPT SEM CREMALHEIRA | 701154 | EIXO MOTOR DESLIZANTE - BRUTO | 1
2004051 | CONJ. MOVIMENTADOR TRINO 500 220V 50-60HZ KRIPT SEM CREMALHEIRA | 802036 | PARTE DE FECHADURAS - CILINDRO COM CHAVE PARA MOTOR - CYLINDER | 1
2004051 | CONJ. MOVIMENTADOR TRINO 500 220V 50-60HZ KRIPT SEM CREMALHEIRA | 804247 | BASE DA CENTRAL DESLIZANTE | 1
2004051 | CONJ. MOVIMENTADOR TRINO 500 220V 50-60HZ KRIPT SEM CREMALHEIRA | 804248 | TAMPA DA CENTRAL DESLIZANTE | 1
2004051 | CONJ. MOVIMENTADOR TRINO 500 220V 50-60HZ KRIPT SEM CREMALHEIRA | 804259 | BASE SUPERIOR SEM LOGO DO CONTROLE REMOTO INTER. DIGI. DIGITAL KEY - PRETO | 2
2004051 | CONJ. MOVIMENTADOR TRINO 500 220V 50-60HZ KRIPT SEM CREMALHEIRA | 804540 | BASE SUPERIOR PP DO MOTOR DESLIZANTE | 1
2004051 | CONJ. MOVIMENTADOR TRINO 500 220V 50-60HZ KRIPT SEM CREMALHEIRA | 804542 | BASE INFERIOR PP MOTORES DESLIZANTES | 1
2004051 | CONJ. MOVIMENTADOR TRINO 500 220V 50-60HZ KRIPT SEM CREMALHEIRA | 811122 | MANUAL P / AUTOMATIZADOR DZ/BV/NEW BV CENTRAL FLEX/LIGHT EM PORTUGUÊS | 1
2004051 | CONJ. MOVIMENTADOR TRINO 500 220V 50-60HZ KRIPT SEM CREMALHEIRA | 811306 | ETIQUETA ADES. COUCHE 100MM X 80MM X 01 CAR | 1
2004051 | CONJ. MOVIMENTADOR TRINO 500 220V 50-60HZ KRIPT SEM CREMALHEIRA | 811311 | ETIQUETA ADES. BOPP FOSCO C/DFAM 50MM X 25MM X 02 CAR | 1
2004051 | CONJ. MOVIMENTADOR TRINO 500 220V 50-60HZ KRIPT SEM CREMALHEIRA | 811541 | SACO PLASTICO TRANSPARENTE 30CM X 15CM | 1
2004051 | CONJ. MOVIMENTADOR TRINO 500 220V 50-60HZ KRIPT SEM CREMALHEIRA | 811746 | CAIXA MOTOR KRIPT 24,0 X 19,5 X 24,5 | 1
2004051 | CONJ. MOVIMENTADOR TRINO 500 220V 50-60HZ KRIPT SEM CREMALHEIRA | 813009 | ALAVANCA PARA DESTRAVAMENTO MANUAL | 1
2004051 | CONJ. MOVIMENTADOR TRINO 500 220V 50-60HZ KRIPT SEM CREMALHEIRA | 813014 | LINGUETA DO CILINDRO DA ALAVANCA DE DESTRAVAMENTO MANUAL DZ ZI | 1
2004051 | CONJ. MOVIMENTADOR TRINO 500 220V 50-60HZ KRIPT SEM CREMALHEIRA | 813024 | TAMPA PROTEÇÃO DO MOTOR - PRETA | 1
2004051 | CONJ. MOVIMENTADOR TRINO 500 220V 50-60HZ KRIPT SEM CREMALHEIRA | 813037 | ENGRENAGEM EXTERNA MOTOR 17 DENTES | 1
2004051 | CONJ. MOVIMENTADOR TRINO 500 220V 50-60HZ KRIPT SEM CREMALHEIRA | 813144 | SUPORTE DO IMA DE FIM DE CURSO DESLIZANTE | 2
2004051 | CONJ. MOVIMENTADOR TRINO 500 220V 50-60HZ KRIPT SEM CREMALHEIRA | 813173 | ARRUELA 1,2MM EIXO DESLIZANTE | 1
2004051 | CONJ. MOVIMENTADOR TRINO 500 220V 50-60HZ KRIPT SEM CREMALHEIRA | 813235 | BUCHA DO EIXO DESLIZANTE SEXTAVADA | 2
2004051 | CONJ. MOVIMENTADOR TRINO 500 220V 50-60HZ KRIPT SEM CREMALHEIRA | 813237 | PINO DESTRAVAMENTO TRINO | 1
2004051 | CONJ. MOVIMENTADOR TRINO 500 220V 50-60HZ KRIPT SEM CREMALHEIRA | 813251 | SEM FIM DE UMA ENTRADA ALUMÍNIO TR LIGTH/ TR300/ TR500 | 1
2004051 | CONJ. MOVIMENTADOR TRINO 500 220V 50-60HZ KRIPT SEM CREMALHEIRA | 813289 | ENGRENAGEM INTERNA DE 1 ENTRADA DZ E NEWBV SEM IMÃ | 1
2004051 | CONJ. MOVIMENTADOR TRINO 500 220V 50-60HZ KRIPT SEM CREMALHEIRA | 813331 | SUPORTE DE INSTALAÇÃO DO IMÃ DZ | 2
2004051 | CONJ. MOVIMENTADOR TRINO 500 220V 50-60HZ KRIPT SEM CREMALHEIRA | 813409 | TAMPÃO DO ENGRENAGEM EXTERNA MOTORES DZ | 1
2004051 | CONJ. MOVIMENTADOR TRINO 500 220V 50-60HZ KRIPT SEM CREMALHEIRA | 813410 | BUCHA DE CENTRAGEM DO EIXO DO ROTOR DZ | 1
2004051 | CONJ. MOVIMENTADOR TRINO 500 220V 50-60HZ KRIPT SEM CREMALHEIRA | 813455 | SENSOR DE FIM DE CURSO REED DESLIZANTE | 1
2004051 | CONJ. MOVIMENTADOR TRINO 500 220V 50-60HZ KRIPT SEM CREMALHEIRA | 813522 | CHAVETA QUADRADA 8MMX33,4MM | 1
2004051 | CONJ. MOVIMENTADOR TRINO 500 220V 50-60HZ KRIPT SEM CREMALHEIRA | 911080 | PLACA REVISADA CENTRAL FLEX | 1
2004052 | CONJ. MOVIMENTADOR TRINO 500 SPEED 127V 50-60HZ KRIPT SEM CREMALHEIRA | 101311 | CAPACITOR FIXO C/DIELETRICO DE POLIPROPILENO BIORIENTADO P/MOTORES CMRW CANECA PLASTICA 50uf 250V 50 | 1
2004052 | CONJ. MOVIMENTADOR TRINO 500 SPEED 127V 50-60HZ KRIPT SEM CREMALHEIRA | 103064 | CONECTOR FÊMEA EC601V-5.08-3P GREEN BAG/BULK (EC601V-5.08-3P) | 1
2004052 | CONJ. MOVIMENTADOR TRINO 500 SPEED 127V 50-60HZ KRIPT SEM CREMALHEIRA | 208003 | IMÃ DE FERRITE - B40X20X10MM | 2
2004052 | CONJ. MOVIMENTADOR TRINO 500 SPEED 127V 50-60HZ KRIPT SEM CREMALHEIRA | 208006 | ANEL ENCODER - ROUND MAGNET | 1
2004052 | CONJ. MOVIMENTADOR TRINO 500 SPEED 127V 50-60HZ KRIPT SEM CREMALHEIRA | 401014 | PARAFUSO 2.9 X 6.5 A/A PAN PHS ZI | 4
2004052 | CONJ. MOVIMENTADOR TRINO 500 SPEED 127V 50-60HZ KRIPT SEM CREMALHEIRA | 401068 | ARRUELA LISA 1/4 FE ZI | 4
2004052 | CONJ. MOVIMENTADOR TRINO 500 SPEED 127V 50-60HZ KRIPT SEM CREMALHEIRA | 401108 | PARAFUSO PLASTIC PAN PHS 5 X 25MM ZI | 10
2004052 | CONJ. MOVIMENTADOR TRINO 500 SPEED 127V 50-60HZ KRIPT SEM CREMALHEIRA | 401121 | ABRAÇADEIRA UV PRETA 202X3,7 | 1
2004052 | CONJ. MOVIMENTADOR TRINO 500 SPEED 127V 50-60HZ KRIPT SEM CREMALHEIRA | 401143 | ABRAÇADEIRA UV PRETA 100 X 2,5 | 1
2004052 | CONJ. MOVIMENTADOR TRINO 500 SPEED 127V 50-60HZ KRIPT SEM CREMALHEIRA | 401156 | PARAFUSO MAD SX 1/4 X 70MM ZI | 4
2004052 | CONJ. MOVIMENTADOR TRINO 500 SPEED 127V 50-60HZ KRIPT SEM CREMALHEIRA | 401163 | PARAFUSO PLASTIC PAN PHS 5 X 12MM ZI | 2
2004052 | CONJ. MOVIMENTADOR TRINO 500 SPEED 127V 50-60HZ KRIPT SEM CREMALHEIRA | 401169 | PF JMP PAN PHS 3,5X14MM ZI | 2
2004052 | CONJ. MOVIMENTADOR TRINO 500 SPEED 127V 50-60HZ KRIPT SEM CREMALHEIRA | 401207 | PF A/A JMC DRILL FL PHS C/ SERRILHA PTA BROCA 4,2X13MM ZI | 4
2004052 | CONJ. MOVIMENTADOR TRINO 500 SPEED 127V 50-60HZ KRIPT SEM CREMALHEIRA | 402012 | ANEL ELÁSTICO E-20 | 3
2004052 | CONJ. MOVIMENTADOR TRINO 500 SPEED 127V 50-60HZ KRIPT SEM CREMALHEIRA | 402015 | ANEL ELÁSTICO E12 | 4
2004052 | CONJ. MOVIMENTADOR TRINO 500 SPEED 127V 50-60HZ KRIPT SEM CREMALHEIRA | 402019 | PINO ELÁSTICO 4 X 24MM | 1
2004052 | CONJ. MOVIMENTADOR TRINO 500 SPEED 127V 50-60HZ KRIPT SEM CREMALHEIRA | 402028 | BUCHA PLASTICA N10 | 4
2004052 | CONJ. MOVIMENTADOR TRINO 500 SPEED 127V 50-60HZ KRIPT SEM CREMALHEIRA | 403027 | MOLA CÔNICA DO FREIO DESLIZANTE Ø 2.4 | 1
2004052 | CONJ. MOVIMENTADOR TRINO 500 SPEED 127V 50-60HZ KRIPT SEM CREMALHEIRA | 403032 | MOLA DE DESTRAVAMENTO DESLIZANTE | 1
2004052 | CONJ. MOVIMENTADOR TRINO 500 SPEED 127V 50-60HZ KRIPT SEM CREMALHEIRA | 411017 | ROLAMENTOS 6201-08 ZZ C3 | 2
2004052 | CONJ. MOVIMENTADOR TRINO 500 SPEED 127V 50-60HZ KRIPT SEM CREMALHEIRA | 510027 | INLUB GRAX MP 2/TI | 0.034
2004052 | CONJ. MOVIMENTADOR TRINO 500 SPEED 127V 50-60HZ KRIPT SEM CREMALHEIRA | 512010 | CONJUNTO ESTATOR E ROTOR AGL DESL P45 1/2 cv 04 42Z 127V 60Hz | 1
2004052 | CONJ. MOVIMENTADOR TRINO 500 SPEED 127V 50-60HZ KRIPT SEM CREMALHEIRA | 701154 | EIXO MOTOR DESLIZANTE - BRUTO | 1
2004052 | CONJ. MOVIMENTADOR TRINO 500 SPEED 127V 50-60HZ KRIPT SEM CREMALHEIRA | 802036 | PARTE DE FECHADURAS - CILINDRO COM CHAVE PARA MOTOR - CYLINDER | 1
2004052 | CONJ. MOVIMENTADOR TRINO 500 SPEED 127V 50-60HZ KRIPT SEM CREMALHEIRA | 804247 | BASE DA CENTRAL DESLIZANTE | 1
2004052 | CONJ. MOVIMENTADOR TRINO 500 SPEED 127V 50-60HZ KRIPT SEM CREMALHEIRA | 804248 | TAMPA DA CENTRAL DESLIZANTE | 1
2004052 | CONJ. MOVIMENTADOR TRINO 500 SPEED 127V 50-60HZ KRIPT SEM CREMALHEIRA | 804259 | BASE SUPERIOR SEM LOGO DO CONTROLE REMOTO INTER. DIGI. DIGITAL KEY - PRETO | 2
2004052 | CONJ. MOVIMENTADOR TRINO 500 SPEED 127V 50-60HZ KRIPT SEM CREMALHEIRA | 804261 | BASE SUPERIOR NYLON DO MOTOR DESLIZANTE C/ ENCODER | 1
2004052 | CONJ. MOVIMENTADOR TRINO 500 SPEED 127V 50-60HZ KRIPT SEM CREMALHEIRA | 811122 | MANUAL P / AUTOMATIZADOR DZ/BV/NEW BV CENTRAL FLEX/LIGHT EM PORTUGUÊS | 1
2004052 | CONJ. MOVIMENTADOR TRINO 500 SPEED 127V 50-60HZ KRIPT SEM CREMALHEIRA | 811306 | ETIQUETA ADES. COUCHE 100MM X 80MM X 01 CAR | 1
2004052 | CONJ. MOVIMENTADOR TRINO 500 SPEED 127V 50-60HZ KRIPT SEM CREMALHEIRA | 811311 | ETIQUETA ADES. BOPP FOSCO C/DFAM 50MM X 25MM X 02 CAR | 1
2004052 | CONJ. MOVIMENTADOR TRINO 500 SPEED 127V 50-60HZ KRIPT SEM CREMALHEIRA | 811541 | SACO PLASTICO TRANSPARENTE 30CM X 15CM | 1
2004052 | CONJ. MOVIMENTADOR TRINO 500 SPEED 127V 50-60HZ KRIPT SEM CREMALHEIRA | 811746 | CAIXA MOTOR KRIPT 24,0 X 19,5 X 24,5 | 1
2004052 | CONJ. MOVIMENTADOR TRINO 500 SPEED 127V 50-60HZ KRIPT SEM CREMALHEIRA | 813009 | ALAVANCA PARA DESTRAVAMENTO MANUAL | 1
2004052 | CONJ. MOVIMENTADOR TRINO 500 SPEED 127V 50-60HZ KRIPT SEM CREMALHEIRA | 813014 | LINGUETA DO CILINDRO DA ALAVANCA DE DESTRAVAMENTO MANUAL DZ ZI | 1
2004052 | CONJ. MOVIMENTADOR TRINO 500 SPEED 127V 50-60HZ KRIPT SEM CREMALHEIRA | 813025 | VENTOINHA DOS MOTORES | 1
2004052 | CONJ. MOVIMENTADOR TRINO 500 SPEED 127V 50-60HZ KRIPT SEM CREMALHEIRA | 813030 | DISCO DE FRICÇÃO DE CELEROM | 2
2004052 | CONJ. MOVIMENTADOR TRINO 500 SPEED 127V 50-60HZ KRIPT SEM CREMALHEIRA | 813031 | COPO DE FREIO | 1
2004052 | CONJ. MOVIMENTADOR TRINO 500 SPEED 127V 50-60HZ KRIPT SEM CREMALHEIRA | 813036 | TAMPA PROTEÇÃO DO MOTOR - CINZA | 1
2004052 | CONJ. MOVIMENTADOR TRINO 500 SPEED 127V 50-60HZ KRIPT SEM CREMALHEIRA | 813037 | ENGRENAGEM EXTERNA MOTOR 17 DENTES | 1
2004052 | CONJ. MOVIMENTADOR TRINO 500 SPEED 127V 50-60HZ KRIPT SEM CREMALHEIRA | 813039 | VENEZIANA DOS MOTORES | 1
2004052 | CONJ. MOVIMENTADOR TRINO 500 SPEED 127V 50-60HZ KRIPT SEM CREMALHEIRA | 813099 | ENGRENAGEM INTERNA DE ZAMAC DO DESLIZANTE TRINO SPEED 300/500/SOFT 2 ENTRADAS | 1
2004052 | CONJ. MOVIMENTADOR TRINO 500 SPEED 127V 50-60HZ KRIPT SEM CREMALHEIRA | 813144 | SUPORTE DO IMA DE FIM DE CURSO DESLIZANTE | 2
2004052 | CONJ. MOVIMENTADOR TRINO 500 SPEED 127V 50-60HZ KRIPT SEM CREMALHEIRA | 813151 | BASE INFERIOR NYLON MOTORES DESLIZANTES | 1
2004052 | CONJ. MOVIMENTADOR TRINO 500 SPEED 127V 50-60HZ KRIPT SEM CREMALHEIRA | 813234 | CHAVETA 8MMX33,4MM | 1
2004052 | CONJ. MOVIMENTADOR TRINO 500 SPEED 127V 50-60HZ KRIPT SEM CREMALHEIRA | 813234 | CHAVETA 8MMX33,4MM | 1
2004052 | CONJ. MOVIMENTADOR TRINO 500 SPEED 127V 50-60HZ KRIPT SEM CREMALHEIRA | 813235 | BUCHA DO EIXO DESLIZANTE SEXTAVADA | 2
2004052 | CONJ. MOVIMENTADOR TRINO 500 SPEED 127V 50-60HZ KRIPT SEM CREMALHEIRA | 813237 | PINO DESTRAVAMENTO TRINO | 1
2004052 | CONJ. MOVIMENTADOR TRINO 500 SPEED 127V 50-60HZ KRIPT SEM CREMALHEIRA | 813240 | CHAPA APOIO DESLIZANTE | 1
2004052 | CONJ. MOVIMENTADOR TRINO 500 SPEED 127V 50-60HZ KRIPT SEM CREMALHEIRA | 813255 | SEM FIM DE DUAS ENTRADAS AÇO DZ/ NEW BV | 1
2004052 | CONJ. MOVIMENTADOR TRINO 500 SPEED 127V 50-60HZ KRIPT SEM CREMALHEIRA | 813331 | SUPORTE DE INSTALAÇÃO DO IMÃ DZ | 2
2004052 | CONJ. MOVIMENTADOR TRINO 500 SPEED 127V 50-60HZ KRIPT SEM CREMALHEIRA | 813409 | TAMPÃO DO ENGRENAGEM EXTERNA MOTORES DZ | 1
2004052 | CONJ. MOVIMENTADOR TRINO 500 SPEED 127V 50-60HZ KRIPT SEM CREMALHEIRA | 813410 | BUCHA DE CENTRAGEM DO EIXO DO ROTOR DZ | 1
2004052 | CONJ. MOVIMENTADOR TRINO 500 SPEED 127V 50-60HZ KRIPT SEM CREMALHEIRA | 813455 | SENSOR DE FIM DE CURSO REED DESLIZANTE | 1
2004052 | CONJ. MOVIMENTADOR TRINO 500 SPEED 127V 50-60HZ KRIPT SEM CREMALHEIRA | 911080 | PLACA REVISADA CENTRAL FLEX | 1
2004053 | CONJ. MOVIMENTADOR TRINO 500 SPEED 220V 50-60HZ KRIPT SEM CREMALHEIRA | 101307 | CAPACITOR FIXO C/DIELETRICO DE POLIPROPILENO BIORIENTADO P/MOTORES CMRW CANECA PLASTICA 20uf 250V 50 | 1
2004053 | CONJ. MOVIMENTADOR TRINO 500 SPEED 220V 50-60HZ KRIPT SEM CREMALHEIRA | 103064 | CONECTOR FÊMEA EC601V-5.08-3P GREEN BAG/BULK (EC601V-5.08-3P) | 1
2004053 | CONJ. MOVIMENTADOR TRINO 500 SPEED 220V 50-60HZ KRIPT SEM CREMALHEIRA | 208003 | IMÃ DE FERRITE - B40X20X10MM | 2
2004053 | CONJ. MOVIMENTADOR TRINO 500 SPEED 220V 50-60HZ KRIPT SEM CREMALHEIRA | 208006 | ANEL ENCODER - ROUND MAGNET | 1
2004053 | CONJ. MOVIMENTADOR TRINO 500 SPEED 220V 50-60HZ KRIPT SEM CREMALHEIRA | 401014 | PARAFUSO 2.9 X 6.5 A/A PAN PHS ZI | 4
2004053 | CONJ. MOVIMENTADOR TRINO 500 SPEED 220V 50-60HZ KRIPT SEM CREMALHEIRA | 401068 | ARRUELA LISA 1/4 FE ZI | 4
2004053 | CONJ. MOVIMENTADOR TRINO 500 SPEED 220V 50-60HZ KRIPT SEM CREMALHEIRA | 401108 | PARAFUSO PLASTIC PAN PHS 5 X 25MM ZI | 10
2004053 | CONJ. MOVIMENTADOR TRINO 500 SPEED 220V 50-60HZ KRIPT SEM CREMALHEIRA | 401121 | ABRAÇADEIRA UV PRETA 202X3,7 | 1
2004053 | CONJ. MOVIMENTADOR TRINO 500 SPEED 220V 50-60HZ KRIPT SEM CREMALHEIRA | 401143 | ABRAÇADEIRA UV PRETA 100 X 2,5 | 1
2004053 | CONJ. MOVIMENTADOR TRINO 500 SPEED 220V 50-60HZ KRIPT SEM CREMALHEIRA | 401156 | PARAFUSO MAD SX 1/4 X 70MM ZI | 4
2004053 | CONJ. MOVIMENTADOR TRINO 500 SPEED 220V 50-60HZ KRIPT SEM CREMALHEIRA | 401163 | PARAFUSO PLASTIC PAN PHS 5 X 12MM ZI | 2
2004053 | CONJ. MOVIMENTADOR TRINO 500 SPEED 220V 50-60HZ KRIPT SEM CREMALHEIRA | 401169 | PF JMP PAN PHS 3,5X14MM ZI | 2
2004053 | CONJ. MOVIMENTADOR TRINO 500 SPEED 220V 50-60HZ KRIPT SEM CREMALHEIRA | 401207 | PF A/A JMC DRILL FL PHS C/ SERRILHA PTA BROCA 4,2X13MM ZI | 4
2004053 | CONJ. MOVIMENTADOR TRINO 500 SPEED 220V 50-60HZ KRIPT SEM CREMALHEIRA | 402012 | ANEL ELÁSTICO E-20 | 3
2004053 | CONJ. MOVIMENTADOR TRINO 500 SPEED 220V 50-60HZ KRIPT SEM CREMALHEIRA | 402015 | ANEL ELÁSTICO E12 | 4
2004053 | CONJ. MOVIMENTADOR TRINO 500 SPEED 220V 50-60HZ KRIPT SEM CREMALHEIRA | 402019 | PINO ELÁSTICO 4 X 24MM | 1
2004053 | CONJ. MOVIMENTADOR TRINO 500 SPEED 220V 50-60HZ KRIPT SEM CREMALHEIRA | 402028 | BUCHA PLASTICA N10 | 4
2004053 | CONJ. MOVIMENTADOR TRINO 500 SPEED 220V 50-60HZ KRIPT SEM CREMALHEIRA | 403027 | MOLA CÔNICA DO FREIO DESLIZANTE Ø 2.4 | 1
2004053 | CONJ. MOVIMENTADOR TRINO 500 SPEED 220V 50-60HZ KRIPT SEM CREMALHEIRA | 403032 | MOLA DE DESTRAVAMENTO DESLIZANTE | 1
2004053 | CONJ. MOVIMENTADOR TRINO 500 SPEED 220V 50-60HZ KRIPT SEM CREMALHEIRA | 411017 | ROLAMENTOS 6201-08 ZZ C3 | 2
2004053 | CONJ. MOVIMENTADOR TRINO 500 SPEED 220V 50-60HZ KRIPT SEM CREMALHEIRA | 510027 | INLUB GRAX MP 2/TI | 0.034
2004053 | CONJ. MOVIMENTADOR TRINO 500 SPEED 220V 50-60HZ KRIPT SEM CREMALHEIRA | 512011 | CONJUNTO ESTATOR E ROTOR AGL DESL P45 1/2 cv 04 42Z 220V 60Hz | 1
2004053 | CONJ. MOVIMENTADOR TRINO 500 SPEED 220V 50-60HZ KRIPT SEM CREMALHEIRA | 701154 | EIXO MOTOR DESLIZANTE - BRUTO | 1
2004053 | CONJ. MOVIMENTADOR TRINO 500 SPEED 220V 50-60HZ KRIPT SEM CREMALHEIRA | 802036 | PARTE DE FECHADURAS - CILINDRO COM CHAVE PARA MOTOR - CYLINDER | 1
2004053 | CONJ. MOVIMENTADOR TRINO 500 SPEED 220V 50-60HZ KRIPT SEM CREMALHEIRA | 804247 | BASE DA CENTRAL DESLIZANTE | 1
2004053 | CONJ. MOVIMENTADOR TRINO 500 SPEED 220V 50-60HZ KRIPT SEM CREMALHEIRA | 804248 | TAMPA DA CENTRAL DESLIZANTE | 1
2004053 | CONJ. MOVIMENTADOR TRINO 500 SPEED 220V 50-60HZ KRIPT SEM CREMALHEIRA | 804259 | BASE SUPERIOR SEM LOGO DO CONTROLE REMOTO INTER. DIGI. DIGITAL KEY - PRETO | 2
2004053 | CONJ. MOVIMENTADOR TRINO 500 SPEED 220V 50-60HZ KRIPT SEM CREMALHEIRA | 804261 | BASE SUPERIOR NYLON DO MOTOR DESLIZANTE C/ ENCODER | 1
2004053 | CONJ. MOVIMENTADOR TRINO 500 SPEED 220V 50-60HZ KRIPT SEM CREMALHEIRA | 811122 | MANUAL P / AUTOMATIZADOR DZ/BV/NEW BV CENTRAL FLEX/LIGHT EM PORTUGUÊS | 1
2004053 | CONJ. MOVIMENTADOR TRINO 500 SPEED 220V 50-60HZ KRIPT SEM CREMALHEIRA | 811306 | ETIQUETA ADES. COUCHE 100MM X 80MM X 01 CAR | 1
2004053 | CONJ. MOVIMENTADOR TRINO 500 SPEED 220V 50-60HZ KRIPT SEM CREMALHEIRA | 811311 | ETIQUETA ADES. BOPP FOSCO C/DFAM 50MM X 25MM X 02 CAR | 1
2004053 | CONJ. MOVIMENTADOR TRINO 500 SPEED 220V 50-60HZ KRIPT SEM CREMALHEIRA | 811541 | SACO PLASTICO TRANSPARENTE 30CM X 15CM | 1
2004053 | CONJ. MOVIMENTADOR TRINO 500 SPEED 220V 50-60HZ KRIPT SEM CREMALHEIRA | 811746 | CAIXA MOTOR KRIPT 24,0 X 19,5 X 24,5 | 1
2004053 | CONJ. MOVIMENTADOR TRINO 500 SPEED 220V 50-60HZ KRIPT SEM CREMALHEIRA | 813009 | ALAVANCA PARA DESTRAVAMENTO MANUAL | 1
2004053 | CONJ. MOVIMENTADOR TRINO 500 SPEED 220V 50-60HZ KRIPT SEM CREMALHEIRA | 813014 | LINGUETA DO CILINDRO DA ALAVANCA DE DESTRAVAMENTO MANUAL DZ ZI | 1
2004053 | CONJ. MOVIMENTADOR TRINO 500 SPEED 220V 50-60HZ KRIPT SEM CREMALHEIRA | 813025 | VENTOINHA DOS MOTORES | 1
2004053 | CONJ. MOVIMENTADOR TRINO 500 SPEED 220V 50-60HZ KRIPT SEM CREMALHEIRA | 813030 | DISCO DE FRICÇÃO DE CELEROM | 2
2004053 | CONJ. MOVIMENTADOR TRINO 500 SPEED 220V 50-60HZ KRIPT SEM CREMALHEIRA | 813031 | COPO DE FREIO | 1
2004053 | CONJ. MOVIMENTADOR TRINO 500 SPEED 220V 50-60HZ KRIPT SEM CREMALHEIRA | 813036 | TAMPA PROTEÇÃO DO MOTOR - CINZA | 1
2004053 | CONJ. MOVIMENTADOR TRINO 500 SPEED 220V 50-60HZ KRIPT SEM CREMALHEIRA | 813037 | ENGRENAGEM EXTERNA MOTOR 17 DENTES | 1
2004053 | CONJ. MOVIMENTADOR TRINO 500 SPEED 220V 50-60HZ KRIPT SEM CREMALHEIRA | 813039 | VENEZIANA DOS MOTORES | 1
2004053 | CONJ. MOVIMENTADOR TRINO 500 SPEED 220V 50-60HZ KRIPT SEM CREMALHEIRA | 813099 | ENGRENAGEM INTERNA DE ZAMAC DO DESLIZANTE TRINO SPEED 300/500/SOFT 2 ENTRADAS | 1
2004053 | CONJ. MOVIMENTADOR TRINO 500 SPEED 220V 50-60HZ KRIPT SEM CREMALHEIRA | 813144 | SUPORTE DO IMA DE FIM DE CURSO DESLIZANTE | 2
2004053 | CONJ. MOVIMENTADOR TRINO 500 SPEED 220V 50-60HZ KRIPT SEM CREMALHEIRA | 813151 | BASE INFERIOR NYLON MOTORES DESLIZANTES | 1
2004053 | CONJ. MOVIMENTADOR TRINO 500 SPEED 220V 50-60HZ KRIPT SEM CREMALHEIRA | 813234 | CHAVETA 8MMX33,4MM | 1
2004053 | CONJ. MOVIMENTADOR TRINO 500 SPEED 220V 50-60HZ KRIPT SEM CREMALHEIRA | 813234 | CHAVETA 8MMX33,4MM | 1
2004053 | CONJ. MOVIMENTADOR TRINO 500 SPEED 220V 50-60HZ KRIPT SEM CREMALHEIRA | 813235 | BUCHA DO EIXO DESLIZANTE SEXTAVADA | 2
2004053 | CONJ. MOVIMENTADOR TRINO 500 SPEED 220V 50-60HZ KRIPT SEM CREMALHEIRA | 813237 | PINO DESTRAVAMENTO TRINO | 1
2004053 | CONJ. MOVIMENTADOR TRINO 500 SPEED 220V 50-60HZ KRIPT SEM CREMALHEIRA | 813240 | CHAPA APOIO DESLIZANTE | 1
2004053 | CONJ. MOVIMENTADOR TRINO 500 SPEED 220V 50-60HZ KRIPT SEM CREMALHEIRA | 813255 | SEM FIM DE DUAS ENTRADAS AÇO DZ/ NEW BV | 1
2004053 | CONJ. MOVIMENTADOR TRINO 500 SPEED 220V 50-60HZ KRIPT SEM CREMALHEIRA | 813331 | SUPORTE DE INSTALAÇÃO DO IMÃ DZ | 2
2004053 | CONJ. MOVIMENTADOR TRINO 500 SPEED 220V 50-60HZ KRIPT SEM CREMALHEIRA | 813409 | TAMPÃO DO ENGRENAGEM EXTERNA MOTORES DZ | 1
2004053 | CONJ. MOVIMENTADOR TRINO 500 SPEED 220V 50-60HZ KRIPT SEM CREMALHEIRA | 813410 | BUCHA DE CENTRAGEM DO EIXO DO ROTOR DZ | 1
2004053 | CONJ. MOVIMENTADOR TRINO 500 SPEED 220V 50-60HZ KRIPT SEM CREMALHEIRA | 813455 | SENSOR DE FIM DE CURSO REED DESLIZANTE | 1
2004053 | CONJ. MOVIMENTADOR TRINO 500 SPEED 220V 50-60HZ KRIPT SEM CREMALHEIRA | 911080 | PLACA REVISADA CENTRAL FLEX | 1
2004054 | CONJ. MOVIMENTADOR TRINO 700 110V 50-60HZ KRIPT SEM CREMALHEIRA | 103064 | CONECTOR FÊMEA EC601V-5.08-3P GREEN BAG/BULK (EC601V-5.08-3P) | 1
2004054 | CONJ. MOVIMENTADOR TRINO 700 110V 50-60HZ KRIPT SEM CREMALHEIRA | 208003 | IMÃ DE FERRITE - B40X20X10MM | 2
2004054 | CONJ. MOVIMENTADOR TRINO 700 110V 50-60HZ KRIPT SEM CREMALHEIRA | 208006 | ANEL ENCODER - ROUND MAGNET | 1
2004054 | CONJ. MOVIMENTADOR TRINO 700 110V 50-60HZ KRIPT SEM CREMALHEIRA | 401068 | ARRUELA LISA 1/4 FE ZI | 4
2004054 | CONJ. MOVIMENTADOR TRINO 700 110V 50-60HZ KRIPT SEM CREMALHEIRA | 401108 | PARAFUSO PLASTIC PAN PHS 5 X 25MM ZI | 10
2004054 | CONJ. MOVIMENTADOR TRINO 700 110V 50-60HZ KRIPT SEM CREMALHEIRA | 401121 | ABRAÇADEIRA UV PRETA 202X3,7 | 1
2004054 | CONJ. MOVIMENTADOR TRINO 700 110V 50-60HZ KRIPT SEM CREMALHEIRA | 401143 | ABRAÇADEIRA UV PRETA 100 X 2,5 | 1
2004054 | CONJ. MOVIMENTADOR TRINO 700 110V 50-60HZ KRIPT SEM CREMALHEIRA | 401156 | PARAFUSO MAD SX 1/4 X 70MM ZI | 4
2004054 | CONJ. MOVIMENTADOR TRINO 700 110V 50-60HZ KRIPT SEM CREMALHEIRA | 401163 | PARAFUSO PLASTIC PAN PHS 5 X 12MM ZI | 2
2004054 | CONJ. MOVIMENTADOR TRINO 700 110V 50-60HZ KRIPT SEM CREMALHEIRA | 401169 | PF JMP PAN PHS 3,5X14MM ZI | 2
2004054 | CONJ. MOVIMENTADOR TRINO 700 110V 50-60HZ KRIPT SEM CREMALHEIRA | 401207 | PF A/A JMC DRILL FL PHS C/ SERRILHA PTA BROCA 4,2X13MM ZI | 4
2004054 | CONJ. MOVIMENTADOR TRINO 700 110V 50-60HZ KRIPT SEM CREMALHEIRA | 402012 | ANEL ELÁSTICO E-20 | 3
2004054 | CONJ. MOVIMENTADOR TRINO 700 110V 50-60HZ KRIPT SEM CREMALHEIRA | 402019 | PINO ELÁSTICO 4 X 24MM | 1
2004054 | CONJ. MOVIMENTADOR TRINO 700 110V 50-60HZ KRIPT SEM CREMALHEIRA | 402028 | BUCHA PLASTICA N10 | 4
2004054 | CONJ. MOVIMENTADOR TRINO 700 110V 50-60HZ KRIPT SEM CREMALHEIRA | 403032 | MOLA DE DESTRAVAMENTO DESLIZANTE | 1
2004054 | CONJ. MOVIMENTADOR TRINO 700 110V 50-60HZ KRIPT SEM CREMALHEIRA | 510027 | INLUB GRAX MP 2/TI | 0.034
2004054 | CONJ. MOVIMENTADOR TRINO 700 110V 50-60HZ KRIPT SEM CREMALHEIRA | 512007 | CONJUNTO ESTATOR E ROTOR AGL DESL P33 1/4 cv 04 42Z 127V 60Hz | 1
2004054 | CONJ. MOVIMENTADOR TRINO 700 110V 50-60HZ KRIPT SEM CREMALHEIRA | 701154 | EIXO MOTOR DESLIZANTE - BRUTO | 1
2004054 | CONJ. MOVIMENTADOR TRINO 700 110V 50-60HZ KRIPT SEM CREMALHEIRA | 802036 | PARTE DE FECHADURAS - CILINDRO COM CHAVE PARA MOTOR - CYLINDER | 1
2004054 | CONJ. MOVIMENTADOR TRINO 700 110V 50-60HZ KRIPT SEM CREMALHEIRA | 804247 | BASE DA CENTRAL DESLIZANTE | 1
2004054 | CONJ. MOVIMENTADOR TRINO 700 110V 50-60HZ KRIPT SEM CREMALHEIRA | 804248 | TAMPA DA CENTRAL DESLIZANTE | 1
2004054 | CONJ. MOVIMENTADOR TRINO 700 110V 50-60HZ KRIPT SEM CREMALHEIRA | 804259 | BASE SUPERIOR SEM LOGO DO CONTROLE REMOTO INTER. DIGI. DIGITAL KEY - PRETO | 2
2004054 | CONJ. MOVIMENTADOR TRINO 700 110V 50-60HZ KRIPT SEM CREMALHEIRA | 804261 | BASE SUPERIOR NYLON DO MOTOR DESLIZANTE C/ ENCODER | 1
2004054 | CONJ. MOVIMENTADOR TRINO 700 110V 50-60HZ KRIPT SEM CREMALHEIRA | 811097 | MANUAL DE INSTALAÇÃO LINHA DESLIZANTE SEM LOGO PORTUGUÊS (CENTRAL FLEX / LIGHT / CCMD) | 1
2004054 | CONJ. MOVIMENTADOR TRINO 700 110V 50-60HZ KRIPT SEM CREMALHEIRA | 811306 | ETIQUETA ADES. COUCHE 100MM X 80MM X 01 CAR | 1
2004054 | CONJ. MOVIMENTADOR TRINO 700 110V 50-60HZ KRIPT SEM CREMALHEIRA | 811311 | ETIQUETA ADES. BOPP FOSCO C/DFAM 50MM X 25MM X 02 CAR | 1
2004054 | CONJ. MOVIMENTADOR TRINO 700 110V 50-60HZ KRIPT SEM CREMALHEIRA | 811541 | SACO PLASTICO TRANSPARENTE 30CM X 15CM | 1
2004054 | CONJ. MOVIMENTADOR TRINO 700 110V 50-60HZ KRIPT SEM CREMALHEIRA | 811746 | CAIXA MOTOR KRIPT 24,0 X 19,5 X 24,5 | 1
2004054 | CONJ. MOVIMENTADOR TRINO 700 110V 50-60HZ KRIPT SEM CREMALHEIRA | 813009 | ALAVANCA PARA DESTRAVAMENTO MANUAL | 1
2004054 | CONJ. MOVIMENTADOR TRINO 700 110V 50-60HZ KRIPT SEM CREMALHEIRA | 813014 | LINGUETA DO CILINDRO DA ALAVANCA DE DESTRAVAMENTO MANUAL DZ ZI | 1
2004054 | CONJ. MOVIMENTADOR TRINO 700 110V 50-60HZ KRIPT SEM CREMALHEIRA | 813024 | TAMPA PROTEÇÃO DO MOTOR - PRETA | 1
2004054 | CONJ. MOVIMENTADOR TRINO 700 110V 50-60HZ KRIPT SEM CREMALHEIRA | 813037 | ENGRENAGEM EXTERNA MOTOR 17 DENTES | 1
2004054 | CONJ. MOVIMENTADOR TRINO 700 110V 50-60HZ KRIPT SEM CREMALHEIRA | 813100 | ENGRENAGEM INTERNA DE ZAMAC DO DESLIZANTE TRINO 700/900 1 ENTRADA 300/500/SOFT | 1
2004054 | CONJ. MOVIMENTADOR TRINO 700 110V 50-60HZ KRIPT SEM CREMALHEIRA | 813144 | SUPORTE DO IMA DE FIM DE CURSO DESLIZANTE | 2
2004054 | CONJ. MOVIMENTADOR TRINO 700 110V 50-60HZ KRIPT SEM CREMALHEIRA | 813151 | BASE INFERIOR NYLON MOTORES DESLIZANTES | 1
2004054 | CONJ. MOVIMENTADOR TRINO 700 110V 50-60HZ KRIPT SEM CREMALHEIRA | 813234 | CHAVETA 8MMX33,4MM | 1
2004054 | CONJ. MOVIMENTADOR TRINO 700 110V 50-60HZ KRIPT SEM CREMALHEIRA | 813234 | CHAVETA 8MMX33,4MM | 1
2004054 | CONJ. MOVIMENTADOR TRINO 700 110V 50-60HZ KRIPT SEM CREMALHEIRA | 813235 | BUCHA DO EIXO DESLIZANTE SEXTAVADA | 2
2004054 | CONJ. MOVIMENTADOR TRINO 700 110V 50-60HZ KRIPT SEM CREMALHEIRA | 813237 | PINO DESTRAVAMENTO TRINO | 1
2004054 | CONJ. MOVIMENTADOR TRINO 700 110V 50-60HZ KRIPT SEM CREMALHEIRA | 813253 | SEM FIM DE 1 ENTRADA AÇO | 1
2004054 | CONJ. MOVIMENTADOR TRINO 700 110V 50-60HZ KRIPT SEM CREMALHEIRA | 813331 | SUPORTE DE INSTALAÇÃO DO IMÃ DZ | 2
2004054 | CONJ. MOVIMENTADOR TRINO 700 110V 50-60HZ KRIPT SEM CREMALHEIRA | 813409 | TAMPÃO DO ENGRENAGEM EXTERNA MOTORES DZ | 1
2004054 | CONJ. MOVIMENTADOR TRINO 700 110V 50-60HZ KRIPT SEM CREMALHEIRA | 813410 | BUCHA DE CENTRAGEM DO EIXO DO ROTOR DZ | 1
2004054 | CONJ. MOVIMENTADOR TRINO 700 110V 50-60HZ KRIPT SEM CREMALHEIRA | 813455 | SENSOR DE FIM DE CURSO REED DESLIZANTE | 1
2004054 | CONJ. MOVIMENTADOR TRINO 700 110V 50-60HZ KRIPT SEM CREMALHEIRA | 911080 | PLACA REVISADA CENTRAL FLEX | 1
2004055 | CONJ. MOVIMENTADOR TRINO 700 220V 50-60HZ KRIPT SEM CREMALHEIRA | 103064 | CONECTOR FÊMEA EC601V-5.08-3P GREEN BAG/BULK (EC601V-5.08-3P) | 1
2004055 | CONJ. MOVIMENTADOR TRINO 700 220V 50-60HZ KRIPT SEM CREMALHEIRA | 208003 | IMÃ DE FERRITE - B40X20X10MM | 2
2004055 | CONJ. MOVIMENTADOR TRINO 700 220V 50-60HZ KRIPT SEM CREMALHEIRA | 208006 | ANEL ENCODER - ROUND MAGNET | 1
2004055 | CONJ. MOVIMENTADOR TRINO 700 220V 50-60HZ KRIPT SEM CREMALHEIRA | 401068 | ARRUELA LISA 1/4 FE ZI | 4
2004055 | CONJ. MOVIMENTADOR TRINO 700 220V 50-60HZ KRIPT SEM CREMALHEIRA | 401108 | PARAFUSO PLASTIC PAN PHS 5 X 25MM ZI | 10
2004055 | CONJ. MOVIMENTADOR TRINO 700 220V 50-60HZ KRIPT SEM CREMALHEIRA | 401143 | ABRAÇADEIRA UV PRETA 100 X 2,5 | 1
2004055 | CONJ. MOVIMENTADOR TRINO 700 220V 50-60HZ KRIPT SEM CREMALHEIRA | 401156 | PARAFUSO MAD SX 1/4 X 70MM ZI | 4
2004055 | CONJ. MOVIMENTADOR TRINO 700 220V 50-60HZ KRIPT SEM CREMALHEIRA | 401163 | PARAFUSO PLASTIC PAN PHS 5 X 12MM ZI | 2
2004055 | CONJ. MOVIMENTADOR TRINO 700 220V 50-60HZ KRIPT SEM CREMALHEIRA | 401169 | PF JMP PAN PHS 3,5X14MM ZI | 2
2004055 | CONJ. MOVIMENTADOR TRINO 700 220V 50-60HZ KRIPT SEM CREMALHEIRA | 401207 | PF A/A JMC DRILL FL PHS C/ SERRILHA PTA BROCA 4,2X13MM ZI | 4
2004055 | CONJ. MOVIMENTADOR TRINO 700 220V 50-60HZ KRIPT SEM CREMALHEIRA | 402012 | ANEL ELÁSTICO E-20 | 3
2004055 | CONJ. MOVIMENTADOR TRINO 700 220V 50-60HZ KRIPT SEM CREMALHEIRA | 402019 | PINO ELÁSTICO 4 X 24MM | 1
2004055 | CONJ. MOVIMENTADOR TRINO 700 220V 50-60HZ KRIPT SEM CREMALHEIRA | 402028 | BUCHA PLASTICA N10 | 4
2004055 | CONJ. MOVIMENTADOR TRINO 700 220V 50-60HZ KRIPT SEM CREMALHEIRA | 403032 | MOLA DE DESTRAVAMENTO DESLIZANTE | 1
2004055 | CONJ. MOVIMENTADOR TRINO 700 220V 50-60HZ KRIPT SEM CREMALHEIRA | 510027 | INLUB GRAX MP 2/TI | 0.034
2004055 | CONJ. MOVIMENTADOR TRINO 700 220V 50-60HZ KRIPT SEM CREMALHEIRA | 512008 | CONJUNTO ESTATOR E ROTOR AGL DESL P33 1/4 cv 04 42Z 220V 60Hz | 1
2004055 | CONJ. MOVIMENTADOR TRINO 700 220V 50-60HZ KRIPT SEM CREMALHEIRA | 701154 | EIXO MOTOR DESLIZANTE - BRUTO | 1
2004055 | CONJ. MOVIMENTADOR TRINO 700 220V 50-60HZ KRIPT SEM CREMALHEIRA | 802036 | PARTE DE FECHADURAS - CILINDRO COM CHAVE PARA MOTOR - CYLINDER | 1
2004055 | CONJ. MOVIMENTADOR TRINO 700 220V 50-60HZ KRIPT SEM CREMALHEIRA | 804247 | BASE DA CENTRAL DESLIZANTE | 1
2004055 | CONJ. MOVIMENTADOR TRINO 700 220V 50-60HZ KRIPT SEM CREMALHEIRA | 804248 | TAMPA DA CENTRAL DESLIZANTE | 1
2004055 | CONJ. MOVIMENTADOR TRINO 700 220V 50-60HZ KRIPT SEM CREMALHEIRA | 804259 | BASE SUPERIOR SEM LOGO DO CONTROLE REMOTO INTER. DIGI. DIGITAL KEY - PRETO | 2
2004055 | CONJ. MOVIMENTADOR TRINO 700 220V 50-60HZ KRIPT SEM CREMALHEIRA | 804261 | BASE SUPERIOR NYLON DO MOTOR DESLIZANTE C/ ENCODER | 1
2004055 | CONJ. MOVIMENTADOR TRINO 700 220V 50-60HZ KRIPT SEM CREMALHEIRA | 811122 | MANUAL P / AUTOMATIZADOR DZ/BV/NEW BV CENTRAL FLEX/LIGHT EM PORTUGUÊS | 1
2004055 | CONJ. MOVIMENTADOR TRINO 700 220V 50-60HZ KRIPT SEM CREMALHEIRA | 811306 | ETIQUETA ADES. COUCHE 100MM X 80MM X 01 CAR | 1
2004055 | CONJ. MOVIMENTADOR TRINO 700 220V 50-60HZ KRIPT SEM CREMALHEIRA | 811311 | ETIQUETA ADES. BOPP FOSCO C/DFAM 50MM X 25MM X 02 CAR | 1
2004055 | CONJ. MOVIMENTADOR TRINO 700 220V 50-60HZ KRIPT SEM CREMALHEIRA | 811541 | SACO PLASTICO TRANSPARENTE 30CM X 15CM | 1
2004055 | CONJ. MOVIMENTADOR TRINO 700 220V 50-60HZ KRIPT SEM CREMALHEIRA | 811746 | CAIXA MOTOR KRIPT 24,0 X 19,5 X 24,5 | 1
2004055 | CONJ. MOVIMENTADOR TRINO 700 220V 50-60HZ KRIPT SEM CREMALHEIRA | 813009 | ALAVANCA PARA DESTRAVAMENTO MANUAL | 1
2004055 | CONJ. MOVIMENTADOR TRINO 700 220V 50-60HZ KRIPT SEM CREMALHEIRA | 813014 | LINGUETA DO CILINDRO DA ALAVANCA DE DESTRAVAMENTO MANUAL DZ ZI | 1
2004055 | CONJ. MOVIMENTADOR TRINO 700 220V 50-60HZ KRIPT SEM CREMALHEIRA | 813024 | TAMPA PROTEÇÃO DO MOTOR - PRETA | 1
2004055 | CONJ. MOVIMENTADOR TRINO 700 220V 50-60HZ KRIPT SEM CREMALHEIRA | 813037 | ENGRENAGEM EXTERNA MOTOR 17 DENTES | 1
2004055 | CONJ. MOVIMENTADOR TRINO 700 220V 50-60HZ KRIPT SEM CREMALHEIRA | 813100 | ENGRENAGEM INTERNA DE ZAMAC DO DESLIZANTE TRINO 700/900 1 ENTRADA 300/500/SOFT | 1
2004055 | CONJ. MOVIMENTADOR TRINO 700 220V 50-60HZ KRIPT SEM CREMALHEIRA | 813144 | SUPORTE DO IMA DE FIM DE CURSO DESLIZANTE | 2
2004055 | CONJ. MOVIMENTADOR TRINO 700 220V 50-60HZ KRIPT SEM CREMALHEIRA | 813151 | BASE INFERIOR NYLON MOTORES DESLIZANTES | 1
2004055 | CONJ. MOVIMENTADOR TRINO 700 220V 50-60HZ KRIPT SEM CREMALHEIRA | 813234 | CHAVETA 8MMX33,4MM | 1
2004055 | CONJ. MOVIMENTADOR TRINO 700 220V 50-60HZ KRIPT SEM CREMALHEIRA | 813234 | CHAVETA 8MMX33,4MM | 1
2004055 | CONJ. MOVIMENTADOR TRINO 700 220V 50-60HZ KRIPT SEM CREMALHEIRA | 813235 | BUCHA DO EIXO DESLIZANTE SEXTAVADA | 2
2004055 | CONJ. MOVIMENTADOR TRINO 700 220V 50-60HZ KRIPT SEM CREMALHEIRA | 813237 | PINO DESTRAVAMENTO TRINO | 1
2004055 | CONJ. MOVIMENTADOR TRINO 700 220V 50-60HZ KRIPT SEM CREMALHEIRA | 813253 | SEM FIM DE 1 ENTRADA AÇO | 1
2004055 | CONJ. MOVIMENTADOR TRINO 700 220V 50-60HZ KRIPT SEM CREMALHEIRA | 813331 | SUPORTE DE INSTALAÇÃO DO IMÃ DZ | 2
2004055 | CONJ. MOVIMENTADOR TRINO 700 220V 50-60HZ KRIPT SEM CREMALHEIRA | 813409 | TAMPÃO DO ENGRENAGEM EXTERNA MOTORES DZ | 1
2004055 | CONJ. MOVIMENTADOR TRINO 700 220V 50-60HZ KRIPT SEM CREMALHEIRA | 813410 | BUCHA DE CENTRAGEM DO EIXO DO ROTOR DZ | 1
2004055 | CONJ. MOVIMENTADOR TRINO 700 220V 50-60HZ KRIPT SEM CREMALHEIRA | 813455 | SENSOR DE FIM DE CURSO REED DESLIZANTE | 1
2004055 | CONJ. MOVIMENTADOR TRINO 700 220V 50-60HZ KRIPT SEM CREMALHEIRA | 911080 | PLACA REVISADA CENTRAL FLEX | 1
2004056 | CONJ. MOVIMENTADOR TRINO 900 110V 50-60HZ KRIPT SEM CREMALHEIRA | 101311 | CAPACITOR FIXO C/DIELETRICO DE POLIPROPILENO BIORIENTADO P/MOTORES CMRW CANECA PLASTICA 50uf 250V 50 | 1
2004056 | CONJ. MOVIMENTADOR TRINO 900 110V 50-60HZ KRIPT SEM CREMALHEIRA | 103064 | CONECTOR FÊMEA EC601V-5.08-3P GREEN BAG/BULK (EC601V-5.08-3P) | 1
2004056 | CONJ. MOVIMENTADOR TRINO 900 110V 50-60HZ KRIPT SEM CREMALHEIRA | 208003 | IMÃ DE FERRITE - B40X20X10MM | 2
2004056 | CONJ. MOVIMENTADOR TRINO 900 110V 50-60HZ KRIPT SEM CREMALHEIRA | 208006 | ANEL ENCODER - ROUND MAGNET | 1
2004056 | CONJ. MOVIMENTADOR TRINO 900 110V 50-60HZ KRIPT SEM CREMALHEIRA | 401014 | PARAFUSO 2.9 X 6.5 A/A PAN PHS ZI | 5
2004056 | CONJ. MOVIMENTADOR TRINO 900 110V 50-60HZ KRIPT SEM CREMALHEIRA | 401068 | ARRUELA LISA 1/4 FE ZI | 4
2004056 | CONJ. MOVIMENTADOR TRINO 900 110V 50-60HZ KRIPT SEM CREMALHEIRA | 401108 | PARAFUSO PLASTIC PAN PHS 5 X 25MM ZI | 10
2004056 | CONJ. MOVIMENTADOR TRINO 900 110V 50-60HZ KRIPT SEM CREMALHEIRA | 401121 | ABRAÇADEIRA UV PRETA 202X3,7 | 1
2004056 | CONJ. MOVIMENTADOR TRINO 900 110V 50-60HZ KRIPT SEM CREMALHEIRA | 401143 | ABRAÇADEIRA UV PRETA 100 X 2,5 | 1
2004056 | CONJ. MOVIMENTADOR TRINO 900 110V 50-60HZ KRIPT SEM CREMALHEIRA | 401156 | PARAFUSO MAD SX 1/4 X 70MM ZI | 4
2004056 | CONJ. MOVIMENTADOR TRINO 900 110V 50-60HZ KRIPT SEM CREMALHEIRA | 401163 | PARAFUSO PLASTIC PAN PHS 5 X 12MM ZI | 2
2004056 | CONJ. MOVIMENTADOR TRINO 900 110V 50-60HZ KRIPT SEM CREMALHEIRA | 401169 | PF JMP PAN PHS 3,5X14MM ZI | 2
2004056 | CONJ. MOVIMENTADOR TRINO 900 110V 50-60HZ KRIPT SEM CREMALHEIRA | 401207 | PF A/A JMC DRILL FL PHS C/ SERRILHA PTA BROCA 4,2X13MM ZI | 4
2004056 | CONJ. MOVIMENTADOR TRINO 900 110V 50-60HZ KRIPT SEM CREMALHEIRA | 402012 | ANEL ELÁSTICO E-20 | 3
2004056 | CONJ. MOVIMENTADOR TRINO 900 110V 50-60HZ KRIPT SEM CREMALHEIRA | 402015 | ANEL ELÁSTICO E12 | 4
2004056 | CONJ. MOVIMENTADOR TRINO 900 110V 50-60HZ KRIPT SEM CREMALHEIRA | 402019 | PINO ELÁSTICO 4 X 24MM | 1
2004056 | CONJ. MOVIMENTADOR TRINO 900 110V 50-60HZ KRIPT SEM CREMALHEIRA | 402028 | BUCHA PLASTICA N10 | 4
2004056 | CONJ. MOVIMENTADOR TRINO 900 110V 50-60HZ KRIPT SEM CREMALHEIRA | 403032 | MOLA DE DESTRAVAMENTO DESLIZANTE | 1
2004056 | CONJ. MOVIMENTADOR TRINO 900 110V 50-60HZ KRIPT SEM CREMALHEIRA | 411017 | ROLAMENTOS 6201-08 ZZ C3 | 2
2004056 | CONJ. MOVIMENTADOR TRINO 900 110V 50-60HZ KRIPT SEM CREMALHEIRA | 510027 | INLUB GRAX MP 2/TI | 0.034
2004056 | CONJ. MOVIMENTADOR TRINO 900 110V 50-60HZ KRIPT SEM CREMALHEIRA | 512010 | CONJUNTO ESTATOR E ROTOR AGL DESL P45 1/2 cv 04 42Z 127V 60Hz | 1
2004056 | CONJ. MOVIMENTADOR TRINO 900 110V 50-60HZ KRIPT SEM CREMALHEIRA | 701154 | EIXO MOTOR DESLIZANTE - BRUTO | 1
2004056 | CONJ. MOVIMENTADOR TRINO 900 110V 50-60HZ KRIPT SEM CREMALHEIRA | 802036 | PARTE DE FECHADURAS - CILINDRO COM CHAVE PARA MOTOR - CYLINDER | 1
2004056 | CONJ. MOVIMENTADOR TRINO 900 110V 50-60HZ KRIPT SEM CREMALHEIRA | 804247 | BASE DA CENTRAL DESLIZANTE | 1
2004056 | CONJ. MOVIMENTADOR TRINO 900 110V 50-60HZ KRIPT SEM CREMALHEIRA | 804248 | TAMPA DA CENTRAL DESLIZANTE | 1
2004056 | CONJ. MOVIMENTADOR TRINO 900 110V 50-60HZ KRIPT SEM CREMALHEIRA | 804259 | BASE SUPERIOR SEM LOGO DO CONTROLE REMOTO INTER. DIGI. DIGITAL KEY - PRETO | 2
2004056 | CONJ. MOVIMENTADOR TRINO 900 110V 50-60HZ KRIPT SEM CREMALHEIRA | 804261 | BASE SUPERIOR NYLON DO MOTOR DESLIZANTE C/ ENCODER | 1
2004056 | CONJ. MOVIMENTADOR TRINO 900 110V 50-60HZ KRIPT SEM CREMALHEIRA | 811097 | MANUAL DE INSTALAÇÃO LINHA DESLIZANTE SEM LOGO PORTUGUÊS (CENTRAL FLEX / LIGHT / CCMD) | 1
2004056 | CONJ. MOVIMENTADOR TRINO 900 110V 50-60HZ KRIPT SEM CREMALHEIRA | 811306 | ETIQUETA ADES. COUCHE 100MM X 80MM X 01 CAR | 1
2004056 | CONJ. MOVIMENTADOR TRINO 900 110V 50-60HZ KRIPT SEM CREMALHEIRA | 811311 | ETIQUETA ADES. BOPP FOSCO C/DFAM 50MM X 25MM X 02 CAR | 1
2004056 | CONJ. MOVIMENTADOR TRINO 900 110V 50-60HZ KRIPT SEM CREMALHEIRA | 811541 | SACO PLASTICO TRANSPARENTE 30CM X 15CM | 1
2004056 | CONJ. MOVIMENTADOR TRINO 900 110V 50-60HZ KRIPT SEM CREMALHEIRA | 811746 | CAIXA MOTOR KRIPT 24,0 X 19,5 X 24,5 | 1
2004056 | CONJ. MOVIMENTADOR TRINO 900 110V 50-60HZ KRIPT SEM CREMALHEIRA | 813009 | ALAVANCA PARA DESTRAVAMENTO MANUAL | 1
2004056 | CONJ. MOVIMENTADOR TRINO 900 110V 50-60HZ KRIPT SEM CREMALHEIRA | 813014 | LINGUETA DO CILINDRO DA ALAVANCA DE DESTRAVAMENTO MANUAL DZ ZI | 1
2004056 | CONJ. MOVIMENTADOR TRINO 900 110V 50-60HZ KRIPT SEM CREMALHEIRA | 813024 | TAMPA PROTEÇÃO DO MOTOR - PRETA | 1
2004056 | CONJ. MOVIMENTADOR TRINO 900 110V 50-60HZ KRIPT SEM CREMALHEIRA | 813025 | VENTOINHA DOS MOTORES | 1
2004056 | CONJ. MOVIMENTADOR TRINO 900 110V 50-60HZ KRIPT SEM CREMALHEIRA | 813037 | ENGRENAGEM EXTERNA MOTOR 17 DENTES | 1
2004056 | CONJ. MOVIMENTADOR TRINO 900 110V 50-60HZ KRIPT SEM CREMALHEIRA | 813039 | VENEZIANA DOS MOTORES | 1
2004056 | CONJ. MOVIMENTADOR TRINO 900 110V 50-60HZ KRIPT SEM CREMALHEIRA | 813100 | ENGRENAGEM INTERNA DE ZAMAC DO DESLIZANTE TRINO 700/900 1 ENTRADA 300/500/SOFT | 1
2004056 | CONJ. MOVIMENTADOR TRINO 900 110V 50-60HZ KRIPT SEM CREMALHEIRA | 813144 | SUPORTE DO IMA DE FIM DE CURSO DESLIZANTE | 2
2004056 | CONJ. MOVIMENTADOR TRINO 900 110V 50-60HZ KRIPT SEM CREMALHEIRA | 813151 | BASE INFERIOR NYLON MOTORES DESLIZANTES | 1
2004056 | CONJ. MOVIMENTADOR TRINO 900 110V 50-60HZ KRIPT SEM CREMALHEIRA | 813234 | CHAVETA 8MMX33,4MM | 1
2004056 | CONJ. MOVIMENTADOR TRINO 900 110V 50-60HZ KRIPT SEM CREMALHEIRA | 813234 | CHAVETA 8MMX33,4MM | 1
2004056 | CONJ. MOVIMENTADOR TRINO 900 110V 50-60HZ KRIPT SEM CREMALHEIRA | 813235 | BUCHA DO EIXO DESLIZANTE SEXTAVADA | 2
2004056 | CONJ. MOVIMENTADOR TRINO 900 110V 50-60HZ KRIPT SEM CREMALHEIRA | 813237 | PINO DESTRAVAMENTO TRINO | 1
2004056 | CONJ. MOVIMENTADOR TRINO 900 110V 50-60HZ KRIPT SEM CREMALHEIRA | 813253 | SEM FIM DE 1 ENTRADA AÇO | 1
2004056 | CONJ. MOVIMENTADOR TRINO 900 110V 50-60HZ KRIPT SEM CREMALHEIRA | 813331 | SUPORTE DE INSTALAÇÃO DO IMÃ DZ | 2
2004056 | CONJ. MOVIMENTADOR TRINO 900 110V 50-60HZ KRIPT SEM CREMALHEIRA | 813409 | TAMPÃO DO ENGRENAGEM EXTERNA MOTORES DZ | 1
2004056 | CONJ. MOVIMENTADOR TRINO 900 110V 50-60HZ KRIPT SEM CREMALHEIRA | 813410 | BUCHA DE CENTRAGEM DO EIXO DO ROTOR DZ | 1
2004056 | CONJ. MOVIMENTADOR TRINO 900 110V 50-60HZ KRIPT SEM CREMALHEIRA | 813455 | SENSOR DE FIM DE CURSO REED DESLIZANTE | 1
2004056 | CONJ. MOVIMENTADOR TRINO 900 110V 50-60HZ KRIPT SEM CREMALHEIRA | 911080 | PLACA REVISADA CENTRAL FLEX | 1
2004057 | CONJ. MOVIMENTADOR TRINO 900 220V 50-60HZ KRIPT SEM CREMALHEIRA | 103064 | CONECTOR FÊMEA EC601V-5.08-3P GREEN BAG/BULK (EC601V-5.08-3P) | 1
2004057 | CONJ. MOVIMENTADOR TRINO 900 220V 50-60HZ KRIPT SEM CREMALHEIRA | 208003 | IMÃ DE FERRITE - B40X20X10MM | 2
2004057 | CONJ. MOVIMENTADOR TRINO 900 220V 50-60HZ KRIPT SEM CREMALHEIRA | 208006 | ANEL ENCODER - ROUND MAGNET | 1
2004057 | CONJ. MOVIMENTADOR TRINO 900 220V 50-60HZ KRIPT SEM CREMALHEIRA | 401014 | PARAFUSO 2.9 X 6.5 A/A PAN PHS ZI | 5
2004057 | CONJ. MOVIMENTADOR TRINO 900 220V 50-60HZ KRIPT SEM CREMALHEIRA | 401068 | ARRUELA LISA 1/4 FE ZI | 4
2004057 | CONJ. MOVIMENTADOR TRINO 900 220V 50-60HZ KRIPT SEM CREMALHEIRA | 401108 | PARAFUSO PLASTIC PAN PHS 5 X 25MM ZI | 10
2004057 | CONJ. MOVIMENTADOR TRINO 900 220V 50-60HZ KRIPT SEM CREMALHEIRA | 401143 | ABRAÇADEIRA UV PRETA 100 X 2,5 | 1
2004057 | CONJ. MOVIMENTADOR TRINO 900 220V 50-60HZ KRIPT SEM CREMALHEIRA | 401156 | PARAFUSO MAD SX 1/4 X 70MM ZI | 4
2004057 | CONJ. MOVIMENTADOR TRINO 900 220V 50-60HZ KRIPT SEM CREMALHEIRA | 401163 | PARAFUSO PLASTIC PAN PHS 5 X 12MM ZI | 2
2004057 | CONJ. MOVIMENTADOR TRINO 900 220V 50-60HZ KRIPT SEM CREMALHEIRA | 401169 | PF JMP PAN PHS 3,5X14MM ZI | 2
2004057 | CONJ. MOVIMENTADOR TRINO 900 220V 50-60HZ KRIPT SEM CREMALHEIRA | 401207 | PF A/A JMC DRILL FL PHS C/ SERRILHA PTA BROCA 4,2X13MM ZI | 4
2004057 | CONJ. MOVIMENTADOR TRINO 900 220V 50-60HZ KRIPT SEM CREMALHEIRA | 402012 | ANEL ELÁSTICO E-20 | 3
2004057 | CONJ. MOVIMENTADOR TRINO 900 220V 50-60HZ KRIPT SEM CREMALHEIRA | 402015 | ANEL ELÁSTICO E12 | 4
2004057 | CONJ. MOVIMENTADOR TRINO 900 220V 50-60HZ KRIPT SEM CREMALHEIRA | 402019 | PINO ELÁSTICO 4 X 24MM | 1
2004057 | CONJ. MOVIMENTADOR TRINO 900 220V 50-60HZ KRIPT SEM CREMALHEIRA | 402028 | BUCHA PLASTICA N10 | 4
2004057 | CONJ. MOVIMENTADOR TRINO 900 220V 50-60HZ KRIPT SEM CREMALHEIRA | 403032 | MOLA DE DESTRAVAMENTO DESLIZANTE | 1
2004057 | CONJ. MOVIMENTADOR TRINO 900 220V 50-60HZ KRIPT SEM CREMALHEIRA | 411017 | ROLAMENTOS 6201-08 ZZ C3 | 2
2004057 | CONJ. MOVIMENTADOR TRINO 900 220V 50-60HZ KRIPT SEM CREMALHEIRA | 510027 | INLUB GRAX MP 2/TI | 0.034
2004057 | CONJ. MOVIMENTADOR TRINO 900 220V 50-60HZ KRIPT SEM CREMALHEIRA | 512011 | CONJUNTO ESTATOR E ROTOR AGL DESL P45 1/2 cv 04 42Z 220V 60Hz | 1
2004057 | CONJ. MOVIMENTADOR TRINO 900 220V 50-60HZ KRIPT SEM CREMALHEIRA | 701154 | EIXO MOTOR DESLIZANTE - BRUTO | 1
2004057 | CONJ. MOVIMENTADOR TRINO 900 220V 50-60HZ KRIPT SEM CREMALHEIRA | 802036 | PARTE DE FECHADURAS - CILINDRO COM CHAVE PARA MOTOR - CYLINDER | 1
2004057 | CONJ. MOVIMENTADOR TRINO 900 220V 50-60HZ KRIPT SEM CREMALHEIRA | 804247 | BASE DA CENTRAL DESLIZANTE | 1
2004057 | CONJ. MOVIMENTADOR TRINO 900 220V 50-60HZ KRIPT SEM CREMALHEIRA | 804248 | TAMPA DA CENTRAL DESLIZANTE | 1
2004057 | CONJ. MOVIMENTADOR TRINO 900 220V 50-60HZ KRIPT SEM CREMALHEIRA | 804259 | BASE SUPERIOR SEM LOGO DO CONTROLE REMOTO INTER. DIGI. DIGITAL KEY - PRETO | 2
2004057 | CONJ. MOVIMENTADOR TRINO 900 220V 50-60HZ KRIPT SEM CREMALHEIRA | 804261 | BASE SUPERIOR NYLON DO MOTOR DESLIZANTE C/ ENCODER | 1
2004057 | CONJ. MOVIMENTADOR TRINO 900 220V 50-60HZ KRIPT SEM CREMALHEIRA | 811122 | MANUAL P / AUTOMATIZADOR DZ/BV/NEW BV CENTRAL FLEX/LIGHT EM PORTUGUÊS | 1
2004057 | CONJ. MOVIMENTADOR TRINO 900 220V 50-60HZ KRIPT SEM CREMALHEIRA | 811306 | ETIQUETA ADES. COUCHE 100MM X 80MM X 01 CAR | 1
2004057 | CONJ. MOVIMENTADOR TRINO 900 220V 50-60HZ KRIPT SEM CREMALHEIRA | 811311 | ETIQUETA ADES. BOPP FOSCO C/DFAM 50MM X 25MM X 02 CAR | 1
2004057 | CONJ. MOVIMENTADOR TRINO 900 220V 50-60HZ KRIPT SEM CREMALHEIRA | 811541 | SACO PLASTICO TRANSPARENTE 30CM X 15CM | 1
2004057 | CONJ. MOVIMENTADOR TRINO 900 220V 50-60HZ KRIPT SEM CREMALHEIRA | 811746 | CAIXA MOTOR KRIPT 24,0 X 19,5 X 24,5 | 1
2004057 | CONJ. MOVIMENTADOR TRINO 900 220V 50-60HZ KRIPT SEM CREMALHEIRA | 813009 | ALAVANCA PARA DESTRAVAMENTO MANUAL | 1
2004057 | CONJ. MOVIMENTADOR TRINO 900 220V 50-60HZ KRIPT SEM CREMALHEIRA | 813014 | LINGUETA DO CILINDRO DA ALAVANCA DE DESTRAVAMENTO MANUAL DZ ZI | 1
2004057 | CONJ. MOVIMENTADOR TRINO 900 220V 50-60HZ KRIPT SEM CREMALHEIRA | 813024 | TAMPA PROTEÇÃO DO MOTOR - PRETA | 1
2004057 | CONJ. MOVIMENTADOR TRINO 900 220V 50-60HZ KRIPT SEM CREMALHEIRA | 813025 | VENTOINHA DOS MOTORES | 1
2004057 | CONJ. MOVIMENTADOR TRINO 900 220V 50-60HZ KRIPT SEM CREMALHEIRA | 813037 | ENGRENAGEM EXTERNA MOTOR 17 DENTES | 1
2004057 | CONJ. MOVIMENTADOR TRINO 900 220V 50-60HZ KRIPT SEM CREMALHEIRA | 813039 | VENEZIANA DOS MOTORES | 1
2004057 | CONJ. MOVIMENTADOR TRINO 900 220V 50-60HZ KRIPT SEM CREMALHEIRA | 813100 | ENGRENAGEM INTERNA DE ZAMAC DO DESLIZANTE TRINO 700/900 1 ENTRADA 300/500/SOFT | 1
2004057 | CONJ. MOVIMENTADOR TRINO 900 220V 50-60HZ KRIPT SEM CREMALHEIRA | 813144 | SUPORTE DO IMA DE FIM DE CURSO DESLIZANTE | 2
2004057 | CONJ. MOVIMENTADOR TRINO 900 220V 50-60HZ KRIPT SEM CREMALHEIRA | 813151 | BASE INFERIOR NYLON MOTORES DESLIZANTES | 1
2004057 | CONJ. MOVIMENTADOR TRINO 900 220V 50-60HZ KRIPT SEM CREMALHEIRA | 813234 | CHAVETA 8MMX33,4MM | 1
2004057 | CONJ. MOVIMENTADOR TRINO 900 220V 50-60HZ KRIPT SEM CREMALHEIRA | 813234 | CHAVETA 8MMX33,4MM | 1
2004057 | CONJ. MOVIMENTADOR TRINO 900 220V 50-60HZ KRIPT SEM CREMALHEIRA | 813235 | BUCHA DO EIXO DESLIZANTE SEXTAVADA | 2
2004057 | CONJ. MOVIMENTADOR TRINO 900 220V 50-60HZ KRIPT SEM CREMALHEIRA | 813237 | PINO DESTRAVAMENTO TRINO | 1
2004057 | CONJ. MOVIMENTADOR TRINO 900 220V 50-60HZ KRIPT SEM CREMALHEIRA | 813253 | SEM FIM DE 1 ENTRADA AÇO | 1
2004057 | CONJ. MOVIMENTADOR TRINO 900 220V 50-60HZ KRIPT SEM CREMALHEIRA | 813331 | SUPORTE DE INSTALAÇÃO DO IMÃ DZ | 2
2004057 | CONJ. MOVIMENTADOR TRINO 900 220V 50-60HZ KRIPT SEM CREMALHEIRA | 813409 | TAMPÃO DO ENGRENAGEM EXTERNA MOTORES DZ | 1
2004057 | CONJ. MOVIMENTADOR TRINO 900 220V 50-60HZ KRIPT SEM CREMALHEIRA | 813410 | BUCHA DE CENTRAGEM DO EIXO DO ROTOR DZ | 1
2004057 | CONJ. MOVIMENTADOR TRINO 900 220V 50-60HZ KRIPT SEM CREMALHEIRA | 813455 | SENSOR DE FIM DE CURSO REED DESLIZANTE | 1
2004057 | CONJ. MOVIMENTADOR TRINO 900 220V 50-60HZ KRIPT SEM CREMALHEIRA | 911080 | PLACA REVISADA CENTRAL FLEX | 1
2006001 | CONJ. MOVIMENTADOR INTELIGENTE - IZZY 300 127V 50-60HZ | 100802 | TRANSMISSOR 433MHZ REMOTE - MODELO: AGL-E2 (DIGITAL KEY 6P20 BLACK) | 2
2006001 | CONJ. MOVIMENTADOR INTELIGENTE - IZZY 300 127V 50-60HZ | 101309 | CAPACITOR FIXO C/DIELETRICO DE POLIPROPILENO BIORIENTADO P/MOTORES CMRW CANECA PLASTICA 30UF 250V 50 | 1
2006001 | CONJ. MOVIMENTADOR INTELIGENTE - IZZY 300 127V 50-60HZ | 101553 | SENSOR EFEITO HALL AH3781-P-B 0,30W HALL LATCH SWITCH SIP-3 BULK (AH3781-P-B) | 1
2006001 | CONJ. MOVIMENTADOR INTELIGENTE - IZZY 300 127V 50-60HZ | 103064 | CONECTOR FÊMEA EC601V-5.08-3P GREEN BAG/BULK (EC601V-5.08-3P) | 1
2006001 | CONJ. MOVIMENTADOR INTELIGENTE - IZZY 300 127V 50-60HZ | 103130 | CABO CONECTOR TERMINAL WHITE WIRE BLK-PH-3P L180 BOX (BLK-PH-3P L180) | 1
2006001 | CONJ. MOVIMENTADOR INTELIGENTE - IZZY 300 127V 50-60HZ | 208003 | IMÃ DE FERRITE - B40X20X10MM | 2
2006001 | CONJ. MOVIMENTADOR INTELIGENTE - IZZY 300 127V 50-60HZ | 208006 | ANEL ENCODER - ROUND MAGNET | 1
2006001 | CONJ. MOVIMENTADOR INTELIGENTE - IZZY 300 127V 50-60HZ | 401068 | ARRUELA LISA 1/4 FE ZI | 4
2006001 | CONJ. MOVIMENTADOR INTELIGENTE - IZZY 300 127V 50-60HZ | 401108 | PARAFUSO PLASTIC PAN PHS 5 X 25MM ZI | 10
2006001 | CONJ. MOVIMENTADOR INTELIGENTE - IZZY 300 127V 50-60HZ | 401121 | ABRAÇADEIRA UV PRETA 202X3,7 | 1
2006001 | CONJ. MOVIMENTADOR INTELIGENTE - IZZY 300 127V 50-60HZ | 401156 | PARAFUSO MAD SX 1/4 X 70MM ZI | 4
2006001 | CONJ. MOVIMENTADOR INTELIGENTE - IZZY 300 127V 50-60HZ | 401163 | PARAFUSO PLASTIC PAN PHS 5 X 12MM ZI | 2
2006001 | CONJ. MOVIMENTADOR INTELIGENTE - IZZY 300 127V 50-60HZ | 401169 | PF JMP PAN PHS 3,5X14MM ZI | 2
2006001 | CONJ. MOVIMENTADOR INTELIGENTE - IZZY 300 127V 50-60HZ | 401207 | PF A/A JMC DRILL FL PHS C/ SERRILHA PTA BROCA 4,2X13MM ZI | 4
2006001 | CONJ. MOVIMENTADOR INTELIGENTE - IZZY 300 127V 50-60HZ | 401260 | PARAFUSO MQ PN HXL T25 TMA 5X45 PS 30 ZB (ROSCA COMPLETA) | 1
2006001 | CONJ. MOVIMENTADOR INTELIGENTE - IZZY 300 127V 50-60HZ | 402019 | PINO ELÁSTICO 4 X 24MM | 2
2006001 | CONJ. MOVIMENTADOR INTELIGENTE - IZZY 300 127V 50-60HZ | 402028 | BUCHA PLASTICA N10 | 4
2006001 | CONJ. MOVIMENTADOR INTELIGENTE - IZZY 300 127V 50-60HZ | 403032 | MOLA DE DESTRAVAMENTO DESLIZANTE | 1
2006001 | CONJ. MOVIMENTADOR INTELIGENTE - IZZY 300 127V 50-60HZ | 510027 | INLUB GRAX MP 2/TI | 0.034
2006001 | CONJ. MOVIMENTADOR INTELIGENTE - IZZY 300 127V 50-60HZ | 512001 | CONJUNTO ESTATOR E ROTOR AGL DESL P17 1/7 cv 04 42Z 127V 60HZ | 1
2006001 | CONJ. MOVIMENTADOR INTELIGENTE - IZZY 300 127V 50-60HZ | 801132 | ARGOLA DA CHAVE | 1
2006001 | CONJ. MOVIMENTADOR INTELIGENTE - IZZY 300 127V 50-60HZ | 804247 | BASE DA CENTRAL DESLIZANTE | 1
2006001 | CONJ. MOVIMENTADOR INTELIGENTE - IZZY 300 127V 50-60HZ | 804248 | TAMPA DA CENTRAL DESLIZANTE | 1
2006001 | CONJ. MOVIMENTADOR INTELIGENTE - IZZY 300 127V 50-60HZ | 804540 | BASE SUPERIOR PP DO MOTOR DESLIZANTE | 1
2006001 | CONJ. MOVIMENTADOR INTELIGENTE - IZZY 300 127V 50-60HZ | 804542 | BASE INFERIOR PP MOTORES DESLIZANTES | 1
2006001 | CONJ. MOVIMENTADOR INTELIGENTE - IZZY 300 127V 50-60HZ | 811040 | MANUAL DE INSTALAÇÃO LINHA IZZY QR CODE BILINGUE | 1
2006001 | CONJ. MOVIMENTADOR INTELIGENTE - IZZY 300 127V 50-60HZ | 811104 | GABARITO DE INSTALAÇÃO LINHA TRINO | 1
2006001 | CONJ. MOVIMENTADOR INTELIGENTE - IZZY 300 127V 50-60HZ | 811306 | ETIQUETA ADES. COUCHE 100MM X 80MM X 01 CAR | 1
2006001 | CONJ. MOVIMENTADOR INTELIGENTE - IZZY 300 127V 50-60HZ | 811311 | ETIQUETA ADES. BOPP FOSCO C/DFAM 50MM X 25MM X 02 CAR | 1
2006001 | CONJ. MOVIMENTADOR INTELIGENTE - IZZY 300 127V 50-60HZ | 811541 | SACO PLASTICO TRANSPARENTE 30CM X 15CM | 1
2006001 | CONJ. MOVIMENTADOR INTELIGENTE - IZZY 300 127V 50-60HZ | 811921 | CAIXA PARDA MOTOR DESLIZANTE AGL ( MEIA ABA REFORÇADA) | 1
2006001 | CONJ. MOVIMENTADOR INTELIGENTE - IZZY 300 127V 50-60HZ | 813009 | ALAVANCA PARA DESTRAVAMENTO MANUAL | 1
2006001 | CONJ. MOVIMENTADOR INTELIGENTE - IZZY 300 127V 50-60HZ | 813014 | LINGUETA DO CILINDRO DA ALAVANCA DE DESTRAVAMENTO MANUAL DZ ZI | 1
2006001 | CONJ. MOVIMENTADOR INTELIGENTE - IZZY 300 127V 50-60HZ | 813096 | ENGRENAGEM EXTERNA 17D PARA EIXO ESTAMPADO TRINO LIGHT/300 | 1
2006001 | CONJ. MOVIMENTADOR INTELIGENTE - IZZY 300 127V 50-60HZ | 813129 | CREMALHEIRA PERFIL AÇO GOMO DE PLÁSTICO 1,5M | 2
2006001 | CONJ. MOVIMENTADOR INTELIGENTE - IZZY 300 127V 50-60HZ | 813144 | SUPORTE DO IMA DE FIM DE CURSO DESLIZANTE | 2
2006001 | CONJ. MOVIMENTADOR INTELIGENTE - IZZY 300 127V 50-60HZ | 813173 | ARRUELA 1,2MM EIXO DESLIZANTE | 2
2006001 | CONJ. MOVIMENTADOR INTELIGENTE - IZZY 300 127V 50-60HZ | 813235 | BUCHA DO EIXO DESLIZANTE SEXTAVADA | 2
2006001 | CONJ. MOVIMENTADOR INTELIGENTE - IZZY 300 127V 50-60HZ | 813237 | PINO DESTRAVAMENTO TRINO | 1
2006001 | CONJ. MOVIMENTADOR INTELIGENTE - IZZY 300 127V 50-60HZ | 813248 | TAMPA PROTEÇÃO DO MOTOR - GRAFITE | 1
2006001 | CONJ. MOVIMENTADOR INTELIGENTE - IZZY 300 127V 50-60HZ | 813249 | CILINDRO MOTOR DESLIZANTE NYLON | 1
2006001 | CONJ. MOVIMENTADOR INTELIGENTE - IZZY 300 127V 50-60HZ | 813250 | CHAVE CILINDRO MOTOR DESLIZANTE NYLON (MODELO NOVO) | 2
2006001 | CONJ. MOVIMENTADOR INTELIGENTE - IZZY 300 127V 50-60HZ | 813251 | SEM FIM DE UMA ENTRADA ALUMÍNIO TR LIGTH/ TR300/ TR500 | 1
2006001 | CONJ. MOVIMENTADOR INTELIGENTE - IZZY 300 127V 50-60HZ | 813289 | ENGRENAGEM INTERNA DE 1 ENTRADA DZ E NEWBV SEM IMÃ | 1
2006001 | CONJ. MOVIMENTADOR INTELIGENTE - IZZY 300 127V 50-60HZ | 813293 | MIOLO DO CILINDRO NYLON MOTOR DESLIZANTE | 1
2006001 | CONJ. MOVIMENTADOR INTELIGENTE - IZZY 300 127V 50-60HZ | 813294 | PORCA DO CILINDRO NYLON MOTOR DESLIZANTE | 1
2006001 | CONJ. MOVIMENTADOR INTELIGENTE - IZZY 300 127V 50-60HZ | 813331 | SUPORTE DE INSTALAÇÃO DO IMÃ DZ | 2
2006001 | CONJ. MOVIMENTADOR INTELIGENTE - IZZY 300 127V 50-60HZ | 813409 | TAMPÃO DO ENGRENAGEM EXTERNA MOTORES DZ | 1
2006001 | CONJ. MOVIMENTADOR INTELIGENTE - IZZY 300 127V 50-60HZ | 813410 | BUCHA DE CENTRAGEM DO EIXO DO ROTOR DZ | 1
2006001 | CONJ. MOVIMENTADOR INTELIGENTE - IZZY 300 127V 50-60HZ | 813455 | SENSOR DE FIM DE CURSO REED DESLIZANTE | 1
2006001 | CONJ. MOVIMENTADOR INTELIGENTE - IZZY 300 127V 50-60HZ | 813507 | CASE DE PROTEÇÃO DO MÓDULO WIFI IZZY | 1
2006001 | CONJ. MOVIMENTADOR INTELIGENTE - IZZY 300 127V 50-60HZ | 813508 | SUPORTE DO ENCODER INDUSTRIAL/DZ 300 SEM TAMPA | 1
2006001 | CONJ. MOVIMENTADOR INTELIGENTE - IZZY 300 127V 50-60HZ | 813509 | TAMPA DO ENCODER INDUSTRIAL/DZ 300 | 1
2006001 | CONJ. MOVIMENTADOR INTELIGENTE - IZZY 300 127V 50-60HZ | 813522 | CHAVETA QUADRADA 8MMX33,4MM | 1
2006001 | CONJ. MOVIMENTADOR INTELIGENTE - IZZY 300 127V 50-60HZ | 813525 | EIXO ESTAMPADO PARA MOTOR TRINO LIGHT/300 - ZINCADO | 1
2006001 | CONJ. MOVIMENTADOR INTELIGENTE - IZZY 300 127V 50-60HZ | 813527 | COPO DO PINO ELÁSTICO DO EIXO ESTAMPADO | 1
2006001 | CONJ. MOVIMENTADOR INTELIGENTE - IZZY 300 127V 50-60HZ | 813528 | DISCO DO ENCODER DZ (LADO MACHO) | 1
2006001 | CONJ. MOVIMENTADOR INTELIGENTE - IZZY 300 127V 50-60HZ | 813529 | DISCO DO ENCODER DZ (LADO FÊMEA) | 1
2006001 | CONJ. MOVIMENTADOR INTELIGENTE - IZZY 300 127V 50-60HZ | 911079 | PLACA REVISADA DO MODULO WIFI/BLUETOOTH CENTRAL IZZY | 1
2006001 | CONJ. MOVIMENTADOR INTELIGENTE - IZZY 300 127V 50-60HZ | 911127 | PLACA REVISADA NOVA CENTRAL IZZY | 1
2006002 | CONJ. MOVIMENTADOR INTELIGENTE - IZZY 300 220V 50-60HZ | 100802 | TRANSMISSOR 433MHZ REMOTE - MODELO: AGL-E2 (DIGITAL KEY 6P20 BLACK) | 2
2006002 | CONJ. MOVIMENTADOR INTELIGENTE - IZZY 300 220V 50-60HZ | 101553 | SENSOR EFEITO HALL AH3781-P-B 0,30W HALL LATCH SWITCH SIP-3 BULK (AH3781-P-B) | 1
2006002 | CONJ. MOVIMENTADOR INTELIGENTE - IZZY 300 220V 50-60HZ | 103064 | CONECTOR FÊMEA EC601V-5.08-3P GREEN BAG/BULK (EC601V-5.08-3P) | 1
2006002 | CONJ. MOVIMENTADOR INTELIGENTE - IZZY 300 220V 50-60HZ | 103130 | CABO CONECTOR TERMINAL WHITE WIRE BLK-PH-3P L180 BOX (BLK-PH-3P L180) | 1
2006002 | CONJ. MOVIMENTADOR INTELIGENTE - IZZY 300 220V 50-60HZ | 208003 | IMÃ DE FERRITE - B40X20X10MM | 2
2006002 | CONJ. MOVIMENTADOR INTELIGENTE - IZZY 300 220V 50-60HZ | 208006 | ANEL ENCODER - ROUND MAGNET | 1
2006002 | CONJ. MOVIMENTADOR INTELIGENTE - IZZY 300 220V 50-60HZ | 401068 | ARRUELA LISA 1/4 FE ZI | 4
2006002 | CONJ. MOVIMENTADOR INTELIGENTE - IZZY 300 220V 50-60HZ | 401108 | PARAFUSO PLASTIC PAN PHS 5 X 25MM ZI | 10
2006002 | CONJ. MOVIMENTADOR INTELIGENTE - IZZY 300 220V 50-60HZ | 401156 | PARAFUSO MAD SX 1/4 X 70MM ZI | 4
2006002 | CONJ. MOVIMENTADOR INTELIGENTE - IZZY 300 220V 50-60HZ | 401163 | PARAFUSO PLASTIC PAN PHS 5 X 12MM ZI | 2
2006002 | CONJ. MOVIMENTADOR INTELIGENTE - IZZY 300 220V 50-60HZ | 401169 | PF JMP PAN PHS 3,5X14MM ZI | 2
2006002 | CONJ. MOVIMENTADOR INTELIGENTE - IZZY 300 220V 50-60HZ | 401207 | PF A/A JMC DRILL FL PHS C/ SERRILHA PTA BROCA 4,2X13MM ZI | 4
2006002 | CONJ. MOVIMENTADOR INTELIGENTE - IZZY 300 220V 50-60HZ | 401260 | PARAFUSO MQ PN HXL T25 TMA 5X45 PS 30 ZB (ROSCA COMPLETA) | 1
2006002 | CONJ. MOVIMENTADOR INTELIGENTE - IZZY 300 220V 50-60HZ | 402019 | PINO ELÁSTICO 4 X 24MM | 2
2006002 | CONJ. MOVIMENTADOR INTELIGENTE - IZZY 300 220V 50-60HZ | 402028 | BUCHA PLASTICA N10 | 4
2006002 | CONJ. MOVIMENTADOR INTELIGENTE - IZZY 300 220V 50-60HZ | 403032 | MOLA DE DESTRAVAMENTO DESLIZANTE | 1
2006002 | CONJ. MOVIMENTADOR INTELIGENTE - IZZY 300 220V 50-60HZ | 510027 | INLUB GRAX MP 2/TI | 0.034
2006002 | CONJ. MOVIMENTADOR INTELIGENTE - IZZY 300 220V 50-60HZ | 512002 | CONJUNTO ESTATOR E ROTOR AGL DESL P17 1/7 cv 04 42Z 220V 60HZ | 1
2006002 | CONJ. MOVIMENTADOR INTELIGENTE - IZZY 300 220V 50-60HZ | 801132 | ARGOLA DA CHAVE | 1
2006002 | CONJ. MOVIMENTADOR INTELIGENTE - IZZY 300 220V 50-60HZ | 804247 | BASE DA CENTRAL DESLIZANTE | 1
2006002 | CONJ. MOVIMENTADOR INTELIGENTE - IZZY 300 220V 50-60HZ | 804248 | TAMPA DA CENTRAL DESLIZANTE | 1
2006002 | CONJ. MOVIMENTADOR INTELIGENTE - IZZY 300 220V 50-60HZ | 804540 | BASE SUPERIOR PP DO MOTOR DESLIZANTE | 1
2006002 | CONJ. MOVIMENTADOR INTELIGENTE - IZZY 300 220V 50-60HZ | 804542 | BASE INFERIOR PP MOTORES DESLIZANTES | 1
2006002 | CONJ. MOVIMENTADOR INTELIGENTE - IZZY 300 220V 50-60HZ | 811040 | MANUAL DE INSTALAÇÃO LINHA IZZY QR CODE BILINGUE | 1
2006002 | CONJ. MOVIMENTADOR INTELIGENTE - IZZY 300 220V 50-60HZ | 811104 | GABARITO DE INSTALAÇÃO LINHA TRINO | 1
2006002 | CONJ. MOVIMENTADOR INTELIGENTE - IZZY 300 220V 50-60HZ | 811306 | ETIQUETA ADES. COUCHE 100MM X 80MM X 01 CAR | 1
2006002 | CONJ. MOVIMENTADOR INTELIGENTE - IZZY 300 220V 50-60HZ | 811311 | ETIQUETA ADES. BOPP FOSCO C/DFAM 50MM X 25MM X 02 CAR | 1
2006002 | CONJ. MOVIMENTADOR INTELIGENTE - IZZY 300 220V 50-60HZ | 811541 | SACO PLASTICO TRANSPARENTE 30CM X 15CM | 1
2006002 | CONJ. MOVIMENTADOR INTELIGENTE - IZZY 300 220V 50-60HZ | 811921 | CAIXA PARDA MOTOR DESLIZANTE AGL ( MEIA ABA REFORÇADA) | 1
2006002 | CONJ. MOVIMENTADOR INTELIGENTE - IZZY 300 220V 50-60HZ | 813009 | ALAVANCA PARA DESTRAVAMENTO MANUAL | 1
2006002 | CONJ. MOVIMENTADOR INTELIGENTE - IZZY 300 220V 50-60HZ | 813014 | LINGUETA DO CILINDRO DA ALAVANCA DE DESTRAVAMENTO MANUAL DZ ZI | 1
2006002 | CONJ. MOVIMENTADOR INTELIGENTE - IZZY 300 220V 50-60HZ | 813096 | ENGRENAGEM EXTERNA 17D PARA EIXO ESTAMPADO TRINO LIGHT/300 | 1
2006002 | CONJ. MOVIMENTADOR INTELIGENTE - IZZY 300 220V 50-60HZ | 813129 | CREMALHEIRA PERFIL AÇO GOMO DE PLÁSTICO 1,5M | 2
2006002 | CONJ. MOVIMENTADOR INTELIGENTE - IZZY 300 220V 50-60HZ | 813144 | SUPORTE DO IMA DE FIM DE CURSO DESLIZANTE | 2
2006002 | CONJ. MOVIMENTADOR INTELIGENTE - IZZY 300 220V 50-60HZ | 813173 | ARRUELA 1,2MM EIXO DESLIZANTE | 2
2006002 | CONJ. MOVIMENTADOR INTELIGENTE - IZZY 300 220V 50-60HZ | 813235 | BUCHA DO EIXO DESLIZANTE SEXTAVADA | 2
2006002 | CONJ. MOVIMENTADOR INTELIGENTE - IZZY 300 220V 50-60HZ | 813237 | PINO DESTRAVAMENTO TRINO | 1
2006002 | CONJ. MOVIMENTADOR INTELIGENTE - IZZY 300 220V 50-60HZ | 813248 | TAMPA PROTEÇÃO DO MOTOR - GRAFITE | 1
2006002 | CONJ. MOVIMENTADOR INTELIGENTE - IZZY 300 220V 50-60HZ | 813249 | CILINDRO MOTOR DESLIZANTE NYLON | 1
2006002 | CONJ. MOVIMENTADOR INTELIGENTE - IZZY 300 220V 50-60HZ | 813250 | CHAVE CILINDRO MOTOR DESLIZANTE NYLON (MODELO NOVO) | 2
2006002 | CONJ. MOVIMENTADOR INTELIGENTE - IZZY 300 220V 50-60HZ | 813251 | SEM FIM DE UMA ENTRADA ALUMÍNIO TR LIGTH/ TR300/ TR500 | 1
2006002 | CONJ. MOVIMENTADOR INTELIGENTE - IZZY 300 220V 50-60HZ | 813289 | ENGRENAGEM INTERNA DE 1 ENTRADA DZ E NEWBV SEM IMÃ | 1
2006002 | CONJ. MOVIMENTADOR INTELIGENTE - IZZY 300 220V 50-60HZ | 813293 | MIOLO DO CILINDRO NYLON MOTOR DESLIZANTE | 1
2006002 | CONJ. MOVIMENTADOR INTELIGENTE - IZZY 300 220V 50-60HZ | 813294 | PORCA DO CILINDRO NYLON MOTOR DESLIZANTE | 1
2006002 | CONJ. MOVIMENTADOR INTELIGENTE - IZZY 300 220V 50-60HZ | 813331 | SUPORTE DE INSTALAÇÃO DO IMÃ DZ | 2
2006002 | CONJ. MOVIMENTADOR INTELIGENTE - IZZY 300 220V 50-60HZ | 813409 | TAMPÃO DO ENGRENAGEM EXTERNA MOTORES DZ | 1
2006002 | CONJ. MOVIMENTADOR INTELIGENTE - IZZY 300 220V 50-60HZ | 813410 | BUCHA DE CENTRAGEM DO EIXO DO ROTOR DZ | 1
2006002 | CONJ. MOVIMENTADOR INTELIGENTE - IZZY 300 220V 50-60HZ | 813455 | SENSOR DE FIM DE CURSO REED DESLIZANTE | 1
2006002 | CONJ. MOVIMENTADOR INTELIGENTE - IZZY 300 220V 50-60HZ | 813507 | CASE DE PROTEÇÃO DO MÓDULO WIFI IZZY | 1
2006002 | CONJ. MOVIMENTADOR INTELIGENTE - IZZY 300 220V 50-60HZ | 813508 | SUPORTE DO ENCODER INDUSTRIAL/DZ 300 SEM TAMPA | 1
2006002 | CONJ. MOVIMENTADOR INTELIGENTE - IZZY 300 220V 50-60HZ | 813509 | TAMPA DO ENCODER INDUSTRIAL/DZ 300 | 1
2006002 | CONJ. MOVIMENTADOR INTELIGENTE - IZZY 300 220V 50-60HZ | 813522 | CHAVETA QUADRADA 8MMX33,4MM | 1
2006002 | CONJ. MOVIMENTADOR INTELIGENTE - IZZY 300 220V 50-60HZ | 813525 | EIXO ESTAMPADO PARA MOTOR TRINO LIGHT/300 - ZINCADO | 1
2006002 | CONJ. MOVIMENTADOR INTELIGENTE - IZZY 300 220V 50-60HZ | 813527 | COPO DO PINO ELÁSTICO DO EIXO ESTAMPADO | 1
2006002 | CONJ. MOVIMENTADOR INTELIGENTE - IZZY 300 220V 50-60HZ | 813528 | DISCO DO ENCODER DZ (LADO MACHO) | 1
2006002 | CONJ. MOVIMENTADOR INTELIGENTE - IZZY 300 220V 50-60HZ | 813529 | DISCO DO ENCODER DZ (LADO FÊMEA) | 1
2006002 | CONJ. MOVIMENTADOR INTELIGENTE - IZZY 300 220V 50-60HZ | 911079 | PLACA REVISADA DO MODULO WIFI/BLUETOOTH CENTRAL IZZY | 1
2006002 | CONJ. MOVIMENTADOR INTELIGENTE - IZZY 300 220V 50-60HZ | 911127 | PLACA REVISADA NOVA CENTRAL IZZY | 1
2006003 | CONJ. MOVIMENTADOR INTELIGENTE - IZZY 300 SPEED 127V 50-60HZ | 100802 | TRANSMISSOR 433MHZ REMOTE - MODELO: AGL-E2 (DIGITAL KEY 6P20 BLACK) | 2
2006003 | CONJ. MOVIMENTADOR INTELIGENTE - IZZY 300 SPEED 127V 50-60HZ | 101311 | CAPACITOR FIXO C/DIELETRICO DE POLIPROPILENO BIORIENTADO P/MOTORES CMRW CANECA PLASTICA 50uf 250V 50 | 1
2006003 | CONJ. MOVIMENTADOR INTELIGENTE - IZZY 300 SPEED 127V 50-60HZ | 103064 | CONECTOR FÊMEA EC601V-5.08-3P GREEN BAG/BULK (EC601V-5.08-3P) | 1
2006003 | CONJ. MOVIMENTADOR INTELIGENTE - IZZY 300 SPEED 127V 50-60HZ | 208003 | IMÃ DE FERRITE - B40X20X10MM | 2
2006003 | CONJ. MOVIMENTADOR INTELIGENTE - IZZY 300 SPEED 127V 50-60HZ | 208006 | ANEL ENCODER - ROUND MAGNET | 1
2006003 | CONJ. MOVIMENTADOR INTELIGENTE - IZZY 300 SPEED 127V 50-60HZ | 401068 | ARRUELA LISA 1/4 FE ZI | 4
2006003 | CONJ. MOVIMENTADOR INTELIGENTE - IZZY 300 SPEED 127V 50-60HZ | 401108 | PARAFUSO PLASTIC PAN PHS 5 X 25MM ZI | 10
2006003 | CONJ. MOVIMENTADOR INTELIGENTE - IZZY 300 SPEED 127V 50-60HZ | 401121 | ABRAÇADEIRA UV PRETA 202X3,7 | 1
2006003 | CONJ. MOVIMENTADOR INTELIGENTE - IZZY 300 SPEED 127V 50-60HZ | 401143 | ABRAÇADEIRA UV PRETA 100 X 2,5 | 1
2006003 | CONJ. MOVIMENTADOR INTELIGENTE - IZZY 300 SPEED 127V 50-60HZ | 401156 | PARAFUSO MAD SX 1/4 X 70MM ZI | 4
2006003 | CONJ. MOVIMENTADOR INTELIGENTE - IZZY 300 SPEED 127V 50-60HZ | 401163 | PARAFUSO PLASTIC PAN PHS 5 X 12MM ZI | 2
2006003 | CONJ. MOVIMENTADOR INTELIGENTE - IZZY 300 SPEED 127V 50-60HZ | 401169 | PF JMP PAN PHS 3,5X14MM ZI | 2
2006003 | CONJ. MOVIMENTADOR INTELIGENTE - IZZY 300 SPEED 127V 50-60HZ | 401207 | PF A/A JMC DRILL FL PHS C/ SERRILHA PTA BROCA 4,2X13MM ZI | 4
2006003 | CONJ. MOVIMENTADOR INTELIGENTE - IZZY 300 SPEED 127V 50-60HZ | 402012 | ANEL ELÁSTICO E-20 | 3
2006003 | CONJ. MOVIMENTADOR INTELIGENTE - IZZY 300 SPEED 127V 50-60HZ | 402019 | PINO ELÁSTICO 4 X 24MM | 1
2006003 | CONJ. MOVIMENTADOR INTELIGENTE - IZZY 300 SPEED 127V 50-60HZ | 402028 | BUCHA PLASTICA N10 | 4
2006003 | CONJ. MOVIMENTADOR INTELIGENTE - IZZY 300 SPEED 127V 50-60HZ | 403027 | MOLA CÔNICA DO FREIO DESLIZANTE Ø 2.4 | 1
2006003 | CONJ. MOVIMENTADOR INTELIGENTE - IZZY 300 SPEED 127V 50-60HZ | 403032 | MOLA DE DESTRAVAMENTO DESLIZANTE | 1
2006003 | CONJ. MOVIMENTADOR INTELIGENTE - IZZY 300 SPEED 127V 50-60HZ | 510027 | INLUB GRAX MP 2/TI | 0.034
2006003 | CONJ. MOVIMENTADOR INTELIGENTE - IZZY 300 SPEED 127V 50-60HZ | 512007 | CONJUNTO ESTATOR E ROTOR AGL DESL P33 1/4 cv 04 42Z 127V 60Hz | 1
2006003 | CONJ. MOVIMENTADOR INTELIGENTE - IZZY 300 SPEED 127V 50-60HZ | 701154 | EIXO MOTOR DESLIZANTE - BRUTO | 1
2006003 | CONJ. MOVIMENTADOR INTELIGENTE - IZZY 300 SPEED 127V 50-60HZ | 802036 | PARTE DE FECHADURAS - CILINDRO COM CHAVE PARA MOTOR - CYLINDER | 1
2006003 | CONJ. MOVIMENTADOR INTELIGENTE - IZZY 300 SPEED 127V 50-60HZ | 804247 | BASE DA CENTRAL DESLIZANTE | 1
2006003 | CONJ. MOVIMENTADOR INTELIGENTE - IZZY 300 SPEED 127V 50-60HZ | 804248 | TAMPA DA CENTRAL DESLIZANTE | 1
2006003 | CONJ. MOVIMENTADOR INTELIGENTE - IZZY 300 SPEED 127V 50-60HZ | 804261 | BASE SUPERIOR NYLON DO MOTOR DESLIZANTE C/ ENCODER | 1
2006003 | CONJ. MOVIMENTADOR INTELIGENTE - IZZY 300 SPEED 127V 50-60HZ | 811040 | MANUAL DE INSTALAÇÃO LINHA IZZY QR CODE BILINGUE | 1
2006003 | CONJ. MOVIMENTADOR INTELIGENTE - IZZY 300 SPEED 127V 50-60HZ | 811104 | GABARITO DE INSTALAÇÃO LINHA TRINO | 1
2006003 | CONJ. MOVIMENTADOR INTELIGENTE - IZZY 300 SPEED 127V 50-60HZ | 811306 | ETIQUETA ADES. COUCHE 100MM X 80MM X 01 CAR | 1
2006003 | CONJ. MOVIMENTADOR INTELIGENTE - IZZY 300 SPEED 127V 50-60HZ | 811311 | ETIQUETA ADES. BOPP FOSCO C/DFAM 50MM X 25MM X 02 CAR | 1
2006003 | CONJ. MOVIMENTADOR INTELIGENTE - IZZY 300 SPEED 127V 50-60HZ | 811541 | SACO PLASTICO TRANSPARENTE 30CM X 15CM | 1
2006003 | CONJ. MOVIMENTADOR INTELIGENTE - IZZY 300 SPEED 127V 50-60HZ | 811921 | CAIXA PARDA MOTOR DESLIZANTE AGL ( MEIA ABA REFORÇADA) | 1
2006003 | CONJ. MOVIMENTADOR INTELIGENTE - IZZY 300 SPEED 127V 50-60HZ | 813009 | ALAVANCA PARA DESTRAVAMENTO MANUAL | 1
2006003 | CONJ. MOVIMENTADOR INTELIGENTE - IZZY 300 SPEED 127V 50-60HZ | 813014 | LINGUETA DO CILINDRO DA ALAVANCA DE DESTRAVAMENTO MANUAL DZ ZI | 1
2006003 | CONJ. MOVIMENTADOR INTELIGENTE - IZZY 300 SPEED 127V 50-60HZ | 813030 | DISCO DE FRICÇÃO DE CELEROM | 2
2006003 | CONJ. MOVIMENTADOR INTELIGENTE - IZZY 300 SPEED 127V 50-60HZ | 813031 | COPO DE FREIO | 1
2006003 | CONJ. MOVIMENTADOR INTELIGENTE - IZZY 300 SPEED 127V 50-60HZ | 813037 | ENGRENAGEM EXTERNA MOTOR 17 DENTES | 1
2006003 | CONJ. MOVIMENTADOR INTELIGENTE - IZZY 300 SPEED 127V 50-60HZ | 813099 | ENGRENAGEM INTERNA DE ZAMAC DO DESLIZANTE TRINO SPEED 300/500/SOFT 2 ENTRADAS | 1
2006003 | CONJ. MOVIMENTADOR INTELIGENTE - IZZY 300 SPEED 127V 50-60HZ | 813129 | CREMALHEIRA PERFIL AÇO GOMO DE PLÁSTICO 1,5M | 2
2006003 | CONJ. MOVIMENTADOR INTELIGENTE - IZZY 300 SPEED 127V 50-60HZ | 813144 | SUPORTE DO IMA DE FIM DE CURSO DESLIZANTE | 2
2006003 | CONJ. MOVIMENTADOR INTELIGENTE - IZZY 300 SPEED 127V 50-60HZ | 813151 | BASE INFERIOR NYLON MOTORES DESLIZANTES | 1
2006003 | CONJ. MOVIMENTADOR INTELIGENTE - IZZY 300 SPEED 127V 50-60HZ | 813203 | TAMPA PROTEÇÃO DO MOTOR - BRANCA | 1
2006003 | CONJ. MOVIMENTADOR INTELIGENTE - IZZY 300 SPEED 127V 50-60HZ | 813234 | CHAVETA 8MMX33,4MM | 1
2006003 | CONJ. MOVIMENTADOR INTELIGENTE - IZZY 300 SPEED 127V 50-60HZ | 813234 | CHAVETA 8MMX33,4MM | 1
2006003 | CONJ. MOVIMENTADOR INTELIGENTE - IZZY 300 SPEED 127V 50-60HZ | 813235 | BUCHA DO EIXO DESLIZANTE SEXTAVADA | 2
2006003 | CONJ. MOVIMENTADOR INTELIGENTE - IZZY 300 SPEED 127V 50-60HZ | 813237 | PINO DESTRAVAMENTO TRINO | 1
2006003 | CONJ. MOVIMENTADOR INTELIGENTE - IZZY 300 SPEED 127V 50-60HZ | 813240 | CHAPA APOIO DESLIZANTE | 1
2006003 | CONJ. MOVIMENTADOR INTELIGENTE - IZZY 300 SPEED 127V 50-60HZ | 813255 | SEM FIM DE DUAS ENTRADAS AÇO DZ/ NEW BV | 1
2006003 | CONJ. MOVIMENTADOR INTELIGENTE - IZZY 300 SPEED 127V 50-60HZ | 813289 | ENGRENAGEM INTERNA DE 1 ENTRADA DZ E NEWBV SEM IMÃ | 1
2006003 | CONJ. MOVIMENTADOR INTELIGENTE - IZZY 300 SPEED 127V 50-60HZ | 813331 | SUPORTE DE INSTALAÇÃO DO IMÃ DZ | 2
2006003 | CONJ. MOVIMENTADOR INTELIGENTE - IZZY 300 SPEED 127V 50-60HZ | 813409 | TAMPÃO DO ENGRENAGEM EXTERNA MOTORES DZ | 1
2006003 | CONJ. MOVIMENTADOR INTELIGENTE - IZZY 300 SPEED 127V 50-60HZ | 813410 | BUCHA DE CENTRAGEM DO EIXO DO ROTOR DZ | 1
2006003 | CONJ. MOVIMENTADOR INTELIGENTE - IZZY 300 SPEED 127V 50-60HZ | 813455 | SENSOR DE FIM DE CURSO REED DESLIZANTE | 1
2006003 | CONJ. MOVIMENTADOR INTELIGENTE - IZZY 300 SPEED 127V 50-60HZ | 813507 | CASE DE PROTEÇÃO DO MÓDULO WIFI IZZY | 1
2006003 | CONJ. MOVIMENTADOR INTELIGENTE - IZZY 300 SPEED 127V 50-60HZ | 911079 | PLACA REVISADA DO MODULO WIFI/BLUETOOTH CENTRAL IZZY | 1
2006003 | CONJ. MOVIMENTADOR INTELIGENTE - IZZY 300 SPEED 127V 50-60HZ | 911127 | PLACA REVISADA NOVA CENTRAL IZZY | 1
2006004 | CONJ. MOVIMENTADOR INTELIGENTE - IZZY 300 SPEED 220V 50-60HZ | 100802 | TRANSMISSOR 433MHZ REMOTE - MODELO: AGL-E2 (DIGITAL KEY 6P20 BLACK) | 2
2006004 | CONJ. MOVIMENTADOR INTELIGENTE - IZZY 300 SPEED 220V 50-60HZ | 101307 | CAPACITOR FIXO C/DIELETRICO DE POLIPROPILENO BIORIENTADO P/MOTORES CMRW CANECA PLASTICA 20uf 250V 50 | 1
2006004 | CONJ. MOVIMENTADOR INTELIGENTE - IZZY 300 SPEED 220V 50-60HZ | 103064 | CONECTOR FÊMEA EC601V-5.08-3P GREEN BAG/BULK (EC601V-5.08-3P) | 1
2006004 | CONJ. MOVIMENTADOR INTELIGENTE - IZZY 300 SPEED 220V 50-60HZ | 208003 | IMÃ DE FERRITE - B40X20X10MM | 2
2006004 | CONJ. MOVIMENTADOR INTELIGENTE - IZZY 300 SPEED 220V 50-60HZ | 208006 | ANEL ENCODER - ROUND MAGNET | 1
2006004 | CONJ. MOVIMENTADOR INTELIGENTE - IZZY 300 SPEED 220V 50-60HZ | 401068 | ARRUELA LISA 1/4 FE ZI | 4
2006004 | CONJ. MOVIMENTADOR INTELIGENTE - IZZY 300 SPEED 220V 50-60HZ | 401108 | PARAFUSO PLASTIC PAN PHS 5 X 25MM ZI | 10
2006004 | CONJ. MOVIMENTADOR INTELIGENTE - IZZY 300 SPEED 220V 50-60HZ | 401121 | ABRAÇADEIRA UV PRETA 202X3,7 | 1
2006004 | CONJ. MOVIMENTADOR INTELIGENTE - IZZY 300 SPEED 220V 50-60HZ | 401143 | ABRAÇADEIRA UV PRETA 100 X 2,5 | 1
2006004 | CONJ. MOVIMENTADOR INTELIGENTE - IZZY 300 SPEED 220V 50-60HZ | 401156 | PARAFUSO MAD SX 1/4 X 70MM ZI | 4
2006004 | CONJ. MOVIMENTADOR INTELIGENTE - IZZY 300 SPEED 220V 50-60HZ | 401163 | PARAFUSO PLASTIC PAN PHS 5 X 12MM ZI | 2
2006004 | CONJ. MOVIMENTADOR INTELIGENTE - IZZY 300 SPEED 220V 50-60HZ | 401169 | PF JMP PAN PHS 3,5X14MM ZI | 2
2006004 | CONJ. MOVIMENTADOR INTELIGENTE - IZZY 300 SPEED 220V 50-60HZ | 401207 | PF A/A JMC DRILL FL PHS C/ SERRILHA PTA BROCA 4,2X13MM ZI | 4
2006004 | CONJ. MOVIMENTADOR INTELIGENTE - IZZY 300 SPEED 220V 50-60HZ | 402012 | ANEL ELÁSTICO E-20 | 3
2006004 | CONJ. MOVIMENTADOR INTELIGENTE - IZZY 300 SPEED 220V 50-60HZ | 402019 | PINO ELÁSTICO 4 X 24MM | 1
2006004 | CONJ. MOVIMENTADOR INTELIGENTE - IZZY 300 SPEED 220V 50-60HZ | 402028 | BUCHA PLASTICA N10 | 4
2006004 | CONJ. MOVIMENTADOR INTELIGENTE - IZZY 300 SPEED 220V 50-60HZ | 403027 | MOLA CÔNICA DO FREIO DESLIZANTE Ø 2.4 | 1
2006004 | CONJ. MOVIMENTADOR INTELIGENTE - IZZY 300 SPEED 220V 50-60HZ | 403032 | MOLA DE DESTRAVAMENTO DESLIZANTE | 1
2006004 | CONJ. MOVIMENTADOR INTELIGENTE - IZZY 300 SPEED 220V 50-60HZ | 510027 | INLUB GRAX MP 2/TI | 0.034
2006004 | CONJ. MOVIMENTADOR INTELIGENTE - IZZY 300 SPEED 220V 50-60HZ | 512008 | CONJUNTO ESTATOR E ROTOR AGL DESL P33 1/4 cv 04 42Z 220V 60Hz | 1
2006004 | CONJ. MOVIMENTADOR INTELIGENTE - IZZY 300 SPEED 220V 50-60HZ | 701154 | EIXO MOTOR DESLIZANTE - BRUTO | 1
2006004 | CONJ. MOVIMENTADOR INTELIGENTE - IZZY 300 SPEED 220V 50-60HZ | 802036 | PARTE DE FECHADURAS - CILINDRO COM CHAVE PARA MOTOR - CYLINDER | 1
2006004 | CONJ. MOVIMENTADOR INTELIGENTE - IZZY 300 SPEED 220V 50-60HZ | 804247 | BASE DA CENTRAL DESLIZANTE | 1
2006004 | CONJ. MOVIMENTADOR INTELIGENTE - IZZY 300 SPEED 220V 50-60HZ | 804248 | TAMPA DA CENTRAL DESLIZANTE | 1
2006004 | CONJ. MOVIMENTADOR INTELIGENTE - IZZY 300 SPEED 220V 50-60HZ | 804261 | BASE SUPERIOR NYLON DO MOTOR DESLIZANTE C/ ENCODER | 1
2006004 | CONJ. MOVIMENTADOR INTELIGENTE - IZZY 300 SPEED 220V 50-60HZ | 811040 | MANUAL DE INSTALAÇÃO LINHA IZZY QR CODE BILINGUE | 1
2006004 | CONJ. MOVIMENTADOR INTELIGENTE - IZZY 300 SPEED 220V 50-60HZ | 811104 | GABARITO DE INSTALAÇÃO LINHA TRINO | 1
2006004 | CONJ. MOVIMENTADOR INTELIGENTE - IZZY 300 SPEED 220V 50-60HZ | 811306 | ETIQUETA ADES. COUCHE 100MM X 80MM X 01 CAR | 1
2006004 | CONJ. MOVIMENTADOR INTELIGENTE - IZZY 300 SPEED 220V 50-60HZ | 811311 | ETIQUETA ADES. BOPP FOSCO C/DFAM 50MM X 25MM X 02 CAR | 1
2006004 | CONJ. MOVIMENTADOR INTELIGENTE - IZZY 300 SPEED 220V 50-60HZ | 811541 | SACO PLASTICO TRANSPARENTE 30CM X 15CM | 1
2006004 | CONJ. MOVIMENTADOR INTELIGENTE - IZZY 300 SPEED 220V 50-60HZ | 811921 | CAIXA PARDA MOTOR DESLIZANTE AGL ( MEIA ABA REFORÇADA) | 1
2006004 | CONJ. MOVIMENTADOR INTELIGENTE - IZZY 300 SPEED 220V 50-60HZ | 813009 | ALAVANCA PARA DESTRAVAMENTO MANUAL | 1
2006004 | CONJ. MOVIMENTADOR INTELIGENTE - IZZY 300 SPEED 220V 50-60HZ | 813014 | LINGUETA DO CILINDRO DA ALAVANCA DE DESTRAVAMENTO MANUAL DZ ZI | 1
2006004 | CONJ. MOVIMENTADOR INTELIGENTE - IZZY 300 SPEED 220V 50-60HZ | 813030 | DISCO DE FRICÇÃO DE CELEROM | 2
2006004 | CONJ. MOVIMENTADOR INTELIGENTE - IZZY 300 SPEED 220V 50-60HZ | 813031 | COPO DE FREIO | 1
2006004 | CONJ. MOVIMENTADOR INTELIGENTE - IZZY 300 SPEED 220V 50-60HZ | 813037 | ENGRENAGEM EXTERNA MOTOR 17 DENTES | 1
2006004 | CONJ. MOVIMENTADOR INTELIGENTE - IZZY 300 SPEED 220V 50-60HZ | 813099 | ENGRENAGEM INTERNA DE ZAMAC DO DESLIZANTE TRINO SPEED 300/500/SOFT 2 ENTRADAS | 1
2006004 | CONJ. MOVIMENTADOR INTELIGENTE - IZZY 300 SPEED 220V 50-60HZ | 813129 | CREMALHEIRA PERFIL AÇO GOMO DE PLÁSTICO 1,5M | 2
2006004 | CONJ. MOVIMENTADOR INTELIGENTE - IZZY 300 SPEED 220V 50-60HZ | 813144 | SUPORTE DO IMA DE FIM DE CURSO DESLIZANTE | 2
2006004 | CONJ. MOVIMENTADOR INTELIGENTE - IZZY 300 SPEED 220V 50-60HZ | 813151 | BASE INFERIOR NYLON MOTORES DESLIZANTES | 1
2006004 | CONJ. MOVIMENTADOR INTELIGENTE - IZZY 300 SPEED 220V 50-60HZ | 813203 | TAMPA PROTEÇÃO DO MOTOR - BRANCA | 1
2006004 | CONJ. MOVIMENTADOR INTELIGENTE - IZZY 300 SPEED 220V 50-60HZ | 813234 | CHAVETA 8MMX33,4MM | 1
2006004 | CONJ. MOVIMENTADOR INTELIGENTE - IZZY 300 SPEED 220V 50-60HZ | 813234 | CHAVETA 8MMX33,4MM | 1
2006004 | CONJ. MOVIMENTADOR INTELIGENTE - IZZY 300 SPEED 220V 50-60HZ | 813235 | BUCHA DO EIXO DESLIZANTE SEXTAVADA | 2
2006004 | CONJ. MOVIMENTADOR INTELIGENTE - IZZY 300 SPEED 220V 50-60HZ | 813237 | PINO DESTRAVAMENTO TRINO | 1
2006004 | CONJ. MOVIMENTADOR INTELIGENTE - IZZY 300 SPEED 220V 50-60HZ | 813240 | CHAPA APOIO DESLIZANTE | 1
2006004 | CONJ. MOVIMENTADOR INTELIGENTE - IZZY 300 SPEED 220V 50-60HZ | 813255 | SEM FIM DE DUAS ENTRADAS AÇO DZ/ NEW BV | 1
2006004 | CONJ. MOVIMENTADOR INTELIGENTE - IZZY 300 SPEED 220V 50-60HZ | 813289 | ENGRENAGEM INTERNA DE 1 ENTRADA DZ E NEWBV SEM IMÃ | 1
2006004 | CONJ. MOVIMENTADOR INTELIGENTE - IZZY 300 SPEED 220V 50-60HZ | 813331 | SUPORTE DE INSTALAÇÃO DO IMÃ DZ | 2
2006004 | CONJ. MOVIMENTADOR INTELIGENTE - IZZY 300 SPEED 220V 50-60HZ | 813409 | TAMPÃO DO ENGRENAGEM EXTERNA MOTORES DZ | 1
2006004 | CONJ. MOVIMENTADOR INTELIGENTE - IZZY 300 SPEED 220V 50-60HZ | 813410 | BUCHA DE CENTRAGEM DO EIXO DO ROTOR DZ | 1
2006004 | CONJ. MOVIMENTADOR INTELIGENTE - IZZY 300 SPEED 220V 50-60HZ | 813455 | SENSOR DE FIM DE CURSO REED DESLIZANTE | 1
2006004 | CONJ. MOVIMENTADOR INTELIGENTE - IZZY 300 SPEED 220V 50-60HZ | 813507 | CASE DE PROTEÇÃO DO MÓDULO WIFI IZZY | 1
2006004 | CONJ. MOVIMENTADOR INTELIGENTE - IZZY 300 SPEED 220V 50-60HZ | 911079 | PLACA REVISADA DO MODULO WIFI/BLUETOOTH CENTRAL IZZY | 1
2006004 | CONJ. MOVIMENTADOR INTELIGENTE - IZZY 300 SPEED 220V 50-60HZ | 911127 | PLACA REVISADA NOVA CENTRAL IZZY | 1
2006005 | CONJ. MOVIMENTADOR INTELIGENTE - IZZY 500 127V 50-60HZ | 100802 | TRANSMISSOR 433MHZ REMOTE - MODELO: AGL-E2 (DIGITAL KEY 6P20 BLACK) | 2
2006005 | CONJ. MOVIMENTADOR INTELIGENTE - IZZY 500 127V 50-60HZ | 101309 | CAPACITOR FIXO C/DIELETRICO DE POLIPROPILENO BIORIENTADO P/MOTORES CMRW CANECA PLASTICA 30UF 250V 50 | 1
2006005 | CONJ. MOVIMENTADOR INTELIGENTE - IZZY 500 127V 50-60HZ | 103064 | CONECTOR FÊMEA EC601V-5.08-3P GREEN BAG/BULK (EC601V-5.08-3P) | 1
2006005 | CONJ. MOVIMENTADOR INTELIGENTE - IZZY 500 127V 50-60HZ | 208003 | IMÃ DE FERRITE - B40X20X10MM | 2
2006005 | CONJ. MOVIMENTADOR INTELIGENTE - IZZY 500 127V 50-60HZ | 401068 | ARRUELA LISA 1/4 FE ZI | 4
2006005 | CONJ. MOVIMENTADOR INTELIGENTE - IZZY 500 127V 50-60HZ | 401108 | PARAFUSO PLASTIC PAN PHS 5 X 25MM ZI | 10
2006005 | CONJ. MOVIMENTADOR INTELIGENTE - IZZY 500 127V 50-60HZ | 401121 | ABRAÇADEIRA UV PRETA 202X3,7 | 1
2006005 | CONJ. MOVIMENTADOR INTELIGENTE - IZZY 500 127V 50-60HZ | 401143 | ABRAÇADEIRA UV PRETA 100 X 2,5 | 1
2006005 | CONJ. MOVIMENTADOR INTELIGENTE - IZZY 500 127V 50-60HZ | 401156 | PARAFUSO MAD SX 1/4 X 70MM ZI | 4
2006005 | CONJ. MOVIMENTADOR INTELIGENTE - IZZY 500 127V 50-60HZ | 401163 | PARAFUSO PLASTIC PAN PHS 5 X 12MM ZI | 2
2006005 | CONJ. MOVIMENTADOR INTELIGENTE - IZZY 500 127V 50-60HZ | 401169 | PF JMP PAN PHS 3,5X14MM ZI | 2
2006005 | CONJ. MOVIMENTADOR INTELIGENTE - IZZY 500 127V 50-60HZ | 401207 | PF A/A JMC DRILL FL PHS C/ SERRILHA PTA BROCA 4,2X13MM ZI | 4
2006005 | CONJ. MOVIMENTADOR INTELIGENTE - IZZY 500 127V 50-60HZ | 402012 | ANEL ELÁSTICO E-20 | 3
2006005 | CONJ. MOVIMENTADOR INTELIGENTE - IZZY 500 127V 50-60HZ | 402019 | PINO ELÁSTICO 4 X 24MM | 1
2006005 | CONJ. MOVIMENTADOR INTELIGENTE - IZZY 500 127V 50-60HZ | 402028 | BUCHA PLASTICA N10 | 4
2006005 | CONJ. MOVIMENTADOR INTELIGENTE - IZZY 500 127V 50-60HZ | 403032 | MOLA DE DESTRAVAMENTO DESLIZANTE | 1
2006005 | CONJ. MOVIMENTADOR INTELIGENTE - IZZY 500 127V 50-60HZ | 510027 | INLUB GRAX MP 2/TI | 0.034
2006005 | CONJ. MOVIMENTADOR INTELIGENTE - IZZY 500 127V 50-60HZ | 512004 | CONJUNTO ESTATOR E ROTOR AGL DESL P28 1/4 cv 04 42Z 127V 60Hz | 1
2006005 | CONJ. MOVIMENTADOR INTELIGENTE - IZZY 500 127V 50-60HZ | 701154 | EIXO MOTOR DESLIZANTE - BRUTO | 1
2006005 | CONJ. MOVIMENTADOR INTELIGENTE - IZZY 500 127V 50-60HZ | 802036 | PARTE DE FECHADURAS - CILINDRO COM CHAVE PARA MOTOR - CYLINDER | 1
2006005 | CONJ. MOVIMENTADOR INTELIGENTE - IZZY 500 127V 50-60HZ | 804247 | BASE DA CENTRAL DESLIZANTE | 1
2006005 | CONJ. MOVIMENTADOR INTELIGENTE - IZZY 500 127V 50-60HZ | 804248 | TAMPA DA CENTRAL DESLIZANTE | 1
2006005 | CONJ. MOVIMENTADOR INTELIGENTE - IZZY 500 127V 50-60HZ | 804261 | BASE SUPERIOR NYLON DO MOTOR DESLIZANTE C/ ENCODER | 1
2006005 | CONJ. MOVIMENTADOR INTELIGENTE - IZZY 500 127V 50-60HZ | 804542 | BASE INFERIOR PP MOTORES DESLIZANTES | 1
2006005 | CONJ. MOVIMENTADOR INTELIGENTE - IZZY 500 127V 50-60HZ | 811040 | MANUAL DE INSTALAÇÃO LINHA IZZY QR CODE BILINGUE | 1
2006005 | CONJ. MOVIMENTADOR INTELIGENTE - IZZY 500 127V 50-60HZ | 811104 | GABARITO DE INSTALAÇÃO LINHA TRINO | 1
2006005 | CONJ. MOVIMENTADOR INTELIGENTE - IZZY 500 127V 50-60HZ | 811306 | ETIQUETA ADES. COUCHE 100MM X 80MM X 01 CAR | 1
2006005 | CONJ. MOVIMENTADOR INTELIGENTE - IZZY 500 127V 50-60HZ | 811311 | ETIQUETA ADES. BOPP FOSCO C/DFAM 50MM X 25MM X 02 CAR | 1
2006005 | CONJ. MOVIMENTADOR INTELIGENTE - IZZY 500 127V 50-60HZ | 811541 | SACO PLASTICO TRANSPARENTE 30CM X 15CM | 1
2006005 | CONJ. MOVIMENTADOR INTELIGENTE - IZZY 500 127V 50-60HZ | 811921 | CAIXA PARDA MOTOR DESLIZANTE AGL ( MEIA ABA REFORÇADA) | 1
2006005 | CONJ. MOVIMENTADOR INTELIGENTE - IZZY 500 127V 50-60HZ | 813009 | ALAVANCA PARA DESTRAVAMENTO MANUAL | 1
2006005 | CONJ. MOVIMENTADOR INTELIGENTE - IZZY 500 127V 50-60HZ | 813014 | LINGUETA DO CILINDRO DA ALAVANCA DE DESTRAVAMENTO MANUAL DZ ZI | 1
2006005 | CONJ. MOVIMENTADOR INTELIGENTE - IZZY 500 127V 50-60HZ | 813037 | ENGRENAGEM EXTERNA MOTOR 17 DENTES | 1
2006005 | CONJ. MOVIMENTADOR INTELIGENTE - IZZY 500 127V 50-60HZ | 813094 | ENGRENAGEM INTERNA DE 1 ENTRADA DZ E NEWBV | 1
2006005 | CONJ. MOVIMENTADOR INTELIGENTE - IZZY 500 127V 50-60HZ | 813129 | CREMALHEIRA PERFIL AÇO GOMO DE PLÁSTICO 1,5M | 2
2006005 | CONJ. MOVIMENTADOR INTELIGENTE - IZZY 500 127V 50-60HZ | 813144 | SUPORTE DO IMA DE FIM DE CURSO DESLIZANTE | 2
2006005 | CONJ. MOVIMENTADOR INTELIGENTE - IZZY 500 127V 50-60HZ | 813173 | ARRUELA 1,2MM EIXO DESLIZANTE | 1
2006005 | CONJ. MOVIMENTADOR INTELIGENTE - IZZY 500 127V 50-60HZ | 813235 | BUCHA DO EIXO DESLIZANTE SEXTAVADA | 2
2006005 | CONJ. MOVIMENTADOR INTELIGENTE - IZZY 500 127V 50-60HZ | 813237 | PINO DESTRAVAMENTO TRINO | 1
2006005 | CONJ. MOVIMENTADOR INTELIGENTE - IZZY 500 127V 50-60HZ | 813248 | TAMPA PROTEÇÃO DO MOTOR - GRAFITE | 1
2006005 | CONJ. MOVIMENTADOR INTELIGENTE - IZZY 500 127V 50-60HZ | 813251 | SEM FIM DE UMA ENTRADA ALUMÍNIO TR LIGTH/ TR300/ TR500 | 1
2006005 | CONJ. MOVIMENTADOR INTELIGENTE - IZZY 500 127V 50-60HZ | 813331 | SUPORTE DE INSTALAÇÃO DO IMÃ DZ | 2
2006005 | CONJ. MOVIMENTADOR INTELIGENTE - IZZY 500 127V 50-60HZ | 813409 | TAMPÃO DO ENGRENAGEM EXTERNA MOTORES DZ | 1
2006005 | CONJ. MOVIMENTADOR INTELIGENTE - IZZY 500 127V 50-60HZ | 813410 | BUCHA DE CENTRAGEM DO EIXO DO ROTOR DZ | 1
2006005 | CONJ. MOVIMENTADOR INTELIGENTE - IZZY 500 127V 50-60HZ | 813455 | SENSOR DE FIM DE CURSO REED DESLIZANTE | 1
2006005 | CONJ. MOVIMENTADOR INTELIGENTE - IZZY 500 127V 50-60HZ | 813507 | CASE DE PROTEÇÃO DO MÓDULO WIFI IZZY | 1
2006005 | CONJ. MOVIMENTADOR INTELIGENTE - IZZY 500 127V 50-60HZ | 813522 | CHAVETA QUADRADA 8MMX33,4MM | 1
2006005 | CONJ. MOVIMENTADOR INTELIGENTE - IZZY 500 127V 50-60HZ | 911079 | PLACA REVISADA DO MODULO WIFI/BLUETOOTH CENTRAL IZZY | 1
2006005 | CONJ. MOVIMENTADOR INTELIGENTE - IZZY 500 127V 50-60HZ | 911127 | PLACA REVISADA NOVA CENTRAL IZZY | 1
2006006 | CONJ. MOVIMENTADOR INTELIGENTE - IZZY 500 220V 50-60HZ | 100802 | TRANSMISSOR 433MHZ REMOTE - MODELO: AGL-E2 (DIGITAL KEY 6P20 BLACK) | 2
2006006 | CONJ. MOVIMENTADOR INTELIGENTE - IZZY 500 220V 50-60HZ | 103064 | CONECTOR FÊMEA EC601V-5.08-3P GREEN BAG/BULK (EC601V-5.08-3P) | 1
2006006 | CONJ. MOVIMENTADOR INTELIGENTE - IZZY 500 220V 50-60HZ | 208003 | IMÃ DE FERRITE - B40X20X10MM | 2
2006006 | CONJ. MOVIMENTADOR INTELIGENTE - IZZY 500 220V 50-60HZ | 401068 | ARRUELA LISA 1/4 FE ZI | 4
2006006 | CONJ. MOVIMENTADOR INTELIGENTE - IZZY 500 220V 50-60HZ | 401108 | PARAFUSO PLASTIC PAN PHS 5 X 25MM ZI | 10
2006006 | CONJ. MOVIMENTADOR INTELIGENTE - IZZY 500 220V 50-60HZ | 401143 | ABRAÇADEIRA UV PRETA 100 X 2,5 | 1
2006006 | CONJ. MOVIMENTADOR INTELIGENTE - IZZY 500 220V 50-60HZ | 401156 | PARAFUSO MAD SX 1/4 X 70MM ZI | 4
2006006 | CONJ. MOVIMENTADOR INTELIGENTE - IZZY 500 220V 50-60HZ | 401163 | PARAFUSO PLASTIC PAN PHS 5 X 12MM ZI | 2
2006006 | CONJ. MOVIMENTADOR INTELIGENTE - IZZY 500 220V 50-60HZ | 401169 | PF JMP PAN PHS 3,5X14MM ZI | 2
2006006 | CONJ. MOVIMENTADOR INTELIGENTE - IZZY 500 220V 50-60HZ | 401207 | PF A/A JMC DRILL FL PHS C/ SERRILHA PTA BROCA 4,2X13MM ZI | 4
2006006 | CONJ. MOVIMENTADOR INTELIGENTE - IZZY 500 220V 50-60HZ | 402012 | ANEL ELÁSTICO E-20 | 3
2006006 | CONJ. MOVIMENTADOR INTELIGENTE - IZZY 500 220V 50-60HZ | 402019 | PINO ELÁSTICO 4 X 24MM | 1
2006006 | CONJ. MOVIMENTADOR INTELIGENTE - IZZY 500 220V 50-60HZ | 402028 | BUCHA PLASTICA N10 | 4
2006006 | CONJ. MOVIMENTADOR INTELIGENTE - IZZY 500 220V 50-60HZ | 403032 | MOLA DE DESTRAVAMENTO DESLIZANTE | 1
2006006 | CONJ. MOVIMENTADOR INTELIGENTE - IZZY 500 220V 50-60HZ | 510027 | INLUB GRAX MP 2/TI | 0.034
2006006 | CONJ. MOVIMENTADOR INTELIGENTE - IZZY 500 220V 50-60HZ | 512005 | CONJUNTO ESTATOR E ROTOR AGL DESL P28 1/4 cv 04 42Z 220V 60Hz | 1
2006006 | CONJ. MOVIMENTADOR INTELIGENTE - IZZY 500 220V 50-60HZ | 701154 | EIXO MOTOR DESLIZANTE - BRUTO | 1
2006006 | CONJ. MOVIMENTADOR INTELIGENTE - IZZY 500 220V 50-60HZ | 802036 | PARTE DE FECHADURAS - CILINDRO COM CHAVE PARA MOTOR - CYLINDER | 1
2006006 | CONJ. MOVIMENTADOR INTELIGENTE - IZZY 500 220V 50-60HZ | 804247 | BASE DA CENTRAL DESLIZANTE | 1
2006006 | CONJ. MOVIMENTADOR INTELIGENTE - IZZY 500 220V 50-60HZ | 804248 | TAMPA DA CENTRAL DESLIZANTE | 1
2006006 | CONJ. MOVIMENTADOR INTELIGENTE - IZZY 500 220V 50-60HZ | 804261 | BASE SUPERIOR NYLON DO MOTOR DESLIZANTE C/ ENCODER | 1
2006006 | CONJ. MOVIMENTADOR INTELIGENTE - IZZY 500 220V 50-60HZ | 804542 | BASE INFERIOR PP MOTORES DESLIZANTES | 1
2006006 | CONJ. MOVIMENTADOR INTELIGENTE - IZZY 500 220V 50-60HZ | 811040 | MANUAL DE INSTALAÇÃO LINHA IZZY QR CODE BILINGUE | 1
2006006 | CONJ. MOVIMENTADOR INTELIGENTE - IZZY 500 220V 50-60HZ | 811104 | GABARITO DE INSTALAÇÃO LINHA TRINO | 1
2006006 | CONJ. MOVIMENTADOR INTELIGENTE - IZZY 500 220V 50-60HZ | 811306 | ETIQUETA ADES. COUCHE 100MM X 80MM X 01 CAR | 1
2006006 | CONJ. MOVIMENTADOR INTELIGENTE - IZZY 500 220V 50-60HZ | 811311 | ETIQUETA ADES. BOPP FOSCO C/DFAM 50MM X 25MM X 02 CAR | 1
2006006 | CONJ. MOVIMENTADOR INTELIGENTE - IZZY 500 220V 50-60HZ | 811541 | SACO PLASTICO TRANSPARENTE 30CM X 15CM | 1
2006006 | CONJ. MOVIMENTADOR INTELIGENTE - IZZY 500 220V 50-60HZ | 811921 | CAIXA PARDA MOTOR DESLIZANTE AGL ( MEIA ABA REFORÇADA) | 1
2006006 | CONJ. MOVIMENTADOR INTELIGENTE - IZZY 500 220V 50-60HZ | 813009 | ALAVANCA PARA DESTRAVAMENTO MANUAL | 1
2006006 | CONJ. MOVIMENTADOR INTELIGENTE - IZZY 500 220V 50-60HZ | 813014 | LINGUETA DO CILINDRO DA ALAVANCA DE DESTRAVAMENTO MANUAL DZ ZI | 1
2006006 | CONJ. MOVIMENTADOR INTELIGENTE - IZZY 500 220V 50-60HZ | 813037 | ENGRENAGEM EXTERNA MOTOR 17 DENTES | 1
2006006 | CONJ. MOVIMENTADOR INTELIGENTE - IZZY 500 220V 50-60HZ | 813094 | ENGRENAGEM INTERNA DE 1 ENTRADA DZ E NEWBV | 1
2006006 | CONJ. MOVIMENTADOR INTELIGENTE - IZZY 500 220V 50-60HZ | 813129 | CREMALHEIRA PERFIL AÇO GOMO DE PLÁSTICO 1,5M | 2
2006006 | CONJ. MOVIMENTADOR INTELIGENTE - IZZY 500 220V 50-60HZ | 813144 | SUPORTE DO IMA DE FIM DE CURSO DESLIZANTE | 2
2006006 | CONJ. MOVIMENTADOR INTELIGENTE - IZZY 500 220V 50-60HZ | 813173 | ARRUELA 1,2MM EIXO DESLIZANTE | 1
2006006 | CONJ. MOVIMENTADOR INTELIGENTE - IZZY 500 220V 50-60HZ | 813235 | BUCHA DO EIXO DESLIZANTE SEXTAVADA | 2
2006006 | CONJ. MOVIMENTADOR INTELIGENTE - IZZY 500 220V 50-60HZ | 813237 | PINO DESTRAVAMENTO TRINO | 1
2006006 | CONJ. MOVIMENTADOR INTELIGENTE - IZZY 500 220V 50-60HZ | 813248 | TAMPA PROTEÇÃO DO MOTOR - GRAFITE | 1
2006006 | CONJ. MOVIMENTADOR INTELIGENTE - IZZY 500 220V 50-60HZ | 813251 | SEM FIM DE UMA ENTRADA ALUMÍNIO TR LIGTH/ TR300/ TR500 | 1
2006006 | CONJ. MOVIMENTADOR INTELIGENTE - IZZY 500 220V 50-60HZ | 813331 | SUPORTE DE INSTALAÇÃO DO IMÃ DZ | 2
2006006 | CONJ. MOVIMENTADOR INTELIGENTE - IZZY 500 220V 50-60HZ | 813409 | TAMPÃO DO ENGRENAGEM EXTERNA MOTORES DZ | 1
2006006 | CONJ. MOVIMENTADOR INTELIGENTE - IZZY 500 220V 50-60HZ | 813410 | BUCHA DE CENTRAGEM DO EIXO DO ROTOR DZ | 1
2006006 | CONJ. MOVIMENTADOR INTELIGENTE - IZZY 500 220V 50-60HZ | 813455 | SENSOR DE FIM DE CURSO REED DESLIZANTE | 1
2006006 | CONJ. MOVIMENTADOR INTELIGENTE - IZZY 500 220V 50-60HZ | 813507 | CASE DE PROTEÇÃO DO MÓDULO WIFI IZZY | 1
2006006 | CONJ. MOVIMENTADOR INTELIGENTE - IZZY 500 220V 50-60HZ | 813522 | CHAVETA QUADRADA 8MMX33,4MM | 1
2006006 | CONJ. MOVIMENTADOR INTELIGENTE - IZZY 500 220V 50-60HZ | 911079 | PLACA REVISADA DO MODULO WIFI/BLUETOOTH CENTRAL IZZY | 1
2006006 | CONJ. MOVIMENTADOR INTELIGENTE - IZZY 500 220V 50-60HZ | 911127 | PLACA REVISADA NOVA CENTRAL IZZY | 1
2006007 | CONJ. MOVIMENTADOR INTELIGENTE - IZZY 500 SPEED 127V 50-60HZ | 100802 | TRANSMISSOR 433MHZ REMOTE - MODELO: AGL-E2 (DIGITAL KEY 6P20 BLACK) | 2
2006007 | CONJ. MOVIMENTADOR INTELIGENTE - IZZY 500 SPEED 127V 50-60HZ | 101311 | CAPACITOR FIXO C/DIELETRICO DE POLIPROPILENO BIORIENTADO P/MOTORES CMRW CANECA PLASTICA 50uf 250V 50 | 1
2006007 | CONJ. MOVIMENTADOR INTELIGENTE - IZZY 500 SPEED 127V 50-60HZ | 103064 | CONECTOR FÊMEA EC601V-5.08-3P GREEN BAG/BULK (EC601V-5.08-3P) | 1
2006007 | CONJ. MOVIMENTADOR INTELIGENTE - IZZY 500 SPEED 127V 50-60HZ | 208003 | IMÃ DE FERRITE - B40X20X10MM | 2
2006007 | CONJ. MOVIMENTADOR INTELIGENTE - IZZY 500 SPEED 127V 50-60HZ | 208006 | ANEL ENCODER - ROUND MAGNET | 1
2006007 | CONJ. MOVIMENTADOR INTELIGENTE - IZZY 500 SPEED 127V 50-60HZ | 401014 | PARAFUSO 2.9 X 6.5 A/A PAN PHS ZI | 4
2006007 | CONJ. MOVIMENTADOR INTELIGENTE - IZZY 500 SPEED 127V 50-60HZ | 401068 | ARRUELA LISA 1/4 FE ZI | 4
2006007 | CONJ. MOVIMENTADOR INTELIGENTE - IZZY 500 SPEED 127V 50-60HZ | 401108 | PARAFUSO PLASTIC PAN PHS 5 X 25MM ZI | 10
2006007 | CONJ. MOVIMENTADOR INTELIGENTE - IZZY 500 SPEED 127V 50-60HZ | 401121 | ABRAÇADEIRA UV PRETA 202X3,7 | 1
2006007 | CONJ. MOVIMENTADOR INTELIGENTE - IZZY 500 SPEED 127V 50-60HZ | 401143 | ABRAÇADEIRA UV PRETA 100 X 2,5 | 1
2006007 | CONJ. MOVIMENTADOR INTELIGENTE - IZZY 500 SPEED 127V 50-60HZ | 401156 | PARAFUSO MAD SX 1/4 X 70MM ZI | 4
2006007 | CONJ. MOVIMENTADOR INTELIGENTE - IZZY 500 SPEED 127V 50-60HZ | 401163 | PARAFUSO PLASTIC PAN PHS 5 X 12MM ZI | 2
2006007 | CONJ. MOVIMENTADOR INTELIGENTE - IZZY 500 SPEED 127V 50-60HZ | 401169 | PF JMP PAN PHS 3,5X14MM ZI | 2
2006007 | CONJ. MOVIMENTADOR INTELIGENTE - IZZY 500 SPEED 127V 50-60HZ | 401207 | PF A/A JMC DRILL FL PHS C/ SERRILHA PTA BROCA 4,2X13MM ZI | 4
2006007 | CONJ. MOVIMENTADOR INTELIGENTE - IZZY 500 SPEED 127V 50-60HZ | 402012 | ANEL ELÁSTICO E-20 | 3
2006007 | CONJ. MOVIMENTADOR INTELIGENTE - IZZY 500 SPEED 127V 50-60HZ | 402015 | ANEL ELÁSTICO E12 | 4
2006007 | CONJ. MOVIMENTADOR INTELIGENTE - IZZY 500 SPEED 127V 50-60HZ | 402019 | PINO ELÁSTICO 4 X 24MM | 1
2006007 | CONJ. MOVIMENTADOR INTELIGENTE - IZZY 500 SPEED 127V 50-60HZ | 402028 | BUCHA PLASTICA N10 | 4
2006007 | CONJ. MOVIMENTADOR INTELIGENTE - IZZY 500 SPEED 127V 50-60HZ | 403027 | MOLA CÔNICA DO FREIO DESLIZANTE Ø 2.4 | 1
2006007 | CONJ. MOVIMENTADOR INTELIGENTE - IZZY 500 SPEED 127V 50-60HZ | 403032 | MOLA DE DESTRAVAMENTO DESLIZANTE | 1
2006007 | CONJ. MOVIMENTADOR INTELIGENTE - IZZY 500 SPEED 127V 50-60HZ | 411017 | ROLAMENTOS 6201-08 ZZ C3 | 2
2006007 | CONJ. MOVIMENTADOR INTELIGENTE - IZZY 500 SPEED 127V 50-60HZ | 510027 | INLUB GRAX MP 2/TI | 0.034
2006007 | CONJ. MOVIMENTADOR INTELIGENTE - IZZY 500 SPEED 127V 50-60HZ | 512010 | CONJUNTO ESTATOR E ROTOR AGL DESL P45 1/2 cv 04 42Z 127V 60Hz | 1
2006007 | CONJ. MOVIMENTADOR INTELIGENTE - IZZY 500 SPEED 127V 50-60HZ | 701154 | EIXO MOTOR DESLIZANTE - BRUTO | 1
2006007 | CONJ. MOVIMENTADOR INTELIGENTE - IZZY 500 SPEED 127V 50-60HZ | 802036 | PARTE DE FECHADURAS - CILINDRO COM CHAVE PARA MOTOR - CYLINDER | 1
2006007 | CONJ. MOVIMENTADOR INTELIGENTE - IZZY 500 SPEED 127V 50-60HZ | 804247 | BASE DA CENTRAL DESLIZANTE | 1
2006007 | CONJ. MOVIMENTADOR INTELIGENTE - IZZY 500 SPEED 127V 50-60HZ | 804248 | TAMPA DA CENTRAL DESLIZANTE | 1
2006007 | CONJ. MOVIMENTADOR INTELIGENTE - IZZY 500 SPEED 127V 50-60HZ | 804261 | BASE SUPERIOR NYLON DO MOTOR DESLIZANTE C/ ENCODER | 1
2006007 | CONJ. MOVIMENTADOR INTELIGENTE - IZZY 500 SPEED 127V 50-60HZ | 811040 | MANUAL DE INSTALAÇÃO LINHA IZZY QR CODE BILINGUE | 1
2006007 | CONJ. MOVIMENTADOR INTELIGENTE - IZZY 500 SPEED 127V 50-60HZ | 811104 | GABARITO DE INSTALAÇÃO LINHA TRINO | 1
2006007 | CONJ. MOVIMENTADOR INTELIGENTE - IZZY 500 SPEED 127V 50-60HZ | 811306 | ETIQUETA ADES. COUCHE 100MM X 80MM X 01 CAR | 1
2006007 | CONJ. MOVIMENTADOR INTELIGENTE - IZZY 500 SPEED 127V 50-60HZ | 811311 | ETIQUETA ADES. BOPP FOSCO C/DFAM 50MM X 25MM X 02 CAR | 1
2006007 | CONJ. MOVIMENTADOR INTELIGENTE - IZZY 500 SPEED 127V 50-60HZ | 811541 | SACO PLASTICO TRANSPARENTE 30CM X 15CM | 1
2006007 | CONJ. MOVIMENTADOR INTELIGENTE - IZZY 500 SPEED 127V 50-60HZ | 811921 | CAIXA PARDA MOTOR DESLIZANTE AGL ( MEIA ABA REFORÇADA) | 1
2006007 | CONJ. MOVIMENTADOR INTELIGENTE - IZZY 500 SPEED 127V 50-60HZ | 813009 | ALAVANCA PARA DESTRAVAMENTO MANUAL | 1
2006007 | CONJ. MOVIMENTADOR INTELIGENTE - IZZY 500 SPEED 127V 50-60HZ | 813014 | LINGUETA DO CILINDRO DA ALAVANCA DE DESTRAVAMENTO MANUAL DZ ZI | 1
2006007 | CONJ. MOVIMENTADOR INTELIGENTE - IZZY 500 SPEED 127V 50-60HZ | 813025 | VENTOINHA DOS MOTORES | 1
2006007 | CONJ. MOVIMENTADOR INTELIGENTE - IZZY 500 SPEED 127V 50-60HZ | 813030 | DISCO DE FRICÇÃO DE CELEROM | 2
2006007 | CONJ. MOVIMENTADOR INTELIGENTE - IZZY 500 SPEED 127V 50-60HZ | 813031 | COPO DE FREIO | 1
2006007 | CONJ. MOVIMENTADOR INTELIGENTE - IZZY 500 SPEED 127V 50-60HZ | 813037 | ENGRENAGEM EXTERNA MOTOR 17 DENTES | 1
2006007 | CONJ. MOVIMENTADOR INTELIGENTE - IZZY 500 SPEED 127V 50-60HZ | 813039 | VENEZIANA DOS MOTORES | 1
2006007 | CONJ. MOVIMENTADOR INTELIGENTE - IZZY 500 SPEED 127V 50-60HZ | 813099 | ENGRENAGEM INTERNA DE ZAMAC DO DESLIZANTE TRINO SPEED 300/500/SOFT 2 ENTRADAS | 1
2006007 | CONJ. MOVIMENTADOR INTELIGENTE - IZZY 500 SPEED 127V 50-60HZ | 813101 | CREMALHEIRA PERFIL AÇO GOMO DE ALUMÍNIO 1,5M | 2
2006007 | CONJ. MOVIMENTADOR INTELIGENTE - IZZY 500 SPEED 127V 50-60HZ | 813144 | SUPORTE DO IMA DE FIM DE CURSO DESLIZANTE | 2
2006007 | CONJ. MOVIMENTADOR INTELIGENTE - IZZY 500 SPEED 127V 50-60HZ | 813151 | BASE INFERIOR NYLON MOTORES DESLIZANTES | 1
2006007 | CONJ. MOVIMENTADOR INTELIGENTE - IZZY 500 SPEED 127V 50-60HZ | 813203 | TAMPA PROTEÇÃO DO MOTOR - BRANCA | 1
2006007 | CONJ. MOVIMENTADOR INTELIGENTE - IZZY 500 SPEED 127V 50-60HZ | 813234 | CHAVETA 8MMX33,4MM | 1
2006007 | CONJ. MOVIMENTADOR INTELIGENTE - IZZY 500 SPEED 127V 50-60HZ | 813234 | CHAVETA 8MMX33,4MM | 1
2006007 | CONJ. MOVIMENTADOR INTELIGENTE - IZZY 500 SPEED 127V 50-60HZ | 813235 | BUCHA DO EIXO DESLIZANTE SEXTAVADA | 2
2006007 | CONJ. MOVIMENTADOR INTELIGENTE - IZZY 500 SPEED 127V 50-60HZ | 813237 | PINO DESTRAVAMENTO TRINO | 1
2006007 | CONJ. MOVIMENTADOR INTELIGENTE - IZZY 500 SPEED 127V 50-60HZ | 813240 | CHAPA APOIO DESLIZANTE | 1
2006007 | CONJ. MOVIMENTADOR INTELIGENTE - IZZY 500 SPEED 127V 50-60HZ | 813255 | SEM FIM DE DUAS ENTRADAS AÇO DZ/ NEW BV | 1
2006007 | CONJ. MOVIMENTADOR INTELIGENTE - IZZY 500 SPEED 127V 50-60HZ | 813331 | SUPORTE DE INSTALAÇÃO DO IMÃ DZ | 2
2006007 | CONJ. MOVIMENTADOR INTELIGENTE - IZZY 500 SPEED 127V 50-60HZ | 813409 | TAMPÃO DO ENGRENAGEM EXTERNA MOTORES DZ | 1
2006007 | CONJ. MOVIMENTADOR INTELIGENTE - IZZY 500 SPEED 127V 50-60HZ | 813410 | BUCHA DE CENTRAGEM DO EIXO DO ROTOR DZ | 1
2006007 | CONJ. MOVIMENTADOR INTELIGENTE - IZZY 500 SPEED 127V 50-60HZ | 813455 | SENSOR DE FIM DE CURSO REED DESLIZANTE | 1
2006007 | CONJ. MOVIMENTADOR INTELIGENTE - IZZY 500 SPEED 127V 50-60HZ | 813507 | CASE DE PROTEÇÃO DO MÓDULO WIFI IZZY | 1
2006007 | CONJ. MOVIMENTADOR INTELIGENTE - IZZY 500 SPEED 127V 50-60HZ | 911079 | PLACA REVISADA DO MODULO WIFI/BLUETOOTH CENTRAL IZZY | 1
2006007 | CONJ. MOVIMENTADOR INTELIGENTE - IZZY 500 SPEED 127V 50-60HZ | 911127 | PLACA REVISADA NOVA CENTRAL IZZY | 1
2006008 | CONJ. MOVIMENTADOR INTELIGENTE - IZZY 500 SPEED 220V 50-60HZ | 100802 | TRANSMISSOR 433MHZ REMOTE - MODELO: AGL-E2 (DIGITAL KEY 6P20 BLACK) | 2
2006008 | CONJ. MOVIMENTADOR INTELIGENTE - IZZY 500 SPEED 220V 50-60HZ | 101307 | CAPACITOR FIXO C/DIELETRICO DE POLIPROPILENO BIORIENTADO P/MOTORES CMRW CANECA PLASTICA 20uf 250V 50 | 1
2006008 | CONJ. MOVIMENTADOR INTELIGENTE - IZZY 500 SPEED 220V 50-60HZ | 103064 | CONECTOR FÊMEA EC601V-5.08-3P GREEN BAG/BULK (EC601V-5.08-3P) | 1
2006008 | CONJ. MOVIMENTADOR INTELIGENTE - IZZY 500 SPEED 220V 50-60HZ | 208003 | IMÃ DE FERRITE - B40X20X10MM | 2
2006008 | CONJ. MOVIMENTADOR INTELIGENTE - IZZY 500 SPEED 220V 50-60HZ | 208006 | ANEL ENCODER - ROUND MAGNET | 1
2006008 | CONJ. MOVIMENTADOR INTELIGENTE - IZZY 500 SPEED 220V 50-60HZ | 401014 | PARAFUSO 2.9 X 6.5 A/A PAN PHS ZI | 4
2006008 | CONJ. MOVIMENTADOR INTELIGENTE - IZZY 500 SPEED 220V 50-60HZ | 401068 | ARRUELA LISA 1/4 FE ZI | 4
2006008 | CONJ. MOVIMENTADOR INTELIGENTE - IZZY 500 SPEED 220V 50-60HZ | 401108 | PARAFUSO PLASTIC PAN PHS 5 X 25MM ZI | 10
2006008 | CONJ. MOVIMENTADOR INTELIGENTE - IZZY 500 SPEED 220V 50-60HZ | 401121 | ABRAÇADEIRA UV PRETA 202X3,7 | 1
2006008 | CONJ. MOVIMENTADOR INTELIGENTE - IZZY 500 SPEED 220V 50-60HZ | 401143 | ABRAÇADEIRA UV PRETA 100 X 2,5 | 1
2006008 | CONJ. MOVIMENTADOR INTELIGENTE - IZZY 500 SPEED 220V 50-60HZ | 401156 | PARAFUSO MAD SX 1/4 X 70MM ZI | 4
2006008 | CONJ. MOVIMENTADOR INTELIGENTE - IZZY 500 SPEED 220V 50-60HZ | 401163 | PARAFUSO PLASTIC PAN PHS 5 X 12MM ZI | 2
2006008 | CONJ. MOVIMENTADOR INTELIGENTE - IZZY 500 SPEED 220V 50-60HZ | 401169 | PF JMP PAN PHS 3,5X14MM ZI | 2
2006008 | CONJ. MOVIMENTADOR INTELIGENTE - IZZY 500 SPEED 220V 50-60HZ | 401207 | PF A/A JMC DRILL FL PHS C/ SERRILHA PTA BROCA 4,2X13MM ZI | 4
2006008 | CONJ. MOVIMENTADOR INTELIGENTE - IZZY 500 SPEED 220V 50-60HZ | 402012 | ANEL ELÁSTICO E-20 | 3
2006008 | CONJ. MOVIMENTADOR INTELIGENTE - IZZY 500 SPEED 220V 50-60HZ | 402015 | ANEL ELÁSTICO E12 | 4
2006008 | CONJ. MOVIMENTADOR INTELIGENTE - IZZY 500 SPEED 220V 50-60HZ | 402019 | PINO ELÁSTICO 4 X 24MM | 1
2006008 | CONJ. MOVIMENTADOR INTELIGENTE - IZZY 500 SPEED 220V 50-60HZ | 402028 | BUCHA PLASTICA N10 | 4
2006008 | CONJ. MOVIMENTADOR INTELIGENTE - IZZY 500 SPEED 220V 50-60HZ | 403027 | MOLA CÔNICA DO FREIO DESLIZANTE Ø 2.4 | 1
2006008 | CONJ. MOVIMENTADOR INTELIGENTE - IZZY 500 SPEED 220V 50-60HZ | 403032 | MOLA DE DESTRAVAMENTO DESLIZANTE | 1
2006008 | CONJ. MOVIMENTADOR INTELIGENTE - IZZY 500 SPEED 220V 50-60HZ | 411017 | ROLAMENTOS 6201-08 ZZ C3 | 2
2006008 | CONJ. MOVIMENTADOR INTELIGENTE - IZZY 500 SPEED 220V 50-60HZ | 510027 | INLUB GRAX MP 2/TI | 0.034
2006008 | CONJ. MOVIMENTADOR INTELIGENTE - IZZY 500 SPEED 220V 50-60HZ | 512011 | CONJUNTO ESTATOR E ROTOR AGL DESL P45 1/2 cv 04 42Z 220V 60Hz | 1
2006008 | CONJ. MOVIMENTADOR INTELIGENTE - IZZY 500 SPEED 220V 50-60HZ | 701154 | EIXO MOTOR DESLIZANTE - BRUTO | 1
2006008 | CONJ. MOVIMENTADOR INTELIGENTE - IZZY 500 SPEED 220V 50-60HZ | 802036 | PARTE DE FECHADURAS - CILINDRO COM CHAVE PARA MOTOR - CYLINDER | 1
2006008 | CONJ. MOVIMENTADOR INTELIGENTE - IZZY 500 SPEED 220V 50-60HZ | 804247 | BASE DA CENTRAL DESLIZANTE | 1
2006008 | CONJ. MOVIMENTADOR INTELIGENTE - IZZY 500 SPEED 220V 50-60HZ | 804248 | TAMPA DA CENTRAL DESLIZANTE | 1
2006008 | CONJ. MOVIMENTADOR INTELIGENTE - IZZY 500 SPEED 220V 50-60HZ | 804261 | BASE SUPERIOR NYLON DO MOTOR DESLIZANTE C/ ENCODER | 1
2006008 | CONJ. MOVIMENTADOR INTELIGENTE - IZZY 500 SPEED 220V 50-60HZ | 811040 | MANUAL DE INSTALAÇÃO LINHA IZZY QR CODE BILINGUE | 1
2006008 | CONJ. MOVIMENTADOR INTELIGENTE - IZZY 500 SPEED 220V 50-60HZ | 811104 | GABARITO DE INSTALAÇÃO LINHA TRINO | 1
2006008 | CONJ. MOVIMENTADOR INTELIGENTE - IZZY 500 SPEED 220V 50-60HZ | 811306 | ETIQUETA ADES. COUCHE 100MM X 80MM X 01 CAR | 1
2006008 | CONJ. MOVIMENTADOR INTELIGENTE - IZZY 500 SPEED 220V 50-60HZ | 811311 | ETIQUETA ADES. BOPP FOSCO C/DFAM 50MM X 25MM X 02 CAR | 1
2006008 | CONJ. MOVIMENTADOR INTELIGENTE - IZZY 500 SPEED 220V 50-60HZ | 811541 | SACO PLASTICO TRANSPARENTE 30CM X 15CM | 1
2006008 | CONJ. MOVIMENTADOR INTELIGENTE - IZZY 500 SPEED 220V 50-60HZ | 811921 | CAIXA PARDA MOTOR DESLIZANTE AGL ( MEIA ABA REFORÇADA) | 1
2006008 | CONJ. MOVIMENTADOR INTELIGENTE - IZZY 500 SPEED 220V 50-60HZ | 813009 | ALAVANCA PARA DESTRAVAMENTO MANUAL | 1
2006008 | CONJ. MOVIMENTADOR INTELIGENTE - IZZY 500 SPEED 220V 50-60HZ | 813014 | LINGUETA DO CILINDRO DA ALAVANCA DE DESTRAVAMENTO MANUAL DZ ZI | 1
2006008 | CONJ. MOVIMENTADOR INTELIGENTE - IZZY 500 SPEED 220V 50-60HZ | 813025 | VENTOINHA DOS MOTORES | 1
2006008 | CONJ. MOVIMENTADOR INTELIGENTE - IZZY 500 SPEED 220V 50-60HZ | 813030 | DISCO DE FRICÇÃO DE CELEROM | 2
2006008 | CONJ. MOVIMENTADOR INTELIGENTE - IZZY 500 SPEED 220V 50-60HZ | 813031 | COPO DE FREIO | 1
2006008 | CONJ. MOVIMENTADOR INTELIGENTE - IZZY 500 SPEED 220V 50-60HZ | 813037 | ENGRENAGEM EXTERNA MOTOR 17 DENTES | 1
2006008 | CONJ. MOVIMENTADOR INTELIGENTE - IZZY 500 SPEED 220V 50-60HZ | 813039 | VENEZIANA DOS MOTORES | 1
2006008 | CONJ. MOVIMENTADOR INTELIGENTE - IZZY 500 SPEED 220V 50-60HZ | 813099 | ENGRENAGEM INTERNA DE ZAMAC DO DESLIZANTE TRINO SPEED 300/500/SOFT 2 ENTRADAS | 1
2006008 | CONJ. MOVIMENTADOR INTELIGENTE - IZZY 500 SPEED 220V 50-60HZ | 813101 | CREMALHEIRA PERFIL AÇO GOMO DE ALUMÍNIO 1,5M | 2
2006008 | CONJ. MOVIMENTADOR INTELIGENTE - IZZY 500 SPEED 220V 50-60HZ | 813144 | SUPORTE DO IMA DE FIM DE CURSO DESLIZANTE | 2
2006008 | CONJ. MOVIMENTADOR INTELIGENTE - IZZY 500 SPEED 220V 50-60HZ | 813151 | BASE INFERIOR NYLON MOTORES DESLIZANTES | 1
2006008 | CONJ. MOVIMENTADOR INTELIGENTE - IZZY 500 SPEED 220V 50-60HZ | 813203 | TAMPA PROTEÇÃO DO MOTOR - BRANCA | 1
2006008 | CONJ. MOVIMENTADOR INTELIGENTE - IZZY 500 SPEED 220V 50-60HZ | 813234 | CHAVETA 8MMX33,4MM | 1
2006008 | CONJ. MOVIMENTADOR INTELIGENTE - IZZY 500 SPEED 220V 50-60HZ | 813234 | CHAVETA 8MMX33,4MM | 1
2006008 | CONJ. MOVIMENTADOR INTELIGENTE - IZZY 500 SPEED 220V 50-60HZ | 813235 | BUCHA DO EIXO DESLIZANTE SEXTAVADA | 2
2006008 | CONJ. MOVIMENTADOR INTELIGENTE - IZZY 500 SPEED 220V 50-60HZ | 813237 | PINO DESTRAVAMENTO TRINO | 1
2006008 | CONJ. MOVIMENTADOR INTELIGENTE - IZZY 500 SPEED 220V 50-60HZ | 813240 | CHAPA APOIO DESLIZANTE | 1
2006008 | CONJ. MOVIMENTADOR INTELIGENTE - IZZY 500 SPEED 220V 50-60HZ | 813255 | SEM FIM DE DUAS ENTRADAS AÇO DZ/ NEW BV | 1
2006008 | CONJ. MOVIMENTADOR INTELIGENTE - IZZY 500 SPEED 220V 50-60HZ | 813331 | SUPORTE DE INSTALAÇÃO DO IMÃ DZ | 2
2006008 | CONJ. MOVIMENTADOR INTELIGENTE - IZZY 500 SPEED 220V 50-60HZ | 813409 | TAMPÃO DO ENGRENAGEM EXTERNA MOTORES DZ | 1
2006008 | CONJ. MOVIMENTADOR INTELIGENTE - IZZY 500 SPEED 220V 50-60HZ | 813410 | BUCHA DE CENTRAGEM DO EIXO DO ROTOR DZ | 1
2006008 | CONJ. MOVIMENTADOR INTELIGENTE - IZZY 500 SPEED 220V 50-60HZ | 813455 | SENSOR DE FIM DE CURSO REED DESLIZANTE | 1
2006008 | CONJ. MOVIMENTADOR INTELIGENTE - IZZY 500 SPEED 220V 50-60HZ | 813507 | CASE DE PROTEÇÃO DO MÓDULO WIFI IZZY | 1
2006008 | CONJ. MOVIMENTADOR INTELIGENTE - IZZY 500 SPEED 220V 50-60HZ | 911079 | PLACA REVISADA DO MODULO WIFI/BLUETOOTH CENTRAL IZZY | 1
2006008 | CONJ. MOVIMENTADOR INTELIGENTE - IZZY 500 SPEED 220V 50-60HZ | 911127 | PLACA REVISADA NOVA CENTRAL IZZY | 1
2006009 | CONJ. MOVIMENTADOR INTELIGENTE - IZZY 700 127V 50-60HZ | 100802 | TRANSMISSOR 433MHZ REMOTE - MODELO: AGL-E2 (DIGITAL KEY 6P20 BLACK) | 2
2006009 | CONJ. MOVIMENTADOR INTELIGENTE - IZZY 700 127V 50-60HZ | 101309 | CAPACITOR FIXO C/DIELETRICO DE POLIPROPILENO BIORIENTADO P/MOTORES CMRW CANECA PLASTICA 30UF 250V 50 | 1
2006009 | CONJ. MOVIMENTADOR INTELIGENTE - IZZY 700 127V 50-60HZ | 103064 | CONECTOR FÊMEA EC601V-5.08-3P GREEN BAG/BULK (EC601V-5.08-3P) | 1
2006009 | CONJ. MOVIMENTADOR INTELIGENTE - IZZY 700 127V 50-60HZ | 208003 | IMÃ DE FERRITE - B40X20X10MM | 2
2006009 | CONJ. MOVIMENTADOR INTELIGENTE - IZZY 700 127V 50-60HZ | 208006 | ANEL ENCODER - ROUND MAGNET | 1
2006009 | CONJ. MOVIMENTADOR INTELIGENTE - IZZY 700 127V 50-60HZ | 401068 | ARRUELA LISA 1/4 FE ZI | 4
2006009 | CONJ. MOVIMENTADOR INTELIGENTE - IZZY 700 127V 50-60HZ | 401108 | PARAFUSO PLASTIC PAN PHS 5 X 25MM ZI | 10
2006009 | CONJ. MOVIMENTADOR INTELIGENTE - IZZY 700 127V 50-60HZ | 401121 | ABRAÇADEIRA UV PRETA 202X3,7 | 1
2006009 | CONJ. MOVIMENTADOR INTELIGENTE - IZZY 700 127V 50-60HZ | 401143 | ABRAÇADEIRA UV PRETA 100 X 2,5 | 1
2006009 | CONJ. MOVIMENTADOR INTELIGENTE - IZZY 700 127V 50-60HZ | 401156 | PARAFUSO MAD SX 1/4 X 70MM ZI | 4
2006009 | CONJ. MOVIMENTADOR INTELIGENTE - IZZY 700 127V 50-60HZ | 401163 | PARAFUSO PLASTIC PAN PHS 5 X 12MM ZI | 2
2006009 | CONJ. MOVIMENTADOR INTELIGENTE - IZZY 700 127V 50-60HZ | 401169 | PF JMP PAN PHS 3,5X14MM ZI | 2
2006009 | CONJ. MOVIMENTADOR INTELIGENTE - IZZY 700 127V 50-60HZ | 401207 | PF A/A JMC DRILL FL PHS C/ SERRILHA PTA BROCA 4,2X13MM ZI | 4
2006009 | CONJ. MOVIMENTADOR INTELIGENTE - IZZY 700 127V 50-60HZ | 402012 | ANEL ELÁSTICO E-20 | 3
2006009 | CONJ. MOVIMENTADOR INTELIGENTE - IZZY 700 127V 50-60HZ | 402019 | PINO ELÁSTICO 4 X 24MM | 1
2006009 | CONJ. MOVIMENTADOR INTELIGENTE - IZZY 700 127V 50-60HZ | 402028 | BUCHA PLASTICA N10 | 4
2006009 | CONJ. MOVIMENTADOR INTELIGENTE - IZZY 700 127V 50-60HZ | 403032 | MOLA DE DESTRAVAMENTO DESLIZANTE | 1
2006009 | CONJ. MOVIMENTADOR INTELIGENTE - IZZY 700 127V 50-60HZ | 510027 | INLUB GRAX MP 2/TI | 0.034
2006009 | CONJ. MOVIMENTADOR INTELIGENTE - IZZY 700 127V 50-60HZ | 512007 | CONJUNTO ESTATOR E ROTOR AGL DESL P33 1/4 cv 04 42Z 127V 60Hz | 1
2006009 | CONJ. MOVIMENTADOR INTELIGENTE - IZZY 700 127V 50-60HZ | 701154 | EIXO MOTOR DESLIZANTE - BRUTO | 1
2006009 | CONJ. MOVIMENTADOR INTELIGENTE - IZZY 700 127V 50-60HZ | 802036 | PARTE DE FECHADURAS - CILINDRO COM CHAVE PARA MOTOR - CYLINDER | 1
2006009 | CONJ. MOVIMENTADOR INTELIGENTE - IZZY 700 127V 50-60HZ | 804247 | BASE DA CENTRAL DESLIZANTE | 1
2006009 | CONJ. MOVIMENTADOR INTELIGENTE - IZZY 700 127V 50-60HZ | 804248 | TAMPA DA CENTRAL DESLIZANTE | 1
2006009 | CONJ. MOVIMENTADOR INTELIGENTE - IZZY 700 127V 50-60HZ | 804261 | BASE SUPERIOR NYLON DO MOTOR DESLIZANTE C/ ENCODER | 1
2006009 | CONJ. MOVIMENTADOR INTELIGENTE - IZZY 700 127V 50-60HZ | 811040 | MANUAL DE INSTALAÇÃO LINHA IZZY QR CODE BILINGUE | 1
2006009 | CONJ. MOVIMENTADOR INTELIGENTE - IZZY 700 127V 50-60HZ | 811104 | GABARITO DE INSTALAÇÃO LINHA TRINO | 1
2006009 | CONJ. MOVIMENTADOR INTELIGENTE - IZZY 700 127V 50-60HZ | 811306 | ETIQUETA ADES. COUCHE 100MM X 80MM X 01 CAR | 1
2006009 | CONJ. MOVIMENTADOR INTELIGENTE - IZZY 700 127V 50-60HZ | 811311 | ETIQUETA ADES. BOPP FOSCO C/DFAM 50MM X 25MM X 02 CAR | 1
2006009 | CONJ. MOVIMENTADOR INTELIGENTE - IZZY 700 127V 50-60HZ | 811541 | SACO PLASTICO TRANSPARENTE 30CM X 15CM | 1
2006009 | CONJ. MOVIMENTADOR INTELIGENTE - IZZY 700 127V 50-60HZ | 811921 | CAIXA PARDA MOTOR DESLIZANTE AGL ( MEIA ABA REFORÇADA) | 1
2006009 | CONJ. MOVIMENTADOR INTELIGENTE - IZZY 700 127V 50-60HZ | 813009 | ALAVANCA PARA DESTRAVAMENTO MANUAL | 1
2006009 | CONJ. MOVIMENTADOR INTELIGENTE - IZZY 700 127V 50-60HZ | 813014 | LINGUETA DO CILINDRO DA ALAVANCA DE DESTRAVAMENTO MANUAL DZ ZI | 1
2006009 | CONJ. MOVIMENTADOR INTELIGENTE - IZZY 700 127V 50-60HZ | 813037 | ENGRENAGEM EXTERNA MOTOR 17 DENTES | 1
2006009 | CONJ. MOVIMENTADOR INTELIGENTE - IZZY 700 127V 50-60HZ | 813100 | ENGRENAGEM INTERNA DE ZAMAC DO DESLIZANTE TRINO 700/900 1 ENTRADA 300/500/SOFT | 1
2006009 | CONJ. MOVIMENTADOR INTELIGENTE - IZZY 700 127V 50-60HZ | 813101 | CREMALHEIRA PERFIL AÇO GOMO DE ALUMÍNIO 1,5M | 2
2006009 | CONJ. MOVIMENTADOR INTELIGENTE - IZZY 700 127V 50-60HZ | 813144 | SUPORTE DO IMA DE FIM DE CURSO DESLIZANTE | 2
2006009 | CONJ. MOVIMENTADOR INTELIGENTE - IZZY 700 127V 50-60HZ | 813151 | BASE INFERIOR NYLON MOTORES DESLIZANTES | 1
2006009 | CONJ. MOVIMENTADOR INTELIGENTE - IZZY 700 127V 50-60HZ | 813234 | CHAVETA 8MMX33,4MM | 1
2006009 | CONJ. MOVIMENTADOR INTELIGENTE - IZZY 700 127V 50-60HZ | 813234 | CHAVETA 8MMX33,4MM | 1
2006009 | CONJ. MOVIMENTADOR INTELIGENTE - IZZY 700 127V 50-60HZ | 813235 | BUCHA DO EIXO DESLIZANTE SEXTAVADA | 2
2006009 | CONJ. MOVIMENTADOR INTELIGENTE - IZZY 700 127V 50-60HZ | 813237 | PINO DESTRAVAMENTO TRINO | 1
2006009 | CONJ. MOVIMENTADOR INTELIGENTE - IZZY 700 127V 50-60HZ | 813248 | TAMPA PROTEÇÃO DO MOTOR - GRAFITE | 1
2006009 | CONJ. MOVIMENTADOR INTELIGENTE - IZZY 700 127V 50-60HZ | 813253 | SEM FIM DE 1 ENTRADA AÇO | 1
2006009 | CONJ. MOVIMENTADOR INTELIGENTE - IZZY 700 127V 50-60HZ | 813331 | SUPORTE DE INSTALAÇÃO DO IMÃ DZ | 2
2006009 | CONJ. MOVIMENTADOR INTELIGENTE - IZZY 700 127V 50-60HZ | 813409 | TAMPÃO DO ENGRENAGEM EXTERNA MOTORES DZ | 1
2006009 | CONJ. MOVIMENTADOR INTELIGENTE - IZZY 700 127V 50-60HZ | 813410 | BUCHA DE CENTRAGEM DO EIXO DO ROTOR DZ | 1
2006009 | CONJ. MOVIMENTADOR INTELIGENTE - IZZY 700 127V 50-60HZ | 813455 | SENSOR DE FIM DE CURSO REED DESLIZANTE | 1
2006009 | CONJ. MOVIMENTADOR INTELIGENTE - IZZY 700 127V 50-60HZ | 813507 | CASE DE PROTEÇÃO DO MÓDULO WIFI IZZY | 1
2006009 | CONJ. MOVIMENTADOR INTELIGENTE - IZZY 700 127V 50-60HZ | 911079 | PLACA REVISADA DO MODULO WIFI/BLUETOOTH CENTRAL IZZY | 1
2006009 | CONJ. MOVIMENTADOR INTELIGENTE - IZZY 700 127V 50-60HZ | 911127 | PLACA REVISADA NOVA CENTRAL IZZY | 1
2006010 | CONJ. MOVIMENTADOR INTELIGENTE - IZZY 700 220V 50-60HZ | 100802 | TRANSMISSOR 433MHZ REMOTE - MODELO: AGL-E2 (DIGITAL KEY 6P20 BLACK) | 2
2006010 | CONJ. MOVIMENTADOR INTELIGENTE - IZZY 700 220V 50-60HZ | 103064 | CONECTOR FÊMEA EC601V-5.08-3P GREEN BAG/BULK (EC601V-5.08-3P) | 1
2006010 | CONJ. MOVIMENTADOR INTELIGENTE - IZZY 700 220V 50-60HZ | 208003 | IMÃ DE FERRITE - B40X20X10MM | 2
2006010 | CONJ. MOVIMENTADOR INTELIGENTE - IZZY 700 220V 50-60HZ | 208006 | ANEL ENCODER - ROUND MAGNET | 1
2006010 | CONJ. MOVIMENTADOR INTELIGENTE - IZZY 700 220V 50-60HZ | 401068 | ARRUELA LISA 1/4 FE ZI | 4
2006010 | CONJ. MOVIMENTADOR INTELIGENTE - IZZY 700 220V 50-60HZ | 401108 | PARAFUSO PLASTIC PAN PHS 5 X 25MM ZI | 10
2006010 | CONJ. MOVIMENTADOR INTELIGENTE - IZZY 700 220V 50-60HZ | 401143 | ABRAÇADEIRA UV PRETA 100 X 2,5 | 1
2006010 | CONJ. MOVIMENTADOR INTELIGENTE - IZZY 700 220V 50-60HZ | 401156 | PARAFUSO MAD SX 1/4 X 70MM ZI | 4
2006010 | CONJ. MOVIMENTADOR INTELIGENTE - IZZY 700 220V 50-60HZ | 401163 | PARAFUSO PLASTIC PAN PHS 5 X 12MM ZI | 2
2006010 | CONJ. MOVIMENTADOR INTELIGENTE - IZZY 700 220V 50-60HZ | 401169 | PF JMP PAN PHS 3,5X14MM ZI | 2
2006010 | CONJ. MOVIMENTADOR INTELIGENTE - IZZY 700 220V 50-60HZ | 401207 | PF A/A JMC DRILL FL PHS C/ SERRILHA PTA BROCA 4,2X13MM ZI | 4
2006010 | CONJ. MOVIMENTADOR INTELIGENTE - IZZY 700 220V 50-60HZ | 402012 | ANEL ELÁSTICO E-20 | 3
2006010 | CONJ. MOVIMENTADOR INTELIGENTE - IZZY 700 220V 50-60HZ | 402019 | PINO ELÁSTICO 4 X 24MM | 1
2006010 | CONJ. MOVIMENTADOR INTELIGENTE - IZZY 700 220V 50-60HZ | 402028 | BUCHA PLASTICA N10 | 4
2006010 | CONJ. MOVIMENTADOR INTELIGENTE - IZZY 700 220V 50-60HZ | 403032 | MOLA DE DESTRAVAMENTO DESLIZANTE | 1
2006010 | CONJ. MOVIMENTADOR INTELIGENTE - IZZY 700 220V 50-60HZ | 510027 | INLUB GRAX MP 2/TI | 0.034
2006010 | CONJ. MOVIMENTADOR INTELIGENTE - IZZY 700 220V 50-60HZ | 512008 | CONJUNTO ESTATOR E ROTOR AGL DESL P33 1/4 cv 04 42Z 220V 60Hz | 1
2006010 | CONJ. MOVIMENTADOR INTELIGENTE - IZZY 700 220V 50-60HZ | 701154 | EIXO MOTOR DESLIZANTE - BRUTO | 1
2006010 | CONJ. MOVIMENTADOR INTELIGENTE - IZZY 700 220V 50-60HZ | 802036 | PARTE DE FECHADURAS - CILINDRO COM CHAVE PARA MOTOR - CYLINDER | 1
2006010 | CONJ. MOVIMENTADOR INTELIGENTE - IZZY 700 220V 50-60HZ | 804247 | BASE DA CENTRAL DESLIZANTE | 1
2006010 | CONJ. MOVIMENTADOR INTELIGENTE - IZZY 700 220V 50-60HZ | 804248 | TAMPA DA CENTRAL DESLIZANTE | 1
2006010 | CONJ. MOVIMENTADOR INTELIGENTE - IZZY 700 220V 50-60HZ | 804261 | BASE SUPERIOR NYLON DO MOTOR DESLIZANTE C/ ENCODER | 1
2006010 | CONJ. MOVIMENTADOR INTELIGENTE - IZZY 700 220V 50-60HZ | 811040 | MANUAL DE INSTALAÇÃO LINHA IZZY QR CODE BILINGUE | 1
2006010 | CONJ. MOVIMENTADOR INTELIGENTE - IZZY 700 220V 50-60HZ | 811104 | GABARITO DE INSTALAÇÃO LINHA TRINO | 1
2006010 | CONJ. MOVIMENTADOR INTELIGENTE - IZZY 700 220V 50-60HZ | 811306 | ETIQUETA ADES. COUCHE 100MM X 80MM X 01 CAR | 1
2006010 | CONJ. MOVIMENTADOR INTELIGENTE - IZZY 700 220V 50-60HZ | 811311 | ETIQUETA ADES. BOPP FOSCO C/DFAM 50MM X 25MM X 02 CAR | 1
2006010 | CONJ. MOVIMENTADOR INTELIGENTE - IZZY 700 220V 50-60HZ | 811541 | SACO PLASTICO TRANSPARENTE 30CM X 15CM | 1
2006010 | CONJ. MOVIMENTADOR INTELIGENTE - IZZY 700 220V 50-60HZ | 811921 | CAIXA PARDA MOTOR DESLIZANTE AGL ( MEIA ABA REFORÇADA) | 1
2006010 | CONJ. MOVIMENTADOR INTELIGENTE - IZZY 700 220V 50-60HZ | 813009 | ALAVANCA PARA DESTRAVAMENTO MANUAL | 1
2006010 | CONJ. MOVIMENTADOR INTELIGENTE - IZZY 700 220V 50-60HZ | 813014 | LINGUETA DO CILINDRO DA ALAVANCA DE DESTRAVAMENTO MANUAL DZ ZI | 1
2006010 | CONJ. MOVIMENTADOR INTELIGENTE - IZZY 700 220V 50-60HZ | 813037 | ENGRENAGEM EXTERNA MOTOR 17 DENTES | 1
2006010 | CONJ. MOVIMENTADOR INTELIGENTE - IZZY 700 220V 50-60HZ | 813100 | ENGRENAGEM INTERNA DE ZAMAC DO DESLIZANTE TRINO 700/900 1 ENTRADA 300/500/SOFT | 1
2006010 | CONJ. MOVIMENTADOR INTELIGENTE - IZZY 700 220V 50-60HZ | 813101 | CREMALHEIRA PERFIL AÇO GOMO DE ALUMÍNIO 1,5M | 2
2006010 | CONJ. MOVIMENTADOR INTELIGENTE - IZZY 700 220V 50-60HZ | 813144 | SUPORTE DO IMA DE FIM DE CURSO DESLIZANTE | 2
2006010 | CONJ. MOVIMENTADOR INTELIGENTE - IZZY 700 220V 50-60HZ | 813151 | BASE INFERIOR NYLON MOTORES DESLIZANTES | 1
2006010 | CONJ. MOVIMENTADOR INTELIGENTE - IZZY 700 220V 50-60HZ | 813234 | CHAVETA 8MMX33,4MM | 1
2006010 | CONJ. MOVIMENTADOR INTELIGENTE - IZZY 700 220V 50-60HZ | 813234 | CHAVETA 8MMX33,4MM | 1
2006010 | CONJ. MOVIMENTADOR INTELIGENTE - IZZY 700 220V 50-60HZ | 813235 | BUCHA DO EIXO DESLIZANTE SEXTAVADA | 2
2006010 | CONJ. MOVIMENTADOR INTELIGENTE - IZZY 700 220V 50-60HZ | 813237 | PINO DESTRAVAMENTO TRINO | 1
2006010 | CONJ. MOVIMENTADOR INTELIGENTE - IZZY 700 220V 50-60HZ | 813248 | TAMPA PROTEÇÃO DO MOTOR - GRAFITE | 1
2006010 | CONJ. MOVIMENTADOR INTELIGENTE - IZZY 700 220V 50-60HZ | 813253 | SEM FIM DE 1 ENTRADA AÇO | 1
2006010 | CONJ. MOVIMENTADOR INTELIGENTE - IZZY 700 220V 50-60HZ | 813331 | SUPORTE DE INSTALAÇÃO DO IMÃ DZ | 2
2006010 | CONJ. MOVIMENTADOR INTELIGENTE - IZZY 700 220V 50-60HZ | 813409 | TAMPÃO DO ENGRENAGEM EXTERNA MOTORES DZ | 1
2006010 | CONJ. MOVIMENTADOR INTELIGENTE - IZZY 700 220V 50-60HZ | 813410 | BUCHA DE CENTRAGEM DO EIXO DO ROTOR DZ | 1
2006010 | CONJ. MOVIMENTADOR INTELIGENTE - IZZY 700 220V 50-60HZ | 813455 | SENSOR DE FIM DE CURSO REED DESLIZANTE | 1
2006010 | CONJ. MOVIMENTADOR INTELIGENTE - IZZY 700 220V 50-60HZ | 813507 | CASE DE PROTEÇÃO DO MÓDULO WIFI IZZY | 1
2006010 | CONJ. MOVIMENTADOR INTELIGENTE - IZZY 700 220V 50-60HZ | 911079 | PLACA REVISADA DO MODULO WIFI/BLUETOOTH CENTRAL IZZY | 1
2006010 | CONJ. MOVIMENTADOR INTELIGENTE - IZZY 700 220V 50-60HZ | 911127 | PLACA REVISADA NOVA CENTRAL IZZY | 1
2006011 | CONJ. MOVIMENTADOR INTELIGENTE - IZZY 900 127V 50-60HZ | 100802 | TRANSMISSOR 433MHZ REMOTE - MODELO: AGL-E2 (DIGITAL KEY 6P20 BLACK) | 2
2006011 | CONJ. MOVIMENTADOR INTELIGENTE - IZZY 900 127V 50-60HZ | 101311 | CAPACITOR FIXO C/DIELETRICO DE POLIPROPILENO BIORIENTADO P/MOTORES CMRW CANECA PLASTICA 50uf 250V 50 | 1
2006011 | CONJ. MOVIMENTADOR INTELIGENTE - IZZY 900 127V 50-60HZ | 103064 | CONECTOR FÊMEA EC601V-5.08-3P GREEN BAG/BULK (EC601V-5.08-3P) | 1
2006011 | CONJ. MOVIMENTADOR INTELIGENTE - IZZY 900 127V 50-60HZ | 208003 | IMÃ DE FERRITE - B40X20X10MM | 2
2006011 | CONJ. MOVIMENTADOR INTELIGENTE - IZZY 900 127V 50-60HZ | 208006 | ANEL ENCODER - ROUND MAGNET | 1
2006011 | CONJ. MOVIMENTADOR INTELIGENTE - IZZY 900 127V 50-60HZ | 401014 | PARAFUSO 2.9 X 6.5 A/A PAN PHS ZI | 5
2006011 | CONJ. MOVIMENTADOR INTELIGENTE - IZZY 900 127V 50-60HZ | 401068 | ARRUELA LISA 1/4 FE ZI | 4
2006011 | CONJ. MOVIMENTADOR INTELIGENTE - IZZY 900 127V 50-60HZ | 401108 | PARAFUSO PLASTIC PAN PHS 5 X 25MM ZI | 10
2006011 | CONJ. MOVIMENTADOR INTELIGENTE - IZZY 900 127V 50-60HZ | 401121 | ABRAÇADEIRA UV PRETA 202X3,7 | 1
2006011 | CONJ. MOVIMENTADOR INTELIGENTE - IZZY 900 127V 50-60HZ | 401143 | ABRAÇADEIRA UV PRETA 100 X 2,5 | 1
2006011 | CONJ. MOVIMENTADOR INTELIGENTE - IZZY 900 127V 50-60HZ | 401156 | PARAFUSO MAD SX 1/4 X 70MM ZI | 4
2006011 | CONJ. MOVIMENTADOR INTELIGENTE - IZZY 900 127V 50-60HZ | 401163 | PARAFUSO PLASTIC PAN PHS 5 X 12MM ZI | 2
2006011 | CONJ. MOVIMENTADOR INTELIGENTE - IZZY 900 127V 50-60HZ | 401169 | PF JMP PAN PHS 3,5X14MM ZI | 2
2006011 | CONJ. MOVIMENTADOR INTELIGENTE - IZZY 900 127V 50-60HZ | 401207 | PF A/A JMC DRILL FL PHS C/ SERRILHA PTA BROCA 4,2X13MM ZI | 4
2006011 | CONJ. MOVIMENTADOR INTELIGENTE - IZZY 900 127V 50-60HZ | 402012 | ANEL ELÁSTICO E-20 | 3
2006011 | CONJ. MOVIMENTADOR INTELIGENTE - IZZY 900 127V 50-60HZ | 402015 | ANEL ELÁSTICO E12 | 4
2006011 | CONJ. MOVIMENTADOR INTELIGENTE - IZZY 900 127V 50-60HZ | 402019 | PINO ELÁSTICO 4 X 24MM | 1
2006011 | CONJ. MOVIMENTADOR INTELIGENTE - IZZY 900 127V 50-60HZ | 402028 | BUCHA PLASTICA N10 | 4
2006011 | CONJ. MOVIMENTADOR INTELIGENTE - IZZY 900 127V 50-60HZ | 403032 | MOLA DE DESTRAVAMENTO DESLIZANTE | 1
2006011 | CONJ. MOVIMENTADOR INTELIGENTE - IZZY 900 127V 50-60HZ | 411017 | ROLAMENTOS 6201-08 ZZ C3 | 2
2006011 | CONJ. MOVIMENTADOR INTELIGENTE - IZZY 900 127V 50-60HZ | 510027 | INLUB GRAX MP 2/TI | 0.034
2006011 | CONJ. MOVIMENTADOR INTELIGENTE - IZZY 900 127V 50-60HZ | 512010 | CONJUNTO ESTATOR E ROTOR AGL DESL P45 1/2 cv 04 42Z 127V 60Hz | 1
2006011 | CONJ. MOVIMENTADOR INTELIGENTE - IZZY 900 127V 50-60HZ | 701154 | EIXO MOTOR DESLIZANTE - BRUTO | 1
2006011 | CONJ. MOVIMENTADOR INTELIGENTE - IZZY 900 127V 50-60HZ | 802036 | PARTE DE FECHADURAS - CILINDRO COM CHAVE PARA MOTOR - CYLINDER | 1
2006011 | CONJ. MOVIMENTADOR INTELIGENTE - IZZY 900 127V 50-60HZ | 804247 | BASE DA CENTRAL DESLIZANTE | 1
2006011 | CONJ. MOVIMENTADOR INTELIGENTE - IZZY 900 127V 50-60HZ | 804248 | TAMPA DA CENTRAL DESLIZANTE | 1
2006011 | CONJ. MOVIMENTADOR INTELIGENTE - IZZY 900 127V 50-60HZ | 804261 | BASE SUPERIOR NYLON DO MOTOR DESLIZANTE C/ ENCODER | 1
2006011 | CONJ. MOVIMENTADOR INTELIGENTE - IZZY 900 127V 50-60HZ | 811040 | MANUAL DE INSTALAÇÃO LINHA IZZY QR CODE BILINGUE | 1
2006011 | CONJ. MOVIMENTADOR INTELIGENTE - IZZY 900 127V 50-60HZ | 811104 | GABARITO DE INSTALAÇÃO LINHA TRINO | 1
2006011 | CONJ. MOVIMENTADOR INTELIGENTE - IZZY 900 127V 50-60HZ | 811306 | ETIQUETA ADES. COUCHE 100MM X 80MM X 01 CAR | 1
2006011 | CONJ. MOVIMENTADOR INTELIGENTE - IZZY 900 127V 50-60HZ | 811311 | ETIQUETA ADES. BOPP FOSCO C/DFAM 50MM X 25MM X 02 CAR | 1
2006011 | CONJ. MOVIMENTADOR INTELIGENTE - IZZY 900 127V 50-60HZ | 811541 | SACO PLASTICO TRANSPARENTE 30CM X 15CM | 1
2006011 | CONJ. MOVIMENTADOR INTELIGENTE - IZZY 900 127V 50-60HZ | 811921 | CAIXA PARDA MOTOR DESLIZANTE AGL ( MEIA ABA REFORÇADA) | 1
2006011 | CONJ. MOVIMENTADOR INTELIGENTE - IZZY 900 127V 50-60HZ | 813009 | ALAVANCA PARA DESTRAVAMENTO MANUAL | 1
2006011 | CONJ. MOVIMENTADOR INTELIGENTE - IZZY 900 127V 50-60HZ | 813014 | LINGUETA DO CILINDRO DA ALAVANCA DE DESTRAVAMENTO MANUAL DZ ZI | 1
2006011 | CONJ. MOVIMENTADOR INTELIGENTE - IZZY 900 127V 50-60HZ | 813025 | VENTOINHA DOS MOTORES | 1
2006011 | CONJ. MOVIMENTADOR INTELIGENTE - IZZY 900 127V 50-60HZ | 813037 | ENGRENAGEM EXTERNA MOTOR 17 DENTES | 1
2006011 | CONJ. MOVIMENTADOR INTELIGENTE - IZZY 900 127V 50-60HZ | 813039 | VENEZIANA DOS MOTORES | 1
2006011 | CONJ. MOVIMENTADOR INTELIGENTE - IZZY 900 127V 50-60HZ | 813100 | ENGRENAGEM INTERNA DE ZAMAC DO DESLIZANTE TRINO 700/900 1 ENTRADA 300/500/SOFT | 1
2006011 | CONJ. MOVIMENTADOR INTELIGENTE - IZZY 900 127V 50-60HZ | 813101 | CREMALHEIRA PERFIL AÇO GOMO DE ALUMÍNIO 1,5M | 2
2006011 | CONJ. MOVIMENTADOR INTELIGENTE - IZZY 900 127V 50-60HZ | 813144 | SUPORTE DO IMA DE FIM DE CURSO DESLIZANTE | 2
2006011 | CONJ. MOVIMENTADOR INTELIGENTE - IZZY 900 127V 50-60HZ | 813151 | BASE INFERIOR NYLON MOTORES DESLIZANTES | 1
2006011 | CONJ. MOVIMENTADOR INTELIGENTE - IZZY 900 127V 50-60HZ | 813234 | CHAVETA 8MMX33,4MM | 1
2006011 | CONJ. MOVIMENTADOR INTELIGENTE - IZZY 900 127V 50-60HZ | 813234 | CHAVETA 8MMX33,4MM | 1
2006011 | CONJ. MOVIMENTADOR INTELIGENTE - IZZY 900 127V 50-60HZ | 813235 | BUCHA DO EIXO DESLIZANTE SEXTAVADA | 2
2006011 | CONJ. MOVIMENTADOR INTELIGENTE - IZZY 900 127V 50-60HZ | 813237 | PINO DESTRAVAMENTO TRINO | 1
2006011 | CONJ. MOVIMENTADOR INTELIGENTE - IZZY 900 127V 50-60HZ | 813253 | SEM FIM DE 1 ENTRADA AÇO | 1
2006011 | CONJ. MOVIMENTADOR INTELIGENTE - IZZY 900 127V 50-60HZ | 813331 | SUPORTE DE INSTALAÇÃO DO IMÃ DZ | 2
2006011 | CONJ. MOVIMENTADOR INTELIGENTE - IZZY 900 127V 50-60HZ | 813409 | TAMPÃO DO ENGRENAGEM EXTERNA MOTORES DZ | 1
2006011 | CONJ. MOVIMENTADOR INTELIGENTE - IZZY 900 127V 50-60HZ | 813410 | BUCHA DE CENTRAGEM DO EIXO DO ROTOR DZ | 1
2006011 | CONJ. MOVIMENTADOR INTELIGENTE - IZZY 900 127V 50-60HZ | 813455 | SENSOR DE FIM DE CURSO REED DESLIZANTE | 1
2006011 | CONJ. MOVIMENTADOR INTELIGENTE - IZZY 900 127V 50-60HZ | 813507 | CASE DE PROTEÇÃO DO MÓDULO WIFI IZZY | 1
2006011 | CONJ. MOVIMENTADOR INTELIGENTE - IZZY 900 127V 50-60HZ | 911079 | PLACA REVISADA DO MODULO WIFI/BLUETOOTH CENTRAL IZZY | 1
2006011 | CONJ. MOVIMENTADOR INTELIGENTE - IZZY 900 127V 50-60HZ | 911127 | PLACA REVISADA NOVA CENTRAL IZZY | 1
2006012 | CONJ. MOVIMENTADOR INTELIGENTE - IZZY 900 220V 50-60HZ | 100802 | TRANSMISSOR 433MHZ REMOTE - MODELO: AGL-E2 (DIGITAL KEY 6P20 BLACK) | 2
2006012 | CONJ. MOVIMENTADOR INTELIGENTE - IZZY 900 220V 50-60HZ | 103064 | CONECTOR FÊMEA EC601V-5.08-3P GREEN BAG/BULK (EC601V-5.08-3P) | 1
2006012 | CONJ. MOVIMENTADOR INTELIGENTE - IZZY 900 220V 50-60HZ | 208003 | IMÃ DE FERRITE - B40X20X10MM | 2
2006012 | CONJ. MOVIMENTADOR INTELIGENTE - IZZY 900 220V 50-60HZ | 208006 | ANEL ENCODER - ROUND MAGNET | 1
2006012 | CONJ. MOVIMENTADOR INTELIGENTE - IZZY 900 220V 50-60HZ | 401014 | PARAFUSO 2.9 X 6.5 A/A PAN PHS ZI | 5
2006012 | CONJ. MOVIMENTADOR INTELIGENTE - IZZY 900 220V 50-60HZ | 401068 | ARRUELA LISA 1/4 FE ZI | 4
2006012 | CONJ. MOVIMENTADOR INTELIGENTE - IZZY 900 220V 50-60HZ | 401108 | PARAFUSO PLASTIC PAN PHS 5 X 25MM ZI | 10
2006012 | CONJ. MOVIMENTADOR INTELIGENTE - IZZY 900 220V 50-60HZ | 401143 | ABRAÇADEIRA UV PRETA 100 X 2,5 | 1
2006012 | CONJ. MOVIMENTADOR INTELIGENTE - IZZY 900 220V 50-60HZ | 401156 | PARAFUSO MAD SX 1/4 X 70MM ZI | 4
2006012 | CONJ. MOVIMENTADOR INTELIGENTE - IZZY 900 220V 50-60HZ | 401163 | PARAFUSO PLASTIC PAN PHS 5 X 12MM ZI | 2
2006012 | CONJ. MOVIMENTADOR INTELIGENTE - IZZY 900 220V 50-60HZ | 401169 | PF JMP PAN PHS 3,5X14MM ZI | 2
2006012 | CONJ. MOVIMENTADOR INTELIGENTE - IZZY 900 220V 50-60HZ | 401207 | PF A/A JMC DRILL FL PHS C/ SERRILHA PTA BROCA 4,2X13MM ZI | 4
2006012 | CONJ. MOVIMENTADOR INTELIGENTE - IZZY 900 220V 50-60HZ | 402012 | ANEL ELÁSTICO E-20 | 3
2006012 | CONJ. MOVIMENTADOR INTELIGENTE - IZZY 900 220V 50-60HZ | 402015 | ANEL ELÁSTICO E12 | 4
2006012 | CONJ. MOVIMENTADOR INTELIGENTE - IZZY 900 220V 50-60HZ | 402019 | PINO ELÁSTICO 4 X 24MM | 1
2006012 | CONJ. MOVIMENTADOR INTELIGENTE - IZZY 900 220V 50-60HZ | 402028 | BUCHA PLASTICA N10 | 4
2006012 | CONJ. MOVIMENTADOR INTELIGENTE - IZZY 900 220V 50-60HZ | 403032 | MOLA DE DESTRAVAMENTO DESLIZANTE | 1
2006012 | CONJ. MOVIMENTADOR INTELIGENTE - IZZY 900 220V 50-60HZ | 411017 | ROLAMENTOS 6201-08 ZZ C3 | 2
2006012 | CONJ. MOVIMENTADOR INTELIGENTE - IZZY 900 220V 50-60HZ | 510027 | INLUB GRAX MP 2/TI | 0.034
2006012 | CONJ. MOVIMENTADOR INTELIGENTE - IZZY 900 220V 50-60HZ | 512011 | CONJUNTO ESTATOR E ROTOR AGL DESL P45 1/2 cv 04 42Z 220V 60Hz | 1
2006012 | CONJ. MOVIMENTADOR INTELIGENTE - IZZY 900 220V 50-60HZ | 701154 | EIXO MOTOR DESLIZANTE - BRUTO | 1
2006012 | CONJ. MOVIMENTADOR INTELIGENTE - IZZY 900 220V 50-60HZ | 802036 | PARTE DE FECHADURAS - CILINDRO COM CHAVE PARA MOTOR - CYLINDER | 1
2006012 | CONJ. MOVIMENTADOR INTELIGENTE - IZZY 900 220V 50-60HZ | 804247 | BASE DA CENTRAL DESLIZANTE | 1
2006012 | CONJ. MOVIMENTADOR INTELIGENTE - IZZY 900 220V 50-60HZ | 804248 | TAMPA DA CENTRAL DESLIZANTE | 1
2006012 | CONJ. MOVIMENTADOR INTELIGENTE - IZZY 900 220V 50-60HZ | 804261 | BASE SUPERIOR NYLON DO MOTOR DESLIZANTE C/ ENCODER | 1
2006012 | CONJ. MOVIMENTADOR INTELIGENTE - IZZY 900 220V 50-60HZ | 811040 | MANUAL DE INSTALAÇÃO LINHA IZZY QR CODE BILINGUE | 1
2006012 | CONJ. MOVIMENTADOR INTELIGENTE - IZZY 900 220V 50-60HZ | 811104 | GABARITO DE INSTALAÇÃO LINHA TRINO | 1
2006012 | CONJ. MOVIMENTADOR INTELIGENTE - IZZY 900 220V 50-60HZ | 811306 | ETIQUETA ADES. COUCHE 100MM X 80MM X 01 CAR | 1
2006012 | CONJ. MOVIMENTADOR INTELIGENTE - IZZY 900 220V 50-60HZ | 811311 | ETIQUETA ADES. BOPP FOSCO C/DFAM 50MM X 25MM X 02 CAR | 1
2006012 | CONJ. MOVIMENTADOR INTELIGENTE - IZZY 900 220V 50-60HZ | 811541 | SACO PLASTICO TRANSPARENTE 30CM X 15CM | 1
2006012 | CONJ. MOVIMENTADOR INTELIGENTE - IZZY 900 220V 50-60HZ | 811921 | CAIXA PARDA MOTOR DESLIZANTE AGL ( MEIA ABA REFORÇADA) | 1
2006012 | CONJ. MOVIMENTADOR INTELIGENTE - IZZY 900 220V 50-60HZ | 813009 | ALAVANCA PARA DESTRAVAMENTO MANUAL | 1
2006012 | CONJ. MOVIMENTADOR INTELIGENTE - IZZY 900 220V 50-60HZ | 813014 | LINGUETA DO CILINDRO DA ALAVANCA DE DESTRAVAMENTO MANUAL DZ ZI | 1
2006012 | CONJ. MOVIMENTADOR INTELIGENTE - IZZY 900 220V 50-60HZ | 813025 | VENTOINHA DOS MOTORES | 1
2006012 | CONJ. MOVIMENTADOR INTELIGENTE - IZZY 900 220V 50-60HZ | 813037 | ENGRENAGEM EXTERNA MOTOR 17 DENTES | 1
2006012 | CONJ. MOVIMENTADOR INTELIGENTE - IZZY 900 220V 50-60HZ | 813039 | VENEZIANA DOS MOTORES | 1
2006012 | CONJ. MOVIMENTADOR INTELIGENTE - IZZY 900 220V 50-60HZ | 813100 | ENGRENAGEM INTERNA DE ZAMAC DO DESLIZANTE TRINO 700/900 1 ENTRADA 300/500/SOFT | 1
2006012 | CONJ. MOVIMENTADOR INTELIGENTE - IZZY 900 220V 50-60HZ | 813101 | CREMALHEIRA PERFIL AÇO GOMO DE ALUMÍNIO 1,5M | 2
2006012 | CONJ. MOVIMENTADOR INTELIGENTE - IZZY 900 220V 50-60HZ | 813144 | SUPORTE DO IMA DE FIM DE CURSO DESLIZANTE | 2
2006012 | CONJ. MOVIMENTADOR INTELIGENTE - IZZY 900 220V 50-60HZ | 813151 | BASE INFERIOR NYLON MOTORES DESLIZANTES | 1
2006012 | CONJ. MOVIMENTADOR INTELIGENTE - IZZY 900 220V 50-60HZ | 813234 | CHAVETA 8MMX33,4MM | 1
2006012 | CONJ. MOVIMENTADOR INTELIGENTE - IZZY 900 220V 50-60HZ | 813234 | CHAVETA 8MMX33,4MM | 1
2006012 | CONJ. MOVIMENTADOR INTELIGENTE - IZZY 900 220V 50-60HZ | 813235 | BUCHA DO EIXO DESLIZANTE SEXTAVADA | 2
2006012 | CONJ. MOVIMENTADOR INTELIGENTE - IZZY 900 220V 50-60HZ | 813237 | PINO DESTRAVAMENTO TRINO | 1
2006012 | CONJ. MOVIMENTADOR INTELIGENTE - IZZY 900 220V 50-60HZ | 813253 | SEM FIM DE 1 ENTRADA AÇO | 1
2006012 | CONJ. MOVIMENTADOR INTELIGENTE - IZZY 900 220V 50-60HZ | 813331 | SUPORTE DE INSTALAÇÃO DO IMÃ DZ | 2
2006012 | CONJ. MOVIMENTADOR INTELIGENTE - IZZY 900 220V 50-60HZ | 813409 | TAMPÃO DO ENGRENAGEM EXTERNA MOTORES DZ | 1
2006012 | CONJ. MOVIMENTADOR INTELIGENTE - IZZY 900 220V 50-60HZ | 813410 | BUCHA DE CENTRAGEM DO EIXO DO ROTOR DZ | 1
2006012 | CONJ. MOVIMENTADOR INTELIGENTE - IZZY 900 220V 50-60HZ | 813455 | SENSOR DE FIM DE CURSO REED DESLIZANTE | 1
2006012 | CONJ. MOVIMENTADOR INTELIGENTE - IZZY 900 220V 50-60HZ | 813507 | CASE DE PROTEÇÃO DO MÓDULO WIFI IZZY | 1
2006012 | CONJ. MOVIMENTADOR INTELIGENTE - IZZY 900 220V 50-60HZ | 911079 | PLACA REVISADA DO MODULO WIFI/BLUETOOTH CENTRAL IZZY | 1
2006012 | CONJ. MOVIMENTADOR INTELIGENTE - IZZY 900 220V 50-60HZ | 911127 | PLACA REVISADA NOVA CENTRAL IZZY | 1
2006013 | CONJ. MOVIMENTADOR INTELIGENTE - IZZY SOFT 127V 50-60Hz | 100802 | TRANSMISSOR 433MHZ REMOTE - MODELO: AGL-E2 (DIGITAL KEY 6P20 BLACK) | 2
2006013 | CONJ. MOVIMENTADOR INTELIGENTE - IZZY SOFT 127V 50-60Hz | 101311 | CAPACITOR FIXO C/DIELETRICO DE POLIPROPILENO BIORIENTADO P/MOTORES CMRW CANECA PLASTICA 50uf 250V 50 | 1
2006013 | CONJ. MOVIMENTADOR INTELIGENTE - IZZY SOFT 127V 50-60Hz | 103064 | CONECTOR FÊMEA EC601V-5.08-3P GREEN BAG/BULK (EC601V-5.08-3P) | 1
2006013 | CONJ. MOVIMENTADOR INTELIGENTE - IZZY SOFT 127V 50-60Hz | 208003 | IMÃ DE FERRITE - B40X20X10MM | 2
2006013 | CONJ. MOVIMENTADOR INTELIGENTE - IZZY SOFT 127V 50-60Hz | 208006 | ANEL ENCODER - ROUND MAGNET | 1
2006013 | CONJ. MOVIMENTADOR INTELIGENTE - IZZY SOFT 127V 50-60Hz | 401068 | ARRUELA LISA 1/4 FE ZI | 4
2006013 | CONJ. MOVIMENTADOR INTELIGENTE - IZZY SOFT 127V 50-60Hz | 401108 | PARAFUSO PLASTIC PAN PHS 5 X 25MM ZI | 10
2006013 | CONJ. MOVIMENTADOR INTELIGENTE - IZZY SOFT 127V 50-60Hz | 401121 | ABRAÇADEIRA UV PRETA 202X3,7 | 1
2006013 | CONJ. MOVIMENTADOR INTELIGENTE - IZZY SOFT 127V 50-60Hz | 401143 | ABRAÇADEIRA UV PRETA 100 X 2,5 | 1
2006013 | CONJ. MOVIMENTADOR INTELIGENTE - IZZY SOFT 127V 50-60Hz | 401156 | PARAFUSO MAD SX 1/4 X 70MM ZI | 4
2006013 | CONJ. MOVIMENTADOR INTELIGENTE - IZZY SOFT 127V 50-60Hz | 401163 | PARAFUSO PLASTIC PAN PHS 5 X 12MM ZI | 2
2006013 | CONJ. MOVIMENTADOR INTELIGENTE - IZZY SOFT 127V 50-60Hz | 401169 | PF JMP PAN PHS 3,5X14MM ZI | 2
2006013 | CONJ. MOVIMENTADOR INTELIGENTE - IZZY SOFT 127V 50-60Hz | 401207 | PF A/A JMC DRILL FL PHS C/ SERRILHA PTA BROCA 4,2X13MM ZI | 4
2006013 | CONJ. MOVIMENTADOR INTELIGENTE - IZZY SOFT 127V 50-60Hz | 402012 | ANEL ELÁSTICO E-20 | 3
2006013 | CONJ. MOVIMENTADOR INTELIGENTE - IZZY SOFT 127V 50-60Hz | 402019 | PINO ELÁSTICO 4 X 24MM | 1
2006013 | CONJ. MOVIMENTADOR INTELIGENTE - IZZY SOFT 127V 50-60Hz | 402028 | BUCHA PLASTICA N10 | 4
2006013 | CONJ. MOVIMENTADOR INTELIGENTE - IZZY SOFT 127V 50-60Hz | 403027 | MOLA CÔNICA DO FREIO DESLIZANTE Ø 2.4 | 1
2006013 | CONJ. MOVIMENTADOR INTELIGENTE - IZZY SOFT 127V 50-60Hz | 403032 | MOLA DE DESTRAVAMENTO DESLIZANTE | 1
2006013 | CONJ. MOVIMENTADOR INTELIGENTE - IZZY SOFT 127V 50-60Hz | 510027 | INLUB GRAX MP 2/TI | 0.034
2006013 | CONJ. MOVIMENTADOR INTELIGENTE - IZZY SOFT 127V 50-60Hz | 512004 | CONJUNTO ESTATOR E ROTOR AGL DESL P28 1/4 cv 04 42Z 127V 60Hz | 1
2006013 | CONJ. MOVIMENTADOR INTELIGENTE - IZZY SOFT 127V 50-60Hz | 701154 | EIXO MOTOR DESLIZANTE - BRUTO | 1
2006013 | CONJ. MOVIMENTADOR INTELIGENTE - IZZY SOFT 127V 50-60Hz | 802036 | PARTE DE FECHADURAS - CILINDRO COM CHAVE PARA MOTOR - CYLINDER | 1
2006013 | CONJ. MOVIMENTADOR INTELIGENTE - IZZY SOFT 127V 50-60Hz | 804247 | BASE DA CENTRAL DESLIZANTE | 1
2006013 | CONJ. MOVIMENTADOR INTELIGENTE - IZZY SOFT 127V 50-60Hz | 804248 | TAMPA DA CENTRAL DESLIZANTE | 1
2006013 | CONJ. MOVIMENTADOR INTELIGENTE - IZZY SOFT 127V 50-60Hz | 804261 | BASE SUPERIOR NYLON DO MOTOR DESLIZANTE C/ ENCODER | 1
2006013 | CONJ. MOVIMENTADOR INTELIGENTE - IZZY SOFT 127V 50-60Hz | 804542 | BASE INFERIOR PP MOTORES DESLIZANTES | 1
2006013 | CONJ. MOVIMENTADOR INTELIGENTE - IZZY SOFT 127V 50-60Hz | 811104 | GABARITO DE INSTALAÇÃO LINHA TRINO | 1
2006013 | CONJ. MOVIMENTADOR INTELIGENTE - IZZY SOFT 127V 50-60Hz | 811122 | MANUAL P / AUTOMATIZADOR DZ/BV/NEW BV CENTRAL FLEX/LIGHT EM PORTUGUÊS | 1
2006013 | CONJ. MOVIMENTADOR INTELIGENTE - IZZY SOFT 127V 50-60Hz | 811306 | ETIQUETA ADES. COUCHE 100MM X 80MM X 01 CAR | 1
2006013 | CONJ. MOVIMENTADOR INTELIGENTE - IZZY SOFT 127V 50-60Hz | 811311 | ETIQUETA ADES. BOPP FOSCO C/DFAM 50MM X 25MM X 02 CAR | 1
2006013 | CONJ. MOVIMENTADOR INTELIGENTE - IZZY SOFT 127V 50-60Hz | 811541 | SACO PLASTICO TRANSPARENTE 30CM X 15CM | 1
2006013 | CONJ. MOVIMENTADOR INTELIGENTE - IZZY SOFT 127V 50-60Hz | 811921 | CAIXA PARDA MOTOR DESLIZANTE AGL ( MEIA ABA REFORÇADA) | 1
2006013 | CONJ. MOVIMENTADOR INTELIGENTE - IZZY SOFT 127V 50-60Hz | 813009 | ALAVANCA PARA DESTRAVAMENTO MANUAL | 1
2006013 | CONJ. MOVIMENTADOR INTELIGENTE - IZZY SOFT 127V 50-60Hz | 813014 | LINGUETA DO CILINDRO DA ALAVANCA DE DESTRAVAMENTO MANUAL DZ ZI | 1
2006013 | CONJ. MOVIMENTADOR INTELIGENTE - IZZY SOFT 127V 50-60Hz | 813030 | DISCO DE FRICÇÃO DE CELEROM | 2
2006013 | CONJ. MOVIMENTADOR INTELIGENTE - IZZY SOFT 127V 50-60Hz | 813031 | COPO DE FREIO | 1
2006013 | CONJ. MOVIMENTADOR INTELIGENTE - IZZY SOFT 127V 50-60Hz | 813036 | TAMPA PROTEÇÃO DO MOTOR - CINZA | 1
2006013 | CONJ. MOVIMENTADOR INTELIGENTE - IZZY SOFT 127V 50-60Hz | 813037 | ENGRENAGEM EXTERNA MOTOR 17 DENTES | 1
2006013 | CONJ. MOVIMENTADOR INTELIGENTE - IZZY SOFT 127V 50-60Hz | 813099 | ENGRENAGEM INTERNA DE ZAMAC DO DESLIZANTE TRINO SPEED 300/500/SOFT 2 ENTRADAS | 1
2006013 | CONJ. MOVIMENTADOR INTELIGENTE - IZZY SOFT 127V 50-60Hz | 813129 | CREMALHEIRA PERFIL AÇO GOMO DE PLÁSTICO 1,5M | 2
2006013 | CONJ. MOVIMENTADOR INTELIGENTE - IZZY SOFT 127V 50-60Hz | 813144 | SUPORTE DO IMA DE FIM DE CURSO DESLIZANTE | 2
2006013 | CONJ. MOVIMENTADOR INTELIGENTE - IZZY SOFT 127V 50-60Hz | 813234 | CHAVETA 8MMX33,4MM | 1
2006013 | CONJ. MOVIMENTADOR INTELIGENTE - IZZY SOFT 127V 50-60Hz | 813234 | CHAVETA 8MMX33,4MM | 1
2006013 | CONJ. MOVIMENTADOR INTELIGENTE - IZZY SOFT 127V 50-60Hz | 813235 | BUCHA DO EIXO DESLIZANTE SEXTAVADA | 2
2006013 | CONJ. MOVIMENTADOR INTELIGENTE - IZZY SOFT 127V 50-60Hz | 813237 | PINO DESTRAVAMENTO TRINO | 1
2006013 | CONJ. MOVIMENTADOR INTELIGENTE - IZZY SOFT 127V 50-60Hz | 813240 | CHAPA APOIO DESLIZANTE | 1
2006013 | CONJ. MOVIMENTADOR INTELIGENTE - IZZY SOFT 127V 50-60Hz | 813255 | SEM FIM DE DUAS ENTRADAS AÇO DZ/ NEW BV | 1
2006013 | CONJ. MOVIMENTADOR INTELIGENTE - IZZY SOFT 127V 50-60Hz | 813331 | SUPORTE DE INSTALAÇÃO DO IMÃ DZ | 2
2006013 | CONJ. MOVIMENTADOR INTELIGENTE - IZZY SOFT 127V 50-60Hz | 813409 | TAMPÃO DO ENGRENAGEM EXTERNA MOTORES DZ | 1
2006013 | CONJ. MOVIMENTADOR INTELIGENTE - IZZY SOFT 127V 50-60Hz | 813410 | BUCHA DE CENTRAGEM DO EIXO DO ROTOR DZ | 1
2006013 | CONJ. MOVIMENTADOR INTELIGENTE - IZZY SOFT 127V 50-60Hz | 813455 | SENSOR DE FIM DE CURSO REED DESLIZANTE | 1
2006013 | CONJ. MOVIMENTADOR INTELIGENTE - IZZY SOFT 127V 50-60Hz | 813507 | CASE DE PROTEÇÃO DO MÓDULO WIFI IZZY | 1
2006013 | CONJ. MOVIMENTADOR INTELIGENTE - IZZY SOFT 127V 50-60Hz | 911079 | PLACA REVISADA DO MODULO WIFI/BLUETOOTH CENTRAL IZZY | 1
2006013 | CONJ. MOVIMENTADOR INTELIGENTE - IZZY SOFT 127V 50-60Hz | 911127 | PLACA REVISADA NOVA CENTRAL IZZY | 1
2006014 | CONJ. MOVIMENTADOR INTELIGENTE - IZZY SOFT 220V 50-60Hz | 100802 | TRANSMISSOR 433MHZ REMOTE - MODELO: AGL-E2 (DIGITAL KEY 6P20 BLACK) | 2
2006014 | CONJ. MOVIMENTADOR INTELIGENTE - IZZY SOFT 220V 50-60Hz | 103064 | CONECTOR FÊMEA EC601V-5.08-3P GREEN BAG/BULK (EC601V-5.08-3P) | 1
2006014 | CONJ. MOVIMENTADOR INTELIGENTE - IZZY SOFT 220V 50-60Hz | 208003 | IMÃ DE FERRITE - B40X20X10MM | 2
2006014 | CONJ. MOVIMENTADOR INTELIGENTE - IZZY SOFT 220V 50-60Hz | 208006 | ANEL ENCODER - ROUND MAGNET | 1
2006014 | CONJ. MOVIMENTADOR INTELIGENTE - IZZY SOFT 220V 50-60Hz | 401068 | ARRUELA LISA 1/4 FE ZI | 4
2006014 | CONJ. MOVIMENTADOR INTELIGENTE - IZZY SOFT 220V 50-60Hz | 401108 | PARAFUSO PLASTIC PAN PHS 5 X 25MM ZI | 10
2006014 | CONJ. MOVIMENTADOR INTELIGENTE - IZZY SOFT 220V 50-60Hz | 401143 | ABRAÇADEIRA UV PRETA 100 X 2,5 | 1
2006014 | CONJ. MOVIMENTADOR INTELIGENTE - IZZY SOFT 220V 50-60Hz | 401156 | PARAFUSO MAD SX 1/4 X 70MM ZI | 4
2006014 | CONJ. MOVIMENTADOR INTELIGENTE - IZZY SOFT 220V 50-60Hz | 401163 | PARAFUSO PLASTIC PAN PHS 5 X 12MM ZI | 2
2006014 | CONJ. MOVIMENTADOR INTELIGENTE - IZZY SOFT 220V 50-60Hz | 401169 | PF JMP PAN PHS 3,5X14MM ZI | 2
2006014 | CONJ. MOVIMENTADOR INTELIGENTE - IZZY SOFT 220V 50-60Hz | 401207 | PF A/A JMC DRILL FL PHS C/ SERRILHA PTA BROCA 4,2X13MM ZI | 4
2006014 | CONJ. MOVIMENTADOR INTELIGENTE - IZZY SOFT 220V 50-60Hz | 402012 | ANEL ELÁSTICO E-20 | 3
2006014 | CONJ. MOVIMENTADOR INTELIGENTE - IZZY SOFT 220V 50-60Hz | 402019 | PINO ELÁSTICO 4 X 24MM | 1
2006014 | CONJ. MOVIMENTADOR INTELIGENTE - IZZY SOFT 220V 50-60Hz | 402028 | BUCHA PLASTICA N10 | 4
2006014 | CONJ. MOVIMENTADOR INTELIGENTE - IZZY SOFT 220V 50-60Hz | 403027 | MOLA CÔNICA DO FREIO DESLIZANTE Ø 2.4 | 1
2006014 | CONJ. MOVIMENTADOR INTELIGENTE - IZZY SOFT 220V 50-60Hz | 403032 | MOLA DE DESTRAVAMENTO DESLIZANTE | 1
2006014 | CONJ. MOVIMENTADOR INTELIGENTE - IZZY SOFT 220V 50-60Hz | 510027 | INLUB GRAX MP 2/TI | 0.034
2006014 | CONJ. MOVIMENTADOR INTELIGENTE - IZZY SOFT 220V 50-60Hz | 512008 | CONJUNTO ESTATOR E ROTOR AGL DESL P33 1/4 cv 04 42Z 220V 60Hz | 1
2006014 | CONJ. MOVIMENTADOR INTELIGENTE - IZZY SOFT 220V 50-60Hz | 701154 | EIXO MOTOR DESLIZANTE - BRUTO | 1
2006014 | CONJ. MOVIMENTADOR INTELIGENTE - IZZY SOFT 220V 50-60Hz | 802036 | PARTE DE FECHADURAS - CILINDRO COM CHAVE PARA MOTOR - CYLINDER | 1
2006014 | CONJ. MOVIMENTADOR INTELIGENTE - IZZY SOFT 220V 50-60Hz | 804247 | BASE DA CENTRAL DESLIZANTE | 1
2006014 | CONJ. MOVIMENTADOR INTELIGENTE - IZZY SOFT 220V 50-60Hz | 804248 | TAMPA DA CENTRAL DESLIZANTE | 1
2006014 | CONJ. MOVIMENTADOR INTELIGENTE - IZZY SOFT 220V 50-60Hz | 804261 | BASE SUPERIOR NYLON DO MOTOR DESLIZANTE C/ ENCODER | 1
2006014 | CONJ. MOVIMENTADOR INTELIGENTE - IZZY SOFT 220V 50-60Hz | 804542 | BASE INFERIOR PP MOTORES DESLIZANTES | 1
2006014 | CONJ. MOVIMENTADOR INTELIGENTE - IZZY SOFT 220V 50-60Hz | 811104 | GABARITO DE INSTALAÇÃO LINHA TRINO | 1
2006014 | CONJ. MOVIMENTADOR INTELIGENTE - IZZY SOFT 220V 50-60Hz | 811122 | MANUAL P / AUTOMATIZADOR DZ/BV/NEW BV CENTRAL FLEX/LIGHT EM PORTUGUÊS | 1
2006014 | CONJ. MOVIMENTADOR INTELIGENTE - IZZY SOFT 220V 50-60Hz | 811306 | ETIQUETA ADES. COUCHE 100MM X 80MM X 01 CAR | 1
2006014 | CONJ. MOVIMENTADOR INTELIGENTE - IZZY SOFT 220V 50-60Hz | 811311 | ETIQUETA ADES. BOPP FOSCO C/DFAM 50MM X 25MM X 02 CAR | 1
2006014 | CONJ. MOVIMENTADOR INTELIGENTE - IZZY SOFT 220V 50-60Hz | 811541 | SACO PLASTICO TRANSPARENTE 30CM X 15CM | 1
2006014 | CONJ. MOVIMENTADOR INTELIGENTE - IZZY SOFT 220V 50-60Hz | 811921 | CAIXA PARDA MOTOR DESLIZANTE AGL ( MEIA ABA REFORÇADA) | 1
2006014 | CONJ. MOVIMENTADOR INTELIGENTE - IZZY SOFT 220V 50-60Hz | 813009 | ALAVANCA PARA DESTRAVAMENTO MANUAL | 1
2006014 | CONJ. MOVIMENTADOR INTELIGENTE - IZZY SOFT 220V 50-60Hz | 813014 | LINGUETA DO CILINDRO DA ALAVANCA DE DESTRAVAMENTO MANUAL DZ ZI | 1
2006014 | CONJ. MOVIMENTADOR INTELIGENTE - IZZY SOFT 220V 50-60Hz | 813030 | DISCO DE FRICÇÃO DE CELEROM | 2
2006014 | CONJ. MOVIMENTADOR INTELIGENTE - IZZY SOFT 220V 50-60Hz | 813031 | COPO DE FREIO | 1
2006014 | CONJ. MOVIMENTADOR INTELIGENTE - IZZY SOFT 220V 50-60Hz | 813036 | TAMPA PROTEÇÃO DO MOTOR - CINZA | 1
2006014 | CONJ. MOVIMENTADOR INTELIGENTE - IZZY SOFT 220V 50-60Hz | 813037 | ENGRENAGEM EXTERNA MOTOR 17 DENTES | 1
2006014 | CONJ. MOVIMENTADOR INTELIGENTE - IZZY SOFT 220V 50-60Hz | 813099 | ENGRENAGEM INTERNA DE ZAMAC DO DESLIZANTE TRINO SPEED 300/500/SOFT 2 ENTRADAS | 1
2006014 | CONJ. MOVIMENTADOR INTELIGENTE - IZZY SOFT 220V 50-60Hz | 813129 | CREMALHEIRA PERFIL AÇO GOMO DE PLÁSTICO 1,5M | 2
2006014 | CONJ. MOVIMENTADOR INTELIGENTE - IZZY SOFT 220V 50-60Hz | 813144 | SUPORTE DO IMA DE FIM DE CURSO DESLIZANTE | 2
2006014 | CONJ. MOVIMENTADOR INTELIGENTE - IZZY SOFT 220V 50-60Hz | 813234 | CHAVETA 8MMX33,4MM | 1
2006014 | CONJ. MOVIMENTADOR INTELIGENTE - IZZY SOFT 220V 50-60Hz | 813234 | CHAVETA 8MMX33,4MM | 1
2006014 | CONJ. MOVIMENTADOR INTELIGENTE - IZZY SOFT 220V 50-60Hz | 813235 | BUCHA DO EIXO DESLIZANTE SEXTAVADA | 2
2006014 | CONJ. MOVIMENTADOR INTELIGENTE - IZZY SOFT 220V 50-60Hz | 813237 | PINO DESTRAVAMENTO TRINO | 1
2006014 | CONJ. MOVIMENTADOR INTELIGENTE - IZZY SOFT 220V 50-60Hz | 813240 | CHAPA APOIO DESLIZANTE | 1
2006014 | CONJ. MOVIMENTADOR INTELIGENTE - IZZY SOFT 220V 50-60Hz | 813255 | SEM FIM DE DUAS ENTRADAS AÇO DZ/ NEW BV | 1
2006014 | CONJ. MOVIMENTADOR INTELIGENTE - IZZY SOFT 220V 50-60Hz | 813331 | SUPORTE DE INSTALAÇÃO DO IMÃ DZ | 2
2006014 | CONJ. MOVIMENTADOR INTELIGENTE - IZZY SOFT 220V 50-60Hz | 813409 | TAMPÃO DO ENGRENAGEM EXTERNA MOTORES DZ | 1
2006014 | CONJ. MOVIMENTADOR INTELIGENTE - IZZY SOFT 220V 50-60Hz | 813410 | BUCHA DE CENTRAGEM DO EIXO DO ROTOR DZ | 1
2006014 | CONJ. MOVIMENTADOR INTELIGENTE - IZZY SOFT 220V 50-60Hz | 813455 | SENSOR DE FIM DE CURSO REED DESLIZANTE | 1
2006014 | CONJ. MOVIMENTADOR INTELIGENTE - IZZY SOFT 220V 50-60Hz | 813507 | CASE DE PROTEÇÃO DO MÓDULO WIFI IZZY | 1
2006014 | CONJ. MOVIMENTADOR INTELIGENTE - IZZY SOFT 220V 50-60Hz | 911079 | PLACA REVISADA DO MODULO WIFI/BLUETOOTH CENTRAL IZZY | 1
2006014 | CONJ. MOVIMENTADOR INTELIGENTE - IZZY SOFT 220V 50-60Hz | 911127 | PLACA REVISADA NOVA CENTRAL IZZY | 1
2006016 | CONJ. MOVIMENTADOR INTELIGENTE - IZZY 300 220V 50-60HZ COM B. ALUMINIUM | 100802 | TRANSMISSOR 433MHZ REMOTE - MODELO: AGL-E2 (DIGITAL KEY 6P20 BLACK) | 2
2006016 | CONJ. MOVIMENTADOR INTELIGENTE - IZZY 300 220V 50-60HZ COM B. ALUMINIUM | 103064 | CONECTOR FÊMEA EC601V-5.08-3P GREEN BAG/BULK (EC601V-5.08-3P) | 1
2006016 | CONJ. MOVIMENTADOR INTELIGENTE - IZZY 300 220V 50-60HZ COM B. ALUMINIUM | 208003 | IMÃ DE FERRITE - B40X20X10MM | 2
2006016 | CONJ. MOVIMENTADOR INTELIGENTE - IZZY 300 220V 50-60HZ COM B. ALUMINIUM | 208006 | ANEL ENCODER - ROUND MAGNET | 1
2006016 | CONJ. MOVIMENTADOR INTELIGENTE - IZZY 300 220V 50-60HZ COM B. ALUMINIUM | 401007 | PARAFUSO 4.8 X 13 A/A PN. PH - ZI | 2
2006016 | CONJ. MOVIMENTADOR INTELIGENTE - IZZY 300 220V 50-60HZ COM B. ALUMINIUM | 401068 | ARRUELA LISA 1/4 FE ZI | 4
2006016 | CONJ. MOVIMENTADOR INTELIGENTE - IZZY 300 220V 50-60HZ COM B. ALUMINIUM | 401108 | PARAFUSO PLASTIC PAN PHS 5 X 25MM ZI | 4
2006016 | CONJ. MOVIMENTADOR INTELIGENTE - IZZY 300 220V 50-60HZ COM B. ALUMINIUM | 401121 | ABRAÇADEIRA UV PRETA 202X3,7 | 1
2006016 | CONJ. MOVIMENTADOR INTELIGENTE - IZZY 300 220V 50-60HZ COM B. ALUMINIUM | 401156 | PARAFUSO MAD SX 1/4 X 70MM ZI | 4
2006016 | CONJ. MOVIMENTADOR INTELIGENTE - IZZY 300 220V 50-60HZ COM B. ALUMINIUM | 401162 | PARAFUSO PAN ZBR P/ CHAVE TORX M5 X 25MM T25 | 6
2006016 | CONJ. MOVIMENTADOR INTELIGENTE - IZZY 300 220V 50-60HZ COM B. ALUMINIUM | 401169 | PF JMP PAN PHS 3,5X14MM ZI | 2
2006016 | CONJ. MOVIMENTADOR INTELIGENTE - IZZY 300 220V 50-60HZ COM B. ALUMINIUM | 401207 | PF A/A JMC DRILL FL PHS C/ SERRILHA PTA BROCA 4,2X13MM ZI | 4
2006016 | CONJ. MOVIMENTADOR INTELIGENTE - IZZY 300 220V 50-60HZ COM B. ALUMINIUM | 402012 | ANEL ELÁSTICO E-20 | 3
2006016 | CONJ. MOVIMENTADOR INTELIGENTE - IZZY 300 220V 50-60HZ COM B. ALUMINIUM | 402019 | PINO ELÁSTICO 4 X 24MM | 1
2006016 | CONJ. MOVIMENTADOR INTELIGENTE - IZZY 300 220V 50-60HZ COM B. ALUMINIUM | 402028 | BUCHA PLASTICA N10 | 4
2006016 | CONJ. MOVIMENTADOR INTELIGENTE - IZZY 300 220V 50-60HZ COM B. ALUMINIUM | 403032 | MOLA DE DESTRAVAMENTO DESLIZANTE | 1
2006016 | CONJ. MOVIMENTADOR INTELIGENTE - IZZY 300 220V 50-60HZ COM B. ALUMINIUM | 510027 | INLUB GRAX MP 2/TI | 0.034
2006016 | CONJ. MOVIMENTADOR INTELIGENTE - IZZY 300 220V 50-60HZ COM B. ALUMINIUM | 512002 | CONJUNTO ESTATOR E ROTOR AGL DESL P17 1/7 cv 04 42Z 220V 60HZ | 1
2006016 | CONJ. MOVIMENTADOR INTELIGENTE - IZZY 300 220V 50-60HZ COM B. ALUMINIUM | 701154 | EIXO MOTOR DESLIZANTE - BRUTO | 1
2006016 | CONJ. MOVIMENTADOR INTELIGENTE - IZZY 300 220V 50-60HZ COM B. ALUMINIUM | 801132 | ARGOLA DA CHAVE | 1
2006016 | CONJ. MOVIMENTADOR INTELIGENTE - IZZY 300 220V 50-60HZ COM B. ALUMINIUM | 804247 | BASE DA CENTRAL DESLIZANTE | 1
2006016 | CONJ. MOVIMENTADOR INTELIGENTE - IZZY 300 220V 50-60HZ COM B. ALUMINIUM | 804248 | TAMPA DA CENTRAL DESLIZANTE | 1
2006016 | CONJ. MOVIMENTADOR INTELIGENTE - IZZY 300 220V 50-60HZ COM B. ALUMINIUM | 804261 | BASE SUPERIOR NYLON DO MOTOR DESLIZANTE C/ ENCODER | 1
2006016 | CONJ. MOVIMENTADOR INTELIGENTE - IZZY 300 220V 50-60HZ COM B. ALUMINIUM | 811040 | MANUAL DE INSTALAÇÃO LINHA IZZY QR CODE BILINGUE | 1
2006016 | CONJ. MOVIMENTADOR INTELIGENTE - IZZY 300 220V 50-60HZ COM B. ALUMINIUM | 811104 | GABARITO DE INSTALAÇÃO LINHA TRINO | 1
2006016 | CONJ. MOVIMENTADOR INTELIGENTE - IZZY 300 220V 50-60HZ COM B. ALUMINIUM | 811306 | ETIQUETA ADES. COUCHE 100MM X 80MM X 01 CAR | 1
2006016 | CONJ. MOVIMENTADOR INTELIGENTE - IZZY 300 220V 50-60HZ COM B. ALUMINIUM | 811311 | ETIQUETA ADES. BOPP FOSCO C/DFAM 50MM X 25MM X 02 CAR | 1
2006016 | CONJ. MOVIMENTADOR INTELIGENTE - IZZY 300 220V 50-60HZ COM B. ALUMINIUM | 811541 | SACO PLASTICO TRANSPARENTE 30CM X 15CM | 1
2006016 | CONJ. MOVIMENTADOR INTELIGENTE - IZZY 300 220V 50-60HZ COM B. ALUMINIUM | 811921 | CAIXA PARDA MOTOR DESLIZANTE AGL ( MEIA ABA REFORÇADA) | 1
2006016 | CONJ. MOVIMENTADOR INTELIGENTE - IZZY 300 220V 50-60HZ COM B. ALUMINIUM | 813009 | ALAVANCA PARA DESTRAVAMENTO MANUAL | 1
2006016 | CONJ. MOVIMENTADOR INTELIGENTE - IZZY 300 220V 50-60HZ COM B. ALUMINIUM | 813014 | LINGUETA DO CILINDRO DA ALAVANCA DE DESTRAVAMENTO MANUAL DZ ZI | 1
2006016 | CONJ. MOVIMENTADOR INTELIGENTE - IZZY 300 220V 50-60HZ COM B. ALUMINIUM | 813037 | ENGRENAGEM EXTERNA MOTOR 17 DENTES | 1
2006016 | CONJ. MOVIMENTADOR INTELIGENTE - IZZY 300 220V 50-60HZ COM B. ALUMINIUM | 813094 | ENGRENAGEM INTERNA DE 1 ENTRADA DZ E NEWBV | 1
2006016 | CONJ. MOVIMENTADOR INTELIGENTE - IZZY 300 220V 50-60HZ COM B. ALUMINIUM | 813101 | CREMALHEIRA PERFIL AÇO GOMO DE ALUMÍNIO 1,5M | 2
2006016 | CONJ. MOVIMENTADOR INTELIGENTE - IZZY 300 220V 50-60HZ COM B. ALUMINIUM | 813144 | SUPORTE DO IMA DE FIM DE CURSO DESLIZANTE | 2
2006016 | CONJ. MOVIMENTADOR INTELIGENTE - IZZY 300 220V 50-60HZ COM B. ALUMINIUM | 813173 | ARRUELA 1,2MM EIXO DESLIZANTE | 1
2006016 | CONJ. MOVIMENTADOR INTELIGENTE - IZZY 300 220V 50-60HZ COM B. ALUMINIUM | 813199 | BASE DE ALUMÍNIO MOTORES DESLIZANTES | 1
2006016 | CONJ. MOVIMENTADOR INTELIGENTE - IZZY 300 220V 50-60HZ COM B. ALUMINIUM | 813235 | BUCHA DO EIXO DESLIZANTE SEXTAVADA | 2
2006016 | CONJ. MOVIMENTADOR INTELIGENTE - IZZY 300 220V 50-60HZ COM B. ALUMINIUM | 813237 | PINO DESTRAVAMENTO TRINO | 1
2006016 | CONJ. MOVIMENTADOR INTELIGENTE - IZZY 300 220V 50-60HZ COM B. ALUMINIUM | 813248 | TAMPA PROTEÇÃO DO MOTOR - GRAFITE | 1
2006016 | CONJ. MOVIMENTADOR INTELIGENTE - IZZY 300 220V 50-60HZ COM B. ALUMINIUM | 813249 | CILINDRO MOTOR DESLIZANTE NYLON | 1
2006016 | CONJ. MOVIMENTADOR INTELIGENTE - IZZY 300 220V 50-60HZ COM B. ALUMINIUM | 813250 | CHAVE CILINDRO MOTOR DESLIZANTE NYLON (MODELO NOVO) | 2
2006016 | CONJ. MOVIMENTADOR INTELIGENTE - IZZY 300 220V 50-60HZ COM B. ALUMINIUM | 813251 | SEM FIM DE UMA ENTRADA ALUMÍNIO TR LIGTH/ TR300/ TR500 | 1
2006016 | CONJ. MOVIMENTADOR INTELIGENTE - IZZY 300 220V 50-60HZ COM B. ALUMINIUM | 813293 | MIOLO DO CILINDRO NYLON MOTOR DESLIZANTE | 1
2006016 | CONJ. MOVIMENTADOR INTELIGENTE - IZZY 300 220V 50-60HZ COM B. ALUMINIUM | 813294 | PORCA DO CILINDRO NYLON MOTOR DESLIZANTE | 1
2006016 | CONJ. MOVIMENTADOR INTELIGENTE - IZZY 300 220V 50-60HZ COM B. ALUMINIUM | 813331 | SUPORTE DE INSTALAÇÃO DO IMÃ DZ | 2
2006016 | CONJ. MOVIMENTADOR INTELIGENTE - IZZY 300 220V 50-60HZ COM B. ALUMINIUM | 813409 | TAMPÃO DO ENGRENAGEM EXTERNA MOTORES DZ | 1
2006016 | CONJ. MOVIMENTADOR INTELIGENTE - IZZY 300 220V 50-60HZ COM B. ALUMINIUM | 813410 | BUCHA DE CENTRAGEM DO EIXO DO ROTOR DZ | 1
2006016 | CONJ. MOVIMENTADOR INTELIGENTE - IZZY 300 220V 50-60HZ COM B. ALUMINIUM | 813455 | SENSOR DE FIM DE CURSO REED DESLIZANTE | 1
2006016 | CONJ. MOVIMENTADOR INTELIGENTE - IZZY 300 220V 50-60HZ COM B. ALUMINIUM | 813507 | CASE DE PROTEÇÃO DO MÓDULO WIFI IZZY | 1
2006016 | CONJ. MOVIMENTADOR INTELIGENTE - IZZY 300 220V 50-60HZ COM B. ALUMINIUM | 813522 | CHAVETA QUADRADA 8MMX33,4MM | 1
2006016 | CONJ. MOVIMENTADOR INTELIGENTE - IZZY 300 220V 50-60HZ COM B. ALUMINIUM | 911079 | PLACA REVISADA DO MODULO WIFI/BLUETOOTH CENTRAL IZZY | 1
2006016 | CONJ. MOVIMENTADOR INTELIGENTE - IZZY 300 220V 50-60HZ COM B. ALUMINIUM | 911127 | PLACA REVISADA NOVA CENTRAL IZZY | 1
2006017 | CONJ. MOVIMENTADOR INTELIGENTE - IZZY 300 SPEED 127V 50-60HZ COM B. ALUMINIUM | 100802 | TRANSMISSOR 433MHZ REMOTE - MODELO: AGL-E2 (DIGITAL KEY 6P20 BLACK) | 2
2006017 | CONJ. MOVIMENTADOR INTELIGENTE - IZZY 300 SPEED 127V 50-60HZ COM B. ALUMINIUM | 101311 | CAPACITOR FIXO C/DIELETRICO DE POLIPROPILENO BIORIENTADO P/MOTORES CMRW CANECA PLASTICA 50uf 250V 50 | 1
2006017 | CONJ. MOVIMENTADOR INTELIGENTE - IZZY 300 SPEED 127V 50-60HZ COM B. ALUMINIUM | 103064 | CONECTOR FÊMEA EC601V-5.08-3P GREEN BAG/BULK (EC601V-5.08-3P) | 1
2006017 | CONJ. MOVIMENTADOR INTELIGENTE - IZZY 300 SPEED 127V 50-60HZ COM B. ALUMINIUM | 208003 | IMÃ DE FERRITE - B40X20X10MM | 2
2006017 | CONJ. MOVIMENTADOR INTELIGENTE - IZZY 300 SPEED 127V 50-60HZ COM B. ALUMINIUM | 208006 | ANEL ENCODER - ROUND MAGNET | 1
2006017 | CONJ. MOVIMENTADOR INTELIGENTE - IZZY 300 SPEED 127V 50-60HZ COM B. ALUMINIUM | 401007 | PARAFUSO 4.8 X 13 A/A PN. PH - ZI | 2
2006017 | CONJ. MOVIMENTADOR INTELIGENTE - IZZY 300 SPEED 127V 50-60HZ COM B. ALUMINIUM | 401068 | ARRUELA LISA 1/4 FE ZI | 4
2006017 | CONJ. MOVIMENTADOR INTELIGENTE - IZZY 300 SPEED 127V 50-60HZ COM B. ALUMINIUM | 401108 | PARAFUSO PLASTIC PAN PHS 5 X 25MM ZI | 4
2006017 | CONJ. MOVIMENTADOR INTELIGENTE - IZZY 300 SPEED 127V 50-60HZ COM B. ALUMINIUM | 401121 | ABRAÇADEIRA UV PRETA 202X3,7 | 1
2006017 | CONJ. MOVIMENTADOR INTELIGENTE - IZZY 300 SPEED 127V 50-60HZ COM B. ALUMINIUM | 401143 | ABRAÇADEIRA UV PRETA 100 X 2,5 | 1
2006017 | CONJ. MOVIMENTADOR INTELIGENTE - IZZY 300 SPEED 127V 50-60HZ COM B. ALUMINIUM | 401156 | PARAFUSO MAD SX 1/4 X 70MM ZI | 4
2006017 | CONJ. MOVIMENTADOR INTELIGENTE - IZZY 300 SPEED 127V 50-60HZ COM B. ALUMINIUM | 401162 | PARAFUSO PAN ZBR P/ CHAVE TORX M5 X 25MM T25 | 6
2006017 | CONJ. MOVIMENTADOR INTELIGENTE - IZZY 300 SPEED 127V 50-60HZ COM B. ALUMINIUM | 401169 | PF JMP PAN PHS 3,5X14MM ZI | 2
2006017 | CONJ. MOVIMENTADOR INTELIGENTE - IZZY 300 SPEED 127V 50-60HZ COM B. ALUMINIUM | 401207 | PF A/A JMC DRILL FL PHS C/ SERRILHA PTA BROCA 4,2X13MM ZI | 4
2006017 | CONJ. MOVIMENTADOR INTELIGENTE - IZZY 300 SPEED 127V 50-60HZ COM B. ALUMINIUM | 402012 | ANEL ELÁSTICO E-20 | 3
2006017 | CONJ. MOVIMENTADOR INTELIGENTE - IZZY 300 SPEED 127V 50-60HZ COM B. ALUMINIUM | 402019 | PINO ELÁSTICO 4 X 24MM | 1
2006017 | CONJ. MOVIMENTADOR INTELIGENTE - IZZY 300 SPEED 127V 50-60HZ COM B. ALUMINIUM | 402028 | BUCHA PLASTICA N10 | 4
2006017 | CONJ. MOVIMENTADOR INTELIGENTE - IZZY 300 SPEED 127V 50-60HZ COM B. ALUMINIUM | 403027 | MOLA CÔNICA DO FREIO DESLIZANTE Ø 2.4 | 1
2006017 | CONJ. MOVIMENTADOR INTELIGENTE - IZZY 300 SPEED 127V 50-60HZ COM B. ALUMINIUM | 403032 | MOLA DE DESTRAVAMENTO DESLIZANTE | 1
2006017 | CONJ. MOVIMENTADOR INTELIGENTE - IZZY 300 SPEED 127V 50-60HZ COM B. ALUMINIUM | 510027 | INLUB GRAX MP 2/TI | 0.034
2006017 | CONJ. MOVIMENTADOR INTELIGENTE - IZZY 300 SPEED 127V 50-60HZ COM B. ALUMINIUM | 512007 | CONJUNTO ESTATOR E ROTOR AGL DESL P33 1/4 cv 04 42Z 127V 60Hz | 1
2006017 | CONJ. MOVIMENTADOR INTELIGENTE - IZZY 300 SPEED 127V 50-60HZ COM B. ALUMINIUM | 701154 | EIXO MOTOR DESLIZANTE - BRUTO | 1
2006017 | CONJ. MOVIMENTADOR INTELIGENTE - IZZY 300 SPEED 127V 50-60HZ COM B. ALUMINIUM | 802036 | PARTE DE FECHADURAS - CILINDRO COM CHAVE PARA MOTOR - CYLINDER | 1
2006017 | CONJ. MOVIMENTADOR INTELIGENTE - IZZY 300 SPEED 127V 50-60HZ COM B. ALUMINIUM | 804247 | BASE DA CENTRAL DESLIZANTE | 1
2006017 | CONJ. MOVIMENTADOR INTELIGENTE - IZZY 300 SPEED 127V 50-60HZ COM B. ALUMINIUM | 804248 | TAMPA DA CENTRAL DESLIZANTE | 1
2006017 | CONJ. MOVIMENTADOR INTELIGENTE - IZZY 300 SPEED 127V 50-60HZ COM B. ALUMINIUM | 804261 | BASE SUPERIOR NYLON DO MOTOR DESLIZANTE C/ ENCODER | 1
2006017 | CONJ. MOVIMENTADOR INTELIGENTE - IZZY 300 SPEED 127V 50-60HZ COM B. ALUMINIUM | 811040 | MANUAL DE INSTALAÇÃO LINHA IZZY QR CODE BILINGUE | 1
2006017 | CONJ. MOVIMENTADOR INTELIGENTE - IZZY 300 SPEED 127V 50-60HZ COM B. ALUMINIUM | 811104 | GABARITO DE INSTALAÇÃO LINHA TRINO | 1
2006017 | CONJ. MOVIMENTADOR INTELIGENTE - IZZY 300 SPEED 127V 50-60HZ COM B. ALUMINIUM | 811306 | ETIQUETA ADES. COUCHE 100MM X 80MM X 01 CAR | 1
2006017 | CONJ. MOVIMENTADOR INTELIGENTE - IZZY 300 SPEED 127V 50-60HZ COM B. ALUMINIUM | 811311 | ETIQUETA ADES. BOPP FOSCO C/DFAM 50MM X 25MM X 02 CAR | 1
2006017 | CONJ. MOVIMENTADOR INTELIGENTE - IZZY 300 SPEED 127V 50-60HZ COM B. ALUMINIUM | 811541 | SACO PLASTICO TRANSPARENTE 30CM X 15CM | 1
2006017 | CONJ. MOVIMENTADOR INTELIGENTE - IZZY 300 SPEED 127V 50-60HZ COM B. ALUMINIUM | 811921 | CAIXA PARDA MOTOR DESLIZANTE AGL ( MEIA ABA REFORÇADA) | 1
2006017 | CONJ. MOVIMENTADOR INTELIGENTE - IZZY 300 SPEED 127V 50-60HZ COM B. ALUMINIUM | 813009 | ALAVANCA PARA DESTRAVAMENTO MANUAL | 1
2006017 | CONJ. MOVIMENTADOR INTELIGENTE - IZZY 300 SPEED 127V 50-60HZ COM B. ALUMINIUM | 813014 | LINGUETA DO CILINDRO DA ALAVANCA DE DESTRAVAMENTO MANUAL DZ ZI | 1
2006017 | CONJ. MOVIMENTADOR INTELIGENTE - IZZY 300 SPEED 127V 50-60HZ COM B. ALUMINIUM | 813030 | DISCO DE FRICÇÃO DE CELEROM | 2
2006017 | CONJ. MOVIMENTADOR INTELIGENTE - IZZY 300 SPEED 127V 50-60HZ COM B. ALUMINIUM | 813031 | COPO DE FREIO | 1
2006017 | CONJ. MOVIMENTADOR INTELIGENTE - IZZY 300 SPEED 127V 50-60HZ COM B. ALUMINIUM | 813037 | ENGRENAGEM EXTERNA MOTOR 17 DENTES | 1
2006017 | CONJ. MOVIMENTADOR INTELIGENTE - IZZY 300 SPEED 127V 50-60HZ COM B. ALUMINIUM | 813099 | ENGRENAGEM INTERNA DE ZAMAC DO DESLIZANTE TRINO SPEED 300/500/SOFT 2 ENTRADAS | 1
2006017 | CONJ. MOVIMENTADOR INTELIGENTE - IZZY 300 SPEED 127V 50-60HZ COM B. ALUMINIUM | 813129 | CREMALHEIRA PERFIL AÇO GOMO DE PLÁSTICO 1,5M | 2
2006017 | CONJ. MOVIMENTADOR INTELIGENTE - IZZY 300 SPEED 127V 50-60HZ COM B. ALUMINIUM | 813144 | SUPORTE DO IMA DE FIM DE CURSO DESLIZANTE | 2
2006017 | CONJ. MOVIMENTADOR INTELIGENTE - IZZY 300 SPEED 127V 50-60HZ COM B. ALUMINIUM | 813199 | BASE DE ALUMÍNIO MOTORES DESLIZANTES | 1
2006017 | CONJ. MOVIMENTADOR INTELIGENTE - IZZY 300 SPEED 127V 50-60HZ COM B. ALUMINIUM | 813203 | TAMPA PROTEÇÃO DO MOTOR - BRANCA | 1
2006017 | CONJ. MOVIMENTADOR INTELIGENTE - IZZY 300 SPEED 127V 50-60HZ COM B. ALUMINIUM | 813234 | CHAVETA 8MMX33,4MM | 1
2006017 | CONJ. MOVIMENTADOR INTELIGENTE - IZZY 300 SPEED 127V 50-60HZ COM B. ALUMINIUM | 813234 | CHAVETA 8MMX33,4MM | 1
2006017 | CONJ. MOVIMENTADOR INTELIGENTE - IZZY 300 SPEED 127V 50-60HZ COM B. ALUMINIUM | 813235 | BUCHA DO EIXO DESLIZANTE SEXTAVADA | 2
2006017 | CONJ. MOVIMENTADOR INTELIGENTE - IZZY 300 SPEED 127V 50-60HZ COM B. ALUMINIUM | 813237 | PINO DESTRAVAMENTO TRINO | 1
2006017 | CONJ. MOVIMENTADOR INTELIGENTE - IZZY 300 SPEED 127V 50-60HZ COM B. ALUMINIUM | 813240 | CHAPA APOIO DESLIZANTE | 1
2006017 | CONJ. MOVIMENTADOR INTELIGENTE - IZZY 300 SPEED 127V 50-60HZ COM B. ALUMINIUM | 813255 | SEM FIM DE DUAS ENTRADAS AÇO DZ/ NEW BV | 1
2006017 | CONJ. MOVIMENTADOR INTELIGENTE - IZZY 300 SPEED 127V 50-60HZ COM B. ALUMINIUM | 813331 | SUPORTE DE INSTALAÇÃO DO IMÃ DZ | 2
2006017 | CONJ. MOVIMENTADOR INTELIGENTE - IZZY 300 SPEED 127V 50-60HZ COM B. ALUMINIUM | 813409 | TAMPÃO DO ENGRENAGEM EXTERNA MOTORES DZ | 1
2006017 | CONJ. MOVIMENTADOR INTELIGENTE - IZZY 300 SPEED 127V 50-60HZ COM B. ALUMINIUM | 813410 | BUCHA DE CENTRAGEM DO EIXO DO ROTOR DZ | 1
2006017 | CONJ. MOVIMENTADOR INTELIGENTE - IZZY 300 SPEED 127V 50-60HZ COM B. ALUMINIUM | 813455 | SENSOR DE FIM DE CURSO REED DESLIZANTE | 1
2006017 | CONJ. MOVIMENTADOR INTELIGENTE - IZZY 300 SPEED 127V 50-60HZ COM B. ALUMINIUM | 813507 | CASE DE PROTEÇÃO DO MÓDULO WIFI IZZY | 1
2006017 | CONJ. MOVIMENTADOR INTELIGENTE - IZZY 300 SPEED 127V 50-60HZ COM B. ALUMINIUM | 911079 | PLACA REVISADA DO MODULO WIFI/BLUETOOTH CENTRAL IZZY | 1
2006017 | CONJ. MOVIMENTADOR INTELIGENTE - IZZY 300 SPEED 127V 50-60HZ COM B. ALUMINIUM | 911127 | PLACA REVISADA NOVA CENTRAL IZZY | 1
2006018 | CONJ. MOVIMENTADOR INTELIGENTE - IZZY 300 SPEED 220V 50-60HZ COM B. ALUMINIUM | 100802 | TRANSMISSOR 433MHZ REMOTE - MODELO: AGL-E2 (DIGITAL KEY 6P20 BLACK) | 2
2006018 | CONJ. MOVIMENTADOR INTELIGENTE - IZZY 300 SPEED 220V 50-60HZ COM B. ALUMINIUM | 101307 | CAPACITOR FIXO C/DIELETRICO DE POLIPROPILENO BIORIENTADO P/MOTORES CMRW CANECA PLASTICA 20uf 250V 50 | 1
2006018 | CONJ. MOVIMENTADOR INTELIGENTE - IZZY 300 SPEED 220V 50-60HZ COM B. ALUMINIUM | 103064 | CONECTOR FÊMEA EC601V-5.08-3P GREEN BAG/BULK (EC601V-5.08-3P) | 1
2006018 | CONJ. MOVIMENTADOR INTELIGENTE - IZZY 300 SPEED 220V 50-60HZ COM B. ALUMINIUM | 208003 | IMÃ DE FERRITE - B40X20X10MM | 2
2006018 | CONJ. MOVIMENTADOR INTELIGENTE - IZZY 300 SPEED 220V 50-60HZ COM B. ALUMINIUM | 208006 | ANEL ENCODER - ROUND MAGNET | 1
2006018 | CONJ. MOVIMENTADOR INTELIGENTE - IZZY 300 SPEED 220V 50-60HZ COM B. ALUMINIUM | 401007 | PARAFUSO 4.8 X 13 A/A PN. PH - ZI | 2
2006018 | CONJ. MOVIMENTADOR INTELIGENTE - IZZY 300 SPEED 220V 50-60HZ COM B. ALUMINIUM | 401068 | ARRUELA LISA 1/4 FE ZI | 4
2006018 | CONJ. MOVIMENTADOR INTELIGENTE - IZZY 300 SPEED 220V 50-60HZ COM B. ALUMINIUM | 401108 | PARAFUSO PLASTIC PAN PHS 5 X 25MM ZI | 4
2006018 | CONJ. MOVIMENTADOR INTELIGENTE - IZZY 300 SPEED 220V 50-60HZ COM B. ALUMINIUM | 401121 | ABRAÇADEIRA UV PRETA 202X3,7 | 1
2006018 | CONJ. MOVIMENTADOR INTELIGENTE - IZZY 300 SPEED 220V 50-60HZ COM B. ALUMINIUM | 401143 | ABRAÇADEIRA UV PRETA 100 X 2,5 | 1
2006018 | CONJ. MOVIMENTADOR INTELIGENTE - IZZY 300 SPEED 220V 50-60HZ COM B. ALUMINIUM | 401156 | PARAFUSO MAD SX 1/4 X 70MM ZI | 4
2006018 | CONJ. MOVIMENTADOR INTELIGENTE - IZZY 300 SPEED 220V 50-60HZ COM B. ALUMINIUM | 401162 | PARAFUSO PAN ZBR P/ CHAVE TORX M5 X 25MM T25 | 6
2006018 | CONJ. MOVIMENTADOR INTELIGENTE - IZZY 300 SPEED 220V 50-60HZ COM B. ALUMINIUM | 401169 | PF JMP PAN PHS 3,5X14MM ZI | 2
2006018 | CONJ. MOVIMENTADOR INTELIGENTE - IZZY 300 SPEED 220V 50-60HZ COM B. ALUMINIUM | 401207 | PF A/A JMC DRILL FL PHS C/ SERRILHA PTA BROCA 4,2X13MM ZI | 4
2006018 | CONJ. MOVIMENTADOR INTELIGENTE - IZZY 300 SPEED 220V 50-60HZ COM B. ALUMINIUM | 402012 | ANEL ELÁSTICO E-20 | 3
2006018 | CONJ. MOVIMENTADOR INTELIGENTE - IZZY 300 SPEED 220V 50-60HZ COM B. ALUMINIUM | 402019 | PINO ELÁSTICO 4 X 24MM | 1
2006018 | CONJ. MOVIMENTADOR INTELIGENTE - IZZY 300 SPEED 220V 50-60HZ COM B. ALUMINIUM | 402028 | BUCHA PLASTICA N10 | 4
2006018 | CONJ. MOVIMENTADOR INTELIGENTE - IZZY 300 SPEED 220V 50-60HZ COM B. ALUMINIUM | 403027 | MOLA CÔNICA DO FREIO DESLIZANTE Ø 2.4 | 1
2006018 | CONJ. MOVIMENTADOR INTELIGENTE - IZZY 300 SPEED 220V 50-60HZ COM B. ALUMINIUM | 403032 | MOLA DE DESTRAVAMENTO DESLIZANTE | 1
2006018 | CONJ. MOVIMENTADOR INTELIGENTE - IZZY 300 SPEED 220V 50-60HZ COM B. ALUMINIUM | 510027 | INLUB GRAX MP 2/TI | 0.034
2006018 | CONJ. MOVIMENTADOR INTELIGENTE - IZZY 300 SPEED 220V 50-60HZ COM B. ALUMINIUM | 512008 | CONJUNTO ESTATOR E ROTOR AGL DESL P33 1/4 cv 04 42Z 220V 60Hz | 1
2006018 | CONJ. MOVIMENTADOR INTELIGENTE - IZZY 300 SPEED 220V 50-60HZ COM B. ALUMINIUM | 701154 | EIXO MOTOR DESLIZANTE - BRUTO | 1
2006018 | CONJ. MOVIMENTADOR INTELIGENTE - IZZY 300 SPEED 220V 50-60HZ COM B. ALUMINIUM | 802036 | PARTE DE FECHADURAS - CILINDRO COM CHAVE PARA MOTOR - CYLINDER | 1
2006018 | CONJ. MOVIMENTADOR INTELIGENTE - IZZY 300 SPEED 220V 50-60HZ COM B. ALUMINIUM | 804247 | BASE DA CENTRAL DESLIZANTE | 1
2006018 | CONJ. MOVIMENTADOR INTELIGENTE - IZZY 300 SPEED 220V 50-60HZ COM B. ALUMINIUM | 804248 | TAMPA DA CENTRAL DESLIZANTE | 1
2006018 | CONJ. MOVIMENTADOR INTELIGENTE - IZZY 300 SPEED 220V 50-60HZ COM B. ALUMINIUM | 804261 | BASE SUPERIOR NYLON DO MOTOR DESLIZANTE C/ ENCODER | 1
2006018 | CONJ. MOVIMENTADOR INTELIGENTE - IZZY 300 SPEED 220V 50-60HZ COM B. ALUMINIUM | 811040 | MANUAL DE INSTALAÇÃO LINHA IZZY QR CODE BILINGUE | 1
2006018 | CONJ. MOVIMENTADOR INTELIGENTE - IZZY 300 SPEED 220V 50-60HZ COM B. ALUMINIUM | 811104 | GABARITO DE INSTALAÇÃO LINHA TRINO | 1
2006018 | CONJ. MOVIMENTADOR INTELIGENTE - IZZY 300 SPEED 220V 50-60HZ COM B. ALUMINIUM | 811306 | ETIQUETA ADES. COUCHE 100MM X 80MM X 01 CAR | 1
2006018 | CONJ. MOVIMENTADOR INTELIGENTE - IZZY 300 SPEED 220V 50-60HZ COM B. ALUMINIUM | 811311 | ETIQUETA ADES. BOPP FOSCO C/DFAM 50MM X 25MM X 02 CAR | 1
2006018 | CONJ. MOVIMENTADOR INTELIGENTE - IZZY 300 SPEED 220V 50-60HZ COM B. ALUMINIUM | 811541 | SACO PLASTICO TRANSPARENTE 30CM X 15CM | 1
2006018 | CONJ. MOVIMENTADOR INTELIGENTE - IZZY 300 SPEED 220V 50-60HZ COM B. ALUMINIUM | 811921 | CAIXA PARDA MOTOR DESLIZANTE AGL ( MEIA ABA REFORÇADA) | 1
2006018 | CONJ. MOVIMENTADOR INTELIGENTE - IZZY 300 SPEED 220V 50-60HZ COM B. ALUMINIUM | 813009 | ALAVANCA PARA DESTRAVAMENTO MANUAL | 1
2006018 | CONJ. MOVIMENTADOR INTELIGENTE - IZZY 300 SPEED 220V 50-60HZ COM B. ALUMINIUM | 813014 | LINGUETA DO CILINDRO DA ALAVANCA DE DESTRAVAMENTO MANUAL DZ ZI | 1
2006018 | CONJ. MOVIMENTADOR INTELIGENTE - IZZY 300 SPEED 220V 50-60HZ COM B. ALUMINIUM | 813030 | DISCO DE FRICÇÃO DE CELEROM | 2
2006018 | CONJ. MOVIMENTADOR INTELIGENTE - IZZY 300 SPEED 220V 50-60HZ COM B. ALUMINIUM | 813031 | COPO DE FREIO | 1
2006018 | CONJ. MOVIMENTADOR INTELIGENTE - IZZY 300 SPEED 220V 50-60HZ COM B. ALUMINIUM | 813037 | ENGRENAGEM EXTERNA MOTOR 17 DENTES | 1
2006018 | CONJ. MOVIMENTADOR INTELIGENTE - IZZY 300 SPEED 220V 50-60HZ COM B. ALUMINIUM | 813099 | ENGRENAGEM INTERNA DE ZAMAC DO DESLIZANTE TRINO SPEED 300/500/SOFT 2 ENTRADAS | 1
2006018 | CONJ. MOVIMENTADOR INTELIGENTE - IZZY 300 SPEED 220V 50-60HZ COM B. ALUMINIUM | 813129 | CREMALHEIRA PERFIL AÇO GOMO DE PLÁSTICO 1,5M | 2
2006018 | CONJ. MOVIMENTADOR INTELIGENTE - IZZY 300 SPEED 220V 50-60HZ COM B. ALUMINIUM | 813144 | SUPORTE DO IMA DE FIM DE CURSO DESLIZANTE | 2
2006018 | CONJ. MOVIMENTADOR INTELIGENTE - IZZY 300 SPEED 220V 50-60HZ COM B. ALUMINIUM | 813199 | BASE DE ALUMÍNIO MOTORES DESLIZANTES | 1
2006018 | CONJ. MOVIMENTADOR INTELIGENTE - IZZY 300 SPEED 220V 50-60HZ COM B. ALUMINIUM | 813203 | TAMPA PROTEÇÃO DO MOTOR - BRANCA | 1
2006018 | CONJ. MOVIMENTADOR INTELIGENTE - IZZY 300 SPEED 220V 50-60HZ COM B. ALUMINIUM | 813234 | CHAVETA 8MMX33,4MM | 1
2006018 | CONJ. MOVIMENTADOR INTELIGENTE - IZZY 300 SPEED 220V 50-60HZ COM B. ALUMINIUM | 813234 | CHAVETA 8MMX33,4MM | 1
2006018 | CONJ. MOVIMENTADOR INTELIGENTE - IZZY 300 SPEED 220V 50-60HZ COM B. ALUMINIUM | 813235 | BUCHA DO EIXO DESLIZANTE SEXTAVADA | 2
2006018 | CONJ. MOVIMENTADOR INTELIGENTE - IZZY 300 SPEED 220V 50-60HZ COM B. ALUMINIUM | 813237 | PINO DESTRAVAMENTO TRINO | 1
2006018 | CONJ. MOVIMENTADOR INTELIGENTE - IZZY 300 SPEED 220V 50-60HZ COM B. ALUMINIUM | 813240 | CHAPA APOIO DESLIZANTE | 1
2006018 | CONJ. MOVIMENTADOR INTELIGENTE - IZZY 300 SPEED 220V 50-60HZ COM B. ALUMINIUM | 813255 | SEM FIM DE DUAS ENTRADAS AÇO DZ/ NEW BV | 1
2006018 | CONJ. MOVIMENTADOR INTELIGENTE - IZZY 300 SPEED 220V 50-60HZ COM B. ALUMINIUM | 813331 | SUPORTE DE INSTALAÇÃO DO IMÃ DZ | 2
2006018 | CONJ. MOVIMENTADOR INTELIGENTE - IZZY 300 SPEED 220V 50-60HZ COM B. ALUMINIUM | 813409 | TAMPÃO DO ENGRENAGEM EXTERNA MOTORES DZ | 1
2006018 | CONJ. MOVIMENTADOR INTELIGENTE - IZZY 300 SPEED 220V 50-60HZ COM B. ALUMINIUM | 813410 | BUCHA DE CENTRAGEM DO EIXO DO ROTOR DZ | 1
2006018 | CONJ. MOVIMENTADOR INTELIGENTE - IZZY 300 SPEED 220V 50-60HZ COM B. ALUMINIUM | 813455 | SENSOR DE FIM DE CURSO REED DESLIZANTE | 1
2006018 | CONJ. MOVIMENTADOR INTELIGENTE - IZZY 300 SPEED 220V 50-60HZ COM B. ALUMINIUM | 813507 | CASE DE PROTEÇÃO DO MÓDULO WIFI IZZY | 1
2006018 | CONJ. MOVIMENTADOR INTELIGENTE - IZZY 300 SPEED 220V 50-60HZ COM B. ALUMINIUM | 911079 | PLACA REVISADA DO MODULO WIFI/BLUETOOTH CENTRAL IZZY | 1
2006018 | CONJ. MOVIMENTADOR INTELIGENTE - IZZY 300 SPEED 220V 50-60HZ COM B. ALUMINIUM | 911127 | PLACA REVISADA NOVA CENTRAL IZZY | 1
2006019 | CONJ. MOVIMENTADOR INTELIGENTE - IZZY 500 127V 50-60HZ COM B. ALUMINIUM | 100802 | TRANSMISSOR 433MHZ REMOTE - MODELO: AGL-E2 (DIGITAL KEY 6P20 BLACK) | 2
2006019 | CONJ. MOVIMENTADOR INTELIGENTE - IZZY 500 127V 50-60HZ COM B. ALUMINIUM | 101309 | CAPACITOR FIXO C/DIELETRICO DE POLIPROPILENO BIORIENTADO P/MOTORES CMRW CANECA PLASTICA 30UF 250V 50 | 1
2006019 | CONJ. MOVIMENTADOR INTELIGENTE - IZZY 500 127V 50-60HZ COM B. ALUMINIUM | 103064 | CONECTOR FÊMEA EC601V-5.08-3P GREEN BAG/BULK (EC601V-5.08-3P) | 1
2006019 | CONJ. MOVIMENTADOR INTELIGENTE - IZZY 500 127V 50-60HZ COM B. ALUMINIUM | 208003 | IMÃ DE FERRITE - B40X20X10MM | 2
2006019 | CONJ. MOVIMENTADOR INTELIGENTE - IZZY 500 127V 50-60HZ COM B. ALUMINIUM | 401007 | PARAFUSO 4.8 X 13 A/A PN. PH - ZI | 2
2006019 | CONJ. MOVIMENTADOR INTELIGENTE - IZZY 500 127V 50-60HZ COM B. ALUMINIUM | 401068 | ARRUELA LISA 1/4 FE ZI | 4
2006019 | CONJ. MOVIMENTADOR INTELIGENTE - IZZY 500 127V 50-60HZ COM B. ALUMINIUM | 401108 | PARAFUSO PLASTIC PAN PHS 5 X 25MM ZI | 4
2006019 | CONJ. MOVIMENTADOR INTELIGENTE - IZZY 500 127V 50-60HZ COM B. ALUMINIUM | 401121 | ABRAÇADEIRA UV PRETA 202X3,7 | 1
2006019 | CONJ. MOVIMENTADOR INTELIGENTE - IZZY 500 127V 50-60HZ COM B. ALUMINIUM | 401143 | ABRAÇADEIRA UV PRETA 100 X 2,5 | 1
2006019 | CONJ. MOVIMENTADOR INTELIGENTE - IZZY 500 127V 50-60HZ COM B. ALUMINIUM | 401156 | PARAFUSO MAD SX 1/4 X 70MM ZI | 4
2006019 | CONJ. MOVIMENTADOR INTELIGENTE - IZZY 500 127V 50-60HZ COM B. ALUMINIUM | 401162 | PARAFUSO PAN ZBR P/ CHAVE TORX M5 X 25MM T25 | 6
2006019 | CONJ. MOVIMENTADOR INTELIGENTE - IZZY 500 127V 50-60HZ COM B. ALUMINIUM | 401169 | PF JMP PAN PHS 3,5X14MM ZI | 2
2006019 | CONJ. MOVIMENTADOR INTELIGENTE - IZZY 500 127V 50-60HZ COM B. ALUMINIUM | 401207 | PF A/A JMC DRILL FL PHS C/ SERRILHA PTA BROCA 4,2X13MM ZI | 4
2006019 | CONJ. MOVIMENTADOR INTELIGENTE - IZZY 500 127V 50-60HZ COM B. ALUMINIUM | 402012 | ANEL ELÁSTICO E-20 | 3
2006019 | CONJ. MOVIMENTADOR INTELIGENTE - IZZY 500 127V 50-60HZ COM B. ALUMINIUM | 402019 | PINO ELÁSTICO 4 X 24MM | 1
2006019 | CONJ. MOVIMENTADOR INTELIGENTE - IZZY 500 127V 50-60HZ COM B. ALUMINIUM | 402028 | BUCHA PLASTICA N10 | 4
2006019 | CONJ. MOVIMENTADOR INTELIGENTE - IZZY 500 127V 50-60HZ COM B. ALUMINIUM | 403032 | MOLA DE DESTRAVAMENTO DESLIZANTE | 1
2006019 | CONJ. MOVIMENTADOR INTELIGENTE - IZZY 500 127V 50-60HZ COM B. ALUMINIUM | 510027 | INLUB GRAX MP 2/TI | 0.034
2006019 | CONJ. MOVIMENTADOR INTELIGENTE - IZZY 500 127V 50-60HZ COM B. ALUMINIUM | 512004 | CONJUNTO ESTATOR E ROTOR AGL DESL P28 1/4 cv 04 42Z 127V 60Hz | 1
2006019 | CONJ. MOVIMENTADOR INTELIGENTE - IZZY 500 127V 50-60HZ COM B. ALUMINIUM | 701154 | EIXO MOTOR DESLIZANTE - BRUTO | 1
2006019 | CONJ. MOVIMENTADOR INTELIGENTE - IZZY 500 127V 50-60HZ COM B. ALUMINIUM | 802036 | PARTE DE FECHADURAS - CILINDRO COM CHAVE PARA MOTOR - CYLINDER | 1
2006019 | CONJ. MOVIMENTADOR INTELIGENTE - IZZY 500 127V 50-60HZ COM B. ALUMINIUM | 804247 | BASE DA CENTRAL DESLIZANTE | 1
2006019 | CONJ. MOVIMENTADOR INTELIGENTE - IZZY 500 127V 50-60HZ COM B. ALUMINIUM | 804248 | TAMPA DA CENTRAL DESLIZANTE | 1
2006019 | CONJ. MOVIMENTADOR INTELIGENTE - IZZY 500 127V 50-60HZ COM B. ALUMINIUM | 804261 | BASE SUPERIOR NYLON DO MOTOR DESLIZANTE C/ ENCODER | 1
2006019 | CONJ. MOVIMENTADOR INTELIGENTE - IZZY 500 127V 50-60HZ COM B. ALUMINIUM | 811040 | MANUAL DE INSTALAÇÃO LINHA IZZY QR CODE BILINGUE | 1
2006019 | CONJ. MOVIMENTADOR INTELIGENTE - IZZY 500 127V 50-60HZ COM B. ALUMINIUM | 811104 | GABARITO DE INSTALAÇÃO LINHA TRINO | 1
2006019 | CONJ. MOVIMENTADOR INTELIGENTE - IZZY 500 127V 50-60HZ COM B. ALUMINIUM | 811306 | ETIQUETA ADES. COUCHE 100MM X 80MM X 01 CAR | 1
2006019 | CONJ. MOVIMENTADOR INTELIGENTE - IZZY 500 127V 50-60HZ COM B. ALUMINIUM | 811311 | ETIQUETA ADES. BOPP FOSCO C/DFAM 50MM X 25MM X 02 CAR | 1
2006019 | CONJ. MOVIMENTADOR INTELIGENTE - IZZY 500 127V 50-60HZ COM B. ALUMINIUM | 811541 | SACO PLASTICO TRANSPARENTE 30CM X 15CM | 1
2006019 | CONJ. MOVIMENTADOR INTELIGENTE - IZZY 500 127V 50-60HZ COM B. ALUMINIUM | 811921 | CAIXA PARDA MOTOR DESLIZANTE AGL ( MEIA ABA REFORÇADA) | 1
2006019 | CONJ. MOVIMENTADOR INTELIGENTE - IZZY 500 127V 50-60HZ COM B. ALUMINIUM | 813009 | ALAVANCA PARA DESTRAVAMENTO MANUAL | 1
2006019 | CONJ. MOVIMENTADOR INTELIGENTE - IZZY 500 127V 50-60HZ COM B. ALUMINIUM | 813014 | LINGUETA DO CILINDRO DA ALAVANCA DE DESTRAVAMENTO MANUAL DZ ZI | 1
2006019 | CONJ. MOVIMENTADOR INTELIGENTE - IZZY 500 127V 50-60HZ COM B. ALUMINIUM | 813037 | ENGRENAGEM EXTERNA MOTOR 17 DENTES | 1
2006019 | CONJ. MOVIMENTADOR INTELIGENTE - IZZY 500 127V 50-60HZ COM B. ALUMINIUM | 813094 | ENGRENAGEM INTERNA DE 1 ENTRADA DZ E NEWBV | 1
2006019 | CONJ. MOVIMENTADOR INTELIGENTE - IZZY 500 127V 50-60HZ COM B. ALUMINIUM | 813129 | CREMALHEIRA PERFIL AÇO GOMO DE PLÁSTICO 1,5M | 2
2006019 | CONJ. MOVIMENTADOR INTELIGENTE - IZZY 500 127V 50-60HZ COM B. ALUMINIUM | 813144 | SUPORTE DO IMA DE FIM DE CURSO DESLIZANTE | 2
2006019 | CONJ. MOVIMENTADOR INTELIGENTE - IZZY 500 127V 50-60HZ COM B. ALUMINIUM | 813173 | ARRUELA 1,2MM EIXO DESLIZANTE | 1
2006019 | CONJ. MOVIMENTADOR INTELIGENTE - IZZY 500 127V 50-60HZ COM B. ALUMINIUM | 813199 | BASE DE ALUMÍNIO MOTORES DESLIZANTES | 1
2006019 | CONJ. MOVIMENTADOR INTELIGENTE - IZZY 500 127V 50-60HZ COM B. ALUMINIUM | 813235 | BUCHA DO EIXO DESLIZANTE SEXTAVADA | 2
2006019 | CONJ. MOVIMENTADOR INTELIGENTE - IZZY 500 127V 50-60HZ COM B. ALUMINIUM | 813237 | PINO DESTRAVAMENTO TRINO | 1
2006019 | CONJ. MOVIMENTADOR INTELIGENTE - IZZY 500 127V 50-60HZ COM B. ALUMINIUM | 813248 | TAMPA PROTEÇÃO DO MOTOR - GRAFITE | 1
2006019 | CONJ. MOVIMENTADOR INTELIGENTE - IZZY 500 127V 50-60HZ COM B. ALUMINIUM | 813251 | SEM FIM DE UMA ENTRADA ALUMÍNIO TR LIGTH/ TR300/ TR500 | 1
2006019 | CONJ. MOVIMENTADOR INTELIGENTE - IZZY 500 127V 50-60HZ COM B. ALUMINIUM | 813331 | SUPORTE DE INSTALAÇÃO DO IMÃ DZ | 2
2006019 | CONJ. MOVIMENTADOR INTELIGENTE - IZZY 500 127V 50-60HZ COM B. ALUMINIUM | 813409 | TAMPÃO DO ENGRENAGEM EXTERNA MOTORES DZ | 1
2006019 | CONJ. MOVIMENTADOR INTELIGENTE - IZZY 500 127V 50-60HZ COM B. ALUMINIUM | 813410 | BUCHA DE CENTRAGEM DO EIXO DO ROTOR DZ | 1
2006019 | CONJ. MOVIMENTADOR INTELIGENTE - IZZY 500 127V 50-60HZ COM B. ALUMINIUM | 813455 | SENSOR DE FIM DE CURSO REED DESLIZANTE | 1
2006019 | CONJ. MOVIMENTADOR INTELIGENTE - IZZY 500 127V 50-60HZ COM B. ALUMINIUM | 813507 | CASE DE PROTEÇÃO DO MÓDULO WIFI IZZY | 1
2006019 | CONJ. MOVIMENTADOR INTELIGENTE - IZZY 500 127V 50-60HZ COM B. ALUMINIUM | 813522 | CHAVETA QUADRADA 8MMX33,4MM | 1
2006019 | CONJ. MOVIMENTADOR INTELIGENTE - IZZY 500 127V 50-60HZ COM B. ALUMINIUM | 911079 | PLACA REVISADA DO MODULO WIFI/BLUETOOTH CENTRAL IZZY | 1
2006019 | CONJ. MOVIMENTADOR INTELIGENTE - IZZY 500 127V 50-60HZ COM B. ALUMINIUM | 911127 | PLACA REVISADA NOVA CENTRAL IZZY | 1
2006020 | CONJ. MOVIMENTADOR INTELIGENTE - IZZY 500 220V 50-60HZ COM B. ALUMINIUM | 100802 | TRANSMISSOR 433MHZ REMOTE - MODELO: AGL-E2 (DIGITAL KEY 6P20 BLACK) | 2
2006020 | CONJ. MOVIMENTADOR INTELIGENTE - IZZY 500 220V 50-60HZ COM B. ALUMINIUM | 103064 | CONECTOR FÊMEA EC601V-5.08-3P GREEN BAG/BULK (EC601V-5.08-3P) | 1
2006020 | CONJ. MOVIMENTADOR INTELIGENTE - IZZY 500 220V 50-60HZ COM B. ALUMINIUM | 208003 | IMÃ DE FERRITE - B40X20X10MM | 2
2006020 | CONJ. MOVIMENTADOR INTELIGENTE - IZZY 500 220V 50-60HZ COM B. ALUMINIUM | 401007 | PARAFUSO 4.8 X 13 A/A PN. PH - ZI | 2
2006020 | CONJ. MOVIMENTADOR INTELIGENTE - IZZY 500 220V 50-60HZ COM B. ALUMINIUM | 401068 | ARRUELA LISA 1/4 FE ZI | 4
2006020 | CONJ. MOVIMENTADOR INTELIGENTE - IZZY 500 220V 50-60HZ COM B. ALUMINIUM | 401108 | PARAFUSO PLASTIC PAN PHS 5 X 25MM ZI | 4
2006020 | CONJ. MOVIMENTADOR INTELIGENTE - IZZY 500 220V 50-60HZ COM B. ALUMINIUM | 401143 | ABRAÇADEIRA UV PRETA 100 X 2,5 | 1
2006020 | CONJ. MOVIMENTADOR INTELIGENTE - IZZY 500 220V 50-60HZ COM B. ALUMINIUM | 401156 | PARAFUSO MAD SX 1/4 X 70MM ZI | 4
2006020 | CONJ. MOVIMENTADOR INTELIGENTE - IZZY 500 220V 50-60HZ COM B. ALUMINIUM | 401162 | PARAFUSO PAN ZBR P/ CHAVE TORX M5 X 25MM T25 | 6
2006020 | CONJ. MOVIMENTADOR INTELIGENTE - IZZY 500 220V 50-60HZ COM B. ALUMINIUM | 401169 | PF JMP PAN PHS 3,5X14MM ZI | 2
2006020 | CONJ. MOVIMENTADOR INTELIGENTE - IZZY 500 220V 50-60HZ COM B. ALUMINIUM | 401207 | PF A/A JMC DRILL FL PHS C/ SERRILHA PTA BROCA 4,2X13MM ZI | 4
2006020 | CONJ. MOVIMENTADOR INTELIGENTE - IZZY 500 220V 50-60HZ COM B. ALUMINIUM | 402012 | ANEL ELÁSTICO E-20 | 3
2006020 | CONJ. MOVIMENTADOR INTELIGENTE - IZZY 500 220V 50-60HZ COM B. ALUMINIUM | 402019 | PINO ELÁSTICO 4 X 24MM | 1
2006020 | CONJ. MOVIMENTADOR INTELIGENTE - IZZY 500 220V 50-60HZ COM B. ALUMINIUM | 402028 | BUCHA PLASTICA N10 | 4
2006020 | CONJ. MOVIMENTADOR INTELIGENTE - IZZY 500 220V 50-60HZ COM B. ALUMINIUM | 403032 | MOLA DE DESTRAVAMENTO DESLIZANTE | 1
2006020 | CONJ. MOVIMENTADOR INTELIGENTE - IZZY 500 220V 50-60HZ COM B. ALUMINIUM | 510027 | INLUB GRAX MP 2/TI | 0.034
2006020 | CONJ. MOVIMENTADOR INTELIGENTE - IZZY 500 220V 50-60HZ COM B. ALUMINIUM | 512005 | CONJUNTO ESTATOR E ROTOR AGL DESL P28 1/4 cv 04 42Z 220V 60Hz | 1
2006020 | CONJ. MOVIMENTADOR INTELIGENTE - IZZY 500 220V 50-60HZ COM B. ALUMINIUM | 701154 | EIXO MOTOR DESLIZANTE - BRUTO | 1
2006020 | CONJ. MOVIMENTADOR INTELIGENTE - IZZY 500 220V 50-60HZ COM B. ALUMINIUM | 802036 | PARTE DE FECHADURAS - CILINDRO COM CHAVE PARA MOTOR - CYLINDER | 1
2006020 | CONJ. MOVIMENTADOR INTELIGENTE - IZZY 500 220V 50-60HZ COM B. ALUMINIUM | 804247 | BASE DA CENTRAL DESLIZANTE | 1
2006020 | CONJ. MOVIMENTADOR INTELIGENTE - IZZY 500 220V 50-60HZ COM B. ALUMINIUM | 804248 | TAMPA DA CENTRAL DESLIZANTE | 1
2006020 | CONJ. MOVIMENTADOR INTELIGENTE - IZZY 500 220V 50-60HZ COM B. ALUMINIUM | 804261 | BASE SUPERIOR NYLON DO MOTOR DESLIZANTE C/ ENCODER | 1
2006020 | CONJ. MOVIMENTADOR INTELIGENTE - IZZY 500 220V 50-60HZ COM B. ALUMINIUM | 811040 | MANUAL DE INSTALAÇÃO LINHA IZZY QR CODE BILINGUE | 1
2006020 | CONJ. MOVIMENTADOR INTELIGENTE - IZZY 500 220V 50-60HZ COM B. ALUMINIUM | 811104 | GABARITO DE INSTALAÇÃO LINHA TRINO | 1
2006020 | CONJ. MOVIMENTADOR INTELIGENTE - IZZY 500 220V 50-60HZ COM B. ALUMINIUM | 811306 | ETIQUETA ADES. COUCHE 100MM X 80MM X 01 CAR | 1
2006020 | CONJ. MOVIMENTADOR INTELIGENTE - IZZY 500 220V 50-60HZ COM B. ALUMINIUM | 811311 | ETIQUETA ADES. BOPP FOSCO C/DFAM 50MM X 25MM X 02 CAR | 1
2006020 | CONJ. MOVIMENTADOR INTELIGENTE - IZZY 500 220V 50-60HZ COM B. ALUMINIUM | 811541 | SACO PLASTICO TRANSPARENTE 30CM X 15CM | 1
2006020 | CONJ. MOVIMENTADOR INTELIGENTE - IZZY 500 220V 50-60HZ COM B. ALUMINIUM | 811921 | CAIXA PARDA MOTOR DESLIZANTE AGL ( MEIA ABA REFORÇADA) | 1
2006020 | CONJ. MOVIMENTADOR INTELIGENTE - IZZY 500 220V 50-60HZ COM B. ALUMINIUM | 813009 | ALAVANCA PARA DESTRAVAMENTO MANUAL | 1
2006020 | CONJ. MOVIMENTADOR INTELIGENTE - IZZY 500 220V 50-60HZ COM B. ALUMINIUM | 813014 | LINGUETA DO CILINDRO DA ALAVANCA DE DESTRAVAMENTO MANUAL DZ ZI | 1
2006020 | CONJ. MOVIMENTADOR INTELIGENTE - IZZY 500 220V 50-60HZ COM B. ALUMINIUM | 813037 | ENGRENAGEM EXTERNA MOTOR 17 DENTES | 1
2006020 | CONJ. MOVIMENTADOR INTELIGENTE - IZZY 500 220V 50-60HZ COM B. ALUMINIUM | 813094 | ENGRENAGEM INTERNA DE 1 ENTRADA DZ E NEWBV | 1
2006020 | CONJ. MOVIMENTADOR INTELIGENTE - IZZY 500 220V 50-60HZ COM B. ALUMINIUM | 813129 | CREMALHEIRA PERFIL AÇO GOMO DE PLÁSTICO 1,5M | 2
2006020 | CONJ. MOVIMENTADOR INTELIGENTE - IZZY 500 220V 50-60HZ COM B. ALUMINIUM | 813144 | SUPORTE DO IMA DE FIM DE CURSO DESLIZANTE | 2
2006020 | CONJ. MOVIMENTADOR INTELIGENTE - IZZY 500 220V 50-60HZ COM B. ALUMINIUM | 813173 | ARRUELA 1,2MM EIXO DESLIZANTE | 1
2006020 | CONJ. MOVIMENTADOR INTELIGENTE - IZZY 500 220V 50-60HZ COM B. ALUMINIUM | 813199 | BASE DE ALUMÍNIO MOTORES DESLIZANTES | 1
2006020 | CONJ. MOVIMENTADOR INTELIGENTE - IZZY 500 220V 50-60HZ COM B. ALUMINIUM | 813235 | BUCHA DO EIXO DESLIZANTE SEXTAVADA | 2
2006020 | CONJ. MOVIMENTADOR INTELIGENTE - IZZY 500 220V 50-60HZ COM B. ALUMINIUM | 813237 | PINO DESTRAVAMENTO TRINO | 1
2006020 | CONJ. MOVIMENTADOR INTELIGENTE - IZZY 500 220V 50-60HZ COM B. ALUMINIUM | 813248 | TAMPA PROTEÇÃO DO MOTOR - GRAFITE | 1
2006020 | CONJ. MOVIMENTADOR INTELIGENTE - IZZY 500 220V 50-60HZ COM B. ALUMINIUM | 813251 | SEM FIM DE UMA ENTRADA ALUMÍNIO TR LIGTH/ TR300/ TR500 | 1
2006020 | CONJ. MOVIMENTADOR INTELIGENTE - IZZY 500 220V 50-60HZ COM B. ALUMINIUM | 813331 | SUPORTE DE INSTALAÇÃO DO IMÃ DZ | 2
2006020 | CONJ. MOVIMENTADOR INTELIGENTE - IZZY 500 220V 50-60HZ COM B. ALUMINIUM | 813409 | TAMPÃO DO ENGRENAGEM EXTERNA MOTORES DZ | 1
2006020 | CONJ. MOVIMENTADOR INTELIGENTE - IZZY 500 220V 50-60HZ COM B. ALUMINIUM | 813410 | BUCHA DE CENTRAGEM DO EIXO DO ROTOR DZ | 1
2006020 | CONJ. MOVIMENTADOR INTELIGENTE - IZZY 500 220V 50-60HZ COM B. ALUMINIUM | 813455 | SENSOR DE FIM DE CURSO REED DESLIZANTE | 1
2006020 | CONJ. MOVIMENTADOR INTELIGENTE - IZZY 500 220V 50-60HZ COM B. ALUMINIUM | 813507 | CASE DE PROTEÇÃO DO MÓDULO WIFI IZZY | 1
2006020 | CONJ. MOVIMENTADOR INTELIGENTE - IZZY 500 220V 50-60HZ COM B. ALUMINIUM | 813522 | CHAVETA QUADRADA 8MMX33,4MM | 1
2006020 | CONJ. MOVIMENTADOR INTELIGENTE - IZZY 500 220V 50-60HZ COM B. ALUMINIUM | 911079 | PLACA REVISADA DO MODULO WIFI/BLUETOOTH CENTRAL IZZY | 1
2006020 | CONJ. MOVIMENTADOR INTELIGENTE - IZZY 500 220V 50-60HZ COM B. ALUMINIUM | 911127 | PLACA REVISADA NOVA CENTRAL IZZY | 1
2006021 | CONJ. MOVIMENTADOR INTELIGENTE - IZZY 500 SPEED 127V 50-60HZ COM B. ALUMINIUM | 100802 | TRANSMISSOR 433MHZ REMOTE - MODELO: AGL-E2 (DIGITAL KEY 6P20 BLACK) | 2
2006021 | CONJ. MOVIMENTADOR INTELIGENTE - IZZY 500 SPEED 127V 50-60HZ COM B. ALUMINIUM | 101311 | CAPACITOR FIXO C/DIELETRICO DE POLIPROPILENO BIORIENTADO P/MOTORES CMRW CANECA PLASTICA 50uf 250V 50 | 1
2006021 | CONJ. MOVIMENTADOR INTELIGENTE - IZZY 500 SPEED 127V 50-60HZ COM B. ALUMINIUM | 103064 | CONECTOR FÊMEA EC601V-5.08-3P GREEN BAG/BULK (EC601V-5.08-3P) | 1
2006021 | CONJ. MOVIMENTADOR INTELIGENTE - IZZY 500 SPEED 127V 50-60HZ COM B. ALUMINIUM | 208003 | IMÃ DE FERRITE - B40X20X10MM | 2
2006021 | CONJ. MOVIMENTADOR INTELIGENTE - IZZY 500 SPEED 127V 50-60HZ COM B. ALUMINIUM | 208006 | ANEL ENCODER - ROUND MAGNET | 1
2006021 | CONJ. MOVIMENTADOR INTELIGENTE - IZZY 500 SPEED 127V 50-60HZ COM B. ALUMINIUM | 401007 | PARAFUSO 4.8 X 13 A/A PN. PH - ZI | 2
2006021 | CONJ. MOVIMENTADOR INTELIGENTE - IZZY 500 SPEED 127V 50-60HZ COM B. ALUMINIUM | 401014 | PARAFUSO 2.9 X 6.5 A/A PAN PHS ZI | 4
2006021 | CONJ. MOVIMENTADOR INTELIGENTE - IZZY 500 SPEED 127V 50-60HZ COM B. ALUMINIUM | 401068 | ARRUELA LISA 1/4 FE ZI | 4
2006021 | CONJ. MOVIMENTADOR INTELIGENTE - IZZY 500 SPEED 127V 50-60HZ COM B. ALUMINIUM | 401108 | PARAFUSO PLASTIC PAN PHS 5 X 25MM ZI | 4
2006021 | CONJ. MOVIMENTADOR INTELIGENTE - IZZY 500 SPEED 127V 50-60HZ COM B. ALUMINIUM | 401121 | ABRAÇADEIRA UV PRETA 202X3,7 | 1
2006021 | CONJ. MOVIMENTADOR INTELIGENTE - IZZY 500 SPEED 127V 50-60HZ COM B. ALUMINIUM | 401143 | ABRAÇADEIRA UV PRETA 100 X 2,5 | 1
2006021 | CONJ. MOVIMENTADOR INTELIGENTE - IZZY 500 SPEED 127V 50-60HZ COM B. ALUMINIUM | 401156 | PARAFUSO MAD SX 1/4 X 70MM ZI | 4
2006021 | CONJ. MOVIMENTADOR INTELIGENTE - IZZY 500 SPEED 127V 50-60HZ COM B. ALUMINIUM | 401162 | PARAFUSO PAN ZBR P/ CHAVE TORX M5 X 25MM T25 | 6
2006021 | CONJ. MOVIMENTADOR INTELIGENTE - IZZY 500 SPEED 127V 50-60HZ COM B. ALUMINIUM | 401169 | PF JMP PAN PHS 3,5X14MM ZI | 2
2006021 | CONJ. MOVIMENTADOR INTELIGENTE - IZZY 500 SPEED 127V 50-60HZ COM B. ALUMINIUM | 401207 | PF A/A JMC DRILL FL PHS C/ SERRILHA PTA BROCA 4,2X13MM ZI | 4
2006021 | CONJ. MOVIMENTADOR INTELIGENTE - IZZY 500 SPEED 127V 50-60HZ COM B. ALUMINIUM | 402012 | ANEL ELÁSTICO E-20 | 3
2006021 | CONJ. MOVIMENTADOR INTELIGENTE - IZZY 500 SPEED 127V 50-60HZ COM B. ALUMINIUM | 402015 | ANEL ELÁSTICO E12 | 4
2006021 | CONJ. MOVIMENTADOR INTELIGENTE - IZZY 500 SPEED 127V 50-60HZ COM B. ALUMINIUM | 402019 | PINO ELÁSTICO 4 X 24MM | 1
2006021 | CONJ. MOVIMENTADOR INTELIGENTE - IZZY 500 SPEED 127V 50-60HZ COM B. ALUMINIUM | 402028 | BUCHA PLASTICA N10 | 4
2006021 | CONJ. MOVIMENTADOR INTELIGENTE - IZZY 500 SPEED 127V 50-60HZ COM B. ALUMINIUM | 403027 | MOLA CÔNICA DO FREIO DESLIZANTE Ø 2.4 | 1
2006021 | CONJ. MOVIMENTADOR INTELIGENTE - IZZY 500 SPEED 127V 50-60HZ COM B. ALUMINIUM | 403032 | MOLA DE DESTRAVAMENTO DESLIZANTE | 1
2006021 | CONJ. MOVIMENTADOR INTELIGENTE - IZZY 500 SPEED 127V 50-60HZ COM B. ALUMINIUM | 411017 | ROLAMENTOS 6201-08 ZZ C3 | 2
2006021 | CONJ. MOVIMENTADOR INTELIGENTE - IZZY 500 SPEED 127V 50-60HZ COM B. ALUMINIUM | 510027 | INLUB GRAX MP 2/TI | 0.034
2006021 | CONJ. MOVIMENTADOR INTELIGENTE - IZZY 500 SPEED 127V 50-60HZ COM B. ALUMINIUM | 512010 | CONJUNTO ESTATOR E ROTOR AGL DESL P45 1/2 cv 04 42Z 127V 60Hz | 1
2006021 | CONJ. MOVIMENTADOR INTELIGENTE - IZZY 500 SPEED 127V 50-60HZ COM B. ALUMINIUM | 701154 | EIXO MOTOR DESLIZANTE - BRUTO | 1
2006021 | CONJ. MOVIMENTADOR INTELIGENTE - IZZY 500 SPEED 127V 50-60HZ COM B. ALUMINIUM | 802036 | PARTE DE FECHADURAS - CILINDRO COM CHAVE PARA MOTOR - CYLINDER | 1
2006021 | CONJ. MOVIMENTADOR INTELIGENTE - IZZY 500 SPEED 127V 50-60HZ COM B. ALUMINIUM | 804247 | BASE DA CENTRAL DESLIZANTE | 1
2006021 | CONJ. MOVIMENTADOR INTELIGENTE - IZZY 500 SPEED 127V 50-60HZ COM B. ALUMINIUM | 804248 | TAMPA DA CENTRAL DESLIZANTE | 1
2006021 | CONJ. MOVIMENTADOR INTELIGENTE - IZZY 500 SPEED 127V 50-60HZ COM B. ALUMINIUM | 804261 | BASE SUPERIOR NYLON DO MOTOR DESLIZANTE C/ ENCODER | 1
2006021 | CONJ. MOVIMENTADOR INTELIGENTE - IZZY 500 SPEED 127V 50-60HZ COM B. ALUMINIUM | 811040 | MANUAL DE INSTALAÇÃO LINHA IZZY QR CODE BILINGUE | 1
2006021 | CONJ. MOVIMENTADOR INTELIGENTE - IZZY 500 SPEED 127V 50-60HZ COM B. ALUMINIUM | 811104 | GABARITO DE INSTALAÇÃO LINHA TRINO | 1
2006021 | CONJ. MOVIMENTADOR INTELIGENTE - IZZY 500 SPEED 127V 50-60HZ COM B. ALUMINIUM | 811306 | ETIQUETA ADES. COUCHE 100MM X 80MM X 01 CAR | 1
2006021 | CONJ. MOVIMENTADOR INTELIGENTE - IZZY 500 SPEED 127V 50-60HZ COM B. ALUMINIUM | 811311 | ETIQUETA ADES. BOPP FOSCO C/DFAM 50MM X 25MM X 02 CAR | 1
2006021 | CONJ. MOVIMENTADOR INTELIGENTE - IZZY 500 SPEED 127V 50-60HZ COM B. ALUMINIUM | 811541 | SACO PLASTICO TRANSPARENTE 30CM X 15CM | 1
2006021 | CONJ. MOVIMENTADOR INTELIGENTE - IZZY 500 SPEED 127V 50-60HZ COM B. ALUMINIUM | 811921 | CAIXA PARDA MOTOR DESLIZANTE AGL ( MEIA ABA REFORÇADA) | 1
2006021 | CONJ. MOVIMENTADOR INTELIGENTE - IZZY 500 SPEED 127V 50-60HZ COM B. ALUMINIUM | 813009 | ALAVANCA PARA DESTRAVAMENTO MANUAL | 1
2006021 | CONJ. MOVIMENTADOR INTELIGENTE - IZZY 500 SPEED 127V 50-60HZ COM B. ALUMINIUM | 813014 | LINGUETA DO CILINDRO DA ALAVANCA DE DESTRAVAMENTO MANUAL DZ ZI | 1
2006021 | CONJ. MOVIMENTADOR INTELIGENTE - IZZY 500 SPEED 127V 50-60HZ COM B. ALUMINIUM | 813025 | VENTOINHA DOS MOTORES | 1
2006021 | CONJ. MOVIMENTADOR INTELIGENTE - IZZY 500 SPEED 127V 50-60HZ COM B. ALUMINIUM | 813030 | DISCO DE FRICÇÃO DE CELEROM | 2
2006021 | CONJ. MOVIMENTADOR INTELIGENTE - IZZY 500 SPEED 127V 50-60HZ COM B. ALUMINIUM | 813031 | COPO DE FREIO | 1
2006021 | CONJ. MOVIMENTADOR INTELIGENTE - IZZY 500 SPEED 127V 50-60HZ COM B. ALUMINIUM | 813037 | ENGRENAGEM EXTERNA MOTOR 17 DENTES | 1
2006021 | CONJ. MOVIMENTADOR INTELIGENTE - IZZY 500 SPEED 127V 50-60HZ COM B. ALUMINIUM | 813039 | VENEZIANA DOS MOTORES | 1
2006021 | CONJ. MOVIMENTADOR INTELIGENTE - IZZY 500 SPEED 127V 50-60HZ COM B. ALUMINIUM | 813099 | ENGRENAGEM INTERNA DE ZAMAC DO DESLIZANTE TRINO SPEED 300/500/SOFT 2 ENTRADAS | 1
2006021 | CONJ. MOVIMENTADOR INTELIGENTE - IZZY 500 SPEED 127V 50-60HZ COM B. ALUMINIUM | 813101 | CREMALHEIRA PERFIL AÇO GOMO DE ALUMÍNIO 1,5M | 2
2006021 | CONJ. MOVIMENTADOR INTELIGENTE - IZZY 500 SPEED 127V 50-60HZ COM B. ALUMINIUM | 813144 | SUPORTE DO IMA DE FIM DE CURSO DESLIZANTE | 2
2006021 | CONJ. MOVIMENTADOR INTELIGENTE - IZZY 500 SPEED 127V 50-60HZ COM B. ALUMINIUM | 813199 | BASE DE ALUMÍNIO MOTORES DESLIZANTES | 1
2006021 | CONJ. MOVIMENTADOR INTELIGENTE - IZZY 500 SPEED 127V 50-60HZ COM B. ALUMINIUM | 813203 | TAMPA PROTEÇÃO DO MOTOR - BRANCA | 1
2006021 | CONJ. MOVIMENTADOR INTELIGENTE - IZZY 500 SPEED 127V 50-60HZ COM B. ALUMINIUM | 813234 | CHAVETA 8MMX33,4MM | 1
2006021 | CONJ. MOVIMENTADOR INTELIGENTE - IZZY 500 SPEED 127V 50-60HZ COM B. ALUMINIUM | 813234 | CHAVETA 8MMX33,4MM | 1
2006021 | CONJ. MOVIMENTADOR INTELIGENTE - IZZY 500 SPEED 127V 50-60HZ COM B. ALUMINIUM | 813235 | BUCHA DO EIXO DESLIZANTE SEXTAVADA | 2
2006021 | CONJ. MOVIMENTADOR INTELIGENTE - IZZY 500 SPEED 127V 50-60HZ COM B. ALUMINIUM | 813237 | PINO DESTRAVAMENTO TRINO | 1
2006021 | CONJ. MOVIMENTADOR INTELIGENTE - IZZY 500 SPEED 127V 50-60HZ COM B. ALUMINIUM | 813240 | CHAPA APOIO DESLIZANTE | 1
2006021 | CONJ. MOVIMENTADOR INTELIGENTE - IZZY 500 SPEED 127V 50-60HZ COM B. ALUMINIUM | 813255 | SEM FIM DE DUAS ENTRADAS AÇO DZ/ NEW BV | 1
2006021 | CONJ. MOVIMENTADOR INTELIGENTE - IZZY 500 SPEED 127V 50-60HZ COM B. ALUMINIUM | 813331 | SUPORTE DE INSTALAÇÃO DO IMÃ DZ | 2
2006021 | CONJ. MOVIMENTADOR INTELIGENTE - IZZY 500 SPEED 127V 50-60HZ COM B. ALUMINIUM | 813409 | TAMPÃO DO ENGRENAGEM EXTERNA MOTORES DZ | 1
2006021 | CONJ. MOVIMENTADOR INTELIGENTE - IZZY 500 SPEED 127V 50-60HZ COM B. ALUMINIUM | 813410 | BUCHA DE CENTRAGEM DO EIXO DO ROTOR DZ | 1
2006021 | CONJ. MOVIMENTADOR INTELIGENTE - IZZY 500 SPEED 127V 50-60HZ COM B. ALUMINIUM | 813455 | SENSOR DE FIM DE CURSO REED DESLIZANTE | 1
2006021 | CONJ. MOVIMENTADOR INTELIGENTE - IZZY 500 SPEED 127V 50-60HZ COM B. ALUMINIUM | 813507 | CASE DE PROTEÇÃO DO MÓDULO WIFI IZZY | 1
2006021 | CONJ. MOVIMENTADOR INTELIGENTE - IZZY 500 SPEED 127V 50-60HZ COM B. ALUMINIUM | 911079 | PLACA REVISADA DO MODULO WIFI/BLUETOOTH CENTRAL IZZY | 1
2006021 | CONJ. MOVIMENTADOR INTELIGENTE - IZZY 500 SPEED 127V 50-60HZ COM B. ALUMINIUM | 911127 | PLACA REVISADA NOVA CENTRAL IZZY | 1
2006022 | CONJ. MOVIMENTADOR INTELIGENTE - IZZY 500 SPEED 220V 50-60HZ COM B. ALUMINIUM | 100802 | TRANSMISSOR 433MHZ REMOTE - MODELO: AGL-E2 (DIGITAL KEY 6P20 BLACK) | 2
2006022 | CONJ. MOVIMENTADOR INTELIGENTE - IZZY 500 SPEED 220V 50-60HZ COM B. ALUMINIUM | 101307 | CAPACITOR FIXO C/DIELETRICO DE POLIPROPILENO BIORIENTADO P/MOTORES CMRW CANECA PLASTICA 20uf 250V 50 | 1
2006022 | CONJ. MOVIMENTADOR INTELIGENTE - IZZY 500 SPEED 220V 50-60HZ COM B. ALUMINIUM | 103064 | CONECTOR FÊMEA EC601V-5.08-3P GREEN BAG/BULK (EC601V-5.08-3P) | 1
2006022 | CONJ. MOVIMENTADOR INTELIGENTE - IZZY 500 SPEED 220V 50-60HZ COM B. ALUMINIUM | 208003 | IMÃ DE FERRITE - B40X20X10MM | 2
2006022 | CONJ. MOVIMENTADOR INTELIGENTE - IZZY 500 SPEED 220V 50-60HZ COM B. ALUMINIUM | 208006 | ANEL ENCODER - ROUND MAGNET | 1
2006022 | CONJ. MOVIMENTADOR INTELIGENTE - IZZY 500 SPEED 220V 50-60HZ COM B. ALUMINIUM | 401007 | PARAFUSO 4.8 X 13 A/A PN. PH - ZI | 2
2006022 | CONJ. MOVIMENTADOR INTELIGENTE - IZZY 500 SPEED 220V 50-60HZ COM B. ALUMINIUM | 401014 | PARAFUSO 2.9 X 6.5 A/A PAN PHS ZI | 4
2006022 | CONJ. MOVIMENTADOR INTELIGENTE - IZZY 500 SPEED 220V 50-60HZ COM B. ALUMINIUM | 401068 | ARRUELA LISA 1/4 FE ZI | 4
2006022 | CONJ. MOVIMENTADOR INTELIGENTE - IZZY 500 SPEED 220V 50-60HZ COM B. ALUMINIUM | 401108 | PARAFUSO PLASTIC PAN PHS 5 X 25MM ZI | 4
2006022 | CONJ. MOVIMENTADOR INTELIGENTE - IZZY 500 SPEED 220V 50-60HZ COM B. ALUMINIUM | 401121 | ABRAÇADEIRA UV PRETA 202X3,7 | 1
2006022 | CONJ. MOVIMENTADOR INTELIGENTE - IZZY 500 SPEED 220V 50-60HZ COM B. ALUMINIUM | 401143 | ABRAÇADEIRA UV PRETA 100 X 2,5 | 1
2006022 | CONJ. MOVIMENTADOR INTELIGENTE - IZZY 500 SPEED 220V 50-60HZ COM B. ALUMINIUM | 401156 | PARAFUSO MAD SX 1/4 X 70MM ZI | 4
2006022 | CONJ. MOVIMENTADOR INTELIGENTE - IZZY 500 SPEED 220V 50-60HZ COM B. ALUMINIUM | 401162 | PARAFUSO PAN ZBR P/ CHAVE TORX M5 X 25MM T25 | 6
2006022 | CONJ. MOVIMENTADOR INTELIGENTE - IZZY 500 SPEED 220V 50-60HZ COM B. ALUMINIUM | 401169 | PF JMP PAN PHS 3,5X14MM ZI | 2
2006022 | CONJ. MOVIMENTADOR INTELIGENTE - IZZY 500 SPEED 220V 50-60HZ COM B. ALUMINIUM | 401207 | PF A/A JMC DRILL FL PHS C/ SERRILHA PTA BROCA 4,2X13MM ZI | 4
2006022 | CONJ. MOVIMENTADOR INTELIGENTE - IZZY 500 SPEED 220V 50-60HZ COM B. ALUMINIUM | 402012 | ANEL ELÁSTICO E-20 | 3
2006022 | CONJ. MOVIMENTADOR INTELIGENTE - IZZY 500 SPEED 220V 50-60HZ COM B. ALUMINIUM | 402015 | ANEL ELÁSTICO E12 | 4
2006022 | CONJ. MOVIMENTADOR INTELIGENTE - IZZY 500 SPEED 220V 50-60HZ COM B. ALUMINIUM | 402019 | PINO ELÁSTICO 4 X 24MM | 1
2006022 | CONJ. MOVIMENTADOR INTELIGENTE - IZZY 500 SPEED 220V 50-60HZ COM B. ALUMINIUM | 402028 | BUCHA PLASTICA N10 | 4
2006022 | CONJ. MOVIMENTADOR INTELIGENTE - IZZY 500 SPEED 220V 50-60HZ COM B. ALUMINIUM | 403027 | MOLA CÔNICA DO FREIO DESLIZANTE Ø 2.4 | 1
2006022 | CONJ. MOVIMENTADOR INTELIGENTE - IZZY 500 SPEED 220V 50-60HZ COM B. ALUMINIUM | 403032 | MOLA DE DESTRAVAMENTO DESLIZANTE | 1
2006022 | CONJ. MOVIMENTADOR INTELIGENTE - IZZY 500 SPEED 220V 50-60HZ COM B. ALUMINIUM | 411017 | ROLAMENTOS 6201-08 ZZ C3 | 2
2006022 | CONJ. MOVIMENTADOR INTELIGENTE - IZZY 500 SPEED 220V 50-60HZ COM B. ALUMINIUM | 510027 | INLUB GRAX MP 2/TI | 0.034
2006022 | CONJ. MOVIMENTADOR INTELIGENTE - IZZY 500 SPEED 220V 50-60HZ COM B. ALUMINIUM | 512011 | CONJUNTO ESTATOR E ROTOR AGL DESL P45 1/2 cv 04 42Z 220V 60Hz | 1
2006022 | CONJ. MOVIMENTADOR INTELIGENTE - IZZY 500 SPEED 220V 50-60HZ COM B. ALUMINIUM | 701154 | EIXO MOTOR DESLIZANTE - BRUTO | 1
2006022 | CONJ. MOVIMENTADOR INTELIGENTE - IZZY 500 SPEED 220V 50-60HZ COM B. ALUMINIUM | 802036 | PARTE DE FECHADURAS - CILINDRO COM CHAVE PARA MOTOR - CYLINDER | 1
2006022 | CONJ. MOVIMENTADOR INTELIGENTE - IZZY 500 SPEED 220V 50-60HZ COM B. ALUMINIUM | 804247 | BASE DA CENTRAL DESLIZANTE | 1
2006022 | CONJ. MOVIMENTADOR INTELIGENTE - IZZY 500 SPEED 220V 50-60HZ COM B. ALUMINIUM | 804248 | TAMPA DA CENTRAL DESLIZANTE | 1
2006022 | CONJ. MOVIMENTADOR INTELIGENTE - IZZY 500 SPEED 220V 50-60HZ COM B. ALUMINIUM | 804261 | BASE SUPERIOR NYLON DO MOTOR DESLIZANTE C/ ENCODER | 1
2006022 | CONJ. MOVIMENTADOR INTELIGENTE - IZZY 500 SPEED 220V 50-60HZ COM B. ALUMINIUM | 811040 | MANUAL DE INSTALAÇÃO LINHA IZZY QR CODE BILINGUE | 1
2006022 | CONJ. MOVIMENTADOR INTELIGENTE - IZZY 500 SPEED 220V 50-60HZ COM B. ALUMINIUM | 811104 | GABARITO DE INSTALAÇÃO LINHA TRINO | 1
2006022 | CONJ. MOVIMENTADOR INTELIGENTE - IZZY 500 SPEED 220V 50-60HZ COM B. ALUMINIUM | 811306 | ETIQUETA ADES. COUCHE 100MM X 80MM X 01 CAR | 1
2006022 | CONJ. MOVIMENTADOR INTELIGENTE - IZZY 500 SPEED 220V 50-60HZ COM B. ALUMINIUM | 811311 | ETIQUETA ADES. BOPP FOSCO C/DFAM 50MM X 25MM X 02 CAR | 1
2006022 | CONJ. MOVIMENTADOR INTELIGENTE - IZZY 500 SPEED 220V 50-60HZ COM B. ALUMINIUM | 811541 | SACO PLASTICO TRANSPARENTE 30CM X 15CM | 1
2006022 | CONJ. MOVIMENTADOR INTELIGENTE - IZZY 500 SPEED 220V 50-60HZ COM B. ALUMINIUM | 811921 | CAIXA PARDA MOTOR DESLIZANTE AGL ( MEIA ABA REFORÇADA) | 1
2006022 | CONJ. MOVIMENTADOR INTELIGENTE - IZZY 500 SPEED 220V 50-60HZ COM B. ALUMINIUM | 813009 | ALAVANCA PARA DESTRAVAMENTO MANUAL | 1
2006022 | CONJ. MOVIMENTADOR INTELIGENTE - IZZY 500 SPEED 220V 50-60HZ COM B. ALUMINIUM | 813014 | LINGUETA DO CILINDRO DA ALAVANCA DE DESTRAVAMENTO MANUAL DZ ZI | 1
2006022 | CONJ. MOVIMENTADOR INTELIGENTE - IZZY 500 SPEED 220V 50-60HZ COM B. ALUMINIUM | 813025 | VENTOINHA DOS MOTORES | 1
2006022 | CONJ. MOVIMENTADOR INTELIGENTE - IZZY 500 SPEED 220V 50-60HZ COM B. ALUMINIUM | 813030 | DISCO DE FRICÇÃO DE CELEROM | 2
2006022 | CONJ. MOVIMENTADOR INTELIGENTE - IZZY 500 SPEED 220V 50-60HZ COM B. ALUMINIUM | 813031 | COPO DE FREIO | 1
2006022 | CONJ. MOVIMENTADOR INTELIGENTE - IZZY 500 SPEED 220V 50-60HZ COM B. ALUMINIUM | 813037 | ENGRENAGEM EXTERNA MOTOR 17 DENTES | 1
2006022 | CONJ. MOVIMENTADOR INTELIGENTE - IZZY 500 SPEED 220V 50-60HZ COM B. ALUMINIUM | 813039 | VENEZIANA DOS MOTORES | 1
2006022 | CONJ. MOVIMENTADOR INTELIGENTE - IZZY 500 SPEED 220V 50-60HZ COM B. ALUMINIUM | 813099 | ENGRENAGEM INTERNA DE ZAMAC DO DESLIZANTE TRINO SPEED 300/500/SOFT 2 ENTRADAS | 1
2006022 | CONJ. MOVIMENTADOR INTELIGENTE - IZZY 500 SPEED 220V 50-60HZ COM B. ALUMINIUM | 813101 | CREMALHEIRA PERFIL AÇO GOMO DE ALUMÍNIO 1,5M | 2
2006022 | CONJ. MOVIMENTADOR INTELIGENTE - IZZY 500 SPEED 220V 50-60HZ COM B. ALUMINIUM | 813144 | SUPORTE DO IMA DE FIM DE CURSO DESLIZANTE | 2
2006022 | CONJ. MOVIMENTADOR INTELIGENTE - IZZY 500 SPEED 220V 50-60HZ COM B. ALUMINIUM | 813199 | BASE DE ALUMÍNIO MOTORES DESLIZANTES | 1
2006022 | CONJ. MOVIMENTADOR INTELIGENTE - IZZY 500 SPEED 220V 50-60HZ COM B. ALUMINIUM | 813203 | TAMPA PROTEÇÃO DO MOTOR - BRANCA | 1
2006022 | CONJ. MOVIMENTADOR INTELIGENTE - IZZY 500 SPEED 220V 50-60HZ COM B. ALUMINIUM | 813234 | CHAVETA 8MMX33,4MM | 1
2006022 | CONJ. MOVIMENTADOR INTELIGENTE - IZZY 500 SPEED 220V 50-60HZ COM B. ALUMINIUM | 813234 | CHAVETA 8MMX33,4MM | 1
2006022 | CONJ. MOVIMENTADOR INTELIGENTE - IZZY 500 SPEED 220V 50-60HZ COM B. ALUMINIUM | 813235 | BUCHA DO EIXO DESLIZANTE SEXTAVADA | 2
2006022 | CONJ. MOVIMENTADOR INTELIGENTE - IZZY 500 SPEED 220V 50-60HZ COM B. ALUMINIUM | 813237 | PINO DESTRAVAMENTO TRINO | 1
2006022 | CONJ. MOVIMENTADOR INTELIGENTE - IZZY 500 SPEED 220V 50-60HZ COM B. ALUMINIUM | 813240 | CHAPA APOIO DESLIZANTE | 1
2006022 | CONJ. MOVIMENTADOR INTELIGENTE - IZZY 500 SPEED 220V 50-60HZ COM B. ALUMINIUM | 813255 | SEM FIM DE DUAS ENTRADAS AÇO DZ/ NEW BV | 1
2006022 | CONJ. MOVIMENTADOR INTELIGENTE - IZZY 500 SPEED 220V 50-60HZ COM B. ALUMINIUM | 813331 | SUPORTE DE INSTALAÇÃO DO IMÃ DZ | 2
2006022 | CONJ. MOVIMENTADOR INTELIGENTE - IZZY 500 SPEED 220V 50-60HZ COM B. ALUMINIUM | 813409 | TAMPÃO DO ENGRENAGEM EXTERNA MOTORES DZ | 1
2006022 | CONJ. MOVIMENTADOR INTELIGENTE - IZZY 500 SPEED 220V 50-60HZ COM B. ALUMINIUM | 813410 | BUCHA DE CENTRAGEM DO EIXO DO ROTOR DZ | 1
2006022 | CONJ. MOVIMENTADOR INTELIGENTE - IZZY 500 SPEED 220V 50-60HZ COM B. ALUMINIUM | 813455 | SENSOR DE FIM DE CURSO REED DESLIZANTE | 1
2006022 | CONJ. MOVIMENTADOR INTELIGENTE - IZZY 500 SPEED 220V 50-60HZ COM B. ALUMINIUM | 813507 | CASE DE PROTEÇÃO DO MÓDULO WIFI IZZY | 1
2006022 | CONJ. MOVIMENTADOR INTELIGENTE - IZZY 500 SPEED 220V 50-60HZ COM B. ALUMINIUM | 911079 | PLACA REVISADA DO MODULO WIFI/BLUETOOTH CENTRAL IZZY | 1
2006022 | CONJ. MOVIMENTADOR INTELIGENTE - IZZY 500 SPEED 220V 50-60HZ COM B. ALUMINIUM | 911127 | PLACA REVISADA NOVA CENTRAL IZZY | 1
2006023 | CONJ. MOVIMENTADOR INTELIGENTE - IZZY 700 127V 50-60HZ COM B. ALUMINIUM | 100802 | TRANSMISSOR 433MHZ REMOTE - MODELO: AGL-E2 (DIGITAL KEY 6P20 BLACK) | 2
2006023 | CONJ. MOVIMENTADOR INTELIGENTE - IZZY 700 127V 50-60HZ COM B. ALUMINIUM | 101309 | CAPACITOR FIXO C/DIELETRICO DE POLIPROPILENO BIORIENTADO P/MOTORES CMRW CANECA PLASTICA 30UF 250V 50 | 1
2006023 | CONJ. MOVIMENTADOR INTELIGENTE - IZZY 700 127V 50-60HZ COM B. ALUMINIUM | 103064 | CONECTOR FÊMEA EC601V-5.08-3P GREEN BAG/BULK (EC601V-5.08-3P) | 1
2006023 | CONJ. MOVIMENTADOR INTELIGENTE - IZZY 700 127V 50-60HZ COM B. ALUMINIUM | 208003 | IMÃ DE FERRITE - B40X20X10MM | 2
2006023 | CONJ. MOVIMENTADOR INTELIGENTE - IZZY 700 127V 50-60HZ COM B. ALUMINIUM | 208006 | ANEL ENCODER - ROUND MAGNET | 1
2006023 | CONJ. MOVIMENTADOR INTELIGENTE - IZZY 700 127V 50-60HZ COM B. ALUMINIUM | 401007 | PARAFUSO 4.8 X 13 A/A PN. PH - ZI | 2
2006023 | CONJ. MOVIMENTADOR INTELIGENTE - IZZY 700 127V 50-60HZ COM B. ALUMINIUM | 401068 | ARRUELA LISA 1/4 FE ZI | 4
2006023 | CONJ. MOVIMENTADOR INTELIGENTE - IZZY 700 127V 50-60HZ COM B. ALUMINIUM | 401108 | PARAFUSO PLASTIC PAN PHS 5 X 25MM ZI | 4
2006023 | CONJ. MOVIMENTADOR INTELIGENTE - IZZY 700 127V 50-60HZ COM B. ALUMINIUM | 401121 | ABRAÇADEIRA UV PRETA 202X3,7 | 1
2006023 | CONJ. MOVIMENTADOR INTELIGENTE - IZZY 700 127V 50-60HZ COM B. ALUMINIUM | 401143 | ABRAÇADEIRA UV PRETA 100 X 2,5 | 1
2006023 | CONJ. MOVIMENTADOR INTELIGENTE - IZZY 700 127V 50-60HZ COM B. ALUMINIUM | 401156 | PARAFUSO MAD SX 1/4 X 70MM ZI | 4
2006023 | CONJ. MOVIMENTADOR INTELIGENTE - IZZY 700 127V 50-60HZ COM B. ALUMINIUM | 401162 | PARAFUSO PAN ZBR P/ CHAVE TORX M5 X 25MM T25 | 6
2006023 | CONJ. MOVIMENTADOR INTELIGENTE - IZZY 700 127V 50-60HZ COM B. ALUMINIUM | 401169 | PF JMP PAN PHS 3,5X14MM ZI | 2
2006023 | CONJ. MOVIMENTADOR INTELIGENTE - IZZY 700 127V 50-60HZ COM B. ALUMINIUM | 401207 | PF A/A JMC DRILL FL PHS C/ SERRILHA PTA BROCA 4,2X13MM ZI | 4
2006023 | CONJ. MOVIMENTADOR INTELIGENTE - IZZY 700 127V 50-60HZ COM B. ALUMINIUM | 402012 | ANEL ELÁSTICO E-20 | 3
2006023 | CONJ. MOVIMENTADOR INTELIGENTE - IZZY 700 127V 50-60HZ COM B. ALUMINIUM | 402019 | PINO ELÁSTICO 4 X 24MM | 1
2006023 | CONJ. MOVIMENTADOR INTELIGENTE - IZZY 700 127V 50-60HZ COM B. ALUMINIUM | 402028 | BUCHA PLASTICA N10 | 4
2006023 | CONJ. MOVIMENTADOR INTELIGENTE - IZZY 700 127V 50-60HZ COM B. ALUMINIUM | 403032 | MOLA DE DESTRAVAMENTO DESLIZANTE | 1
2006023 | CONJ. MOVIMENTADOR INTELIGENTE - IZZY 700 127V 50-60HZ COM B. ALUMINIUM | 510027 | INLUB GRAX MP 2/TI | 0.034
2006023 | CONJ. MOVIMENTADOR INTELIGENTE - IZZY 700 127V 50-60HZ COM B. ALUMINIUM | 512007 | CONJUNTO ESTATOR E ROTOR AGL DESL P33 1/4 cv 04 42Z 127V 60Hz | 1
2006023 | CONJ. MOVIMENTADOR INTELIGENTE - IZZY 700 127V 50-60HZ COM B. ALUMINIUM | 701154 | EIXO MOTOR DESLIZANTE - BRUTO | 1
2006023 | CONJ. MOVIMENTADOR INTELIGENTE - IZZY 700 127V 50-60HZ COM B. ALUMINIUM | 802036 | PARTE DE FECHADURAS - CILINDRO COM CHAVE PARA MOTOR - CYLINDER | 1
2006023 | CONJ. MOVIMENTADOR INTELIGENTE - IZZY 700 127V 50-60HZ COM B. ALUMINIUM | 804247 | BASE DA CENTRAL DESLIZANTE | 1
2006023 | CONJ. MOVIMENTADOR INTELIGENTE - IZZY 700 127V 50-60HZ COM B. ALUMINIUM | 804248 | TAMPA DA CENTRAL DESLIZANTE | 1
2006023 | CONJ. MOVIMENTADOR INTELIGENTE - IZZY 700 127V 50-60HZ COM B. ALUMINIUM | 804261 | BASE SUPERIOR NYLON DO MOTOR DESLIZANTE C/ ENCODER | 1
2006023 | CONJ. MOVIMENTADOR INTELIGENTE - IZZY 700 127V 50-60HZ COM B. ALUMINIUM | 811040 | MANUAL DE INSTALAÇÃO LINHA IZZY QR CODE BILINGUE | 1
2006023 | CONJ. MOVIMENTADOR INTELIGENTE - IZZY 700 127V 50-60HZ COM B. ALUMINIUM | 811104 | GABARITO DE INSTALAÇÃO LINHA TRINO | 1
2006023 | CONJ. MOVIMENTADOR INTELIGENTE - IZZY 700 127V 50-60HZ COM B. ALUMINIUM | 811306 | ETIQUETA ADES. COUCHE 100MM X 80MM X 01 CAR | 1
2006023 | CONJ. MOVIMENTADOR INTELIGENTE - IZZY 700 127V 50-60HZ COM B. ALUMINIUM | 811311 | ETIQUETA ADES. BOPP FOSCO C/DFAM 50MM X 25MM X 02 CAR | 1
2006023 | CONJ. MOVIMENTADOR INTELIGENTE - IZZY 700 127V 50-60HZ COM B. ALUMINIUM | 811541 | SACO PLASTICO TRANSPARENTE 30CM X 15CM | 1
2006023 | CONJ. MOVIMENTADOR INTELIGENTE - IZZY 700 127V 50-60HZ COM B. ALUMINIUM | 811921 | CAIXA PARDA MOTOR DESLIZANTE AGL ( MEIA ABA REFORÇADA) | 1
2006023 | CONJ. MOVIMENTADOR INTELIGENTE - IZZY 700 127V 50-60HZ COM B. ALUMINIUM | 813009 | ALAVANCA PARA DESTRAVAMENTO MANUAL | 1
2006023 | CONJ. MOVIMENTADOR INTELIGENTE - IZZY 700 127V 50-60HZ COM B. ALUMINIUM | 813014 | LINGUETA DO CILINDRO DA ALAVANCA DE DESTRAVAMENTO MANUAL DZ ZI | 1
2006023 | CONJ. MOVIMENTADOR INTELIGENTE - IZZY 700 127V 50-60HZ COM B. ALUMINIUM | 813037 | ENGRENAGEM EXTERNA MOTOR 17 DENTES | 1
2006023 | CONJ. MOVIMENTADOR INTELIGENTE - IZZY 700 127V 50-60HZ COM B. ALUMINIUM | 813100 | ENGRENAGEM INTERNA DE ZAMAC DO DESLIZANTE TRINO 700/900 1 ENTRADA 300/500/SOFT | 1
2006023 | CONJ. MOVIMENTADOR INTELIGENTE - IZZY 700 127V 50-60HZ COM B. ALUMINIUM | 813101 | CREMALHEIRA PERFIL AÇO GOMO DE ALUMÍNIO 1,5M | 2
2006023 | CONJ. MOVIMENTADOR INTELIGENTE - IZZY 700 127V 50-60HZ COM B. ALUMINIUM | 813144 | SUPORTE DO IMA DE FIM DE CURSO DESLIZANTE | 2
2006023 | CONJ. MOVIMENTADOR INTELIGENTE - IZZY 700 127V 50-60HZ COM B. ALUMINIUM | 813199 | BASE DE ALUMÍNIO MOTORES DESLIZANTES | 1
2006023 | CONJ. MOVIMENTADOR INTELIGENTE - IZZY 700 127V 50-60HZ COM B. ALUMINIUM | 813234 | CHAVETA 8MMX33,4MM | 1
2006023 | CONJ. MOVIMENTADOR INTELIGENTE - IZZY 700 127V 50-60HZ COM B. ALUMINIUM | 813234 | CHAVETA 8MMX33,4MM | 1
2006023 | CONJ. MOVIMENTADOR INTELIGENTE - IZZY 700 127V 50-60HZ COM B. ALUMINIUM | 813235 | BUCHA DO EIXO DESLIZANTE SEXTAVADA | 2
2006023 | CONJ. MOVIMENTADOR INTELIGENTE - IZZY 700 127V 50-60HZ COM B. ALUMINIUM | 813237 | PINO DESTRAVAMENTO TRINO | 1
2006023 | CONJ. MOVIMENTADOR INTELIGENTE - IZZY 700 127V 50-60HZ COM B. ALUMINIUM | 813248 | TAMPA PROTEÇÃO DO MOTOR - GRAFITE | 1
2006023 | CONJ. MOVIMENTADOR INTELIGENTE - IZZY 700 127V 50-60HZ COM B. ALUMINIUM | 813253 | SEM FIM DE 1 ENTRADA AÇO | 1
2006023 | CONJ. MOVIMENTADOR INTELIGENTE - IZZY 700 127V 50-60HZ COM B. ALUMINIUM | 813331 | SUPORTE DE INSTALAÇÃO DO IMÃ DZ | 2
2006023 | CONJ. MOVIMENTADOR INTELIGENTE - IZZY 700 127V 50-60HZ COM B. ALUMINIUM | 813409 | TAMPÃO DO ENGRENAGEM EXTERNA MOTORES DZ | 1
2006023 | CONJ. MOVIMENTADOR INTELIGENTE - IZZY 700 127V 50-60HZ COM B. ALUMINIUM | 813410 | BUCHA DE CENTRAGEM DO EIXO DO ROTOR DZ | 1
2006023 | CONJ. MOVIMENTADOR INTELIGENTE - IZZY 700 127V 50-60HZ COM B. ALUMINIUM | 813455 | SENSOR DE FIM DE CURSO REED DESLIZANTE | 1
2006023 | CONJ. MOVIMENTADOR INTELIGENTE - IZZY 700 127V 50-60HZ COM B. ALUMINIUM | 813507 | CASE DE PROTEÇÃO DO MÓDULO WIFI IZZY | 1
2006023 | CONJ. MOVIMENTADOR INTELIGENTE - IZZY 700 127V 50-60HZ COM B. ALUMINIUM | 911079 | PLACA REVISADA DO MODULO WIFI/BLUETOOTH CENTRAL IZZY | 1
2006023 | CONJ. MOVIMENTADOR INTELIGENTE - IZZY 700 127V 50-60HZ COM B. ALUMINIUM | 911127 | PLACA REVISADA NOVA CENTRAL IZZY | 1
2006024 | CONJ. MOVIMENTADOR INTELIGENTE - IZZY 700 220V 50-60HZ COM B. ALUMINIUM | 100802 | TRANSMISSOR 433MHZ REMOTE - MODELO: AGL-E2 (DIGITAL KEY 6P20 BLACK) | 2
2006024 | CONJ. MOVIMENTADOR INTELIGENTE - IZZY 700 220V 50-60HZ COM B. ALUMINIUM | 103064 | CONECTOR FÊMEA EC601V-5.08-3P GREEN BAG/BULK (EC601V-5.08-3P) | 1
2006024 | CONJ. MOVIMENTADOR INTELIGENTE - IZZY 700 220V 50-60HZ COM B. ALUMINIUM | 208003 | IMÃ DE FERRITE - B40X20X10MM | 2
2006024 | CONJ. MOVIMENTADOR INTELIGENTE - IZZY 700 220V 50-60HZ COM B. ALUMINIUM | 208006 | ANEL ENCODER - ROUND MAGNET | 1
2006024 | CONJ. MOVIMENTADOR INTELIGENTE - IZZY 700 220V 50-60HZ COM B. ALUMINIUM | 401007 | PARAFUSO 4.8 X 13 A/A PN. PH - ZI | 2
2006024 | CONJ. MOVIMENTADOR INTELIGENTE - IZZY 700 220V 50-60HZ COM B. ALUMINIUM | 401068 | ARRUELA LISA 1/4 FE ZI | 4
2006024 | CONJ. MOVIMENTADOR INTELIGENTE - IZZY 700 220V 50-60HZ COM B. ALUMINIUM | 401108 | PARAFUSO PLASTIC PAN PHS 5 X 25MM ZI | 4
2006024 | CONJ. MOVIMENTADOR INTELIGENTE - IZZY 700 220V 50-60HZ COM B. ALUMINIUM | 401143 | ABRAÇADEIRA UV PRETA 100 X 2,5 | 1
2006024 | CONJ. MOVIMENTADOR INTELIGENTE - IZZY 700 220V 50-60HZ COM B. ALUMINIUM | 401156 | PARAFUSO MAD SX 1/4 X 70MM ZI | 4
2006024 | CONJ. MOVIMENTADOR INTELIGENTE - IZZY 700 220V 50-60HZ COM B. ALUMINIUM | 401162 | PARAFUSO PAN ZBR P/ CHAVE TORX M5 X 25MM T25 | 6
2006024 | CONJ. MOVIMENTADOR INTELIGENTE - IZZY 700 220V 50-60HZ COM B. ALUMINIUM | 401169 | PF JMP PAN PHS 3,5X14MM ZI | 2
2006024 | CONJ. MOVIMENTADOR INTELIGENTE - IZZY 700 220V 50-60HZ COM B. ALUMINIUM | 401207 | PF A/A JMC DRILL FL PHS C/ SERRILHA PTA BROCA 4,2X13MM ZI | 4
2006024 | CONJ. MOVIMENTADOR INTELIGENTE - IZZY 700 220V 50-60HZ COM B. ALUMINIUM | 402012 | ANEL ELÁSTICO E-20 | 3
2006024 | CONJ. MOVIMENTADOR INTELIGENTE - IZZY 700 220V 50-60HZ COM B. ALUMINIUM | 402019 | PINO ELÁSTICO 4 X 24MM | 1
2006024 | CONJ. MOVIMENTADOR INTELIGENTE - IZZY 700 220V 50-60HZ COM B. ALUMINIUM | 402028 | BUCHA PLASTICA N10 | 4
2006024 | CONJ. MOVIMENTADOR INTELIGENTE - IZZY 700 220V 50-60HZ COM B. ALUMINIUM | 403032 | MOLA DE DESTRAVAMENTO DESLIZANTE | 1
2006024 | CONJ. MOVIMENTADOR INTELIGENTE - IZZY 700 220V 50-60HZ COM B. ALUMINIUM | 510027 | INLUB GRAX MP 2/TI | 0.034
2006024 | CONJ. MOVIMENTADOR INTELIGENTE - IZZY 700 220V 50-60HZ COM B. ALUMINIUM | 512008 | CONJUNTO ESTATOR E ROTOR AGL DESL P33 1/4 cv 04 42Z 220V 60Hz | 1
2006024 | CONJ. MOVIMENTADOR INTELIGENTE - IZZY 700 220V 50-60HZ COM B. ALUMINIUM | 701154 | EIXO MOTOR DESLIZANTE - BRUTO | 1
2006024 | CONJ. MOVIMENTADOR INTELIGENTE - IZZY 700 220V 50-60HZ COM B. ALUMINIUM | 802036 | PARTE DE FECHADURAS - CILINDRO COM CHAVE PARA MOTOR - CYLINDER | 1
2006024 | CONJ. MOVIMENTADOR INTELIGENTE - IZZY 700 220V 50-60HZ COM B. ALUMINIUM | 804247 | BASE DA CENTRAL DESLIZANTE | 1
2006024 | CONJ. MOVIMENTADOR INTELIGENTE - IZZY 700 220V 50-60HZ COM B. ALUMINIUM | 804248 | TAMPA DA CENTRAL DESLIZANTE | 1
2006024 | CONJ. MOVIMENTADOR INTELIGENTE - IZZY 700 220V 50-60HZ COM B. ALUMINIUM | 804261 | BASE SUPERIOR NYLON DO MOTOR DESLIZANTE C/ ENCODER | 1
2006024 | CONJ. MOVIMENTADOR INTELIGENTE - IZZY 700 220V 50-60HZ COM B. ALUMINIUM | 811040 | MANUAL DE INSTALAÇÃO LINHA IZZY QR CODE BILINGUE | 1
2006024 | CONJ. MOVIMENTADOR INTELIGENTE - IZZY 700 220V 50-60HZ COM B. ALUMINIUM | 811104 | GABARITO DE INSTALAÇÃO LINHA TRINO | 1
2006024 | CONJ. MOVIMENTADOR INTELIGENTE - IZZY 700 220V 50-60HZ COM B. ALUMINIUM | 811306 | ETIQUETA ADES. COUCHE 100MM X 80MM X 01 CAR | 1
2006024 | CONJ. MOVIMENTADOR INTELIGENTE - IZZY 700 220V 50-60HZ COM B. ALUMINIUM | 811311 | ETIQUETA ADES. BOPP FOSCO C/DFAM 50MM X 25MM X 02 CAR | 1
2006024 | CONJ. MOVIMENTADOR INTELIGENTE - IZZY 700 220V 50-60HZ COM B. ALUMINIUM | 811541 | SACO PLASTICO TRANSPARENTE 30CM X 15CM | 1
2006024 | CONJ. MOVIMENTADOR INTELIGENTE - IZZY 700 220V 50-60HZ COM B. ALUMINIUM | 811921 | CAIXA PARDA MOTOR DESLIZANTE AGL ( MEIA ABA REFORÇADA) | 1
2006024 | CONJ. MOVIMENTADOR INTELIGENTE - IZZY 700 220V 50-60HZ COM B. ALUMINIUM | 813009 | ALAVANCA PARA DESTRAVAMENTO MANUAL | 1
2006024 | CONJ. MOVIMENTADOR INTELIGENTE - IZZY 700 220V 50-60HZ COM B. ALUMINIUM | 813014 | LINGUETA DO CILINDRO DA ALAVANCA DE DESTRAVAMENTO MANUAL DZ ZI | 1
2006024 | CONJ. MOVIMENTADOR INTELIGENTE - IZZY 700 220V 50-60HZ COM B. ALUMINIUM | 813037 | ENGRENAGEM EXTERNA MOTOR 17 DENTES | 1
2006024 | CONJ. MOVIMENTADOR INTELIGENTE - IZZY 700 220V 50-60HZ COM B. ALUMINIUM | 813100 | ENGRENAGEM INTERNA DE ZAMAC DO DESLIZANTE TRINO 700/900 1 ENTRADA 300/500/SOFT | 1
2006024 | CONJ. MOVIMENTADOR INTELIGENTE - IZZY 700 220V 50-60HZ COM B. ALUMINIUM | 813101 | CREMALHEIRA PERFIL AÇO GOMO DE ALUMÍNIO 1,5M | 2
2006024 | CONJ. MOVIMENTADOR INTELIGENTE - IZZY 700 220V 50-60HZ COM B. ALUMINIUM | 813144 | SUPORTE DO IMA DE FIM DE CURSO DESLIZANTE | 2
2006024 | CONJ. MOVIMENTADOR INTELIGENTE - IZZY 700 220V 50-60HZ COM B. ALUMINIUM | 813199 | BASE DE ALUMÍNIO MOTORES DESLIZANTES | 1
2006024 | CONJ. MOVIMENTADOR INTELIGENTE - IZZY 700 220V 50-60HZ COM B. ALUMINIUM | 813234 | CHAVETA 8MMX33,4MM | 1
2006024 | CONJ. MOVIMENTADOR INTELIGENTE - IZZY 700 220V 50-60HZ COM B. ALUMINIUM | 813234 | CHAVETA 8MMX33,4MM | 1
2006024 | CONJ. MOVIMENTADOR INTELIGENTE - IZZY 700 220V 50-60HZ COM B. ALUMINIUM | 813235 | BUCHA DO EIXO DESLIZANTE SEXTAVADA | 2
2006024 | CONJ. MOVIMENTADOR INTELIGENTE - IZZY 700 220V 50-60HZ COM B. ALUMINIUM | 813237 | PINO DESTRAVAMENTO TRINO | 1
2006024 | CONJ. MOVIMENTADOR INTELIGENTE - IZZY 700 220V 50-60HZ COM B. ALUMINIUM | 813248 | TAMPA PROTEÇÃO DO MOTOR - GRAFITE | 1
2006024 | CONJ. MOVIMENTADOR INTELIGENTE - IZZY 700 220V 50-60HZ COM B. ALUMINIUM | 813253 | SEM FIM DE 1 ENTRADA AÇO | 1
2006024 | CONJ. MOVIMENTADOR INTELIGENTE - IZZY 700 220V 50-60HZ COM B. ALUMINIUM | 813331 | SUPORTE DE INSTALAÇÃO DO IMÃ DZ | 2
2006024 | CONJ. MOVIMENTADOR INTELIGENTE - IZZY 700 220V 50-60HZ COM B. ALUMINIUM | 813409 | TAMPÃO DO ENGRENAGEM EXTERNA MOTORES DZ | 1
2006024 | CONJ. MOVIMENTADOR INTELIGENTE - IZZY 700 220V 50-60HZ COM B. ALUMINIUM | 813410 | BUCHA DE CENTRAGEM DO EIXO DO ROTOR DZ | 1
2006024 | CONJ. MOVIMENTADOR INTELIGENTE - IZZY 700 220V 50-60HZ COM B. ALUMINIUM | 813455 | SENSOR DE FIM DE CURSO REED DESLIZANTE | 1
2006024 | CONJ. MOVIMENTADOR INTELIGENTE - IZZY 700 220V 50-60HZ COM B. ALUMINIUM | 813507 | CASE DE PROTEÇÃO DO MÓDULO WIFI IZZY | 1
2006024 | CONJ. MOVIMENTADOR INTELIGENTE - IZZY 700 220V 50-60HZ COM B. ALUMINIUM | 911079 | PLACA REVISADA DO MODULO WIFI/BLUETOOTH CENTRAL IZZY | 1
2006024 | CONJ. MOVIMENTADOR INTELIGENTE - IZZY 700 220V 50-60HZ COM B. ALUMINIUM | 911127 | PLACA REVISADA NOVA CENTRAL IZZY | 1
2006025 | CONJ. MOVIMENTADOR INTELIGENTE - IZZY 900 127V 50-60HZ COM B. ALUMINIUM | 100802 | TRANSMISSOR 433MHZ REMOTE - MODELO: AGL-E2 (DIGITAL KEY 6P20 BLACK) | 2
2006025 | CONJ. MOVIMENTADOR INTELIGENTE - IZZY 900 127V 50-60HZ COM B. ALUMINIUM | 101311 | CAPACITOR FIXO C/DIELETRICO DE POLIPROPILENO BIORIENTADO P/MOTORES CMRW CANECA PLASTICA 50uf 250V 50 | 1
2006025 | CONJ. MOVIMENTADOR INTELIGENTE - IZZY 900 127V 50-60HZ COM B. ALUMINIUM | 103064 | CONECTOR FÊMEA EC601V-5.08-3P GREEN BAG/BULK (EC601V-5.08-3P) | 1
2006025 | CONJ. MOVIMENTADOR INTELIGENTE - IZZY 900 127V 50-60HZ COM B. ALUMINIUM | 208003 | IMÃ DE FERRITE - B40X20X10MM | 2
2006025 | CONJ. MOVIMENTADOR INTELIGENTE - IZZY 900 127V 50-60HZ COM B. ALUMINIUM | 208006 | ANEL ENCODER - ROUND MAGNET | 1
2006025 | CONJ. MOVIMENTADOR INTELIGENTE - IZZY 900 127V 50-60HZ COM B. ALUMINIUM | 401007 | PARAFUSO 4.8 X 13 A/A PN. PH - ZI | 2
2006025 | CONJ. MOVIMENTADOR INTELIGENTE - IZZY 900 127V 50-60HZ COM B. ALUMINIUM | 401014 | PARAFUSO 2.9 X 6.5 A/A PAN PHS ZI | 4
2006025 | CONJ. MOVIMENTADOR INTELIGENTE - IZZY 900 127V 50-60HZ COM B. ALUMINIUM | 401068 | ARRUELA LISA 1/4 FE ZI | 4
2006025 | CONJ. MOVIMENTADOR INTELIGENTE - IZZY 900 127V 50-60HZ COM B. ALUMINIUM | 401108 | PARAFUSO PLASTIC PAN PHS 5 X 25MM ZI | 4
2006025 | CONJ. MOVIMENTADOR INTELIGENTE - IZZY 900 127V 50-60HZ COM B. ALUMINIUM | 401121 | ABRAÇADEIRA UV PRETA 202X3,7 | 1
2006025 | CONJ. MOVIMENTADOR INTELIGENTE - IZZY 900 127V 50-60HZ COM B. ALUMINIUM | 401143 | ABRAÇADEIRA UV PRETA 100 X 2,5 | 1
2006025 | CONJ. MOVIMENTADOR INTELIGENTE - IZZY 900 127V 50-60HZ COM B. ALUMINIUM | 401156 | PARAFUSO MAD SX 1/4 X 70MM ZI | 4
2006025 | CONJ. MOVIMENTADOR INTELIGENTE - IZZY 900 127V 50-60HZ COM B. ALUMINIUM | 401162 | PARAFUSO PAN ZBR P/ CHAVE TORX M5 X 25MM T25 | 6
2006025 | CONJ. MOVIMENTADOR INTELIGENTE - IZZY 900 127V 50-60HZ COM B. ALUMINIUM | 401169 | PF JMP PAN PHS 3,5X14MM ZI | 2
2006025 | CONJ. MOVIMENTADOR INTELIGENTE - IZZY 900 127V 50-60HZ COM B. ALUMINIUM | 401207 | PF A/A JMC DRILL FL PHS C/ SERRILHA PTA BROCA 4,2X13MM ZI | 4
2006025 | CONJ. MOVIMENTADOR INTELIGENTE - IZZY 900 127V 50-60HZ COM B. ALUMINIUM | 402012 | ANEL ELÁSTICO E-20 | 3
2006025 | CONJ. MOVIMENTADOR INTELIGENTE - IZZY 900 127V 50-60HZ COM B. ALUMINIUM | 402015 | ANEL ELÁSTICO E12 | 2
2006025 | CONJ. MOVIMENTADOR INTELIGENTE - IZZY 900 127V 50-60HZ COM B. ALUMINIUM | 402019 | PINO ELÁSTICO 4 X 24MM | 1
2006025 | CONJ. MOVIMENTADOR INTELIGENTE - IZZY 900 127V 50-60HZ COM B. ALUMINIUM | 402028 | BUCHA PLASTICA N10 | 4
2006025 | CONJ. MOVIMENTADOR INTELIGENTE - IZZY 900 127V 50-60HZ COM B. ALUMINIUM | 403032 | MOLA DE DESTRAVAMENTO DESLIZANTE | 1
2006025 | CONJ. MOVIMENTADOR INTELIGENTE - IZZY 900 127V 50-60HZ COM B. ALUMINIUM | 510027 | INLUB GRAX MP 2/TI | 0.034
2006025 | CONJ. MOVIMENTADOR INTELIGENTE - IZZY 900 127V 50-60HZ COM B. ALUMINIUM | 512010 | CONJUNTO ESTATOR E ROTOR AGL DESL P45 1/2 cv 04 42Z 127V 60Hz | 1
2006025 | CONJ. MOVIMENTADOR INTELIGENTE - IZZY 900 127V 50-60HZ COM B. ALUMINIUM | 701154 | EIXO MOTOR DESLIZANTE - BRUTO | 1
2006025 | CONJ. MOVIMENTADOR INTELIGENTE - IZZY 900 127V 50-60HZ COM B. ALUMINIUM | 802036 | PARTE DE FECHADURAS - CILINDRO COM CHAVE PARA MOTOR - CYLINDER | 1
2006025 | CONJ. MOVIMENTADOR INTELIGENTE - IZZY 900 127V 50-60HZ COM B. ALUMINIUM | 804247 | BASE DA CENTRAL DESLIZANTE | 1
2006025 | CONJ. MOVIMENTADOR INTELIGENTE - IZZY 900 127V 50-60HZ COM B. ALUMINIUM | 804248 | TAMPA DA CENTRAL DESLIZANTE | 1
2006025 | CONJ. MOVIMENTADOR INTELIGENTE - IZZY 900 127V 50-60HZ COM B. ALUMINIUM | 804261 | BASE SUPERIOR NYLON DO MOTOR DESLIZANTE C/ ENCODER | 1
2006025 | CONJ. MOVIMENTADOR INTELIGENTE - IZZY 900 127V 50-60HZ COM B. ALUMINIUM | 811040 | MANUAL DE INSTALAÇÃO LINHA IZZY QR CODE BILINGUE | 1
2006025 | CONJ. MOVIMENTADOR INTELIGENTE - IZZY 900 127V 50-60HZ COM B. ALUMINIUM | 811104 | GABARITO DE INSTALAÇÃO LINHA TRINO | 1
2006025 | CONJ. MOVIMENTADOR INTELIGENTE - IZZY 900 127V 50-60HZ COM B. ALUMINIUM | 811306 | ETIQUETA ADES. COUCHE 100MM X 80MM X 01 CAR | 1
2006025 | CONJ. MOVIMENTADOR INTELIGENTE - IZZY 900 127V 50-60HZ COM B. ALUMINIUM | 811311 | ETIQUETA ADES. BOPP FOSCO C/DFAM 50MM X 25MM X 02 CAR | 1
2006025 | CONJ. MOVIMENTADOR INTELIGENTE - IZZY 900 127V 50-60HZ COM B. ALUMINIUM | 811541 | SACO PLASTICO TRANSPARENTE 30CM X 15CM | 1
2006025 | CONJ. MOVIMENTADOR INTELIGENTE - IZZY 900 127V 50-60HZ COM B. ALUMINIUM | 811921 | CAIXA PARDA MOTOR DESLIZANTE AGL ( MEIA ABA REFORÇADA) | 1
2006025 | CONJ. MOVIMENTADOR INTELIGENTE - IZZY 900 127V 50-60HZ COM B. ALUMINIUM | 813009 | ALAVANCA PARA DESTRAVAMENTO MANUAL | 1
2006025 | CONJ. MOVIMENTADOR INTELIGENTE - IZZY 900 127V 50-60HZ COM B. ALUMINIUM | 813014 | LINGUETA DO CILINDRO DA ALAVANCA DE DESTRAVAMENTO MANUAL DZ ZI | 1
2006025 | CONJ. MOVIMENTADOR INTELIGENTE - IZZY 900 127V 50-60HZ COM B. ALUMINIUM | 813025 | VENTOINHA DOS MOTORES | 1
2006025 | CONJ. MOVIMENTADOR INTELIGENTE - IZZY 900 127V 50-60HZ COM B. ALUMINIUM | 813037 | ENGRENAGEM EXTERNA MOTOR 17 DENTES | 1
2006025 | CONJ. MOVIMENTADOR INTELIGENTE - IZZY 900 127V 50-60HZ COM B. ALUMINIUM | 813039 | VENEZIANA DOS MOTORES | 1
2006025 | CONJ. MOVIMENTADOR INTELIGENTE - IZZY 900 127V 50-60HZ COM B. ALUMINIUM | 813100 | ENGRENAGEM INTERNA DE ZAMAC DO DESLIZANTE TRINO 700/900 1 ENTRADA 300/500/SOFT | 1
2006025 | CONJ. MOVIMENTADOR INTELIGENTE - IZZY 900 127V 50-60HZ COM B. ALUMINIUM | 813101 | CREMALHEIRA PERFIL AÇO GOMO DE ALUMÍNIO 1,5M | 2
2006025 | CONJ. MOVIMENTADOR INTELIGENTE - IZZY 900 127V 50-60HZ COM B. ALUMINIUM | 813144 | SUPORTE DO IMA DE FIM DE CURSO DESLIZANTE | 2
2006025 | CONJ. MOVIMENTADOR INTELIGENTE - IZZY 900 127V 50-60HZ COM B. ALUMINIUM | 813199 | BASE DE ALUMÍNIO MOTORES DESLIZANTES | 1
2006025 | CONJ. MOVIMENTADOR INTELIGENTE - IZZY 900 127V 50-60HZ COM B. ALUMINIUM | 813234 | CHAVETA 8MMX33,4MM | 1
2006025 | CONJ. MOVIMENTADOR INTELIGENTE - IZZY 900 127V 50-60HZ COM B. ALUMINIUM | 813234 | CHAVETA 8MMX33,4MM | 1
2006025 | CONJ. MOVIMENTADOR INTELIGENTE - IZZY 900 127V 50-60HZ COM B. ALUMINIUM | 813235 | BUCHA DO EIXO DESLIZANTE SEXTAVADA | 2
2006025 | CONJ. MOVIMENTADOR INTELIGENTE - IZZY 900 127V 50-60HZ COM B. ALUMINIUM | 813237 | PINO DESTRAVAMENTO TRINO | 1
2006025 | CONJ. MOVIMENTADOR INTELIGENTE - IZZY 900 127V 50-60HZ COM B. ALUMINIUM | 813248 | TAMPA PROTEÇÃO DO MOTOR - GRAFITE | 1
2006025 | CONJ. MOVIMENTADOR INTELIGENTE - IZZY 900 127V 50-60HZ COM B. ALUMINIUM | 813253 | SEM FIM DE 1 ENTRADA AÇO | 1
2006025 | CONJ. MOVIMENTADOR INTELIGENTE - IZZY 900 127V 50-60HZ COM B. ALUMINIUM | 813331 | SUPORTE DE INSTALAÇÃO DO IMÃ DZ | 2
2006025 | CONJ. MOVIMENTADOR INTELIGENTE - IZZY 900 127V 50-60HZ COM B. ALUMINIUM | 813409 | TAMPÃO DO ENGRENAGEM EXTERNA MOTORES DZ | 1
2006025 | CONJ. MOVIMENTADOR INTELIGENTE - IZZY 900 127V 50-60HZ COM B. ALUMINIUM | 813410 | BUCHA DE CENTRAGEM DO EIXO DO ROTOR DZ | 1
2006025 | CONJ. MOVIMENTADOR INTELIGENTE - IZZY 900 127V 50-60HZ COM B. ALUMINIUM | 813455 | SENSOR DE FIM DE CURSO REED DESLIZANTE | 1
2006025 | CONJ. MOVIMENTADOR INTELIGENTE - IZZY 900 127V 50-60HZ COM B. ALUMINIUM | 813507 | CASE DE PROTEÇÃO DO MÓDULO WIFI IZZY | 1
2006025 | CONJ. MOVIMENTADOR INTELIGENTE - IZZY 900 127V 50-60HZ COM B. ALUMINIUM | 911079 | PLACA REVISADA DO MODULO WIFI/BLUETOOTH CENTRAL IZZY | 1
2006025 | CONJ. MOVIMENTADOR INTELIGENTE - IZZY 900 127V 50-60HZ COM B. ALUMINIUM | 911127 | PLACA REVISADA NOVA CENTRAL IZZY | 1
2006026 | CONJ. MOVIMENTADOR INTELIGENTE - IZZY 900 220V 50-60HZ COM B. ALUMINIUM | 100802 | TRANSMISSOR 433MHZ REMOTE - MODELO: AGL-E2 (DIGITAL KEY 6P20 BLACK) | 2
2006026 | CONJ. MOVIMENTADOR INTELIGENTE - IZZY 900 220V 50-60HZ COM B. ALUMINIUM | 103064 | CONECTOR FÊMEA EC601V-5.08-3P GREEN BAG/BULK (EC601V-5.08-3P) | 1
2006026 | CONJ. MOVIMENTADOR INTELIGENTE - IZZY 900 220V 50-60HZ COM B. ALUMINIUM | 208003 | IMÃ DE FERRITE - B40X20X10MM | 2
2006026 | CONJ. MOVIMENTADOR INTELIGENTE - IZZY 900 220V 50-60HZ COM B. ALUMINIUM | 208006 | ANEL ENCODER - ROUND MAGNET | 1
2006026 | CONJ. MOVIMENTADOR INTELIGENTE - IZZY 900 220V 50-60HZ COM B. ALUMINIUM | 401007 | PARAFUSO 4.8 X 13 A/A PN. PH - ZI | 2
2006026 | CONJ. MOVIMENTADOR INTELIGENTE - IZZY 900 220V 50-60HZ COM B. ALUMINIUM | 401014 | PARAFUSO 2.9 X 6.5 A/A PAN PHS ZI | 5
2006026 | CONJ. MOVIMENTADOR INTELIGENTE - IZZY 900 220V 50-60HZ COM B. ALUMINIUM | 401068 | ARRUELA LISA 1/4 FE ZI | 4
2006026 | CONJ. MOVIMENTADOR INTELIGENTE - IZZY 900 220V 50-60HZ COM B. ALUMINIUM | 401108 | PARAFUSO PLASTIC PAN PHS 5 X 25MM ZI | 4
2006026 | CONJ. MOVIMENTADOR INTELIGENTE - IZZY 900 220V 50-60HZ COM B. ALUMINIUM | 401143 | ABRAÇADEIRA UV PRETA 100 X 2,5 | 1
2006026 | CONJ. MOVIMENTADOR INTELIGENTE - IZZY 900 220V 50-60HZ COM B. ALUMINIUM | 401156 | PARAFUSO MAD SX 1/4 X 70MM ZI | 4
2006026 | CONJ. MOVIMENTADOR INTELIGENTE - IZZY 900 220V 50-60HZ COM B. ALUMINIUM | 401162 | PARAFUSO PAN ZBR P/ CHAVE TORX M5 X 25MM T25 | 6
2006026 | CONJ. MOVIMENTADOR INTELIGENTE - IZZY 900 220V 50-60HZ COM B. ALUMINIUM | 401169 | PF JMP PAN PHS 3,5X14MM ZI | 2
2006026 | CONJ. MOVIMENTADOR INTELIGENTE - IZZY 900 220V 50-60HZ COM B. ALUMINIUM | 401207 | PF A/A JMC DRILL FL PHS C/ SERRILHA PTA BROCA 4,2X13MM ZI | 4
2006026 | CONJ. MOVIMENTADOR INTELIGENTE - IZZY 900 220V 50-60HZ COM B. ALUMINIUM | 402012 | ANEL ELÁSTICO E-20 | 3
2006026 | CONJ. MOVIMENTADOR INTELIGENTE - IZZY 900 220V 50-60HZ COM B. ALUMINIUM | 402015 | ANEL ELÁSTICO E12 | 4
2006026 | CONJ. MOVIMENTADOR INTELIGENTE - IZZY 900 220V 50-60HZ COM B. ALUMINIUM | 402019 | PINO ELÁSTICO 4 X 24MM | 1
2006026 | CONJ. MOVIMENTADOR INTELIGENTE - IZZY 900 220V 50-60HZ COM B. ALUMINIUM | 402028 | BUCHA PLASTICA N10 | 4
2006026 | CONJ. MOVIMENTADOR INTELIGENTE - IZZY 900 220V 50-60HZ COM B. ALUMINIUM | 403032 | MOLA DE DESTRAVAMENTO DESLIZANTE | 1
2006026 | CONJ. MOVIMENTADOR INTELIGENTE - IZZY 900 220V 50-60HZ COM B. ALUMINIUM | 411017 | ROLAMENTOS 6201-08 ZZ C3 | 2
2006026 | CONJ. MOVIMENTADOR INTELIGENTE - IZZY 900 220V 50-60HZ COM B. ALUMINIUM | 510027 | INLUB GRAX MP 2/TI | 0.034
2006026 | CONJ. MOVIMENTADOR INTELIGENTE - IZZY 900 220V 50-60HZ COM B. ALUMINIUM | 512011 | CONJUNTO ESTATOR E ROTOR AGL DESL P45 1/2 cv 04 42Z 220V 60Hz | 1
2006026 | CONJ. MOVIMENTADOR INTELIGENTE - IZZY 900 220V 50-60HZ COM B. ALUMINIUM | 701154 | EIXO MOTOR DESLIZANTE - BRUTO | 1
2006026 | CONJ. MOVIMENTADOR INTELIGENTE - IZZY 900 220V 50-60HZ COM B. ALUMINIUM | 802036 | PARTE DE FECHADURAS - CILINDRO COM CHAVE PARA MOTOR - CYLINDER | 1
2006026 | CONJ. MOVIMENTADOR INTELIGENTE - IZZY 900 220V 50-60HZ COM B. ALUMINIUM | 804247 | BASE DA CENTRAL DESLIZANTE | 1
2006026 | CONJ. MOVIMENTADOR INTELIGENTE - IZZY 900 220V 50-60HZ COM B. ALUMINIUM | 804248 | TAMPA DA CENTRAL DESLIZANTE | 1
2006026 | CONJ. MOVIMENTADOR INTELIGENTE - IZZY 900 220V 50-60HZ COM B. ALUMINIUM | 804261 | BASE SUPERIOR NYLON DO MOTOR DESLIZANTE C/ ENCODER | 1
2006026 | CONJ. MOVIMENTADOR INTELIGENTE - IZZY 900 220V 50-60HZ COM B. ALUMINIUM | 811040 | MANUAL DE INSTALAÇÃO LINHA IZZY QR CODE BILINGUE | 1
2006026 | CONJ. MOVIMENTADOR INTELIGENTE - IZZY 900 220V 50-60HZ COM B. ALUMINIUM | 811104 | GABARITO DE INSTALAÇÃO LINHA TRINO | 1
2006026 | CONJ. MOVIMENTADOR INTELIGENTE - IZZY 900 220V 50-60HZ COM B. ALUMINIUM | 811306 | ETIQUETA ADES. COUCHE 100MM X 80MM X 01 CAR | 1
2006026 | CONJ. MOVIMENTADOR INTELIGENTE - IZZY 900 220V 50-60HZ COM B. ALUMINIUM | 811311 | ETIQUETA ADES. BOPP FOSCO C/DFAM 50MM X 25MM X 02 CAR | 1
2006026 | CONJ. MOVIMENTADOR INTELIGENTE - IZZY 900 220V 50-60HZ COM B. ALUMINIUM | 811541 | SACO PLASTICO TRANSPARENTE 30CM X 15CM | 1
2006026 | CONJ. MOVIMENTADOR INTELIGENTE - IZZY 900 220V 50-60HZ COM B. ALUMINIUM | 811921 | CAIXA PARDA MOTOR DESLIZANTE AGL ( MEIA ABA REFORÇADA) | 1
2006026 | CONJ. MOVIMENTADOR INTELIGENTE - IZZY 900 220V 50-60HZ COM B. ALUMINIUM | 813009 | ALAVANCA PARA DESTRAVAMENTO MANUAL | 1
2006026 | CONJ. MOVIMENTADOR INTELIGENTE - IZZY 900 220V 50-60HZ COM B. ALUMINIUM | 813014 | LINGUETA DO CILINDRO DA ALAVANCA DE DESTRAVAMENTO MANUAL DZ ZI | 1
2006026 | CONJ. MOVIMENTADOR INTELIGENTE - IZZY 900 220V 50-60HZ COM B. ALUMINIUM | 813025 | VENTOINHA DOS MOTORES | 1
2006026 | CONJ. MOVIMENTADOR INTELIGENTE - IZZY 900 220V 50-60HZ COM B. ALUMINIUM | 813037 | ENGRENAGEM EXTERNA MOTOR 17 DENTES | 1
2006026 | CONJ. MOVIMENTADOR INTELIGENTE - IZZY 900 220V 50-60HZ COM B. ALUMINIUM | 813039 | VENEZIANA DOS MOTORES | 1
2006026 | CONJ. MOVIMENTADOR INTELIGENTE - IZZY 900 220V 50-60HZ COM B. ALUMINIUM | 813100 | ENGRENAGEM INTERNA DE ZAMAC DO DESLIZANTE TRINO 700/900 1 ENTRADA 300/500/SOFT | 1
2006026 | CONJ. MOVIMENTADOR INTELIGENTE - IZZY 900 220V 50-60HZ COM B. ALUMINIUM | 813101 | CREMALHEIRA PERFIL AÇO GOMO DE ALUMÍNIO 1,5M | 2
2006026 | CONJ. MOVIMENTADOR INTELIGENTE - IZZY 900 220V 50-60HZ COM B. ALUMINIUM | 813144 | SUPORTE DO IMA DE FIM DE CURSO DESLIZANTE | 2
2006026 | CONJ. MOVIMENTADOR INTELIGENTE - IZZY 900 220V 50-60HZ COM B. ALUMINIUM | 813199 | BASE DE ALUMÍNIO MOTORES DESLIZANTES | 1
2006026 | CONJ. MOVIMENTADOR INTELIGENTE - IZZY 900 220V 50-60HZ COM B. ALUMINIUM | 813234 | CHAVETA 8MMX33,4MM | 1
2006026 | CONJ. MOVIMENTADOR INTELIGENTE - IZZY 900 220V 50-60HZ COM B. ALUMINIUM | 813234 | CHAVETA 8MMX33,4MM | 1
2006026 | CONJ. MOVIMENTADOR INTELIGENTE - IZZY 900 220V 50-60HZ COM B. ALUMINIUM | 813235 | BUCHA DO EIXO DESLIZANTE SEXTAVADA | 2
2006026 | CONJ. MOVIMENTADOR INTELIGENTE - IZZY 900 220V 50-60HZ COM B. ALUMINIUM | 813237 | PINO DESTRAVAMENTO TRINO | 1
2006026 | CONJ. MOVIMENTADOR INTELIGENTE - IZZY 900 220V 50-60HZ COM B. ALUMINIUM | 813253 | SEM FIM DE 1 ENTRADA AÇO | 1
2006026 | CONJ. MOVIMENTADOR INTELIGENTE - IZZY 900 220V 50-60HZ COM B. ALUMINIUM | 813331 | SUPORTE DE INSTALAÇÃO DO IMÃ DZ | 2
2006026 | CONJ. MOVIMENTADOR INTELIGENTE - IZZY 900 220V 50-60HZ COM B. ALUMINIUM | 813409 | TAMPÃO DO ENGRENAGEM EXTERNA MOTORES DZ | 1
2006026 | CONJ. MOVIMENTADOR INTELIGENTE - IZZY 900 220V 50-60HZ COM B. ALUMINIUM | 813410 | BUCHA DE CENTRAGEM DO EIXO DO ROTOR DZ | 1
2006026 | CONJ. MOVIMENTADOR INTELIGENTE - IZZY 900 220V 50-60HZ COM B. ALUMINIUM | 813455 | SENSOR DE FIM DE CURSO REED DESLIZANTE | 1
2006026 | CONJ. MOVIMENTADOR INTELIGENTE - IZZY 900 220V 50-60HZ COM B. ALUMINIUM | 813507 | CASE DE PROTEÇÃO DO MÓDULO WIFI IZZY | 1
2006026 | CONJ. MOVIMENTADOR INTELIGENTE - IZZY 900 220V 50-60HZ COM B. ALUMINIUM | 911079 | PLACA REVISADA DO MODULO WIFI/BLUETOOTH CENTRAL IZZY | 1
2006026 | CONJ. MOVIMENTADOR INTELIGENTE - IZZY 900 220V 50-60HZ COM B. ALUMINIUM | 911127 | PLACA REVISADA NOVA CENTRAL IZZY | 1
2006030 | CONJ. MOVIMENTADOR INTELIGENTE - IZZY 300 220V 50-60HZ EX | 100802 | TRANSMISSOR 433MHZ REMOTE - MODELO: AGL-E2 (DIGITAL KEY 6P20 BLACK) | 2
2006030 | CONJ. MOVIMENTADOR INTELIGENTE - IZZY 300 220V 50-60HZ EX | 101553 | SENSOR EFEITO HALL AH3781-P-B 0,30W HALL LATCH SWITCH SIP-3 BULK (AH3781-P-B) | 1
2006030 | CONJ. MOVIMENTADOR INTELIGENTE - IZZY 300 220V 50-60HZ EX | 103064 | CONECTOR FÊMEA EC601V-5.08-3P GREEN BAG/BULK (EC601V-5.08-3P) | 1
2006030 | CONJ. MOVIMENTADOR INTELIGENTE - IZZY 300 220V 50-60HZ EX | 103130 | CABO CONECTOR TERMINAL WHITE WIRE BLK-PH-3P L180 BOX (BLK-PH-3P L180) | 1
2006030 | CONJ. MOVIMENTADOR INTELIGENTE - IZZY 300 220V 50-60HZ EX | 208003 | IMÃ DE FERRITE - B40X20X10MM | 2
2006030 | CONJ. MOVIMENTADOR INTELIGENTE - IZZY 300 220V 50-60HZ EX | 401068 | ARRUELA LISA 1/4 FE ZI | 4
2006030 | CONJ. MOVIMENTADOR INTELIGENTE - IZZY 300 220V 50-60HZ EX | 401108 | PARAFUSO PLASTIC PAN PHS 5 X 25MM ZI | 10
2006030 | CONJ. MOVIMENTADOR INTELIGENTE - IZZY 300 220V 50-60HZ EX | 401143 | ABRAÇADEIRA UV PRETA 100 X 2,5 | 1
2006030 | CONJ. MOVIMENTADOR INTELIGENTE - IZZY 300 220V 50-60HZ EX | 401156 | PARAFUSO MAD SX 1/4 X 70MM ZI | 4
2006030 | CONJ. MOVIMENTADOR INTELIGENTE - IZZY 300 220V 50-60HZ EX | 401163 | PARAFUSO PLASTIC PAN PHS 5 X 12MM ZI | 1
2006030 | CONJ. MOVIMENTADOR INTELIGENTE - IZZY 300 220V 50-60HZ EX | 401163 | PARAFUSO PLASTIC PAN PHS 5 X 12MM ZI | 2
2006030 | CONJ. MOVIMENTADOR INTELIGENTE - IZZY 300 220V 50-60HZ EX | 401169 | PF JMP PAN PHS 3,5X14MM ZI | 2
2006030 | CONJ. MOVIMENTADOR INTELIGENTE - IZZY 300 220V 50-60HZ EX | 401207 | PF A/A JMC DRILL FL PHS C/ SERRILHA PTA BROCA 4,2X13MM ZI | 4
2006030 | CONJ. MOVIMENTADOR INTELIGENTE - IZZY 300 220V 50-60HZ EX | 402012 | ANEL ELÁSTICO E-20 | 3
2006030 | CONJ. MOVIMENTADOR INTELIGENTE - IZZY 300 220V 50-60HZ EX | 402019 | PINO ELÁSTICO 4 X 24MM | 1
2006030 | CONJ. MOVIMENTADOR INTELIGENTE - IZZY 300 220V 50-60HZ EX | 402028 | BUCHA PLASTICA N10 | 4
2006030 | CONJ. MOVIMENTADOR INTELIGENTE - IZZY 300 220V 50-60HZ EX | 403032 | MOLA DE DESTRAVAMENTO DESLIZANTE | 1
2006030 | CONJ. MOVIMENTADOR INTELIGENTE - IZZY 300 220V 50-60HZ EX | 510027 | INLUB GRAX MP 2/TI | 0.034
2006030 | CONJ. MOVIMENTADOR INTELIGENTE - IZZY 300 220V 50-60HZ EX | 512003 | CONJUNTO ESTATOR E ROTOR AGL DESL P17 1/7 cv 04 42Z 220V 50HZ | 1
2006030 | CONJ. MOVIMENTADOR INTELIGENTE - IZZY 300 220V 50-60HZ EX | 701154 | EIXO MOTOR DESLIZANTE - BRUTO | 1
2006030 | CONJ. MOVIMENTADOR INTELIGENTE - IZZY 300 220V 50-60HZ EX | 802036 | PARTE DE FECHADURAS - CILINDRO COM CHAVE PARA MOTOR - CYLINDER | 1
2006030 | CONJ. MOVIMENTADOR INTELIGENTE - IZZY 300 220V 50-60HZ EX | 804247 | BASE DA CENTRAL DESLIZANTE | 1
2006030 | CONJ. MOVIMENTADOR INTELIGENTE - IZZY 300 220V 50-60HZ EX | 804248 | TAMPA DA CENTRAL DESLIZANTE | 1
2006030 | CONJ. MOVIMENTADOR INTELIGENTE - IZZY 300 220V 50-60HZ EX | 804540 | BASE SUPERIOR PP DO MOTOR DESLIZANTE | 1
2006030 | CONJ. MOVIMENTADOR INTELIGENTE - IZZY 300 220V 50-60HZ EX | 804542 | BASE INFERIOR PP MOTORES DESLIZANTES | 1
2006030 | CONJ. MOVIMENTADOR INTELIGENTE - IZZY 300 220V 50-60HZ EX | 811040 | MANUAL DE INSTALAÇÃO LINHA IZZY QR CODE BILINGUE | 1
2006030 | CONJ. MOVIMENTADOR INTELIGENTE - IZZY 300 220V 50-60HZ EX | 811104 | GABARITO DE INSTALAÇÃO LINHA TRINO | 1
2006030 | CONJ. MOVIMENTADOR INTELIGENTE - IZZY 300 220V 50-60HZ EX | 811306 | ETIQUETA ADES. COUCHE 100MM X 80MM X 01 CAR | 1
2006030 | CONJ. MOVIMENTADOR INTELIGENTE - IZZY 300 220V 50-60HZ EX | 811311 | ETIQUETA ADES. BOPP FOSCO C/DFAM 50MM X 25MM X 02 CAR | 1
2006030 | CONJ. MOVIMENTADOR INTELIGENTE - IZZY 300 220V 50-60HZ EX | 811541 | SACO PLASTICO TRANSPARENTE 30CM X 15CM | 1
2006030 | CONJ. MOVIMENTADOR INTELIGENTE - IZZY 300 220V 50-60HZ EX | 811818 | TERMO DE GARANTIA ESPANHOL | 1
2006030 | CONJ. MOVIMENTADOR INTELIGENTE - IZZY 300 220V 50-60HZ EX | 811921 | CAIXA PARDA MOTOR DESLIZANTE AGL ( MEIA ABA REFORÇADA) | 1
2006030 | CONJ. MOVIMENTADOR INTELIGENTE - IZZY 300 220V 50-60HZ EX | 813009 | ALAVANCA PARA DESTRAVAMENTO MANUAL | 1
2006030 | CONJ. MOVIMENTADOR INTELIGENTE - IZZY 300 220V 50-60HZ EX | 813014 | LINGUETA DO CILINDRO DA ALAVANCA DE DESTRAVAMENTO MANUAL DZ ZI | 1
2006030 | CONJ. MOVIMENTADOR INTELIGENTE - IZZY 300 220V 50-60HZ EX | 813037 | ENGRENAGEM EXTERNA MOTOR 17 DENTES | 1
2006030 | CONJ. MOVIMENTADOR INTELIGENTE - IZZY 300 220V 50-60HZ EX | 813094 | ENGRENAGEM INTERNA DE 1 ENTRADA DZ E NEWBV | 1
2006030 | CONJ. MOVIMENTADOR INTELIGENTE - IZZY 300 220V 50-60HZ EX | 813101 | CREMALHEIRA PERFIL AÇO GOMO DE ALUMÍNIO 1,5M | 2
2006030 | CONJ. MOVIMENTADOR INTELIGENTE - IZZY 300 220V 50-60HZ EX | 813144 | SUPORTE DO IMA DE FIM DE CURSO DESLIZANTE | 2
2006030 | CONJ. MOVIMENTADOR INTELIGENTE - IZZY 300 220V 50-60HZ EX | 813173 | ARRUELA 1,2MM EIXO DESLIZANTE | 1
2006030 | CONJ. MOVIMENTADOR INTELIGENTE - IZZY 300 220V 50-60HZ EX | 813235 | BUCHA DO EIXO DESLIZANTE SEXTAVADA | 2
2006030 | CONJ. MOVIMENTADOR INTELIGENTE - IZZY 300 220V 50-60HZ EX | 813237 | PINO DESTRAVAMENTO TRINO | 1
2006030 | CONJ. MOVIMENTADOR INTELIGENTE - IZZY 300 220V 50-60HZ EX | 813248 | TAMPA PROTEÇÃO DO MOTOR - GRAFITE | 1
2006030 | CONJ. MOVIMENTADOR INTELIGENTE - IZZY 300 220V 50-60HZ EX | 813251 | SEM FIM DE UMA ENTRADA ALUMÍNIO TR LIGTH/ TR300/ TR500 | 1
2006030 | CONJ. MOVIMENTADOR INTELIGENTE - IZZY 300 220V 50-60HZ EX | 813331 | SUPORTE DE INSTALAÇÃO DO IMÃ DZ | 2
2006030 | CONJ. MOVIMENTADOR INTELIGENTE - IZZY 300 220V 50-60HZ EX | 813409 | TAMPÃO DO ENGRENAGEM EXTERNA MOTORES DZ | 1
2006030 | CONJ. MOVIMENTADOR INTELIGENTE - IZZY 300 220V 50-60HZ EX | 813410 | BUCHA DE CENTRAGEM DO EIXO DO ROTOR DZ | 1
2006030 | CONJ. MOVIMENTADOR INTELIGENTE - IZZY 300 220V 50-60HZ EX | 813455 | SENSOR DE FIM DE CURSO REED DESLIZANTE | 1
2006030 | CONJ. MOVIMENTADOR INTELIGENTE - IZZY 300 220V 50-60HZ EX | 813507 | CASE DE PROTEÇÃO DO MÓDULO WIFI IZZY | 1
2006030 | CONJ. MOVIMENTADOR INTELIGENTE - IZZY 300 220V 50-60HZ EX | 813522 | CHAVETA QUADRADA 8MMX33,4MM | 1
2006030 | CONJ. MOVIMENTADOR INTELIGENTE - IZZY 300 220V 50-60HZ EX | 911079 | PLACA REVISADA DO MODULO WIFI/BLUETOOTH CENTRAL IZZY | 1
2006030 | CONJ. MOVIMENTADOR INTELIGENTE - IZZY 300 220V 50-60HZ EX | 911127 | PLACA REVISADA NOVA CENTRAL IZZY | 1
2006031 | CONJ. MOVIMENTADOR INTELIGENTE - IZZY 300 SPEED 220V 50-60HZ EX | 100802 | TRANSMISSOR 433MHZ REMOTE - MODELO: AGL-E2 (DIGITAL KEY 6P20 BLACK) | 2
2006031 | CONJ. MOVIMENTADOR INTELIGENTE - IZZY 300 SPEED 220V 50-60HZ EX | 101307 | CAPACITOR FIXO C/DIELETRICO DE POLIPROPILENO BIORIENTADO P/MOTORES CMRW CANECA PLASTICA 20uf 250V 50 | 1
2006031 | CONJ. MOVIMENTADOR INTELIGENTE - IZZY 300 SPEED 220V 50-60HZ EX | 103064 | CONECTOR FÊMEA EC601V-5.08-3P GREEN BAG/BULK (EC601V-5.08-3P) | 1
2006031 | CONJ. MOVIMENTADOR INTELIGENTE - IZZY 300 SPEED 220V 50-60HZ EX | 208003 | IMÃ DE FERRITE - B40X20X10MM | 2
2006031 | CONJ. MOVIMENTADOR INTELIGENTE - IZZY 300 SPEED 220V 50-60HZ EX | 208006 | ANEL ENCODER - ROUND MAGNET | 1
2006031 | CONJ. MOVIMENTADOR INTELIGENTE - IZZY 300 SPEED 220V 50-60HZ EX | 401068 | ARRUELA LISA 1/4 FE ZI | 4
2006031 | CONJ. MOVIMENTADOR INTELIGENTE - IZZY 300 SPEED 220V 50-60HZ EX | 401108 | PARAFUSO PLASTIC PAN PHS 5 X 25MM ZI | 10
2006031 | CONJ. MOVIMENTADOR INTELIGENTE - IZZY 300 SPEED 220V 50-60HZ EX | 401121 | ABRAÇADEIRA UV PRETA 202X3,7 | 1
2006031 | CONJ. MOVIMENTADOR INTELIGENTE - IZZY 300 SPEED 220V 50-60HZ EX | 401143 | ABRAÇADEIRA UV PRETA 100 X 2,5 | 1
2006031 | CONJ. MOVIMENTADOR INTELIGENTE - IZZY 300 SPEED 220V 50-60HZ EX | 401156 | PARAFUSO MAD SX 1/4 X 70MM ZI | 4
2006031 | CONJ. MOVIMENTADOR INTELIGENTE - IZZY 300 SPEED 220V 50-60HZ EX | 401163 | PARAFUSO PLASTIC PAN PHS 5 X 12MM ZI | 2
2006031 | CONJ. MOVIMENTADOR INTELIGENTE - IZZY 300 SPEED 220V 50-60HZ EX | 401169 | PF JMP PAN PHS 3,5X14MM ZI | 2
2006031 | CONJ. MOVIMENTADOR INTELIGENTE - IZZY 300 SPEED 220V 50-60HZ EX | 401207 | PF A/A JMC DRILL FL PHS C/ SERRILHA PTA BROCA 4,2X13MM ZI | 4
2006031 | CONJ. MOVIMENTADOR INTELIGENTE - IZZY 300 SPEED 220V 50-60HZ EX | 402012 | ANEL ELÁSTICO E-20 | 3
2006031 | CONJ. MOVIMENTADOR INTELIGENTE - IZZY 300 SPEED 220V 50-60HZ EX | 402019 | PINO ELÁSTICO 4 X 24MM | 1
2006031 | CONJ. MOVIMENTADOR INTELIGENTE - IZZY 300 SPEED 220V 50-60HZ EX | 402028 | BUCHA PLASTICA N10 | 4
2006031 | CONJ. MOVIMENTADOR INTELIGENTE - IZZY 300 SPEED 220V 50-60HZ EX | 403027 | MOLA CÔNICA DO FREIO DESLIZANTE Ø 2.4 | 1
2006031 | CONJ. MOVIMENTADOR INTELIGENTE - IZZY 300 SPEED 220V 50-60HZ EX | 403032 | MOLA DE DESTRAVAMENTO DESLIZANTE | 1
2006031 | CONJ. MOVIMENTADOR INTELIGENTE - IZZY 300 SPEED 220V 50-60HZ EX | 510027 | INLUB GRAX MP 2/TI | 0.034
2006031 | CONJ. MOVIMENTADOR INTELIGENTE - IZZY 300 SPEED 220V 50-60HZ EX | 512009 | CONJUNTO ESTATOR E ROTOR AGL DESL P33 1/4 cv 04 42Z 220V 50Hz | 1
2006031 | CONJ. MOVIMENTADOR INTELIGENTE - IZZY 300 SPEED 220V 50-60HZ EX | 701154 | EIXO MOTOR DESLIZANTE - BRUTO | 1
2006031 | CONJ. MOVIMENTADOR INTELIGENTE - IZZY 300 SPEED 220V 50-60HZ EX | 802036 | PARTE DE FECHADURAS - CILINDRO COM CHAVE PARA MOTOR - CYLINDER | 1
2006031 | CONJ. MOVIMENTADOR INTELIGENTE - IZZY 300 SPEED 220V 50-60HZ EX | 804247 | BASE DA CENTRAL DESLIZANTE | 1
2006031 | CONJ. MOVIMENTADOR INTELIGENTE - IZZY 300 SPEED 220V 50-60HZ EX | 804248 | TAMPA DA CENTRAL DESLIZANTE | 1
2006031 | CONJ. MOVIMENTADOR INTELIGENTE - IZZY 300 SPEED 220V 50-60HZ EX | 804261 | BASE SUPERIOR NYLON DO MOTOR DESLIZANTE C/ ENCODER | 1
2006031 | CONJ. MOVIMENTADOR INTELIGENTE - IZZY 300 SPEED 220V 50-60HZ EX | 811040 | MANUAL DE INSTALAÇÃO LINHA IZZY QR CODE BILINGUE | 1
2006031 | CONJ. MOVIMENTADOR INTELIGENTE - IZZY 300 SPEED 220V 50-60HZ EX | 811104 | GABARITO DE INSTALAÇÃO LINHA TRINO | 1
2006031 | CONJ. MOVIMENTADOR INTELIGENTE - IZZY 300 SPEED 220V 50-60HZ EX | 811306 | ETIQUETA ADES. COUCHE 100MM X 80MM X 01 CAR | 1
2006031 | CONJ. MOVIMENTADOR INTELIGENTE - IZZY 300 SPEED 220V 50-60HZ EX | 811311 | ETIQUETA ADES. BOPP FOSCO C/DFAM 50MM X 25MM X 02 CAR | 1
2006031 | CONJ. MOVIMENTADOR INTELIGENTE - IZZY 300 SPEED 220V 50-60HZ EX | 811541 | SACO PLASTICO TRANSPARENTE 30CM X 15CM | 1
2006031 | CONJ. MOVIMENTADOR INTELIGENTE - IZZY 300 SPEED 220V 50-60HZ EX | 811818 | TERMO DE GARANTIA ESPANHOL | 1
2006031 | CONJ. MOVIMENTADOR INTELIGENTE - IZZY 300 SPEED 220V 50-60HZ EX | 811921 | CAIXA PARDA MOTOR DESLIZANTE AGL ( MEIA ABA REFORÇADA) | 1
2006031 | CONJ. MOVIMENTADOR INTELIGENTE - IZZY 300 SPEED 220V 50-60HZ EX | 813009 | ALAVANCA PARA DESTRAVAMENTO MANUAL | 1
2006031 | CONJ. MOVIMENTADOR INTELIGENTE - IZZY 300 SPEED 220V 50-60HZ EX | 813014 | LINGUETA DO CILINDRO DA ALAVANCA DE DESTRAVAMENTO MANUAL DZ ZI | 1
2006031 | CONJ. MOVIMENTADOR INTELIGENTE - IZZY 300 SPEED 220V 50-60HZ EX | 813030 | DISCO DE FRICÇÃO DE CELEROM | 2
2006031 | CONJ. MOVIMENTADOR INTELIGENTE - IZZY 300 SPEED 220V 50-60HZ EX | 813031 | COPO DE FREIO | 1
2006031 | CONJ. MOVIMENTADOR INTELIGENTE - IZZY 300 SPEED 220V 50-60HZ EX | 813037 | ENGRENAGEM EXTERNA MOTOR 17 DENTES | 1
2006031 | CONJ. MOVIMENTADOR INTELIGENTE - IZZY 300 SPEED 220V 50-60HZ EX | 813099 | ENGRENAGEM INTERNA DE ZAMAC DO DESLIZANTE TRINO SPEED 300/500/SOFT 2 ENTRADAS | 1
2006031 | CONJ. MOVIMENTADOR INTELIGENTE - IZZY 300 SPEED 220V 50-60HZ EX | 813101 | CREMALHEIRA PERFIL AÇO GOMO DE ALUMÍNIO 1,5M | 2
2006031 | CONJ. MOVIMENTADOR INTELIGENTE - IZZY 300 SPEED 220V 50-60HZ EX | 813144 | SUPORTE DO IMA DE FIM DE CURSO DESLIZANTE | 2
2006031 | CONJ. MOVIMENTADOR INTELIGENTE - IZZY 300 SPEED 220V 50-60HZ EX | 813151 | BASE INFERIOR NYLON MOTORES DESLIZANTES | 1
2006031 | CONJ. MOVIMENTADOR INTELIGENTE - IZZY 300 SPEED 220V 50-60HZ EX | 813203 | TAMPA PROTEÇÃO DO MOTOR - BRANCA | 1
2006031 | CONJ. MOVIMENTADOR INTELIGENTE - IZZY 300 SPEED 220V 50-60HZ EX | 813234 | CHAVETA 8MMX33,4MM | 1
2006031 | CONJ. MOVIMENTADOR INTELIGENTE - IZZY 300 SPEED 220V 50-60HZ EX | 813234 | CHAVETA 8MMX33,4MM | 1
2006031 | CONJ. MOVIMENTADOR INTELIGENTE - IZZY 300 SPEED 220V 50-60HZ EX | 813235 | BUCHA DO EIXO DESLIZANTE SEXTAVADA | 2
2006031 | CONJ. MOVIMENTADOR INTELIGENTE - IZZY 300 SPEED 220V 50-60HZ EX | 813237 | PINO DESTRAVAMENTO TRINO | 1
2006031 | CONJ. MOVIMENTADOR INTELIGENTE - IZZY 300 SPEED 220V 50-60HZ EX | 813240 | CHAPA APOIO DESLIZANTE | 1
2006031 | CONJ. MOVIMENTADOR INTELIGENTE - IZZY 300 SPEED 220V 50-60HZ EX | 813255 | SEM FIM DE DUAS ENTRADAS AÇO DZ/ NEW BV | 1
2006031 | CONJ. MOVIMENTADOR INTELIGENTE - IZZY 300 SPEED 220V 50-60HZ EX | 813331 | SUPORTE DE INSTALAÇÃO DO IMÃ DZ | 2
2006031 | CONJ. MOVIMENTADOR INTELIGENTE - IZZY 300 SPEED 220V 50-60HZ EX | 813409 | TAMPÃO DO ENGRENAGEM EXTERNA MOTORES DZ | 1
2006031 | CONJ. MOVIMENTADOR INTELIGENTE - IZZY 300 SPEED 220V 50-60HZ EX | 813410 | BUCHA DE CENTRAGEM DO EIXO DO ROTOR DZ | 1
2006031 | CONJ. MOVIMENTADOR INTELIGENTE - IZZY 300 SPEED 220V 50-60HZ EX | 813455 | SENSOR DE FIM DE CURSO REED DESLIZANTE | 1
2006031 | CONJ. MOVIMENTADOR INTELIGENTE - IZZY 300 SPEED 220V 50-60HZ EX | 813507 | CASE DE PROTEÇÃO DO MÓDULO WIFI IZZY | 1
2006031 | CONJ. MOVIMENTADOR INTELIGENTE - IZZY 300 SPEED 220V 50-60HZ EX | 911079 | PLACA REVISADA DO MODULO WIFI/BLUETOOTH CENTRAL IZZY | 1
2006031 | CONJ. MOVIMENTADOR INTELIGENTE - IZZY 300 SPEED 220V 50-60HZ EX | 911127 | PLACA REVISADA NOVA CENTRAL IZZY | 1
2006032 | CONJ. MOVIMENTADOR INTELIGENTE - IZZY 500 220V 50-60HZ EX | 100802 | TRANSMISSOR 433MHZ REMOTE - MODELO: AGL-E2 (DIGITAL KEY 6P20 BLACK) | 2
2006032 | CONJ. MOVIMENTADOR INTELIGENTE - IZZY 500 220V 50-60HZ EX | 103064 | CONECTOR FÊMEA EC601V-5.08-3P GREEN BAG/BULK (EC601V-5.08-3P) | 1
2006032 | CONJ. MOVIMENTADOR INTELIGENTE - IZZY 500 220V 50-60HZ EX | 208003 | IMÃ DE FERRITE - B40X20X10MM | 2
2006032 | CONJ. MOVIMENTADOR INTELIGENTE - IZZY 500 220V 50-60HZ EX | 401068 | ARRUELA LISA 1/4 FE ZI | 4
2006032 | CONJ. MOVIMENTADOR INTELIGENTE - IZZY 500 220V 50-60HZ EX | 401108 | PARAFUSO PLASTIC PAN PHS 5 X 25MM ZI | 10
2006032 | CONJ. MOVIMENTADOR INTELIGENTE - IZZY 500 220V 50-60HZ EX | 401143 | ABRAÇADEIRA UV PRETA 100 X 2,5 | 1
2006032 | CONJ. MOVIMENTADOR INTELIGENTE - IZZY 500 220V 50-60HZ EX | 401156 | PARAFUSO MAD SX 1/4 X 70MM ZI | 4
2006032 | CONJ. MOVIMENTADOR INTELIGENTE - IZZY 500 220V 50-60HZ EX | 401163 | PARAFUSO PLASTIC PAN PHS 5 X 12MM ZI | 2
2006032 | CONJ. MOVIMENTADOR INTELIGENTE - IZZY 500 220V 50-60HZ EX | 401169 | PF JMP PAN PHS 3,5X14MM ZI | 2
2006032 | CONJ. MOVIMENTADOR INTELIGENTE - IZZY 500 220V 50-60HZ EX | 401207 | PF A/A JMC DRILL FL PHS C/ SERRILHA PTA BROCA 4,2X13MM ZI | 4
2006032 | CONJ. MOVIMENTADOR INTELIGENTE - IZZY 500 220V 50-60HZ EX | 402012 | ANEL ELÁSTICO E-20 | 3
2006032 | CONJ. MOVIMENTADOR INTELIGENTE - IZZY 500 220V 50-60HZ EX | 402019 | PINO ELÁSTICO 4 X 24MM | 1
2006032 | CONJ. MOVIMENTADOR INTELIGENTE - IZZY 500 220V 50-60HZ EX | 402028 | BUCHA PLASTICA N10 | 4
2006032 | CONJ. MOVIMENTADOR INTELIGENTE - IZZY 500 220V 50-60HZ EX | 403032 | MOLA DE DESTRAVAMENTO DESLIZANTE | 1
2006032 | CONJ. MOVIMENTADOR INTELIGENTE - IZZY 500 220V 50-60HZ EX | 510027 | INLUB GRAX MP 2/TI | 0.034
2006032 | CONJ. MOVIMENTADOR INTELIGENTE - IZZY 500 220V 50-60HZ EX | 512006 | CONJUNTO ESTATOR E ROTOR AGL DESL P28 1/4 cv 04 42Z 220V 50Hz | 1
2006032 | CONJ. MOVIMENTADOR INTELIGENTE - IZZY 500 220V 50-60HZ EX | 701154 | EIXO MOTOR DESLIZANTE - BRUTO | 1
2006032 | CONJ. MOVIMENTADOR INTELIGENTE - IZZY 500 220V 50-60HZ EX | 802036 | PARTE DE FECHADURAS - CILINDRO COM CHAVE PARA MOTOR - CYLINDER | 1
2006032 | CONJ. MOVIMENTADOR INTELIGENTE - IZZY 500 220V 50-60HZ EX | 804247 | BASE DA CENTRAL DESLIZANTE | 1
2006032 | CONJ. MOVIMENTADOR INTELIGENTE - IZZY 500 220V 50-60HZ EX | 804248 | TAMPA DA CENTRAL DESLIZANTE | 1
2006032 | CONJ. MOVIMENTADOR INTELIGENTE - IZZY 500 220V 50-60HZ EX | 804261 | BASE SUPERIOR NYLON DO MOTOR DESLIZANTE C/ ENCODER | 1
2006032 | CONJ. MOVIMENTADOR INTELIGENTE - IZZY 500 220V 50-60HZ EX | 804542 | BASE INFERIOR PP MOTORES DESLIZANTES | 1
2006032 | CONJ. MOVIMENTADOR INTELIGENTE - IZZY 500 220V 50-60HZ EX | 811040 | MANUAL DE INSTALAÇÃO LINHA IZZY QR CODE BILINGUE | 1
2006032 | CONJ. MOVIMENTADOR INTELIGENTE - IZZY 500 220V 50-60HZ EX | 811104 | GABARITO DE INSTALAÇÃO LINHA TRINO | 1
2006032 | CONJ. MOVIMENTADOR INTELIGENTE - IZZY 500 220V 50-60HZ EX | 811306 | ETIQUETA ADES. COUCHE 100MM X 80MM X 01 CAR | 1
2006032 | CONJ. MOVIMENTADOR INTELIGENTE - IZZY 500 220V 50-60HZ EX | 811311 | ETIQUETA ADES. BOPP FOSCO C/DFAM 50MM X 25MM X 02 CAR | 1
2006032 | CONJ. MOVIMENTADOR INTELIGENTE - IZZY 500 220V 50-60HZ EX | 811541 | SACO PLASTICO TRANSPARENTE 30CM X 15CM | 1
2006032 | CONJ. MOVIMENTADOR INTELIGENTE - IZZY 500 220V 50-60HZ EX | 811818 | TERMO DE GARANTIA ESPANHOL | 1
2006032 | CONJ. MOVIMENTADOR INTELIGENTE - IZZY 500 220V 50-60HZ EX | 811921 | CAIXA PARDA MOTOR DESLIZANTE AGL ( MEIA ABA REFORÇADA) | 1
2006032 | CONJ. MOVIMENTADOR INTELIGENTE - IZZY 500 220V 50-60HZ EX | 813009 | ALAVANCA PARA DESTRAVAMENTO MANUAL | 1
2006032 | CONJ. MOVIMENTADOR INTELIGENTE - IZZY 500 220V 50-60HZ EX | 813014 | LINGUETA DO CILINDRO DA ALAVANCA DE DESTRAVAMENTO MANUAL DZ ZI | 1
2006032 | CONJ. MOVIMENTADOR INTELIGENTE - IZZY 500 220V 50-60HZ EX | 813037 | ENGRENAGEM EXTERNA MOTOR 17 DENTES | 1
2006032 | CONJ. MOVIMENTADOR INTELIGENTE - IZZY 500 220V 50-60HZ EX | 813094 | ENGRENAGEM INTERNA DE 1 ENTRADA DZ E NEWBV | 1
2006032 | CONJ. MOVIMENTADOR INTELIGENTE - IZZY 500 220V 50-60HZ EX | 813101 | CREMALHEIRA PERFIL AÇO GOMO DE ALUMÍNIO 1,5M | 2
2006032 | CONJ. MOVIMENTADOR INTELIGENTE - IZZY 500 220V 50-60HZ EX | 813144 | SUPORTE DO IMA DE FIM DE CURSO DESLIZANTE | 2
2006032 | CONJ. MOVIMENTADOR INTELIGENTE - IZZY 500 220V 50-60HZ EX | 813173 | ARRUELA 1,2MM EIXO DESLIZANTE | 1
2006032 | CONJ. MOVIMENTADOR INTELIGENTE - IZZY 500 220V 50-60HZ EX | 813235 | BUCHA DO EIXO DESLIZANTE SEXTAVADA | 2
2006032 | CONJ. MOVIMENTADOR INTELIGENTE - IZZY 500 220V 50-60HZ EX | 813237 | PINO DESTRAVAMENTO TRINO | 1
2006032 | CONJ. MOVIMENTADOR INTELIGENTE - IZZY 500 220V 50-60HZ EX | 813248 | TAMPA PROTEÇÃO DO MOTOR - GRAFITE | 1
2006032 | CONJ. MOVIMENTADOR INTELIGENTE - IZZY 500 220V 50-60HZ EX | 813251 | SEM FIM DE UMA ENTRADA ALUMÍNIO TR LIGTH/ TR300/ TR500 | 1
2006032 | CONJ. MOVIMENTADOR INTELIGENTE - IZZY 500 220V 50-60HZ EX | 813331 | SUPORTE DE INSTALAÇÃO DO IMÃ DZ | 2
2006032 | CONJ. MOVIMENTADOR INTELIGENTE - IZZY 500 220V 50-60HZ EX | 813409 | TAMPÃO DO ENGRENAGEM EXTERNA MOTORES DZ | 1
2006032 | CONJ. MOVIMENTADOR INTELIGENTE - IZZY 500 220V 50-60HZ EX | 813410 | BUCHA DE CENTRAGEM DO EIXO DO ROTOR DZ | 1
2006032 | CONJ. MOVIMENTADOR INTELIGENTE - IZZY 500 220V 50-60HZ EX | 813455 | SENSOR DE FIM DE CURSO REED DESLIZANTE | 1
2006032 | CONJ. MOVIMENTADOR INTELIGENTE - IZZY 500 220V 50-60HZ EX | 813507 | CASE DE PROTEÇÃO DO MÓDULO WIFI IZZY | 1
2006032 | CONJ. MOVIMENTADOR INTELIGENTE - IZZY 500 220V 50-60HZ EX | 813522 | CHAVETA QUADRADA 8MMX33,4MM | 1
2006032 | CONJ. MOVIMENTADOR INTELIGENTE - IZZY 500 220V 50-60HZ EX | 911079 | PLACA REVISADA DO MODULO WIFI/BLUETOOTH CENTRAL IZZY | 1
2006032 | CONJ. MOVIMENTADOR INTELIGENTE - IZZY 500 220V 50-60HZ EX | 911127 | PLACA REVISADA NOVA CENTRAL IZZY | 1
2006033 | CONJ. MOVIMENTADOR INTELIGENTE - IZZY 500 SPEED 220V 50-60HZ EX | 100802 | TRANSMISSOR 433MHZ REMOTE - MODELO: AGL-E2 (DIGITAL KEY 6P20 BLACK) | 2
2006033 | CONJ. MOVIMENTADOR INTELIGENTE - IZZY 500 SPEED 220V 50-60HZ EX | 101307 | CAPACITOR FIXO C/DIELETRICO DE POLIPROPILENO BIORIENTADO P/MOTORES CMRW CANECA PLASTICA 20uf 250V 50 | 1
2006033 | CONJ. MOVIMENTADOR INTELIGENTE - IZZY 500 SPEED 220V 50-60HZ EX | 103064 | CONECTOR FÊMEA EC601V-5.08-3P GREEN BAG/BULK (EC601V-5.08-3P) | 1
2006033 | CONJ. MOVIMENTADOR INTELIGENTE - IZZY 500 SPEED 220V 50-60HZ EX | 208003 | IMÃ DE FERRITE - B40X20X10MM | 2
2006033 | CONJ. MOVIMENTADOR INTELIGENTE - IZZY 500 SPEED 220V 50-60HZ EX | 208006 | ANEL ENCODER - ROUND MAGNET | 1
2006033 | CONJ. MOVIMENTADOR INTELIGENTE - IZZY 500 SPEED 220V 50-60HZ EX | 401014 | PARAFUSO 2.9 X 6.5 A/A PAN PHS ZI | 4
2006033 | CONJ. MOVIMENTADOR INTELIGENTE - IZZY 500 SPEED 220V 50-60HZ EX | 401068 | ARRUELA LISA 1/4 FE ZI | 4
2006033 | CONJ. MOVIMENTADOR INTELIGENTE - IZZY 500 SPEED 220V 50-60HZ EX | 401108 | PARAFUSO PLASTIC PAN PHS 5 X 25MM ZI | 10
2006033 | CONJ. MOVIMENTADOR INTELIGENTE - IZZY 500 SPEED 220V 50-60HZ EX | 401121 | ABRAÇADEIRA UV PRETA 202X3,7 | 1
2006033 | CONJ. MOVIMENTADOR INTELIGENTE - IZZY 500 SPEED 220V 50-60HZ EX | 401143 | ABRAÇADEIRA UV PRETA 100 X 2,5 | 1
2006033 | CONJ. MOVIMENTADOR INTELIGENTE - IZZY 500 SPEED 220V 50-60HZ EX | 401156 | PARAFUSO MAD SX 1/4 X 70MM ZI | 4
2006033 | CONJ. MOVIMENTADOR INTELIGENTE - IZZY 500 SPEED 220V 50-60HZ EX | 401163 | PARAFUSO PLASTIC PAN PHS 5 X 12MM ZI | 2
2006033 | CONJ. MOVIMENTADOR INTELIGENTE - IZZY 500 SPEED 220V 50-60HZ EX | 401169 | PF JMP PAN PHS 3,5X14MM ZI | 2
2006033 | CONJ. MOVIMENTADOR INTELIGENTE - IZZY 500 SPEED 220V 50-60HZ EX | 401207 | PF A/A JMC DRILL FL PHS C/ SERRILHA PTA BROCA 4,2X13MM ZI | 4
2006033 | CONJ. MOVIMENTADOR INTELIGENTE - IZZY 500 SPEED 220V 50-60HZ EX | 402012 | ANEL ELÁSTICO E-20 | 3
2006033 | CONJ. MOVIMENTADOR INTELIGENTE - IZZY 500 SPEED 220V 50-60HZ EX | 402015 | ANEL ELÁSTICO E12 | 4
2006033 | CONJ. MOVIMENTADOR INTELIGENTE - IZZY 500 SPEED 220V 50-60HZ EX | 402019 | PINO ELÁSTICO 4 X 24MM | 1
2006033 | CONJ. MOVIMENTADOR INTELIGENTE - IZZY 500 SPEED 220V 50-60HZ EX | 402028 | BUCHA PLASTICA N10 | 4
2006033 | CONJ. MOVIMENTADOR INTELIGENTE - IZZY 500 SPEED 220V 50-60HZ EX | 403027 | MOLA CÔNICA DO FREIO DESLIZANTE Ø 2.4 | 1
2006033 | CONJ. MOVIMENTADOR INTELIGENTE - IZZY 500 SPEED 220V 50-60HZ EX | 403032 | MOLA DE DESTRAVAMENTO DESLIZANTE | 1
2006033 | CONJ. MOVIMENTADOR INTELIGENTE - IZZY 500 SPEED 220V 50-60HZ EX | 411017 | ROLAMENTOS 6201-08 ZZ C3 | 2
2006033 | CONJ. MOVIMENTADOR INTELIGENTE - IZZY 500 SPEED 220V 50-60HZ EX | 510027 | INLUB GRAX MP 2/TI | 0.034
2006033 | CONJ. MOVIMENTADOR INTELIGENTE - IZZY 500 SPEED 220V 50-60HZ EX | 512011 | CONJUNTO ESTATOR E ROTOR AGL DESL P45 1/2 cv 04 42Z 220V 60Hz | 1
2006033 | CONJ. MOVIMENTADOR INTELIGENTE - IZZY 500 SPEED 220V 50-60HZ EX | 701154 | EIXO MOTOR DESLIZANTE - BRUTO | 1
2006033 | CONJ. MOVIMENTADOR INTELIGENTE - IZZY 500 SPEED 220V 50-60HZ EX | 802036 | PARTE DE FECHADURAS - CILINDRO COM CHAVE PARA MOTOR - CYLINDER | 1
2006033 | CONJ. MOVIMENTADOR INTELIGENTE - IZZY 500 SPEED 220V 50-60HZ EX | 804247 | BASE DA CENTRAL DESLIZANTE | 1
2006033 | CONJ. MOVIMENTADOR INTELIGENTE - IZZY 500 SPEED 220V 50-60HZ EX | 804248 | TAMPA DA CENTRAL DESLIZANTE | 1
2006033 | CONJ. MOVIMENTADOR INTELIGENTE - IZZY 500 SPEED 220V 50-60HZ EX | 804261 | BASE SUPERIOR NYLON DO MOTOR DESLIZANTE C/ ENCODER | 1
2006033 | CONJ. MOVIMENTADOR INTELIGENTE - IZZY 500 SPEED 220V 50-60HZ EX | 811040 | MANUAL DE INSTALAÇÃO LINHA IZZY QR CODE BILINGUE | 1
2006033 | CONJ. MOVIMENTADOR INTELIGENTE - IZZY 500 SPEED 220V 50-60HZ EX | 811104 | GABARITO DE INSTALAÇÃO LINHA TRINO | 1
2006033 | CONJ. MOVIMENTADOR INTELIGENTE - IZZY 500 SPEED 220V 50-60HZ EX | 811306 | ETIQUETA ADES. COUCHE 100MM X 80MM X 01 CAR | 1
2006033 | CONJ. MOVIMENTADOR INTELIGENTE - IZZY 500 SPEED 220V 50-60HZ EX | 811311 | ETIQUETA ADES. BOPP FOSCO C/DFAM 50MM X 25MM X 02 CAR | 1
2006033 | CONJ. MOVIMENTADOR INTELIGENTE - IZZY 500 SPEED 220V 50-60HZ EX | 811541 | SACO PLASTICO TRANSPARENTE 30CM X 15CM | 1
2006033 | CONJ. MOVIMENTADOR INTELIGENTE - IZZY 500 SPEED 220V 50-60HZ EX | 811818 | TERMO DE GARANTIA ESPANHOL | 1
2006033 | CONJ. MOVIMENTADOR INTELIGENTE - IZZY 500 SPEED 220V 50-60HZ EX | 811921 | CAIXA PARDA MOTOR DESLIZANTE AGL ( MEIA ABA REFORÇADA) | 1
2006033 | CONJ. MOVIMENTADOR INTELIGENTE - IZZY 500 SPEED 220V 50-60HZ EX | 813009 | ALAVANCA PARA DESTRAVAMENTO MANUAL | 1
2006033 | CONJ. MOVIMENTADOR INTELIGENTE - IZZY 500 SPEED 220V 50-60HZ EX | 813014 | LINGUETA DO CILINDRO DA ALAVANCA DE DESTRAVAMENTO MANUAL DZ ZI | 1
2006033 | CONJ. MOVIMENTADOR INTELIGENTE - IZZY 500 SPEED 220V 50-60HZ EX | 813025 | VENTOINHA DOS MOTORES | 1
2006033 | CONJ. MOVIMENTADOR INTELIGENTE - IZZY 500 SPEED 220V 50-60HZ EX | 813030 | DISCO DE FRICÇÃO DE CELEROM | 2
2006033 | CONJ. MOVIMENTADOR INTELIGENTE - IZZY 500 SPEED 220V 50-60HZ EX | 813031 | COPO DE FREIO | 1
2006033 | CONJ. MOVIMENTADOR INTELIGENTE - IZZY 500 SPEED 220V 50-60HZ EX | 813037 | ENGRENAGEM EXTERNA MOTOR 17 DENTES | 1
2006033 | CONJ. MOVIMENTADOR INTELIGENTE - IZZY 500 SPEED 220V 50-60HZ EX | 813039 | VENEZIANA DOS MOTORES | 1
2006033 | CONJ. MOVIMENTADOR INTELIGENTE - IZZY 500 SPEED 220V 50-60HZ EX | 813099 | ENGRENAGEM INTERNA DE ZAMAC DO DESLIZANTE TRINO SPEED 300/500/SOFT 2 ENTRADAS | 1
2006033 | CONJ. MOVIMENTADOR INTELIGENTE - IZZY 500 SPEED 220V 50-60HZ EX | 813101 | CREMALHEIRA PERFIL AÇO GOMO DE ALUMÍNIO 1,5M | 2
2006033 | CONJ. MOVIMENTADOR INTELIGENTE - IZZY 500 SPEED 220V 50-60HZ EX | 813144 | SUPORTE DO IMA DE FIM DE CURSO DESLIZANTE | 2
2006033 | CONJ. MOVIMENTADOR INTELIGENTE - IZZY 500 SPEED 220V 50-60HZ EX | 813151 | BASE INFERIOR NYLON MOTORES DESLIZANTES | 1
2006033 | CONJ. MOVIMENTADOR INTELIGENTE - IZZY 500 SPEED 220V 50-60HZ EX | 813203 | TAMPA PROTEÇÃO DO MOTOR - BRANCA | 1
2006033 | CONJ. MOVIMENTADOR INTELIGENTE - IZZY 500 SPEED 220V 50-60HZ EX | 813234 | CHAVETA 8MMX33,4MM | 1
2006033 | CONJ. MOVIMENTADOR INTELIGENTE - IZZY 500 SPEED 220V 50-60HZ EX | 813234 | CHAVETA 8MMX33,4MM | 1
2006033 | CONJ. MOVIMENTADOR INTELIGENTE - IZZY 500 SPEED 220V 50-60HZ EX | 813235 | BUCHA DO EIXO DESLIZANTE SEXTAVADA | 2
2006033 | CONJ. MOVIMENTADOR INTELIGENTE - IZZY 500 SPEED 220V 50-60HZ EX | 813237 | PINO DESTRAVAMENTO TRINO | 1
2006033 | CONJ. MOVIMENTADOR INTELIGENTE - IZZY 500 SPEED 220V 50-60HZ EX | 813240 | CHAPA APOIO DESLIZANTE | 1
2006033 | CONJ. MOVIMENTADOR INTELIGENTE - IZZY 500 SPEED 220V 50-60HZ EX | 813255 | SEM FIM DE DUAS ENTRADAS AÇO DZ/ NEW BV | 1
2006033 | CONJ. MOVIMENTADOR INTELIGENTE - IZZY 500 SPEED 220V 50-60HZ EX | 813331 | SUPORTE DE INSTALAÇÃO DO IMÃ DZ | 2
2006033 | CONJ. MOVIMENTADOR INTELIGENTE - IZZY 500 SPEED 220V 50-60HZ EX | 813409 | TAMPÃO DO ENGRENAGEM EXTERNA MOTORES DZ | 1
2006033 | CONJ. MOVIMENTADOR INTELIGENTE - IZZY 500 SPEED 220V 50-60HZ EX | 813410 | BUCHA DE CENTRAGEM DO EIXO DO ROTOR DZ | 1
2006033 | CONJ. MOVIMENTADOR INTELIGENTE - IZZY 500 SPEED 220V 50-60HZ EX | 813455 | SENSOR DE FIM DE CURSO REED DESLIZANTE | 1
2006033 | CONJ. MOVIMENTADOR INTELIGENTE - IZZY 500 SPEED 220V 50-60HZ EX | 813507 | CASE DE PROTEÇÃO DO MÓDULO WIFI IZZY | 1
2006033 | CONJ. MOVIMENTADOR INTELIGENTE - IZZY 500 SPEED 220V 50-60HZ EX | 911079 | PLACA REVISADA DO MODULO WIFI/BLUETOOTH CENTRAL IZZY | 1
2006033 | CONJ. MOVIMENTADOR INTELIGENTE - IZZY 500 SPEED 220V 50-60HZ EX | 911127 | PLACA REVISADA NOVA CENTRAL IZZY | 1
2006035 | CONJ. MOVIMENTADOR INTELIGENTE - IZZY DZ INDUSTRIAL STRONG 2000KG 220V 50-60HZ SEM CREMALHEIRA | 100802 | TRANSMISSOR 433MHZ REMOTE - MODELO: AGL-E2 (DIGITAL KEY 6P20 BLACK) | 2
2006035 | CONJ. MOVIMENTADOR INTELIGENTE - IZZY DZ INDUSTRIAL STRONG 2000KG 220V 50-60HZ SEM CREMALHEIRA | 100817 | SENSOR REED SWITCH (MODELO FLEX-14 1315) | 2
2006035 | CONJ. MOVIMENTADOR INTELIGENTE - IZZY DZ INDUSTRIAL STRONG 2000KG 220V 50-60HZ SEM CREMALHEIRA | 103064 | CONECTOR FÊMEA EC601V-5.08-3P GREEN BAG/BULK (EC601V-5.08-3P) | 1
2006035 | CONJ. MOVIMENTADOR INTELIGENTE - IZZY DZ INDUSTRIAL STRONG 2000KG 220V 50-60HZ SEM CREMALHEIRA | 103130 | CABO CONECTOR TERMINAL WHITE WIRE BLK-PH-3P L180 BOX (BLK-PH-3P L180) | 1
2006035 | CONJ. MOVIMENTADOR INTELIGENTE - IZZY DZ INDUSTRIAL STRONG 2000KG 220V 50-60HZ SEM CREMALHEIRA | 103144 | CABO CONECTOR TERMINAL WHITE WIRE BLK-4P 1800/650 BOX (BLK-4P 1800/650) | 1
2006035 | CONJ. MOVIMENTADOR INTELIGENTE - IZZY DZ INDUSTRIAL STRONG 2000KG 220V 50-60HZ SEM CREMALHEIRA | 208003 | IMÃ DE FERRITE - B40X20X10MM | 2
2006035 | CONJ. MOVIMENTADOR INTELIGENTE - IZZY DZ INDUSTRIAL STRONG 2000KG 220V 50-60HZ SEM CREMALHEIRA | 208006 | ANEL ENCODER - ROUND MAGNET | 1
2006035 | CONJ. MOVIMENTADOR INTELIGENTE - IZZY DZ INDUSTRIAL STRONG 2000KG 220V 50-60HZ SEM CREMALHEIRA | 401006 | PARAFUSO 4.8 X 19 PN. PH - ZI | 2
2006035 | CONJ. MOVIMENTADOR INTELIGENTE - IZZY DZ INDUSTRIAL STRONG 2000KG 220V 50-60HZ SEM CREMALHEIRA | 401014 | PARAFUSO 2.9 X 6.5 A/A PAN PHS ZI | 8
2006035 | CONJ. MOVIMENTADOR INTELIGENTE - IZZY DZ INDUSTRIAL STRONG 2000KG 220V 50-60HZ SEM CREMALHEIRA | 401044 | PARAFUSO A/A PAN PHS 2.9 X 9.5 | 1
2006035 | CONJ. MOVIMENTADOR INTELIGENTE - IZZY DZ INDUSTRIAL STRONG 2000KG 220V 50-60HZ SEM CREMALHEIRA | 401121 | ABRAÇADEIRA UV PRETA 202X3,7 | 1
2006035 | CONJ. MOVIMENTADOR INTELIGENTE - IZZY DZ INDUSTRIAL STRONG 2000KG 220V 50-60HZ SEM CREMALHEIRA | 401143 | ABRAÇADEIRA UV PRETA 100 X 2,5 | 1
2006035 | CONJ. MOVIMENTADOR INTELIGENTE - IZZY DZ INDUSTRIAL STRONG 2000KG 220V 50-60HZ SEM CREMALHEIRA | 401161 | PARAFUSO PAN ZBR P/ CHAVE TORX M5 X 20MM T25 | 5
2006035 | CONJ. MOVIMENTADOR INTELIGENTE - IZZY DZ INDUSTRIAL STRONG 2000KG 220V 50-60HZ SEM CREMALHEIRA | 401161 | PARAFUSO PAN ZBR P/ CHAVE TORX M5 X 20MM T25 | 4
2006035 | CONJ. MOVIMENTADOR INTELIGENTE - IZZY DZ INDUSTRIAL STRONG 2000KG 220V 50-60HZ SEM CREMALHEIRA | 401169 | PF JMP PAN PHS 3,5X14MM ZI | 4
2006035 | CONJ. MOVIMENTADOR INTELIGENTE - IZZY DZ INDUSTRIAL STRONG 2000KG 220V 50-60HZ SEM CREMALHEIRA | 401169 | PF JMP PAN PHS 3,5X14MM ZI | 2
2006035 | CONJ. MOVIMENTADOR INTELIGENTE - IZZY DZ INDUSTRIAL STRONG 2000KG 220V 50-60HZ SEM CREMALHEIRA | 401207 | PF A/A JMC DRILL FL PHS C/ SERRILHA PTA BROCA 4,2X13MM ZI | 4
2006035 | CONJ. MOVIMENTADOR INTELIGENTE - IZZY DZ INDUSTRIAL STRONG 2000KG 220V 50-60HZ SEM CREMALHEIRA | 402012 | ANEL ELÁSTICO E-20 | 1
2006035 | CONJ. MOVIMENTADOR INTELIGENTE - IZZY DZ INDUSTRIAL STRONG 2000KG 220V 50-60HZ SEM CREMALHEIRA | 402015 | ANEL ELÁSTICO E12 | 4
2006035 | CONJ. MOVIMENTADOR INTELIGENTE - IZZY DZ INDUSTRIAL STRONG 2000KG 220V 50-60HZ SEM CREMALHEIRA | 402023 | ANEL ELÁSTICO E-25 X 12 | 2
2006035 | CONJ. MOVIMENTADOR INTELIGENTE - IZZY DZ INDUSTRIAL STRONG 2000KG 220V 50-60HZ SEM CREMALHEIRA | 402024 | CHUMBADOR CBJ C/PRISIONEIRO 3/8X110MM ZI | 4
2006035 | CONJ. MOVIMENTADOR INTELIGENTE - IZZY DZ INDUSTRIAL STRONG 2000KG 220V 50-60HZ SEM CREMALHEIRA | 403050 | MOLA DE DESTRAVAMENTO MOTOR INDUSTRIAL FIO 2,40MM X 80,00MM | 1
2006035 | CONJ. MOVIMENTADOR INTELIGENTE - IZZY DZ INDUSTRIAL STRONG 2000KG 220V 50-60HZ SEM CREMALHEIRA | 411067 | ROLAMENTO 6205LLUC3/2AS 25mm x 52mm x 15 | 2
2006035 | CONJ. MOVIMENTADOR INTELIGENTE - IZZY DZ INDUSTRIAL STRONG 2000KG 220V 50-60HZ SEM CREMALHEIRA | 510027 | INLUB GRAX MP 2/TI | 0.034
2006035 | CONJ. MOVIMENTADOR INTELIGENTE - IZZY DZ INDUSTRIAL STRONG 2000KG 220V 50-60HZ SEM CREMALHEIRA | 512023 | CONJUNTO ESTATOR E ROTOR AGL DESL P80 STRONG 3/4 220V 60HZ | 1
2006035 | CONJ. MOVIMENTADOR INTELIGENTE - IZZY DZ INDUSTRIAL STRONG 2000KG 220V 50-60HZ SEM CREMALHEIRA | 701156 | EIXO DO MOTOR INDUSTRIAL - BRUTO | 1
2006035 | CONJ. MOVIMENTADOR INTELIGENTE - IZZY DZ INDUSTRIAL STRONG 2000KG 220V 50-60HZ SEM CREMALHEIRA | 701159 | PINO DESTRAVAMENTO MOTOR DZ INDUSTRIAL - BRUTO | 1
2006035 | CONJ. MOVIMENTADOR INTELIGENTE - IZZY DZ INDUSTRIAL STRONG 2000KG 220V 50-60HZ SEM CREMALHEIRA | 802036 | PARTE DE FECHADURAS - CILINDRO COM CHAVE PARA MOTOR - CYLINDER | 1
2006035 | CONJ. MOVIMENTADOR INTELIGENTE - IZZY DZ INDUSTRIAL STRONG 2000KG 220V 50-60HZ SEM CREMALHEIRA | 804247 | BASE DA CENTRAL DESLIZANTE | 1
2006035 | CONJ. MOVIMENTADOR INTELIGENTE - IZZY DZ INDUSTRIAL STRONG 2000KG 220V 50-60HZ SEM CREMALHEIRA | 804248 | TAMPA DA CENTRAL DESLIZANTE | 1
2006035 | CONJ. MOVIMENTADOR INTELIGENTE - IZZY DZ INDUSTRIAL STRONG 2000KG 220V 50-60HZ SEM CREMALHEIRA | 804431 | TAMPA DO MOTOR INDUSTRIAL | 1
2006035 | CONJ. MOVIMENTADOR INTELIGENTE - IZZY DZ INDUSTRIAL STRONG 2000KG 220V 50-60HZ SEM CREMALHEIRA | 804482 | SUPORTE FIM DE CURSO DESLIZANTE (LADO ESQUERDO) | 1
2006035 | CONJ. MOVIMENTADOR INTELIGENTE - IZZY DZ INDUSTRIAL STRONG 2000KG 220V 50-60HZ SEM CREMALHEIRA | 804483 | SUPORTE FIM DE CURSO DESLIZANTE (LADO DIREITO) | 1
2006035 | CONJ. MOVIMENTADOR INTELIGENTE - IZZY DZ INDUSTRIAL STRONG 2000KG 220V 50-60HZ SEM CREMALHEIRA | 811040 | MANUAL DE INSTALAÇÃO LINHA IZZY QR CODE BILINGUE | 1
2006035 | CONJ. MOVIMENTADOR INTELIGENTE - IZZY DZ INDUSTRIAL STRONG 2000KG 220V 50-60HZ SEM CREMALHEIRA | 811306 | ETIQUETA ADES. COUCHE 100MM X 80MM X 01 CAR | 1
2006035 | CONJ. MOVIMENTADOR INTELIGENTE - IZZY DZ INDUSTRIAL STRONG 2000KG 220V 50-60HZ SEM CREMALHEIRA | 811311 | ETIQUETA ADES. BOPP FOSCO C/DFAM 50MM X 25MM X 02 CAR | 1
2006035 | CONJ. MOVIMENTADOR INTELIGENTE - IZZY DZ INDUSTRIAL STRONG 2000KG 220V 50-60HZ SEM CREMALHEIRA | 811541 | SACO PLASTICO TRANSPARENTE 30CM X 15CM | 1
2006035 | CONJ. MOVIMENTADOR INTELIGENTE - IZZY DZ INDUSTRIAL STRONG 2000KG 220V 50-60HZ SEM CREMALHEIRA | 811771 | CAIXA DO MOTOR INDUSTRIAL (STRANG 2000) | 1
2006035 | CONJ. MOVIMENTADOR INTELIGENTE - IZZY DZ INDUSTRIAL STRONG 2000KG 220V 50-60HZ SEM CREMALHEIRA | 813014 | LINGUETA DO CILINDRO DA ALAVANCA DE DESTRAVAMENTO MANUAL DZ ZI | 1
2006035 | CONJ. MOVIMENTADOR INTELIGENTE - IZZY DZ INDUSTRIAL STRONG 2000KG 220V 50-60HZ SEM CREMALHEIRA | 813025 | VENTOINHA DOS MOTORES | 1
2006035 | CONJ. MOVIMENTADOR INTELIGENTE - IZZY DZ INDUSTRIAL STRONG 2000KG 220V 50-60HZ SEM CREMALHEIRA | 813039 | VENEZIANA DOS MOTORES | 2
2006035 | CONJ. MOVIMENTADOR INTELIGENTE - IZZY DZ INDUSTRIAL STRONG 2000KG 220V 50-60HZ SEM CREMALHEIRA | 813051 | SUPORTE FIM DE CURSO BASCULANTE | 2
2006035 | CONJ. MOVIMENTADOR INTELIGENTE - IZZY DZ INDUSTRIAL STRONG 2000KG 220V 50-60HZ SEM CREMALHEIRA | 813144 | SUPORTE DO IMA DE FIM DE CURSO DESLIZANTE | 2
2006035 | CONJ. MOVIMENTADOR INTELIGENTE - IZZY DZ INDUSTRIAL STRONG 2000KG 220V 50-60HZ SEM CREMALHEIRA | 813153 | BASE DE ALUMÍNIO SUPERIOR MOTOR DZ INDUSTRIAL | 1
2006035 | CONJ. MOVIMENTADOR INTELIGENTE - IZZY DZ INDUSTRIAL STRONG 2000KG 220V 50-60HZ SEM CREMALHEIRA | 813241 | BASE DE ALUMÍNIO INFERIOR MOTOR DZ INDUSTRIAL | 1
2006035 | CONJ. MOVIMENTADOR INTELIGENTE - IZZY DZ INDUSTRIAL STRONG 2000KG 220V 50-60HZ SEM CREMALHEIRA | 813243 | ENGRENAGEM EXTERNA MOTOR INDUSTRIAL | 1
2006035 | CONJ. MOVIMENTADOR INTELIGENTE - IZZY DZ INDUSTRIAL STRONG 2000KG 220V 50-60HZ SEM CREMALHEIRA | 813245 | ALAVANCA DESTRAVAMENTO DZ INDUSTRIAL | 1
2006035 | CONJ. MOVIMENTADOR INTELIGENTE - IZZY DZ INDUSTRIAL STRONG 2000KG 220V 50-60HZ SEM CREMALHEIRA | 813328 | CHAVETA DO MOTOR INDUSTRIAL | 1
2006035 | CONJ. MOVIMENTADOR INTELIGENTE - IZZY DZ INDUSTRIAL STRONG 2000KG 220V 50-60HZ SEM CREMALHEIRA | 813331 | SUPORTE DE INSTALAÇÃO DO IMÃ DZ | 2
2006035 | CONJ. MOVIMENTADOR INTELIGENTE - IZZY DZ INDUSTRIAL STRONG 2000KG 220V 50-60HZ SEM CREMALHEIRA | 813372 | SEM FIM DO STRONG 2000 | 1
2006035 | CONJ. MOVIMENTADOR INTELIGENTE - IZZY DZ INDUSTRIAL STRONG 2000KG 220V 50-60HZ SEM CREMALHEIRA | 813506 | ENGRENAGEM INTERNA 1 ENTRADA PARA MOTOR INDUSTRIAL DE NYLON | 1
2006035 | CONJ. MOVIMENTADOR INTELIGENTE - IZZY DZ INDUSTRIAL STRONG 2000KG 220V 50-60HZ SEM CREMALHEIRA | 813507 | CASE DE PROTEÇÃO DO MÓDULO WIFI IZZY | 1
2006035 | CONJ. MOVIMENTADOR INTELIGENTE - IZZY DZ INDUSTRIAL STRONG 2000KG 220V 50-60HZ SEM CREMALHEIRA | 813508 | SUPORTE DO ENCODER INDUSTRIAL/DZ 300 SEM TAMPA | 1
2006035 | CONJ. MOVIMENTADOR INTELIGENTE - IZZY DZ INDUSTRIAL STRONG 2000KG 220V 50-60HZ SEM CREMALHEIRA | 813509 | TAMPA DO ENCODER INDUSTRIAL/DZ 300 | 1
2006035 | CONJ. MOVIMENTADOR INTELIGENTE - IZZY DZ INDUSTRIAL STRONG 2000KG 220V 50-60HZ SEM CREMALHEIRA | 911079 | PLACA REVISADA DO MODULO WIFI/BLUETOOTH CENTRAL IZZY | 1
2006035 | CONJ. MOVIMENTADOR INTELIGENTE - IZZY DZ INDUSTRIAL STRONG 2000KG 220V 50-60HZ SEM CREMALHEIRA | 911084 | PLACA REVISADA CENTRAL IZZY INDUSTRIAL | 1
2006036 | CONJ. MOVIMENTADOR INTELIGENTE - IZZY 300 220V 50-60HZ COM B. ALUMINIUM EX | 100802 | TRANSMISSOR 433MHZ REMOTE - MODELO: AGL-E2 (DIGITAL KEY 6P20 BLACK) | 2
2006036 | CONJ. MOVIMENTADOR INTELIGENTE - IZZY 300 220V 50-60HZ COM B. ALUMINIUM EX | 103064 | CONECTOR FÊMEA EC601V-5.08-3P GREEN BAG/BULK (EC601V-5.08-3P) | 1
2006036 | CONJ. MOVIMENTADOR INTELIGENTE - IZZY 300 220V 50-60HZ COM B. ALUMINIUM EX | 208003 | IMÃ DE FERRITE - B40X20X10MM | 2
2006036 | CONJ. MOVIMENTADOR INTELIGENTE - IZZY 300 220V 50-60HZ COM B. ALUMINIUM EX | 401007 | PARAFUSO 4.8 X 13 A/A PN. PH - ZI | 2
2006036 | CONJ. MOVIMENTADOR INTELIGENTE - IZZY 300 220V 50-60HZ COM B. ALUMINIUM EX | 401068 | ARRUELA LISA 1/4 FE ZI | 4
2006036 | CONJ. MOVIMENTADOR INTELIGENTE - IZZY 300 220V 50-60HZ COM B. ALUMINIUM EX | 401108 | PARAFUSO PLASTIC PAN PHS 5 X 25MM ZI | 4
2006036 | CONJ. MOVIMENTADOR INTELIGENTE - IZZY 300 220V 50-60HZ COM B. ALUMINIUM EX | 401143 | ABRAÇADEIRA UV PRETA 100 X 2,5 | 1
2006036 | CONJ. MOVIMENTADOR INTELIGENTE - IZZY 300 220V 50-60HZ COM B. ALUMINIUM EX | 401156 | PARAFUSO MAD SX 1/4 X 70MM ZI | 4
2006036 | CONJ. MOVIMENTADOR INTELIGENTE - IZZY 300 220V 50-60HZ COM B. ALUMINIUM EX | 401162 | PARAFUSO PAN ZBR P/ CHAVE TORX M5 X 25MM T25 | 6
2006036 | CONJ. MOVIMENTADOR INTELIGENTE - IZZY 300 220V 50-60HZ COM B. ALUMINIUM EX | 401169 | PF JMP PAN PHS 3,5X14MM ZI | 2
2006036 | CONJ. MOVIMENTADOR INTELIGENTE - IZZY 300 220V 50-60HZ COM B. ALUMINIUM EX | 401207 | PF A/A JMC DRILL FL PHS C/ SERRILHA PTA BROCA 4,2X13MM ZI | 4
2006036 | CONJ. MOVIMENTADOR INTELIGENTE - IZZY 300 220V 50-60HZ COM B. ALUMINIUM EX | 402012 | ANEL ELÁSTICO E-20 | 3
2006036 | CONJ. MOVIMENTADOR INTELIGENTE - IZZY 300 220V 50-60HZ COM B. ALUMINIUM EX | 402019 | PINO ELÁSTICO 4 X 24MM | 1
2006036 | CONJ. MOVIMENTADOR INTELIGENTE - IZZY 300 220V 50-60HZ COM B. ALUMINIUM EX | 402028 | BUCHA PLASTICA N10 | 4
2006036 | CONJ. MOVIMENTADOR INTELIGENTE - IZZY 300 220V 50-60HZ COM B. ALUMINIUM EX | 403032 | MOLA DE DESTRAVAMENTO DESLIZANTE | 1
2006036 | CONJ. MOVIMENTADOR INTELIGENTE - IZZY 300 220V 50-60HZ COM B. ALUMINIUM EX | 510027 | INLUB GRAX MP 2/TI | 0.034
2006036 | CONJ. MOVIMENTADOR INTELIGENTE - IZZY 300 220V 50-60HZ COM B. ALUMINIUM EX | 512003 | CONJUNTO ESTATOR E ROTOR AGL DESL P17 1/7 cv 04 42Z 220V 50HZ | 1
2006036 | CONJ. MOVIMENTADOR INTELIGENTE - IZZY 300 220V 50-60HZ COM B. ALUMINIUM EX | 701154 | EIXO MOTOR DESLIZANTE - BRUTO | 1
2006036 | CONJ. MOVIMENTADOR INTELIGENTE - IZZY 300 220V 50-60HZ COM B. ALUMINIUM EX | 802036 | PARTE DE FECHADURAS - CILINDRO COM CHAVE PARA MOTOR - CYLINDER | 1
2006036 | CONJ. MOVIMENTADOR INTELIGENTE - IZZY 300 220V 50-60HZ COM B. ALUMINIUM EX | 804247 | BASE DA CENTRAL DESLIZANTE | 1
2006036 | CONJ. MOVIMENTADOR INTELIGENTE - IZZY 300 220V 50-60HZ COM B. ALUMINIUM EX | 804248 | TAMPA DA CENTRAL DESLIZANTE | 1
2006036 | CONJ. MOVIMENTADOR INTELIGENTE - IZZY 300 220V 50-60HZ COM B. ALUMINIUM EX | 804261 | BASE SUPERIOR NYLON DO MOTOR DESLIZANTE C/ ENCODER | 1
2006036 | CONJ. MOVIMENTADOR INTELIGENTE - IZZY 300 220V 50-60HZ COM B. ALUMINIUM EX | 811040 | MANUAL DE INSTALAÇÃO LINHA IZZY QR CODE BILINGUE | 1
2006036 | CONJ. MOVIMENTADOR INTELIGENTE - IZZY 300 220V 50-60HZ COM B. ALUMINIUM EX | 811104 | GABARITO DE INSTALAÇÃO LINHA TRINO | 1
2006036 | CONJ. MOVIMENTADOR INTELIGENTE - IZZY 300 220V 50-60HZ COM B. ALUMINIUM EX | 811306 | ETIQUETA ADES. COUCHE 100MM X 80MM X 01 CAR | 1
2006036 | CONJ. MOVIMENTADOR INTELIGENTE - IZZY 300 220V 50-60HZ COM B. ALUMINIUM EX | 811311 | ETIQUETA ADES. BOPP FOSCO C/DFAM 50MM X 25MM X 02 CAR | 1
2006036 | CONJ. MOVIMENTADOR INTELIGENTE - IZZY 300 220V 50-60HZ COM B. ALUMINIUM EX | 811541 | SACO PLASTICO TRANSPARENTE 30CM X 15CM | 1
2006036 | CONJ. MOVIMENTADOR INTELIGENTE - IZZY 300 220V 50-60HZ COM B. ALUMINIUM EX | 811818 | TERMO DE GARANTIA ESPANHOL | 1
2006036 | CONJ. MOVIMENTADOR INTELIGENTE - IZZY 300 220V 50-60HZ COM B. ALUMINIUM EX | 811921 | CAIXA PARDA MOTOR DESLIZANTE AGL ( MEIA ABA REFORÇADA) | 1
2006036 | CONJ. MOVIMENTADOR INTELIGENTE - IZZY 300 220V 50-60HZ COM B. ALUMINIUM EX | 813009 | ALAVANCA PARA DESTRAVAMENTO MANUAL | 1
2006036 | CONJ. MOVIMENTADOR INTELIGENTE - IZZY 300 220V 50-60HZ COM B. ALUMINIUM EX | 813014 | LINGUETA DO CILINDRO DA ALAVANCA DE DESTRAVAMENTO MANUAL DZ ZI | 1
2006036 | CONJ. MOVIMENTADOR INTELIGENTE - IZZY 300 220V 50-60HZ COM B. ALUMINIUM EX | 813037 | ENGRENAGEM EXTERNA MOTOR 17 DENTES | 1
2006036 | CONJ. MOVIMENTADOR INTELIGENTE - IZZY 300 220V 50-60HZ COM B. ALUMINIUM EX | 813094 | ENGRENAGEM INTERNA DE 1 ENTRADA DZ E NEWBV | 1
2006036 | CONJ. MOVIMENTADOR INTELIGENTE - IZZY 300 220V 50-60HZ COM B. ALUMINIUM EX | 813101 | CREMALHEIRA PERFIL AÇO GOMO DE ALUMÍNIO 1,5M | 2
2006036 | CONJ. MOVIMENTADOR INTELIGENTE - IZZY 300 220V 50-60HZ COM B. ALUMINIUM EX | 813144 | SUPORTE DO IMA DE FIM DE CURSO DESLIZANTE | 2
2006036 | CONJ. MOVIMENTADOR INTELIGENTE - IZZY 300 220V 50-60HZ COM B. ALUMINIUM EX | 813173 | ARRUELA 1,2MM EIXO DESLIZANTE | 1
2006036 | CONJ. MOVIMENTADOR INTELIGENTE - IZZY 300 220V 50-60HZ COM B. ALUMINIUM EX | 813199 | BASE DE ALUMÍNIO MOTORES DESLIZANTES | 1
2006036 | CONJ. MOVIMENTADOR INTELIGENTE - IZZY 300 220V 50-60HZ COM B. ALUMINIUM EX | 813235 | BUCHA DO EIXO DESLIZANTE SEXTAVADA | 2
2006036 | CONJ. MOVIMENTADOR INTELIGENTE - IZZY 300 220V 50-60HZ COM B. ALUMINIUM EX | 813237 | PINO DESTRAVAMENTO TRINO | 1
2006036 | CONJ. MOVIMENTADOR INTELIGENTE - IZZY 300 220V 50-60HZ COM B. ALUMINIUM EX | 813248 | TAMPA PROTEÇÃO DO MOTOR - GRAFITE | 1
2006036 | CONJ. MOVIMENTADOR INTELIGENTE - IZZY 300 220V 50-60HZ COM B. ALUMINIUM EX | 813251 | SEM FIM DE UMA ENTRADA ALUMÍNIO TR LIGTH/ TR300/ TR500 | 1
2006036 | CONJ. MOVIMENTADOR INTELIGENTE - IZZY 300 220V 50-60HZ COM B. ALUMINIUM EX | 813331 | SUPORTE DE INSTALAÇÃO DO IMÃ DZ | 2
2006036 | CONJ. MOVIMENTADOR INTELIGENTE - IZZY 300 220V 50-60HZ COM B. ALUMINIUM EX | 813409 | TAMPÃO DO ENGRENAGEM EXTERNA MOTORES DZ | 1
2006036 | CONJ. MOVIMENTADOR INTELIGENTE - IZZY 300 220V 50-60HZ COM B. ALUMINIUM EX | 813410 | BUCHA DE CENTRAGEM DO EIXO DO ROTOR DZ | 1
2006036 | CONJ. MOVIMENTADOR INTELIGENTE - IZZY 300 220V 50-60HZ COM B. ALUMINIUM EX | 813455 | SENSOR DE FIM DE CURSO REED DESLIZANTE | 1
2006036 | CONJ. MOVIMENTADOR INTELIGENTE - IZZY 300 220V 50-60HZ COM B. ALUMINIUM EX | 813507 | CASE DE PROTEÇÃO DO MÓDULO WIFI IZZY | 1
2006036 | CONJ. MOVIMENTADOR INTELIGENTE - IZZY 300 220V 50-60HZ COM B. ALUMINIUM EX | 813522 | CHAVETA QUADRADA 8MMX33,4MM | 1
2006036 | CONJ. MOVIMENTADOR INTELIGENTE - IZZY 300 220V 50-60HZ COM B. ALUMINIUM EX | 911079 | PLACA REVISADA DO MODULO WIFI/BLUETOOTH CENTRAL IZZY | 1
2006036 | CONJ. MOVIMENTADOR INTELIGENTE - IZZY 300 220V 50-60HZ COM B. ALUMINIUM EX | 911127 | PLACA REVISADA NOVA CENTRAL IZZY | 1
2006037 | CONJ. MOVIMENTADOR INTELIGENTE - IZZY 900 220V 50-60HZ COM B. ALUMINIUM EX | 100802 | TRANSMISSOR 433MHZ REMOTE - MODELO: AGL-E2 (DIGITAL KEY 6P20 BLACK) | 2
2006037 | CONJ. MOVIMENTADOR INTELIGENTE - IZZY 900 220V 50-60HZ COM B. ALUMINIUM EX | 103064 | CONECTOR FÊMEA EC601V-5.08-3P GREEN BAG/BULK (EC601V-5.08-3P) | 1
2006037 | CONJ. MOVIMENTADOR INTELIGENTE - IZZY 900 220V 50-60HZ COM B. ALUMINIUM EX | 208003 | IMÃ DE FERRITE - B40X20X10MM | 2
2006037 | CONJ. MOVIMENTADOR INTELIGENTE - IZZY 900 220V 50-60HZ COM B. ALUMINIUM EX | 208006 | ANEL ENCODER - ROUND MAGNET | 1
2006037 | CONJ. MOVIMENTADOR INTELIGENTE - IZZY 900 220V 50-60HZ COM B. ALUMINIUM EX | 401007 | PARAFUSO 4.8 X 13 A/A PN. PH - ZI | 2
2006037 | CONJ. MOVIMENTADOR INTELIGENTE - IZZY 900 220V 50-60HZ COM B. ALUMINIUM EX | 401014 | PARAFUSO 2.9 X 6.5 A/A PAN PHS ZI | 5
2006037 | CONJ. MOVIMENTADOR INTELIGENTE - IZZY 900 220V 50-60HZ COM B. ALUMINIUM EX | 401068 | ARRUELA LISA 1/4 FE ZI | 4
2006037 | CONJ. MOVIMENTADOR INTELIGENTE - IZZY 900 220V 50-60HZ COM B. ALUMINIUM EX | 401108 | PARAFUSO PLASTIC PAN PHS 5 X 25MM ZI | 4
2006037 | CONJ. MOVIMENTADOR INTELIGENTE - IZZY 900 220V 50-60HZ COM B. ALUMINIUM EX | 401143 | ABRAÇADEIRA UV PRETA 100 X 2,5 | 1
2006037 | CONJ. MOVIMENTADOR INTELIGENTE - IZZY 900 220V 50-60HZ COM B. ALUMINIUM EX | 401156 | PARAFUSO MAD SX 1/4 X 70MM ZI | 4
2006037 | CONJ. MOVIMENTADOR INTELIGENTE - IZZY 900 220V 50-60HZ COM B. ALUMINIUM EX | 401162 | PARAFUSO PAN ZBR P/ CHAVE TORX M5 X 25MM T25 | 6
2006037 | CONJ. MOVIMENTADOR INTELIGENTE - IZZY 900 220V 50-60HZ COM B. ALUMINIUM EX | 401169 | PF JMP PAN PHS 3,5X14MM ZI | 2
2006037 | CONJ. MOVIMENTADOR INTELIGENTE - IZZY 900 220V 50-60HZ COM B. ALUMINIUM EX | 401207 | PF A/A JMC DRILL FL PHS C/ SERRILHA PTA BROCA 4,2X13MM ZI | 4
2006037 | CONJ. MOVIMENTADOR INTELIGENTE - IZZY 900 220V 50-60HZ COM B. ALUMINIUM EX | 402012 | ANEL ELÁSTICO E-20 | 3
2006037 | CONJ. MOVIMENTADOR INTELIGENTE - IZZY 900 220V 50-60HZ COM B. ALUMINIUM EX | 402015 | ANEL ELÁSTICO E12 | 4
2006037 | CONJ. MOVIMENTADOR INTELIGENTE - IZZY 900 220V 50-60HZ COM B. ALUMINIUM EX | 402019 | PINO ELÁSTICO 4 X 24MM | 1
2006037 | CONJ. MOVIMENTADOR INTELIGENTE - IZZY 900 220V 50-60HZ COM B. ALUMINIUM EX | 402028 | BUCHA PLASTICA N10 | 4
2006037 | CONJ. MOVIMENTADOR INTELIGENTE - IZZY 900 220V 50-60HZ COM B. ALUMINIUM EX | 403032 | MOLA DE DESTRAVAMENTO DESLIZANTE | 1
2006037 | CONJ. MOVIMENTADOR INTELIGENTE - IZZY 900 220V 50-60HZ COM B. ALUMINIUM EX | 411017 | ROLAMENTOS 6201-08 ZZ C3 | 2
2006037 | CONJ. MOVIMENTADOR INTELIGENTE - IZZY 900 220V 50-60HZ COM B. ALUMINIUM EX | 510027 | INLUB GRAX MP 2/TI | 0.034
2006037 | CONJ. MOVIMENTADOR INTELIGENTE - IZZY 900 220V 50-60HZ COM B. ALUMINIUM EX | 512011 | CONJUNTO ESTATOR E ROTOR AGL DESL P45 1/2 cv 04 42Z 220V 60Hz | 1
2006037 | CONJ. MOVIMENTADOR INTELIGENTE - IZZY 900 220V 50-60HZ COM B. ALUMINIUM EX | 701154 | EIXO MOTOR DESLIZANTE - BRUTO | 1
2006037 | CONJ. MOVIMENTADOR INTELIGENTE - IZZY 900 220V 50-60HZ COM B. ALUMINIUM EX | 802036 | PARTE DE FECHADURAS - CILINDRO COM CHAVE PARA MOTOR - CYLINDER | 1
2006037 | CONJ. MOVIMENTADOR INTELIGENTE - IZZY 900 220V 50-60HZ COM B. ALUMINIUM EX | 804247 | BASE DA CENTRAL DESLIZANTE | 1
2006037 | CONJ. MOVIMENTADOR INTELIGENTE - IZZY 900 220V 50-60HZ COM B. ALUMINIUM EX | 804248 | TAMPA DA CENTRAL DESLIZANTE | 1
2006037 | CONJ. MOVIMENTADOR INTELIGENTE - IZZY 900 220V 50-60HZ COM B. ALUMINIUM EX | 804261 | BASE SUPERIOR NYLON DO MOTOR DESLIZANTE C/ ENCODER | 1
2006037 | CONJ. MOVIMENTADOR INTELIGENTE - IZZY 900 220V 50-60HZ COM B. ALUMINIUM EX | 811040 | MANUAL DE INSTALAÇÃO LINHA IZZY QR CODE BILINGUE | 1
2006037 | CONJ. MOVIMENTADOR INTELIGENTE - IZZY 900 220V 50-60HZ COM B. ALUMINIUM EX | 811104 | GABARITO DE INSTALAÇÃO LINHA TRINO | 1
2006037 | CONJ. MOVIMENTADOR INTELIGENTE - IZZY 900 220V 50-60HZ COM B. ALUMINIUM EX | 811306 | ETIQUETA ADES. COUCHE 100MM X 80MM X 01 CAR | 1
2006037 | CONJ. MOVIMENTADOR INTELIGENTE - IZZY 900 220V 50-60HZ COM B. ALUMINIUM EX | 811311 | ETIQUETA ADES. BOPP FOSCO C/DFAM 50MM X 25MM X 02 CAR | 1
2006037 | CONJ. MOVIMENTADOR INTELIGENTE - IZZY 900 220V 50-60HZ COM B. ALUMINIUM EX | 811541 | SACO PLASTICO TRANSPARENTE 30CM X 15CM | 1
2006037 | CONJ. MOVIMENTADOR INTELIGENTE - IZZY 900 220V 50-60HZ COM B. ALUMINIUM EX | 811818 | TERMO DE GARANTIA ESPANHOL | 1
2006037 | CONJ. MOVIMENTADOR INTELIGENTE - IZZY 900 220V 50-60HZ COM B. ALUMINIUM EX | 811921 | CAIXA PARDA MOTOR DESLIZANTE AGL ( MEIA ABA REFORÇADA) | 1
2006037 | CONJ. MOVIMENTADOR INTELIGENTE - IZZY 900 220V 50-60HZ COM B. ALUMINIUM EX | 813009 | ALAVANCA PARA DESTRAVAMENTO MANUAL | 1
2006037 | CONJ. MOVIMENTADOR INTELIGENTE - IZZY 900 220V 50-60HZ COM B. ALUMINIUM EX | 813014 | LINGUETA DO CILINDRO DA ALAVANCA DE DESTRAVAMENTO MANUAL DZ ZI | 1
2006037 | CONJ. MOVIMENTADOR INTELIGENTE - IZZY 900 220V 50-60HZ COM B. ALUMINIUM EX | 813025 | VENTOINHA DOS MOTORES | 1
2006037 | CONJ. MOVIMENTADOR INTELIGENTE - IZZY 900 220V 50-60HZ COM B. ALUMINIUM EX | 813037 | ENGRENAGEM EXTERNA MOTOR 17 DENTES | 1
2006037 | CONJ. MOVIMENTADOR INTELIGENTE - IZZY 900 220V 50-60HZ COM B. ALUMINIUM EX | 813039 | VENEZIANA DOS MOTORES | 1
2006037 | CONJ. MOVIMENTADOR INTELIGENTE - IZZY 900 220V 50-60HZ COM B. ALUMINIUM EX | 813100 | ENGRENAGEM INTERNA DE ZAMAC DO DESLIZANTE TRINO 700/900 1 ENTRADA 300/500/SOFT | 1
2006037 | CONJ. MOVIMENTADOR INTELIGENTE - IZZY 900 220V 50-60HZ COM B. ALUMINIUM EX | 813101 | CREMALHEIRA PERFIL AÇO GOMO DE ALUMÍNIO 1,5M | 2
2006037 | CONJ. MOVIMENTADOR INTELIGENTE - IZZY 900 220V 50-60HZ COM B. ALUMINIUM EX | 813144 | SUPORTE DO IMA DE FIM DE CURSO DESLIZANTE | 2
2006037 | CONJ. MOVIMENTADOR INTELIGENTE - IZZY 900 220V 50-60HZ COM B. ALUMINIUM EX | 813199 | BASE DE ALUMÍNIO MOTORES DESLIZANTES | 1
2006037 | CONJ. MOVIMENTADOR INTELIGENTE - IZZY 900 220V 50-60HZ COM B. ALUMINIUM EX | 813234 | CHAVETA 8MMX33,4MM | 1
2006037 | CONJ. MOVIMENTADOR INTELIGENTE - IZZY 900 220V 50-60HZ COM B. ALUMINIUM EX | 813234 | CHAVETA 8MMX33,4MM | 1
2006037 | CONJ. MOVIMENTADOR INTELIGENTE - IZZY 900 220V 50-60HZ COM B. ALUMINIUM EX | 813235 | BUCHA DO EIXO DESLIZANTE SEXTAVADA | 2
2006037 | CONJ. MOVIMENTADOR INTELIGENTE - IZZY 900 220V 50-60HZ COM B. ALUMINIUM EX | 813237 | PINO DESTRAVAMENTO TRINO | 1
2006037 | CONJ. MOVIMENTADOR INTELIGENTE - IZZY 900 220V 50-60HZ COM B. ALUMINIUM EX | 813253 | SEM FIM DE 1 ENTRADA AÇO | 1
2006037 | CONJ. MOVIMENTADOR INTELIGENTE - IZZY 900 220V 50-60HZ COM B. ALUMINIUM EX | 813331 | SUPORTE DE INSTALAÇÃO DO IMÃ DZ | 2
2006037 | CONJ. MOVIMENTADOR INTELIGENTE - IZZY 900 220V 50-60HZ COM B. ALUMINIUM EX | 813409 | TAMPÃO DO ENGRENAGEM EXTERNA MOTORES DZ | 1
2006037 | CONJ. MOVIMENTADOR INTELIGENTE - IZZY 900 220V 50-60HZ COM B. ALUMINIUM EX | 813410 | BUCHA DE CENTRAGEM DO EIXO DO ROTOR DZ | 1
2006037 | CONJ. MOVIMENTADOR INTELIGENTE - IZZY 900 220V 50-60HZ COM B. ALUMINIUM EX | 813455 | SENSOR DE FIM DE CURSO REED DESLIZANTE | 1
2006037 | CONJ. MOVIMENTADOR INTELIGENTE - IZZY 900 220V 50-60HZ COM B. ALUMINIUM EX | 813507 | CASE DE PROTEÇÃO DO MÓDULO WIFI IZZY | 1
2006037 | CONJ. MOVIMENTADOR INTELIGENTE - IZZY 900 220V 50-60HZ COM B. ALUMINIUM EX | 911079 | PLACA REVISADA DO MODULO WIFI/BLUETOOTH CENTRAL IZZY | 1
2006037 | CONJ. MOVIMENTADOR INTELIGENTE - IZZY 900 220V 50-60HZ COM B. ALUMINIUM EX | 911127 | PLACA REVISADA NOVA CENTRAL IZZY | 1
2006038 | CONJ. MOVIMENTADOR INTELIGENTE - IZZY 700 220V 50-60HZ EX | 100802 | TRANSMISSOR 433MHZ REMOTE - MODELO: AGL-E2 (DIGITAL KEY 6P20 BLACK) | 2
2006038 | CONJ. MOVIMENTADOR INTELIGENTE - IZZY 700 220V 50-60HZ EX | 103064 | CONECTOR FÊMEA EC601V-5.08-3P GREEN BAG/BULK (EC601V-5.08-3P) | 1
2006038 | CONJ. MOVIMENTADOR INTELIGENTE - IZZY 700 220V 50-60HZ EX | 208003 | IMÃ DE FERRITE - B40X20X10MM | 2
2006038 | CONJ. MOVIMENTADOR INTELIGENTE - IZZY 700 220V 50-60HZ EX | 208006 | ANEL ENCODER - ROUND MAGNET | 1
2006038 | CONJ. MOVIMENTADOR INTELIGENTE - IZZY 700 220V 50-60HZ EX | 401068 | ARRUELA LISA 1/4 FE ZI | 4
2006038 | CONJ. MOVIMENTADOR INTELIGENTE - IZZY 700 220V 50-60HZ EX | 401108 | PARAFUSO PLASTIC PAN PHS 5 X 25MM ZI | 10
2006038 | CONJ. MOVIMENTADOR INTELIGENTE - IZZY 700 220V 50-60HZ EX | 401143 | ABRAÇADEIRA UV PRETA 100 X 2,5 | 1
2006038 | CONJ. MOVIMENTADOR INTELIGENTE - IZZY 700 220V 50-60HZ EX | 401156 | PARAFUSO MAD SX 1/4 X 70MM ZI | 4
2006038 | CONJ. MOVIMENTADOR INTELIGENTE - IZZY 700 220V 50-60HZ EX | 401163 | PARAFUSO PLASTIC PAN PHS 5 X 12MM ZI | 2
2006038 | CONJ. MOVIMENTADOR INTELIGENTE - IZZY 700 220V 50-60HZ EX | 401169 | PF JMP PAN PHS 3,5X14MM ZI | 2
2006038 | CONJ. MOVIMENTADOR INTELIGENTE - IZZY 700 220V 50-60HZ EX | 401207 | PF A/A JMC DRILL FL PHS C/ SERRILHA PTA BROCA 4,2X13MM ZI | 4
2006038 | CONJ. MOVIMENTADOR INTELIGENTE - IZZY 700 220V 50-60HZ EX | 402012 | ANEL ELÁSTICO E-20 | 3
2006038 | CONJ. MOVIMENTADOR INTELIGENTE - IZZY 700 220V 50-60HZ EX | 402019 | PINO ELÁSTICO 4 X 24MM | 1
2006038 | CONJ. MOVIMENTADOR INTELIGENTE - IZZY 700 220V 50-60HZ EX | 402028 | BUCHA PLASTICA N10 | 4
2006038 | CONJ. MOVIMENTADOR INTELIGENTE - IZZY 700 220V 50-60HZ EX | 403032 | MOLA DE DESTRAVAMENTO DESLIZANTE | 1
2006038 | CONJ. MOVIMENTADOR INTELIGENTE - IZZY 700 220V 50-60HZ EX | 510027 | INLUB GRAX MP 2/TI | 0.034
2006038 | CONJ. MOVIMENTADOR INTELIGENTE - IZZY 700 220V 50-60HZ EX | 512009 | CONJUNTO ESTATOR E ROTOR AGL DESL P33 1/4 cv 04 42Z 220V 50Hz | 1
2006038 | CONJ. MOVIMENTADOR INTELIGENTE - IZZY 700 220V 50-60HZ EX | 701154 | EIXO MOTOR DESLIZANTE - BRUTO | 1
2006038 | CONJ. MOVIMENTADOR INTELIGENTE - IZZY 700 220V 50-60HZ EX | 802036 | PARTE DE FECHADURAS - CILINDRO COM CHAVE PARA MOTOR - CYLINDER | 1
2006038 | CONJ. MOVIMENTADOR INTELIGENTE - IZZY 700 220V 50-60HZ EX | 804247 | BASE DA CENTRAL DESLIZANTE | 1
2006038 | CONJ. MOVIMENTADOR INTELIGENTE - IZZY 700 220V 50-60HZ EX | 804248 | TAMPA DA CENTRAL DESLIZANTE | 1
2006038 | CONJ. MOVIMENTADOR INTELIGENTE - IZZY 700 220V 50-60HZ EX | 804261 | BASE SUPERIOR NYLON DO MOTOR DESLIZANTE C/ ENCODER | 1
2006038 | CONJ. MOVIMENTADOR INTELIGENTE - IZZY 700 220V 50-60HZ EX | 811040 | MANUAL DE INSTALAÇÃO LINHA IZZY QR CODE BILINGUE | 1
2006038 | CONJ. MOVIMENTADOR INTELIGENTE - IZZY 700 220V 50-60HZ EX | 811104 | GABARITO DE INSTALAÇÃO LINHA TRINO | 1
2006038 | CONJ. MOVIMENTADOR INTELIGENTE - IZZY 700 220V 50-60HZ EX | 811306 | ETIQUETA ADES. COUCHE 100MM X 80MM X 01 CAR | 1
2006038 | CONJ. MOVIMENTADOR INTELIGENTE - IZZY 700 220V 50-60HZ EX | 811311 | ETIQUETA ADES. BOPP FOSCO C/DFAM 50MM X 25MM X 02 CAR | 1
2006038 | CONJ. MOVIMENTADOR INTELIGENTE - IZZY 700 220V 50-60HZ EX | 811541 | SACO PLASTICO TRANSPARENTE 30CM X 15CM | 1
2006038 | CONJ. MOVIMENTADOR INTELIGENTE - IZZY 700 220V 50-60HZ EX | 811818 | TERMO DE GARANTIA ESPANHOL | 1
2006038 | CONJ. MOVIMENTADOR INTELIGENTE - IZZY 700 220V 50-60HZ EX | 811921 | CAIXA PARDA MOTOR DESLIZANTE AGL ( MEIA ABA REFORÇADA) | 1
2006038 | CONJ. MOVIMENTADOR INTELIGENTE - IZZY 700 220V 50-60HZ EX | 813009 | ALAVANCA PARA DESTRAVAMENTO MANUAL | 1
2006038 | CONJ. MOVIMENTADOR INTELIGENTE - IZZY 700 220V 50-60HZ EX | 813014 | LINGUETA DO CILINDRO DA ALAVANCA DE DESTRAVAMENTO MANUAL DZ ZI | 1
2006038 | CONJ. MOVIMENTADOR INTELIGENTE - IZZY 700 220V 50-60HZ EX | 813037 | ENGRENAGEM EXTERNA MOTOR 17 DENTES | 1
2006038 | CONJ. MOVIMENTADOR INTELIGENTE - IZZY 700 220V 50-60HZ EX | 813100 | ENGRENAGEM INTERNA DE ZAMAC DO DESLIZANTE TRINO 700/900 1 ENTRADA 300/500/SOFT | 1
2006038 | CONJ. MOVIMENTADOR INTELIGENTE - IZZY 700 220V 50-60HZ EX | 813101 | CREMALHEIRA PERFIL AÇO GOMO DE ALUMÍNIO 1,5M | 2
2006038 | CONJ. MOVIMENTADOR INTELIGENTE - IZZY 700 220V 50-60HZ EX | 813144 | SUPORTE DO IMA DE FIM DE CURSO DESLIZANTE | 2
2006038 | CONJ. MOVIMENTADOR INTELIGENTE - IZZY 700 220V 50-60HZ EX | 813151 | BASE INFERIOR NYLON MOTORES DESLIZANTES | 1
2006038 | CONJ. MOVIMENTADOR INTELIGENTE - IZZY 700 220V 50-60HZ EX | 813234 | CHAVETA 8MMX33,4MM | 1
2006038 | CONJ. MOVIMENTADOR INTELIGENTE - IZZY 700 220V 50-60HZ EX | 813234 | CHAVETA 8MMX33,4MM | 1
2006038 | CONJ. MOVIMENTADOR INTELIGENTE - IZZY 700 220V 50-60HZ EX | 813235 | BUCHA DO EIXO DESLIZANTE SEXTAVADA | 2
2006038 | CONJ. MOVIMENTADOR INTELIGENTE - IZZY 700 220V 50-60HZ EX | 813237 | PINO DESTRAVAMENTO TRINO | 1
2006038 | CONJ. MOVIMENTADOR INTELIGENTE - IZZY 700 220V 50-60HZ EX | 813248 | TAMPA PROTEÇÃO DO MOTOR - GRAFITE | 1
2006038 | CONJ. MOVIMENTADOR INTELIGENTE - IZZY 700 220V 50-60HZ EX | 813253 | SEM FIM DE 1 ENTRADA AÇO | 1
2006038 | CONJ. MOVIMENTADOR INTELIGENTE - IZZY 700 220V 50-60HZ EX | 813331 | SUPORTE DE INSTALAÇÃO DO IMÃ DZ | 2
2006038 | CONJ. MOVIMENTADOR INTELIGENTE - IZZY 700 220V 50-60HZ EX | 813409 | TAMPÃO DO ENGRENAGEM EXTERNA MOTORES DZ | 1
2006038 | CONJ. MOVIMENTADOR INTELIGENTE - IZZY 700 220V 50-60HZ EX | 813410 | BUCHA DE CENTRAGEM DO EIXO DO ROTOR DZ | 1
2006038 | CONJ. MOVIMENTADOR INTELIGENTE - IZZY 700 220V 50-60HZ EX | 813455 | SENSOR DE FIM DE CURSO REED DESLIZANTE | 1
2006038 | CONJ. MOVIMENTADOR INTELIGENTE - IZZY 700 220V 50-60HZ EX | 813507 | CASE DE PROTEÇÃO DO MÓDULO WIFI IZZY | 1
2006038 | CONJ. MOVIMENTADOR INTELIGENTE - IZZY 700 220V 50-60HZ EX | 911079 | PLACA REVISADA DO MODULO WIFI/BLUETOOTH CENTRAL IZZY | 1
2006038 | CONJ. MOVIMENTADOR INTELIGENTE - IZZY 700 220V 50-60HZ EX | 911127 | PLACA REVISADA NOVA CENTRAL IZZY | 1
2006039 | CONJ. MOVIMENTADOR INTELIGENTE - IZZY 900 220V 50-60HZ EX | 100802 | TRANSMISSOR 433MHZ REMOTE - MODELO: AGL-E2 (DIGITAL KEY 6P20 BLACK) | 2
2006039 | CONJ. MOVIMENTADOR INTELIGENTE - IZZY 900 220V 50-60HZ EX | 103064 | CONECTOR FÊMEA EC601V-5.08-3P GREEN BAG/BULK (EC601V-5.08-3P) | 1
2006039 | CONJ. MOVIMENTADOR INTELIGENTE - IZZY 900 220V 50-60HZ EX | 208003 | IMÃ DE FERRITE - B40X20X10MM | 2
2006039 | CONJ. MOVIMENTADOR INTELIGENTE - IZZY 900 220V 50-60HZ EX | 208006 | ANEL ENCODER - ROUND MAGNET | 1
2006039 | CONJ. MOVIMENTADOR INTELIGENTE - IZZY 900 220V 50-60HZ EX | 401014 | PARAFUSO 2.9 X 6.5 A/A PAN PHS ZI | 5
2006039 | CONJ. MOVIMENTADOR INTELIGENTE - IZZY 900 220V 50-60HZ EX | 401068 | ARRUELA LISA 1/4 FE ZI | 4
2006039 | CONJ. MOVIMENTADOR INTELIGENTE - IZZY 900 220V 50-60HZ EX | 401108 | PARAFUSO PLASTIC PAN PHS 5 X 25MM ZI | 10
2006039 | CONJ. MOVIMENTADOR INTELIGENTE - IZZY 900 220V 50-60HZ EX | 401143 | ABRAÇADEIRA UV PRETA 100 X 2,5 | 1
2006039 | CONJ. MOVIMENTADOR INTELIGENTE - IZZY 900 220V 50-60HZ EX | 401156 | PARAFUSO MAD SX 1/4 X 70MM ZI | 4
2006039 | CONJ. MOVIMENTADOR INTELIGENTE - IZZY 900 220V 50-60HZ EX | 401163 | PARAFUSO PLASTIC PAN PHS 5 X 12MM ZI | 2
2006039 | CONJ. MOVIMENTADOR INTELIGENTE - IZZY 900 220V 50-60HZ EX | 401169 | PF JMP PAN PHS 3,5X14MM ZI | 2
2006039 | CONJ. MOVIMENTADOR INTELIGENTE - IZZY 900 220V 50-60HZ EX | 401207 | PF A/A JMC DRILL FL PHS C/ SERRILHA PTA BROCA 4,2X13MM ZI | 4
2006039 | CONJ. MOVIMENTADOR INTELIGENTE - IZZY 900 220V 50-60HZ EX | 402012 | ANEL ELÁSTICO E-20 | 3
2006039 | CONJ. MOVIMENTADOR INTELIGENTE - IZZY 900 220V 50-60HZ EX | 402015 | ANEL ELÁSTICO E12 | 4
2006039 | CONJ. MOVIMENTADOR INTELIGENTE - IZZY 900 220V 50-60HZ EX | 402019 | PINO ELÁSTICO 4 X 24MM | 1
2006039 | CONJ. MOVIMENTADOR INTELIGENTE - IZZY 900 220V 50-60HZ EX | 402028 | BUCHA PLASTICA N10 | 4
2006039 | CONJ. MOVIMENTADOR INTELIGENTE - IZZY 900 220V 50-60HZ EX | 403032 | MOLA DE DESTRAVAMENTO DESLIZANTE | 1
2006039 | CONJ. MOVIMENTADOR INTELIGENTE - IZZY 900 220V 50-60HZ EX | 411017 | ROLAMENTOS 6201-08 ZZ C3 | 2
2006039 | CONJ. MOVIMENTADOR INTELIGENTE - IZZY 900 220V 50-60HZ EX | 510027 | INLUB GRAX MP 2/TI | 0.034
2006039 | CONJ. MOVIMENTADOR INTELIGENTE - IZZY 900 220V 50-60HZ EX | 512011 | CONJUNTO ESTATOR E ROTOR AGL DESL P45 1/2 cv 04 42Z 220V 60Hz | 1
2006039 | CONJ. MOVIMENTADOR INTELIGENTE - IZZY 900 220V 50-60HZ EX | 701154 | EIXO MOTOR DESLIZANTE - BRUTO | 1
2006039 | CONJ. MOVIMENTADOR INTELIGENTE - IZZY 900 220V 50-60HZ EX | 802036 | PARTE DE FECHADURAS - CILINDRO COM CHAVE PARA MOTOR - CYLINDER | 1
2006039 | CONJ. MOVIMENTADOR INTELIGENTE - IZZY 900 220V 50-60HZ EX | 804247 | BASE DA CENTRAL DESLIZANTE | 1
2006039 | CONJ. MOVIMENTADOR INTELIGENTE - IZZY 900 220V 50-60HZ EX | 804248 | TAMPA DA CENTRAL DESLIZANTE | 1
2006039 | CONJ. MOVIMENTADOR INTELIGENTE - IZZY 900 220V 50-60HZ EX | 804261 | BASE SUPERIOR NYLON DO MOTOR DESLIZANTE C/ ENCODER | 1
2006039 | CONJ. MOVIMENTADOR INTELIGENTE - IZZY 900 220V 50-60HZ EX | 811040 | MANUAL DE INSTALAÇÃO LINHA IZZY QR CODE BILINGUE | 1
2006039 | CONJ. MOVIMENTADOR INTELIGENTE - IZZY 900 220V 50-60HZ EX | 811104 | GABARITO DE INSTALAÇÃO LINHA TRINO | 1
2006039 | CONJ. MOVIMENTADOR INTELIGENTE - IZZY 900 220V 50-60HZ EX | 811306 | ETIQUETA ADES. COUCHE 100MM X 80MM X 01 CAR | 1
2006039 | CONJ. MOVIMENTADOR INTELIGENTE - IZZY 900 220V 50-60HZ EX | 811311 | ETIQUETA ADES. BOPP FOSCO C/DFAM 50MM X 25MM X 02 CAR | 1
2006039 | CONJ. MOVIMENTADOR INTELIGENTE - IZZY 900 220V 50-60HZ EX | 811541 | SACO PLASTICO TRANSPARENTE 30CM X 15CM | 1
2006039 | CONJ. MOVIMENTADOR INTELIGENTE - IZZY 900 220V 50-60HZ EX | 811818 | TERMO DE GARANTIA ESPANHOL | 1
2006039 | CONJ. MOVIMENTADOR INTELIGENTE - IZZY 900 220V 50-60HZ EX | 811921 | CAIXA PARDA MOTOR DESLIZANTE AGL ( MEIA ABA REFORÇADA) | 1
2006039 | CONJ. MOVIMENTADOR INTELIGENTE - IZZY 900 220V 50-60HZ EX | 813009 | ALAVANCA PARA DESTRAVAMENTO MANUAL | 1
2006039 | CONJ. MOVIMENTADOR INTELIGENTE - IZZY 900 220V 50-60HZ EX | 813014 | LINGUETA DO CILINDRO DA ALAVANCA DE DESTRAVAMENTO MANUAL DZ ZI | 1
2006039 | CONJ. MOVIMENTADOR INTELIGENTE - IZZY 900 220V 50-60HZ EX | 813025 | VENTOINHA DOS MOTORES | 1
2006039 | CONJ. MOVIMENTADOR INTELIGENTE - IZZY 900 220V 50-60HZ EX | 813037 | ENGRENAGEM EXTERNA MOTOR 17 DENTES | 1
2006039 | CONJ. MOVIMENTADOR INTELIGENTE - IZZY 900 220V 50-60HZ EX | 813039 | VENEZIANA DOS MOTORES | 1
2006039 | CONJ. MOVIMENTADOR INTELIGENTE - IZZY 900 220V 50-60HZ EX | 813100 | ENGRENAGEM INTERNA DE ZAMAC DO DESLIZANTE TRINO 700/900 1 ENTRADA 300/500/SOFT | 1
2006039 | CONJ. MOVIMENTADOR INTELIGENTE - IZZY 900 220V 50-60HZ EX | 813101 | CREMALHEIRA PERFIL AÇO GOMO DE ALUMÍNIO 1,5M | 2
2006039 | CONJ. MOVIMENTADOR INTELIGENTE - IZZY 900 220V 50-60HZ EX | 813144 | SUPORTE DO IMA DE FIM DE CURSO DESLIZANTE | 2
2006039 | CONJ. MOVIMENTADOR INTELIGENTE - IZZY 900 220V 50-60HZ EX | 813151 | BASE INFERIOR NYLON MOTORES DESLIZANTES | 1
2006039 | CONJ. MOVIMENTADOR INTELIGENTE - IZZY 900 220V 50-60HZ EX | 813234 | CHAVETA 8MMX33,4MM | 1
2006039 | CONJ. MOVIMENTADOR INTELIGENTE - IZZY 900 220V 50-60HZ EX | 813234 | CHAVETA 8MMX33,4MM | 1
2006039 | CONJ. MOVIMENTADOR INTELIGENTE - IZZY 900 220V 50-60HZ EX | 813235 | BUCHA DO EIXO DESLIZANTE SEXTAVADA | 2
2006039 | CONJ. MOVIMENTADOR INTELIGENTE - IZZY 900 220V 50-60HZ EX | 813237 | PINO DESTRAVAMENTO TRINO | 1
2006039 | CONJ. MOVIMENTADOR INTELIGENTE - IZZY 900 220V 50-60HZ EX | 813253 | SEM FIM DE 1 ENTRADA AÇO | 1
2006039 | CONJ. MOVIMENTADOR INTELIGENTE - IZZY 900 220V 50-60HZ EX | 813331 | SUPORTE DE INSTALAÇÃO DO IMÃ DZ | 2
2006039 | CONJ. MOVIMENTADOR INTELIGENTE - IZZY 900 220V 50-60HZ EX | 813409 | TAMPÃO DO ENGRENAGEM EXTERNA MOTORES DZ | 1
2006039 | CONJ. MOVIMENTADOR INTELIGENTE - IZZY 900 220V 50-60HZ EX | 813410 | BUCHA DE CENTRAGEM DO EIXO DO ROTOR DZ | 1
2006039 | CONJ. MOVIMENTADOR INTELIGENTE - IZZY 900 220V 50-60HZ EX | 813455 | SENSOR DE FIM DE CURSO REED DESLIZANTE | 1
2006039 | CONJ. MOVIMENTADOR INTELIGENTE - IZZY 900 220V 50-60HZ EX | 813507 | CASE DE PROTEÇÃO DO MÓDULO WIFI IZZY | 1
2006039 | CONJ. MOVIMENTADOR INTELIGENTE - IZZY 900 220V 50-60HZ EX | 911079 | PLACA REVISADA DO MODULO WIFI/BLUETOOTH CENTRAL IZZY | 1
2006039 | CONJ. MOVIMENTADOR INTELIGENTE - IZZY 900 220V 50-60HZ EX | 911127 | PLACA REVISADA NOVA CENTRAL IZZY | 1
2006040 | CONJ. MOVIMENTADOR INTELIGENTE - IZZY DZ INDUSTRIAL STRONG 2000KG 220V 50-60HZ SEM CREMALHEIRA EX | 100802 | TRANSMISSOR 433MHZ REMOTE - MODELO: AGL-E2 (DIGITAL KEY 6P20 BLACK) | 2
2006040 | CONJ. MOVIMENTADOR INTELIGENTE - IZZY DZ INDUSTRIAL STRONG 2000KG 220V 50-60HZ SEM CREMALHEIRA EX | 100817 | SENSOR REED SWITCH (MODELO FLEX-14 1315) | 2
2006040 | CONJ. MOVIMENTADOR INTELIGENTE - IZZY DZ INDUSTRIAL STRONG 2000KG 220V 50-60HZ SEM CREMALHEIRA EX | 103064 | CONECTOR FÊMEA EC601V-5.08-3P GREEN BAG/BULK (EC601V-5.08-3P) | 1
2006040 | CONJ. MOVIMENTADOR INTELIGENTE - IZZY DZ INDUSTRIAL STRONG 2000KG 220V 50-60HZ SEM CREMALHEIRA EX | 103130 | CABO CONECTOR TERMINAL WHITE WIRE BLK-PH-3P L180 BOX (BLK-PH-3P L180) | 1
2006040 | CONJ. MOVIMENTADOR INTELIGENTE - IZZY DZ INDUSTRIAL STRONG 2000KG 220V 50-60HZ SEM CREMALHEIRA EX | 103144 | CABO CONECTOR TERMINAL WHITE WIRE BLK-4P 1800/650 BOX (BLK-4P 1800/650) | 1
2006040 | CONJ. MOVIMENTADOR INTELIGENTE - IZZY DZ INDUSTRIAL STRONG 2000KG 220V 50-60HZ SEM CREMALHEIRA EX | 208003 | IMÃ DE FERRITE - B40X20X10MM | 2
2006040 | CONJ. MOVIMENTADOR INTELIGENTE - IZZY DZ INDUSTRIAL STRONG 2000KG 220V 50-60HZ SEM CREMALHEIRA EX | 208006 | ANEL ENCODER - ROUND MAGNET | 1
2006040 | CONJ. MOVIMENTADOR INTELIGENTE - IZZY DZ INDUSTRIAL STRONG 2000KG 220V 50-60HZ SEM CREMALHEIRA EX | 401006 | PARAFUSO 4.8 X 19 PN. PH - ZI | 2
2006040 | CONJ. MOVIMENTADOR INTELIGENTE - IZZY DZ INDUSTRIAL STRONG 2000KG 220V 50-60HZ SEM CREMALHEIRA EX | 401014 | PARAFUSO 2.9 X 6.5 A/A PAN PHS ZI | 8
2006040 | CONJ. MOVIMENTADOR INTELIGENTE - IZZY DZ INDUSTRIAL STRONG 2000KG 220V 50-60HZ SEM CREMALHEIRA EX | 401044 | PARAFUSO A/A PAN PHS 2.9 X 9.5 | 1
2006040 | CONJ. MOVIMENTADOR INTELIGENTE - IZZY DZ INDUSTRIAL STRONG 2000KG 220V 50-60HZ SEM CREMALHEIRA EX | 401121 | ABRAÇADEIRA UV PRETA 202X3,7 | 1
2006040 | CONJ. MOVIMENTADOR INTELIGENTE - IZZY DZ INDUSTRIAL STRONG 2000KG 220V 50-60HZ SEM CREMALHEIRA EX | 401143 | ABRAÇADEIRA UV PRETA 100 X 2,5 | 1
2006040 | CONJ. MOVIMENTADOR INTELIGENTE - IZZY DZ INDUSTRIAL STRONG 2000KG 220V 50-60HZ SEM CREMALHEIRA EX | 401161 | PARAFUSO PAN ZBR P/ CHAVE TORX M5 X 20MM T25 | 5
2006040 | CONJ. MOVIMENTADOR INTELIGENTE - IZZY DZ INDUSTRIAL STRONG 2000KG 220V 50-60HZ SEM CREMALHEIRA EX | 401161 | PARAFUSO PAN ZBR P/ CHAVE TORX M5 X 20MM T25 | 4
2006040 | CONJ. MOVIMENTADOR INTELIGENTE - IZZY DZ INDUSTRIAL STRONG 2000KG 220V 50-60HZ SEM CREMALHEIRA EX | 401169 | PF JMP PAN PHS 3,5X14MM ZI | 4
2006040 | CONJ. MOVIMENTADOR INTELIGENTE - IZZY DZ INDUSTRIAL STRONG 2000KG 220V 50-60HZ SEM CREMALHEIRA EX | 401169 | PF JMP PAN PHS 3,5X14MM ZI | 2
2006040 | CONJ. MOVIMENTADOR INTELIGENTE - IZZY DZ INDUSTRIAL STRONG 2000KG 220V 50-60HZ SEM CREMALHEIRA EX | 401207 | PF A/A JMC DRILL FL PHS C/ SERRILHA PTA BROCA 4,2X13MM ZI | 4
2006040 | CONJ. MOVIMENTADOR INTELIGENTE - IZZY DZ INDUSTRIAL STRONG 2000KG 220V 50-60HZ SEM CREMALHEIRA EX | 402012 | ANEL ELÁSTICO E-20 | 1
2006040 | CONJ. MOVIMENTADOR INTELIGENTE - IZZY DZ INDUSTRIAL STRONG 2000KG 220V 50-60HZ SEM CREMALHEIRA EX | 402015 | ANEL ELÁSTICO E12 | 4
2006040 | CONJ. MOVIMENTADOR INTELIGENTE - IZZY DZ INDUSTRIAL STRONG 2000KG 220V 50-60HZ SEM CREMALHEIRA EX | 402023 | ANEL ELÁSTICO E-25 X 12 | 2
2006040 | CONJ. MOVIMENTADOR INTELIGENTE - IZZY DZ INDUSTRIAL STRONG 2000KG 220V 50-60HZ SEM CREMALHEIRA EX | 402024 | CHUMBADOR CBJ C/PRISIONEIRO 3/8X110MM ZI | 4
2006040 | CONJ. MOVIMENTADOR INTELIGENTE - IZZY DZ INDUSTRIAL STRONG 2000KG 220V 50-60HZ SEM CREMALHEIRA EX | 403050 | MOLA DE DESTRAVAMENTO MOTOR INDUSTRIAL FIO 2,40MM X 80,00MM | 1
2006040 | CONJ. MOVIMENTADOR INTELIGENTE - IZZY DZ INDUSTRIAL STRONG 2000KG 220V 50-60HZ SEM CREMALHEIRA EX | 411067 | ROLAMENTO 6205LLUC3/2AS 25mm x 52mm x 15 | 2
2006040 | CONJ. MOVIMENTADOR INTELIGENTE - IZZY DZ INDUSTRIAL STRONG 2000KG 220V 50-60HZ SEM CREMALHEIRA EX | 510027 | INLUB GRAX MP 2/TI | 0.034
2006040 | CONJ. MOVIMENTADOR INTELIGENTE - IZZY DZ INDUSTRIAL STRONG 2000KG 220V 50-60HZ SEM CREMALHEIRA EX | 512023 | CONJUNTO ESTATOR E ROTOR AGL DESL P80 STRONG 3/4 220V 60HZ | 1
2006040 | CONJ. MOVIMENTADOR INTELIGENTE - IZZY DZ INDUSTRIAL STRONG 2000KG 220V 50-60HZ SEM CREMALHEIRA EX | 701156 | EIXO DO MOTOR INDUSTRIAL - BRUTO | 1
2006040 | CONJ. MOVIMENTADOR INTELIGENTE - IZZY DZ INDUSTRIAL STRONG 2000KG 220V 50-60HZ SEM CREMALHEIRA EX | 701159 | PINO DESTRAVAMENTO MOTOR DZ INDUSTRIAL - BRUTO | 1
2006040 | CONJ. MOVIMENTADOR INTELIGENTE - IZZY DZ INDUSTRIAL STRONG 2000KG 220V 50-60HZ SEM CREMALHEIRA EX | 802036 | PARTE DE FECHADURAS - CILINDRO COM CHAVE PARA MOTOR - CYLINDER | 1
2006040 | CONJ. MOVIMENTADOR INTELIGENTE - IZZY DZ INDUSTRIAL STRONG 2000KG 220V 50-60HZ SEM CREMALHEIRA EX | 804247 | BASE DA CENTRAL DESLIZANTE | 1
2006040 | CONJ. MOVIMENTADOR INTELIGENTE - IZZY DZ INDUSTRIAL STRONG 2000KG 220V 50-60HZ SEM CREMALHEIRA EX | 804248 | TAMPA DA CENTRAL DESLIZANTE | 1
2006040 | CONJ. MOVIMENTADOR INTELIGENTE - IZZY DZ INDUSTRIAL STRONG 2000KG 220V 50-60HZ SEM CREMALHEIRA EX | 804431 | TAMPA DO MOTOR INDUSTRIAL | 1
2006040 | CONJ. MOVIMENTADOR INTELIGENTE - IZZY DZ INDUSTRIAL STRONG 2000KG 220V 50-60HZ SEM CREMALHEIRA EX | 804482 | SUPORTE FIM DE CURSO DESLIZANTE (LADO ESQUERDO) | 1
2006040 | CONJ. MOVIMENTADOR INTELIGENTE - IZZY DZ INDUSTRIAL STRONG 2000KG 220V 50-60HZ SEM CREMALHEIRA EX | 804483 | SUPORTE FIM DE CURSO DESLIZANTE (LADO DIREITO) | 1
2006040 | CONJ. MOVIMENTADOR INTELIGENTE - IZZY DZ INDUSTRIAL STRONG 2000KG 220V 50-60HZ SEM CREMALHEIRA EX | 811040 | MANUAL DE INSTALAÇÃO LINHA IZZY QR CODE BILINGUE | 1
2006040 | CONJ. MOVIMENTADOR INTELIGENTE - IZZY DZ INDUSTRIAL STRONG 2000KG 220V 50-60HZ SEM CREMALHEIRA EX | 811306 | ETIQUETA ADES. COUCHE 100MM X 80MM X 01 CAR | 1
2006040 | CONJ. MOVIMENTADOR INTELIGENTE - IZZY DZ INDUSTRIAL STRONG 2000KG 220V 50-60HZ SEM CREMALHEIRA EX | 811311 | ETIQUETA ADES. BOPP FOSCO C/DFAM 50MM X 25MM X 02 CAR | 1
2006040 | CONJ. MOVIMENTADOR INTELIGENTE - IZZY DZ INDUSTRIAL STRONG 2000KG 220V 50-60HZ SEM CREMALHEIRA EX | 811541 | SACO PLASTICO TRANSPARENTE 30CM X 15CM | 1
2006040 | CONJ. MOVIMENTADOR INTELIGENTE - IZZY DZ INDUSTRIAL STRONG 2000KG 220V 50-60HZ SEM CREMALHEIRA EX | 811771 | CAIXA DO MOTOR INDUSTRIAL (STRANG 2000) | 1
2006040 | CONJ. MOVIMENTADOR INTELIGENTE - IZZY DZ INDUSTRIAL STRONG 2000KG 220V 50-60HZ SEM CREMALHEIRA EX | 811818 | TERMO DE GARANTIA ESPANHOL | 1
2006040 | CONJ. MOVIMENTADOR INTELIGENTE - IZZY DZ INDUSTRIAL STRONG 2000KG 220V 50-60HZ SEM CREMALHEIRA EX | 813014 | LINGUETA DO CILINDRO DA ALAVANCA DE DESTRAVAMENTO MANUAL DZ ZI | 1
2006040 | CONJ. MOVIMENTADOR INTELIGENTE - IZZY DZ INDUSTRIAL STRONG 2000KG 220V 50-60HZ SEM CREMALHEIRA EX | 813025 | VENTOINHA DOS MOTORES | 1
2006040 | CONJ. MOVIMENTADOR INTELIGENTE - IZZY DZ INDUSTRIAL STRONG 2000KG 220V 50-60HZ SEM CREMALHEIRA EX | 813039 | VENEZIANA DOS MOTORES | 2
2006040 | CONJ. MOVIMENTADOR INTELIGENTE - IZZY DZ INDUSTRIAL STRONG 2000KG 220V 50-60HZ SEM CREMALHEIRA EX | 813051 | SUPORTE FIM DE CURSO BASCULANTE | 2
2006040 | CONJ. MOVIMENTADOR INTELIGENTE - IZZY DZ INDUSTRIAL STRONG 2000KG 220V 50-60HZ SEM CREMALHEIRA EX | 813144 | SUPORTE DO IMA DE FIM DE CURSO DESLIZANTE | 2
2006040 | CONJ. MOVIMENTADOR INTELIGENTE - IZZY DZ INDUSTRIAL STRONG 2000KG 220V 50-60HZ SEM CREMALHEIRA EX | 813153 | BASE DE ALUMÍNIO SUPERIOR MOTOR DZ INDUSTRIAL | 1
2006040 | CONJ. MOVIMENTADOR INTELIGENTE - IZZY DZ INDUSTRIAL STRONG 2000KG 220V 50-60HZ SEM CREMALHEIRA EX | 813241 | BASE DE ALUMÍNIO INFERIOR MOTOR DZ INDUSTRIAL | 1
2006040 | CONJ. MOVIMENTADOR INTELIGENTE - IZZY DZ INDUSTRIAL STRONG 2000KG 220V 50-60HZ SEM CREMALHEIRA EX | 813243 | ENGRENAGEM EXTERNA MOTOR INDUSTRIAL | 1
2006040 | CONJ. MOVIMENTADOR INTELIGENTE - IZZY DZ INDUSTRIAL STRONG 2000KG 220V 50-60HZ SEM CREMALHEIRA EX | 813245 | ALAVANCA DESTRAVAMENTO DZ INDUSTRIAL | 1
2006040 | CONJ. MOVIMENTADOR INTELIGENTE - IZZY DZ INDUSTRIAL STRONG 2000KG 220V 50-60HZ SEM CREMALHEIRA EX | 813328 | CHAVETA DO MOTOR INDUSTRIAL | 1
2006040 | CONJ. MOVIMENTADOR INTELIGENTE - IZZY DZ INDUSTRIAL STRONG 2000KG 220V 50-60HZ SEM CREMALHEIRA EX | 813331 | SUPORTE DE INSTALAÇÃO DO IMÃ DZ | 2
2006040 | CONJ. MOVIMENTADOR INTELIGENTE - IZZY DZ INDUSTRIAL STRONG 2000KG 220V 50-60HZ SEM CREMALHEIRA EX | 813372 | SEM FIM DO STRONG 2000 | 1
2006040 | CONJ. MOVIMENTADOR INTELIGENTE - IZZY DZ INDUSTRIAL STRONG 2000KG 220V 50-60HZ SEM CREMALHEIRA EX | 813506 | ENGRENAGEM INTERNA 1 ENTRADA PARA MOTOR INDUSTRIAL DE NYLON | 1
2006040 | CONJ. MOVIMENTADOR INTELIGENTE - IZZY DZ INDUSTRIAL STRONG 2000KG 220V 50-60HZ SEM CREMALHEIRA EX | 813507 | CASE DE PROTEÇÃO DO MÓDULO WIFI IZZY | 1
2006040 | CONJ. MOVIMENTADOR INTELIGENTE - IZZY DZ INDUSTRIAL STRONG 2000KG 220V 50-60HZ SEM CREMALHEIRA EX | 813508 | SUPORTE DO ENCODER INDUSTRIAL/DZ 300 SEM TAMPA | 1
2006040 | CONJ. MOVIMENTADOR INTELIGENTE - IZZY DZ INDUSTRIAL STRONG 2000KG 220V 50-60HZ SEM CREMALHEIRA EX | 813509 | TAMPA DO ENCODER INDUSTRIAL/DZ 300 | 1
2006040 | CONJ. MOVIMENTADOR INTELIGENTE - IZZY DZ INDUSTRIAL STRONG 2000KG 220V 50-60HZ SEM CREMALHEIRA EX | 911079 | PLACA REVISADA DO MODULO WIFI/BLUETOOTH CENTRAL IZZY | 1
2006040 | CONJ. MOVIMENTADOR INTELIGENTE - IZZY DZ INDUSTRIAL STRONG 2000KG 220V 50-60HZ SEM CREMALHEIRA EX | 911084 | PLACA REVISADA CENTRAL IZZY INDUSTRIAL | 1
2006041 | CONJ. MOVIMENTADOR INTELIGENTE - IZZY 300 220V 50-60HZ SEM CREMALHEIRA | 100802 | TRANSMISSOR 433MHZ REMOTE - MODELO: AGL-E2 (DIGITAL KEY 6P20 BLACK) | 2
2006041 | CONJ. MOVIMENTADOR INTELIGENTE - IZZY 300 220V 50-60HZ SEM CREMALHEIRA | 101553 | SENSOR EFEITO HALL AH3781-P-B 0,30W HALL LATCH SWITCH SIP-3 BULK (AH3781-P-B) | 1
2006041 | CONJ. MOVIMENTADOR INTELIGENTE - IZZY 300 220V 50-60HZ SEM CREMALHEIRA | 103064 | CONECTOR FÊMEA EC601V-5.08-3P GREEN BAG/BULK (EC601V-5.08-3P) | 1
2006041 | CONJ. MOVIMENTADOR INTELIGENTE - IZZY 300 220V 50-60HZ SEM CREMALHEIRA | 103130 | CABO CONECTOR TERMINAL WHITE WIRE BLK-PH-3P L180 BOX (BLK-PH-3P L180) | 1
2006041 | CONJ. MOVIMENTADOR INTELIGENTE - IZZY 300 220V 50-60HZ SEM CREMALHEIRA | 208003 | IMÃ DE FERRITE - B40X20X10MM | 2
2006041 | CONJ. MOVIMENTADOR INTELIGENTE - IZZY 300 220V 50-60HZ SEM CREMALHEIRA | 208006 | ANEL ENCODER - ROUND MAGNET | 1
2006041 | CONJ. MOVIMENTADOR INTELIGENTE - IZZY 300 220V 50-60HZ SEM CREMALHEIRA | 401068 | ARRUELA LISA 1/4 FE ZI | 4
2006041 | CONJ. MOVIMENTADOR INTELIGENTE - IZZY 300 220V 50-60HZ SEM CREMALHEIRA | 401108 | PARAFUSO PLASTIC PAN PHS 5 X 25MM ZI | 10
2006041 | CONJ. MOVIMENTADOR INTELIGENTE - IZZY 300 220V 50-60HZ SEM CREMALHEIRA | 401156 | PARAFUSO MAD SX 1/4 X 70MM ZI | 4
2006041 | CONJ. MOVIMENTADOR INTELIGENTE - IZZY 300 220V 50-60HZ SEM CREMALHEIRA | 401163 | PARAFUSO PLASTIC PAN PHS 5 X 12MM ZI | 2
2006041 | CONJ. MOVIMENTADOR INTELIGENTE - IZZY 300 220V 50-60HZ SEM CREMALHEIRA | 401169 | PF JMP PAN PHS 3,5X14MM ZI | 2
2006041 | CONJ. MOVIMENTADOR INTELIGENTE - IZZY 300 220V 50-60HZ SEM CREMALHEIRA | 401207 | PF A/A JMC DRILL FL PHS C/ SERRILHA PTA BROCA 4,2X13MM ZI | 4
2006041 | CONJ. MOVIMENTADOR INTELIGENTE - IZZY 300 220V 50-60HZ SEM CREMALHEIRA | 401260 | PARAFUSO MQ PN HXL T25 TMA 5X45 PS 30 ZB (ROSCA COMPLETA) | 1
2006041 | CONJ. MOVIMENTADOR INTELIGENTE - IZZY 300 220V 50-60HZ SEM CREMALHEIRA | 402019 | PINO ELÁSTICO 4 X 24MM | 2
2006041 | CONJ. MOVIMENTADOR INTELIGENTE - IZZY 300 220V 50-60HZ SEM CREMALHEIRA | 402028 | BUCHA PLASTICA N10 | 4
2006041 | CONJ. MOVIMENTADOR INTELIGENTE - IZZY 300 220V 50-60HZ SEM CREMALHEIRA | 403032 | MOLA DE DESTRAVAMENTO DESLIZANTE | 1
2006041 | CONJ. MOVIMENTADOR INTELIGENTE - IZZY 300 220V 50-60HZ SEM CREMALHEIRA | 510027 | INLUB GRAX MP 2/TI | 0.034
2006041 | CONJ. MOVIMENTADOR INTELIGENTE - IZZY 300 220V 50-60HZ SEM CREMALHEIRA | 512002 | CONJUNTO ESTATOR E ROTOR AGL DESL P17 1/7 cv 04 42Z 220V 60HZ | 1
2006041 | CONJ. MOVIMENTADOR INTELIGENTE - IZZY 300 220V 50-60HZ SEM CREMALHEIRA | 801132 | ARGOLA DA CHAVE | 1
2006041 | CONJ. MOVIMENTADOR INTELIGENTE - IZZY 300 220V 50-60HZ SEM CREMALHEIRA | 804247 | BASE DA CENTRAL DESLIZANTE | 1
2006041 | CONJ. MOVIMENTADOR INTELIGENTE - IZZY 300 220V 50-60HZ SEM CREMALHEIRA | 804248 | TAMPA DA CENTRAL DESLIZANTE | 1
2006041 | CONJ. MOVIMENTADOR INTELIGENTE - IZZY 300 220V 50-60HZ SEM CREMALHEIRA | 804540 | BASE SUPERIOR PP DO MOTOR DESLIZANTE | 1
2006041 | CONJ. MOVIMENTADOR INTELIGENTE - IZZY 300 220V 50-60HZ SEM CREMALHEIRA | 804542 | BASE INFERIOR PP MOTORES DESLIZANTES | 1
2006041 | CONJ. MOVIMENTADOR INTELIGENTE - IZZY 300 220V 50-60HZ SEM CREMALHEIRA | 811040 | MANUAL DE INSTALAÇÃO LINHA IZZY QR CODE BILINGUE | 1
2006041 | CONJ. MOVIMENTADOR INTELIGENTE - IZZY 300 220V 50-60HZ SEM CREMALHEIRA | 811104 | GABARITO DE INSTALAÇÃO LINHA TRINO | 1
2006041 | CONJ. MOVIMENTADOR INTELIGENTE - IZZY 300 220V 50-60HZ SEM CREMALHEIRA | 811306 | ETIQUETA ADES. COUCHE 100MM X 80MM X 01 CAR | 1
2006041 | CONJ. MOVIMENTADOR INTELIGENTE - IZZY 300 220V 50-60HZ SEM CREMALHEIRA | 811311 | ETIQUETA ADES. BOPP FOSCO C/DFAM 50MM X 25MM X 02 CAR | 1
2006041 | CONJ. MOVIMENTADOR INTELIGENTE - IZZY 300 220V 50-60HZ SEM CREMALHEIRA | 811541 | SACO PLASTICO TRANSPARENTE 30CM X 15CM | 1
2006041 | CONJ. MOVIMENTADOR INTELIGENTE - IZZY 300 220V 50-60HZ SEM CREMALHEIRA | 811921 | CAIXA PARDA MOTOR DESLIZANTE AGL ( MEIA ABA REFORÇADA) | 1
2006041 | CONJ. MOVIMENTADOR INTELIGENTE - IZZY 300 220V 50-60HZ SEM CREMALHEIRA | 813009 | ALAVANCA PARA DESTRAVAMENTO MANUAL | 1
2006041 | CONJ. MOVIMENTADOR INTELIGENTE - IZZY 300 220V 50-60HZ SEM CREMALHEIRA | 813014 | LINGUETA DO CILINDRO DA ALAVANCA DE DESTRAVAMENTO MANUAL DZ ZI | 1
2006041 | CONJ. MOVIMENTADOR INTELIGENTE - IZZY 300 220V 50-60HZ SEM CREMALHEIRA | 813096 | ENGRENAGEM EXTERNA 17D PARA EIXO ESTAMPADO TRINO LIGHT/300 | 1
2006041 | CONJ. MOVIMENTADOR INTELIGENTE - IZZY 300 220V 50-60HZ SEM CREMALHEIRA | 813144 | SUPORTE DO IMA DE FIM DE CURSO DESLIZANTE | 2
2006041 | CONJ. MOVIMENTADOR INTELIGENTE - IZZY 300 220V 50-60HZ SEM CREMALHEIRA | 813173 | ARRUELA 1,2MM EIXO DESLIZANTE | 2
2006041 | CONJ. MOVIMENTADOR INTELIGENTE - IZZY 300 220V 50-60HZ SEM CREMALHEIRA | 813235 | BUCHA DO EIXO DESLIZANTE SEXTAVADA | 2
2006041 | CONJ. MOVIMENTADOR INTELIGENTE - IZZY 300 220V 50-60HZ SEM CREMALHEIRA | 813237 | PINO DESTRAVAMENTO TRINO | 1
2006041 | CONJ. MOVIMENTADOR INTELIGENTE - IZZY 300 220V 50-60HZ SEM CREMALHEIRA | 813248 | TAMPA PROTEÇÃO DO MOTOR - GRAFITE | 1
2006041 | CONJ. MOVIMENTADOR INTELIGENTE - IZZY 300 220V 50-60HZ SEM CREMALHEIRA | 813249 | CILINDRO MOTOR DESLIZANTE NYLON | 1
2006041 | CONJ. MOVIMENTADOR INTELIGENTE - IZZY 300 220V 50-60HZ SEM CREMALHEIRA | 813250 | CHAVE CILINDRO MOTOR DESLIZANTE NYLON (MODELO NOVO) | 2
2006041 | CONJ. MOVIMENTADOR INTELIGENTE - IZZY 300 220V 50-60HZ SEM CREMALHEIRA | 813251 | SEM FIM DE UMA ENTRADA ALUMÍNIO TR LIGTH/ TR300/ TR500 | 1
2006041 | CONJ. MOVIMENTADOR INTELIGENTE - IZZY 300 220V 50-60HZ SEM CREMALHEIRA | 813289 | ENGRENAGEM INTERNA DE 1 ENTRADA DZ E NEWBV SEM IMÃ | 1
2006041 | CONJ. MOVIMENTADOR INTELIGENTE - IZZY 300 220V 50-60HZ SEM CREMALHEIRA | 813293 | MIOLO DO CILINDRO NYLON MOTOR DESLIZANTE | 1
2006041 | CONJ. MOVIMENTADOR INTELIGENTE - IZZY 300 220V 50-60HZ SEM CREMALHEIRA | 813294 | PORCA DO CILINDRO NYLON MOTOR DESLIZANTE | 1
2006041 | CONJ. MOVIMENTADOR INTELIGENTE - IZZY 300 220V 50-60HZ SEM CREMALHEIRA | 813331 | SUPORTE DE INSTALAÇÃO DO IMÃ DZ | 2
2006041 | CONJ. MOVIMENTADOR INTELIGENTE - IZZY 300 220V 50-60HZ SEM CREMALHEIRA | 813409 | TAMPÃO DO ENGRENAGEM EXTERNA MOTORES DZ | 1
2006041 | CONJ. MOVIMENTADOR INTELIGENTE - IZZY 300 220V 50-60HZ SEM CREMALHEIRA | 813410 | BUCHA DE CENTRAGEM DO EIXO DO ROTOR DZ | 1
2006041 | CONJ. MOVIMENTADOR INTELIGENTE - IZZY 300 220V 50-60HZ SEM CREMALHEIRA | 813455 | SENSOR DE FIM DE CURSO REED DESLIZANTE | 1
2006041 | CONJ. MOVIMENTADOR INTELIGENTE - IZZY 300 220V 50-60HZ SEM CREMALHEIRA | 813507 | CASE DE PROTEÇÃO DO MÓDULO WIFI IZZY | 1
2006041 | CONJ. MOVIMENTADOR INTELIGENTE - IZZY 300 220V 50-60HZ SEM CREMALHEIRA | 813508 | SUPORTE DO ENCODER INDUSTRIAL/DZ 300 SEM TAMPA | 1
2006041 | CONJ. MOVIMENTADOR INTELIGENTE - IZZY 300 220V 50-60HZ SEM CREMALHEIRA | 813509 | TAMPA DO ENCODER INDUSTRIAL/DZ 300 | 1
2006041 | CONJ. MOVIMENTADOR INTELIGENTE - IZZY 300 220V 50-60HZ SEM CREMALHEIRA | 813522 | CHAVETA QUADRADA 8MMX33,4MM | 1
2006041 | CONJ. MOVIMENTADOR INTELIGENTE - IZZY 300 220V 50-60HZ SEM CREMALHEIRA | 813525 | EIXO ESTAMPADO PARA MOTOR TRINO LIGHT/300 - ZINCADO | 1
2006041 | CONJ. MOVIMENTADOR INTELIGENTE - IZZY 300 220V 50-60HZ SEM CREMALHEIRA | 813527 | COPO DO PINO ELÁSTICO DO EIXO ESTAMPADO | 1
2006041 | CONJ. MOVIMENTADOR INTELIGENTE - IZZY 300 220V 50-60HZ SEM CREMALHEIRA | 813528 | DISCO DO ENCODER DZ (LADO MACHO) | 1
2006041 | CONJ. MOVIMENTADOR INTELIGENTE - IZZY 300 220V 50-60HZ SEM CREMALHEIRA | 813529 | DISCO DO ENCODER DZ (LADO FÊMEA) | 1
2006041 | CONJ. MOVIMENTADOR INTELIGENTE - IZZY 300 220V 50-60HZ SEM CREMALHEIRA | 911079 | PLACA REVISADA DO MODULO WIFI/BLUETOOTH CENTRAL IZZY | 1
2006041 | CONJ. MOVIMENTADOR INTELIGENTE - IZZY 300 220V 50-60HZ SEM CREMALHEIRA | 911127 | PLACA REVISADA NOVA CENTRAL IZZY | 1
2006042 | CONJ. MOVIMENTADOR INTELIGENTE - IZZY 500 220V 50-60HZ SEM CREMALHEIRA | 100802 | TRANSMISSOR 433MHZ REMOTE - MODELO: AGL-E2 (DIGITAL KEY 6P20 BLACK) | 2
2006042 | CONJ. MOVIMENTADOR INTELIGENTE - IZZY 500 220V 50-60HZ SEM CREMALHEIRA | 103064 | CONECTOR FÊMEA EC601V-5.08-3P GREEN BAG/BULK (EC601V-5.08-3P) | 1
2006042 | CONJ. MOVIMENTADOR INTELIGENTE - IZZY 500 220V 50-60HZ SEM CREMALHEIRA | 208003 | IMÃ DE FERRITE - B40X20X10MM | 2
2006042 | CONJ. MOVIMENTADOR INTELIGENTE - IZZY 500 220V 50-60HZ SEM CREMALHEIRA | 401068 | ARRUELA LISA 1/4 FE ZI | 4
2006042 | CONJ. MOVIMENTADOR INTELIGENTE - IZZY 500 220V 50-60HZ SEM CREMALHEIRA | 401108 | PARAFUSO PLASTIC PAN PHS 5 X 25MM ZI | 10
2006042 | CONJ. MOVIMENTADOR INTELIGENTE - IZZY 500 220V 50-60HZ SEM CREMALHEIRA | 401143 | ABRAÇADEIRA UV PRETA 100 X 2,5 | 1
2006042 | CONJ. MOVIMENTADOR INTELIGENTE - IZZY 500 220V 50-60HZ SEM CREMALHEIRA | 401156 | PARAFUSO MAD SX 1/4 X 70MM ZI | 4
2006042 | CONJ. MOVIMENTADOR INTELIGENTE - IZZY 500 220V 50-60HZ SEM CREMALHEIRA | 401163 | PARAFUSO PLASTIC PAN PHS 5 X 12MM ZI | 2
2006042 | CONJ. MOVIMENTADOR INTELIGENTE - IZZY 500 220V 50-60HZ SEM CREMALHEIRA | 401169 | PF JMP PAN PHS 3,5X14MM ZI | 2
2006042 | CONJ. MOVIMENTADOR INTELIGENTE - IZZY 500 220V 50-60HZ SEM CREMALHEIRA | 401207 | PF A/A JMC DRILL FL PHS C/ SERRILHA PTA BROCA 4,2X13MM ZI | 4
2006042 | CONJ. MOVIMENTADOR INTELIGENTE - IZZY 500 220V 50-60HZ SEM CREMALHEIRA | 402012 | ANEL ELÁSTICO E-20 | 3
2006042 | CONJ. MOVIMENTADOR INTELIGENTE - IZZY 500 220V 50-60HZ SEM CREMALHEIRA | 402019 | PINO ELÁSTICO 4 X 24MM | 1
2006042 | CONJ. MOVIMENTADOR INTELIGENTE - IZZY 500 220V 50-60HZ SEM CREMALHEIRA | 402028 | BUCHA PLASTICA N10 | 4
2006042 | CONJ. MOVIMENTADOR INTELIGENTE - IZZY 500 220V 50-60HZ SEM CREMALHEIRA | 403032 | MOLA DE DESTRAVAMENTO DESLIZANTE | 1
2006042 | CONJ. MOVIMENTADOR INTELIGENTE - IZZY 500 220V 50-60HZ SEM CREMALHEIRA | 510027 | INLUB GRAX MP 2/TI | 0.034
2006042 | CONJ. MOVIMENTADOR INTELIGENTE - IZZY 500 220V 50-60HZ SEM CREMALHEIRA | 512005 | CONJUNTO ESTATOR E ROTOR AGL DESL P28 1/4 cv 04 42Z 220V 60Hz | 1
2006042 | CONJ. MOVIMENTADOR INTELIGENTE - IZZY 500 220V 50-60HZ SEM CREMALHEIRA | 701154 | EIXO MOTOR DESLIZANTE - BRUTO | 1
2006042 | CONJ. MOVIMENTADOR INTELIGENTE - IZZY 500 220V 50-60HZ SEM CREMALHEIRA | 802036 | PARTE DE FECHADURAS - CILINDRO COM CHAVE PARA MOTOR - CYLINDER | 1
2006042 | CONJ. MOVIMENTADOR INTELIGENTE - IZZY 500 220V 50-60HZ SEM CREMALHEIRA | 804247 | BASE DA CENTRAL DESLIZANTE | 1
2006042 | CONJ. MOVIMENTADOR INTELIGENTE - IZZY 500 220V 50-60HZ SEM CREMALHEIRA | 804248 | TAMPA DA CENTRAL DESLIZANTE | 1
2006042 | CONJ. MOVIMENTADOR INTELIGENTE - IZZY 500 220V 50-60HZ SEM CREMALHEIRA | 804261 | BASE SUPERIOR NYLON DO MOTOR DESLIZANTE C/ ENCODER | 1
2006042 | CONJ. MOVIMENTADOR INTELIGENTE - IZZY 500 220V 50-60HZ SEM CREMALHEIRA | 804542 | BASE INFERIOR PP MOTORES DESLIZANTES | 1
2006042 | CONJ. MOVIMENTADOR INTELIGENTE - IZZY 500 220V 50-60HZ SEM CREMALHEIRA | 811040 | MANUAL DE INSTALAÇÃO LINHA IZZY QR CODE BILINGUE | 1
2006042 | CONJ. MOVIMENTADOR INTELIGENTE - IZZY 500 220V 50-60HZ SEM CREMALHEIRA | 811104 | GABARITO DE INSTALAÇÃO LINHA TRINO | 1
2006042 | CONJ. MOVIMENTADOR INTELIGENTE - IZZY 500 220V 50-60HZ SEM CREMALHEIRA | 811306 | ETIQUETA ADES. COUCHE 100MM X 80MM X 01 CAR | 1
2006042 | CONJ. MOVIMENTADOR INTELIGENTE - IZZY 500 220V 50-60HZ SEM CREMALHEIRA | 811311 | ETIQUETA ADES. BOPP FOSCO C/DFAM 50MM X 25MM X 02 CAR | 1
2006042 | CONJ. MOVIMENTADOR INTELIGENTE - IZZY 500 220V 50-60HZ SEM CREMALHEIRA | 811541 | SACO PLASTICO TRANSPARENTE 30CM X 15CM | 1
2006042 | CONJ. MOVIMENTADOR INTELIGENTE - IZZY 500 220V 50-60HZ SEM CREMALHEIRA | 811921 | CAIXA PARDA MOTOR DESLIZANTE AGL ( MEIA ABA REFORÇADA) | 1
2006042 | CONJ. MOVIMENTADOR INTELIGENTE - IZZY 500 220V 50-60HZ SEM CREMALHEIRA | 813009 | ALAVANCA PARA DESTRAVAMENTO MANUAL | 1
2006042 | CONJ. MOVIMENTADOR INTELIGENTE - IZZY 500 220V 50-60HZ SEM CREMALHEIRA | 813014 | LINGUETA DO CILINDRO DA ALAVANCA DE DESTRAVAMENTO MANUAL DZ ZI | 1
2006042 | CONJ. MOVIMENTADOR INTELIGENTE - IZZY 500 220V 50-60HZ SEM CREMALHEIRA | 813037 | ENGRENAGEM EXTERNA MOTOR 17 DENTES | 1
2006042 | CONJ. MOVIMENTADOR INTELIGENTE - IZZY 500 220V 50-60HZ SEM CREMALHEIRA | 813094 | ENGRENAGEM INTERNA DE 1 ENTRADA DZ E NEWBV | 1
2006042 | CONJ. MOVIMENTADOR INTELIGENTE - IZZY 500 220V 50-60HZ SEM CREMALHEIRA | 813144 | SUPORTE DO IMA DE FIM DE CURSO DESLIZANTE | 2
2006042 | CONJ. MOVIMENTADOR INTELIGENTE - IZZY 500 220V 50-60HZ SEM CREMALHEIRA | 813173 | ARRUELA 1,2MM EIXO DESLIZANTE | 1
2006042 | CONJ. MOVIMENTADOR INTELIGENTE - IZZY 500 220V 50-60HZ SEM CREMALHEIRA | 813235 | BUCHA DO EIXO DESLIZANTE SEXTAVADA | 2
2006042 | CONJ. MOVIMENTADOR INTELIGENTE - IZZY 500 220V 50-60HZ SEM CREMALHEIRA | 813237 | PINO DESTRAVAMENTO TRINO | 1
2006042 | CONJ. MOVIMENTADOR INTELIGENTE - IZZY 500 220V 50-60HZ SEM CREMALHEIRA | 813248 | TAMPA PROTEÇÃO DO MOTOR - GRAFITE | 1
2006042 | CONJ. MOVIMENTADOR INTELIGENTE - IZZY 500 220V 50-60HZ SEM CREMALHEIRA | 813251 | SEM FIM DE UMA ENTRADA ALUMÍNIO TR LIGTH/ TR300/ TR500 | 1
2006042 | CONJ. MOVIMENTADOR INTELIGENTE - IZZY 500 220V 50-60HZ SEM CREMALHEIRA | 813331 | SUPORTE DE INSTALAÇÃO DO IMÃ DZ | 2
2006042 | CONJ. MOVIMENTADOR INTELIGENTE - IZZY 500 220V 50-60HZ SEM CREMALHEIRA | 813409 | TAMPÃO DO ENGRENAGEM EXTERNA MOTORES DZ | 1
2006042 | CONJ. MOVIMENTADOR INTELIGENTE - IZZY 500 220V 50-60HZ SEM CREMALHEIRA | 813410 | BUCHA DE CENTRAGEM DO EIXO DO ROTOR DZ | 1
2006042 | CONJ. MOVIMENTADOR INTELIGENTE - IZZY 500 220V 50-60HZ SEM CREMALHEIRA | 813455 | SENSOR DE FIM DE CURSO REED DESLIZANTE | 1
2006042 | CONJ. MOVIMENTADOR INTELIGENTE - IZZY 500 220V 50-60HZ SEM CREMALHEIRA | 813507 | CASE DE PROTEÇÃO DO MÓDULO WIFI IZZY | 1
2006042 | CONJ. MOVIMENTADOR INTELIGENTE - IZZY 500 220V 50-60HZ SEM CREMALHEIRA | 813522 | CHAVETA QUADRADA 8MMX33,4MM | 1
2006042 | CONJ. MOVIMENTADOR INTELIGENTE - IZZY 500 220V 50-60HZ SEM CREMALHEIRA | 911079 | PLACA REVISADA DO MODULO WIFI/BLUETOOTH CENTRAL IZZY | 1
2006042 | CONJ. MOVIMENTADOR INTELIGENTE - IZZY 500 220V 50-60HZ SEM CREMALHEIRA | 911127 | PLACA REVISADA NOVA CENTRAL IZZY | 1
2006043 | CONJ. MOVIMENTADOR INTELIGENTE - IZZY 500 220V 50-60HZ SEM CREMALHEIRA COM B. ALUMINIUM | 100802 | TRANSMISSOR 433MHZ REMOTE - MODELO: AGL-E2 (DIGITAL KEY 6P20 BLACK) | 2
2006043 | CONJ. MOVIMENTADOR INTELIGENTE - IZZY 500 220V 50-60HZ SEM CREMALHEIRA COM B. ALUMINIUM | 103064 | CONECTOR FÊMEA EC601V-5.08-3P GREEN BAG/BULK (EC601V-5.08-3P) | 1
2006043 | CONJ. MOVIMENTADOR INTELIGENTE - IZZY 500 220V 50-60HZ SEM CREMALHEIRA COM B. ALUMINIUM | 208003 | IMÃ DE FERRITE - B40X20X10MM | 2
2006043 | CONJ. MOVIMENTADOR INTELIGENTE - IZZY 500 220V 50-60HZ SEM CREMALHEIRA COM B. ALUMINIUM | 401007 | PARAFUSO 4.8 X 13 A/A PN. PH - ZI | 2
2006043 | CONJ. MOVIMENTADOR INTELIGENTE - IZZY 500 220V 50-60HZ SEM CREMALHEIRA COM B. ALUMINIUM | 401068 | ARRUELA LISA 1/4 FE ZI | 4
2006043 | CONJ. MOVIMENTADOR INTELIGENTE - IZZY 500 220V 50-60HZ SEM CREMALHEIRA COM B. ALUMINIUM | 401108 | PARAFUSO PLASTIC PAN PHS 5 X 25MM ZI | 4
2006043 | CONJ. MOVIMENTADOR INTELIGENTE - IZZY 500 220V 50-60HZ SEM CREMALHEIRA COM B. ALUMINIUM | 401143 | ABRAÇADEIRA UV PRETA 100 X 2,5 | 1
2006043 | CONJ. MOVIMENTADOR INTELIGENTE - IZZY 500 220V 50-60HZ SEM CREMALHEIRA COM B. ALUMINIUM | 401156 | PARAFUSO MAD SX 1/4 X 70MM ZI | 4
2006043 | CONJ. MOVIMENTADOR INTELIGENTE - IZZY 500 220V 50-60HZ SEM CREMALHEIRA COM B. ALUMINIUM | 401162 | PARAFUSO PAN ZBR P/ CHAVE TORX M5 X 25MM T25 | 6
2006043 | CONJ. MOVIMENTADOR INTELIGENTE - IZZY 500 220V 50-60HZ SEM CREMALHEIRA COM B. ALUMINIUM | 401169 | PF JMP PAN PHS 3,5X14MM ZI | 2
2006043 | CONJ. MOVIMENTADOR INTELIGENTE - IZZY 500 220V 50-60HZ SEM CREMALHEIRA COM B. ALUMINIUM | 401207 | PF A/A JMC DRILL FL PHS C/ SERRILHA PTA BROCA 4,2X13MM ZI | 4
2006043 | CONJ. MOVIMENTADOR INTELIGENTE - IZZY 500 220V 50-60HZ SEM CREMALHEIRA COM B. ALUMINIUM | 402012 | ANEL ELÁSTICO E-20 | 3
2006043 | CONJ. MOVIMENTADOR INTELIGENTE - IZZY 500 220V 50-60HZ SEM CREMALHEIRA COM B. ALUMINIUM | 402019 | PINO ELÁSTICO 4 X 24MM | 1
2006043 | CONJ. MOVIMENTADOR INTELIGENTE - IZZY 500 220V 50-60HZ SEM CREMALHEIRA COM B. ALUMINIUM | 402028 | BUCHA PLASTICA N10 | 4
2006043 | CONJ. MOVIMENTADOR INTELIGENTE - IZZY 500 220V 50-60HZ SEM CREMALHEIRA COM B. ALUMINIUM | 403032 | MOLA DE DESTRAVAMENTO DESLIZANTE | 1
2006043 | CONJ. MOVIMENTADOR INTELIGENTE - IZZY 500 220V 50-60HZ SEM CREMALHEIRA COM B. ALUMINIUM | 510027 | INLUB GRAX MP 2/TI | 0.034
2006043 | CONJ. MOVIMENTADOR INTELIGENTE - IZZY 500 220V 50-60HZ SEM CREMALHEIRA COM B. ALUMINIUM | 512005 | CONJUNTO ESTATOR E ROTOR AGL DESL P28 1/4 cv 04 42Z 220V 60Hz | 1
2006043 | CONJ. MOVIMENTADOR INTELIGENTE - IZZY 500 220V 50-60HZ SEM CREMALHEIRA COM B. ALUMINIUM | 701154 | EIXO MOTOR DESLIZANTE - BRUTO | 1
2006043 | CONJ. MOVIMENTADOR INTELIGENTE - IZZY 500 220V 50-60HZ SEM CREMALHEIRA COM B. ALUMINIUM | 802036 | PARTE DE FECHADURAS - CILINDRO COM CHAVE PARA MOTOR - CYLINDER | 1
2006043 | CONJ. MOVIMENTADOR INTELIGENTE - IZZY 500 220V 50-60HZ SEM CREMALHEIRA COM B. ALUMINIUM | 804247 | BASE DA CENTRAL DESLIZANTE | 1
2006043 | CONJ. MOVIMENTADOR INTELIGENTE - IZZY 500 220V 50-60HZ SEM CREMALHEIRA COM B. ALUMINIUM | 804248 | TAMPA DA CENTRAL DESLIZANTE | 1
2006043 | CONJ. MOVIMENTADOR INTELIGENTE - IZZY 500 220V 50-60HZ SEM CREMALHEIRA COM B. ALUMINIUM | 804261 | BASE SUPERIOR NYLON DO MOTOR DESLIZANTE C/ ENCODER | 1
2006043 | CONJ. MOVIMENTADOR INTELIGENTE - IZZY 500 220V 50-60HZ SEM CREMALHEIRA COM B. ALUMINIUM | 811040 | MANUAL DE INSTALAÇÃO LINHA IZZY QR CODE BILINGUE | 1
2006043 | CONJ. MOVIMENTADOR INTELIGENTE - IZZY 500 220V 50-60HZ SEM CREMALHEIRA COM B. ALUMINIUM | 811104 | GABARITO DE INSTALAÇÃO LINHA TRINO | 1
2006043 | CONJ. MOVIMENTADOR INTELIGENTE - IZZY 500 220V 50-60HZ SEM CREMALHEIRA COM B. ALUMINIUM | 811306 | ETIQUETA ADES. COUCHE 100MM X 80MM X 01 CAR | 1
2006043 | CONJ. MOVIMENTADOR INTELIGENTE - IZZY 500 220V 50-60HZ SEM CREMALHEIRA COM B. ALUMINIUM | 811311 | ETIQUETA ADES. BOPP FOSCO C/DFAM 50MM X 25MM X 02 CAR | 1
2006043 | CONJ. MOVIMENTADOR INTELIGENTE - IZZY 500 220V 50-60HZ SEM CREMALHEIRA COM B. ALUMINIUM | 811541 | SACO PLASTICO TRANSPARENTE 30CM X 15CM | 1
2006043 | CONJ. MOVIMENTADOR INTELIGENTE - IZZY 500 220V 50-60HZ SEM CREMALHEIRA COM B. ALUMINIUM | 811921 | CAIXA PARDA MOTOR DESLIZANTE AGL ( MEIA ABA REFORÇADA) | 1
2006043 | CONJ. MOVIMENTADOR INTELIGENTE - IZZY 500 220V 50-60HZ SEM CREMALHEIRA COM B. ALUMINIUM | 813009 | ALAVANCA PARA DESTRAVAMENTO MANUAL | 1
2006043 | CONJ. MOVIMENTADOR INTELIGENTE - IZZY 500 220V 50-60HZ SEM CREMALHEIRA COM B. ALUMINIUM | 813014 | LINGUETA DO CILINDRO DA ALAVANCA DE DESTRAVAMENTO MANUAL DZ ZI | 1
2006043 | CONJ. MOVIMENTADOR INTELIGENTE - IZZY 500 220V 50-60HZ SEM CREMALHEIRA COM B. ALUMINIUM | 813037 | ENGRENAGEM EXTERNA MOTOR 17 DENTES | 1
2006043 | CONJ. MOVIMENTADOR INTELIGENTE - IZZY 500 220V 50-60HZ SEM CREMALHEIRA COM B. ALUMINIUM | 813094 | ENGRENAGEM INTERNA DE 1 ENTRADA DZ E NEWBV | 1
2006043 | CONJ. MOVIMENTADOR INTELIGENTE - IZZY 500 220V 50-60HZ SEM CREMALHEIRA COM B. ALUMINIUM | 813144 | SUPORTE DO IMA DE FIM DE CURSO DESLIZANTE | 2
2006043 | CONJ. MOVIMENTADOR INTELIGENTE - IZZY 500 220V 50-60HZ SEM CREMALHEIRA COM B. ALUMINIUM | 813173 | ARRUELA 1,2MM EIXO DESLIZANTE | 1
2006043 | CONJ. MOVIMENTADOR INTELIGENTE - IZZY 500 220V 50-60HZ SEM CREMALHEIRA COM B. ALUMINIUM | 813199 | BASE DE ALUMÍNIO MOTORES DESLIZANTES | 1
2006043 | CONJ. MOVIMENTADOR INTELIGENTE - IZZY 500 220V 50-60HZ SEM CREMALHEIRA COM B. ALUMINIUM | 813235 | BUCHA DO EIXO DESLIZANTE SEXTAVADA | 2
2006043 | CONJ. MOVIMENTADOR INTELIGENTE - IZZY 500 220V 50-60HZ SEM CREMALHEIRA COM B. ALUMINIUM | 813237 | PINO DESTRAVAMENTO TRINO | 1
2006043 | CONJ. MOVIMENTADOR INTELIGENTE - IZZY 500 220V 50-60HZ SEM CREMALHEIRA COM B. ALUMINIUM | 813248 | TAMPA PROTEÇÃO DO MOTOR - GRAFITE | 1
2006043 | CONJ. MOVIMENTADOR INTELIGENTE - IZZY 500 220V 50-60HZ SEM CREMALHEIRA COM B. ALUMINIUM | 813251 | SEM FIM DE UMA ENTRADA ALUMÍNIO TR LIGTH/ TR300/ TR500 | 1
2006043 | CONJ. MOVIMENTADOR INTELIGENTE - IZZY 500 220V 50-60HZ SEM CREMALHEIRA COM B. ALUMINIUM | 813331 | SUPORTE DE INSTALAÇÃO DO IMÃ DZ | 2
2006043 | CONJ. MOVIMENTADOR INTELIGENTE - IZZY 500 220V 50-60HZ SEM CREMALHEIRA COM B. ALUMINIUM | 813409 | TAMPÃO DO ENGRENAGEM EXTERNA MOTORES DZ | 1
2006043 | CONJ. MOVIMENTADOR INTELIGENTE - IZZY 500 220V 50-60HZ SEM CREMALHEIRA COM B. ALUMINIUM | 813410 | BUCHA DE CENTRAGEM DO EIXO DO ROTOR DZ | 1
2006043 | CONJ. MOVIMENTADOR INTELIGENTE - IZZY 500 220V 50-60HZ SEM CREMALHEIRA COM B. ALUMINIUM | 813455 | SENSOR DE FIM DE CURSO REED DESLIZANTE | 1
2006043 | CONJ. MOVIMENTADOR INTELIGENTE - IZZY 500 220V 50-60HZ SEM CREMALHEIRA COM B. ALUMINIUM | 813507 | CASE DE PROTEÇÃO DO MÓDULO WIFI IZZY | 1
2006043 | CONJ. MOVIMENTADOR INTELIGENTE - IZZY 500 220V 50-60HZ SEM CREMALHEIRA COM B. ALUMINIUM | 813522 | CHAVETA QUADRADA 8MMX33,4MM | 1
2006043 | CONJ. MOVIMENTADOR INTELIGENTE - IZZY 500 220V 50-60HZ SEM CREMALHEIRA COM B. ALUMINIUM | 911079 | PLACA REVISADA DO MODULO WIFI/BLUETOOTH CENTRAL IZZY | 1
2006043 | CONJ. MOVIMENTADOR INTELIGENTE - IZZY 500 220V 50-60HZ SEM CREMALHEIRA COM B. ALUMINIUM | 911127 | PLACA REVISADA NOVA CENTRAL IZZY | 1
2006044 | CONJ. MOVIMENTADOR INTELIGENTE - IZZY 300 220V 50-60HZ SEM CREMALHEIRA COM B. ALUMINIUM | 100802 | TRANSMISSOR 433MHZ REMOTE - MODELO: AGL-E2 (DIGITAL KEY 6P20 BLACK) | 2
2006044 | CONJ. MOVIMENTADOR INTELIGENTE - IZZY 300 220V 50-60HZ SEM CREMALHEIRA COM B. ALUMINIUM | 103064 | CONECTOR FÊMEA EC601V-5.08-3P GREEN BAG/BULK (EC601V-5.08-3P) | 1
2006044 | CONJ. MOVIMENTADOR INTELIGENTE - IZZY 300 220V 50-60HZ SEM CREMALHEIRA COM B. ALUMINIUM | 208003 | IMÃ DE FERRITE - B40X20X10MM | 2
2006044 | CONJ. MOVIMENTADOR INTELIGENTE - IZZY 300 220V 50-60HZ SEM CREMALHEIRA COM B. ALUMINIUM | 401007 | PARAFUSO 4.8 X 13 A/A PN. PH - ZI | 2
2006044 | CONJ. MOVIMENTADOR INTELIGENTE - IZZY 300 220V 50-60HZ SEM CREMALHEIRA COM B. ALUMINIUM | 401068 | ARRUELA LISA 1/4 FE ZI | 4
2006044 | CONJ. MOVIMENTADOR INTELIGENTE - IZZY 300 220V 50-60HZ SEM CREMALHEIRA COM B. ALUMINIUM | 401108 | PARAFUSO PLASTIC PAN PHS 5 X 25MM ZI | 4
2006044 | CONJ. MOVIMENTADOR INTELIGENTE - IZZY 300 220V 50-60HZ SEM CREMALHEIRA COM B. ALUMINIUM | 401156 | PARAFUSO MAD SX 1/4 X 70MM ZI | 4
2006044 | CONJ. MOVIMENTADOR INTELIGENTE - IZZY 300 220V 50-60HZ SEM CREMALHEIRA COM B. ALUMINIUM | 401162 | PARAFUSO PAN ZBR P/ CHAVE TORX M5 X 25MM T25 | 6
2006044 | CONJ. MOVIMENTADOR INTELIGENTE - IZZY 300 220V 50-60HZ SEM CREMALHEIRA COM B. ALUMINIUM | 401169 | PF JMP PAN PHS 3,5X14MM ZI | 2
2006044 | CONJ. MOVIMENTADOR INTELIGENTE - IZZY 300 220V 50-60HZ SEM CREMALHEIRA COM B. ALUMINIUM | 401207 | PF A/A JMC DRILL FL PHS C/ SERRILHA PTA BROCA 4,2X13MM ZI | 4
2006044 | CONJ. MOVIMENTADOR INTELIGENTE - IZZY 300 220V 50-60HZ SEM CREMALHEIRA COM B. ALUMINIUM | 402012 | ANEL ELÁSTICO E-20 | 3
2006044 | CONJ. MOVIMENTADOR INTELIGENTE - IZZY 300 220V 50-60HZ SEM CREMALHEIRA COM B. ALUMINIUM | 402019 | PINO ELÁSTICO 4 X 24MM | 1
2006044 | CONJ. MOVIMENTADOR INTELIGENTE - IZZY 300 220V 50-60HZ SEM CREMALHEIRA COM B. ALUMINIUM | 402028 | BUCHA PLASTICA N10 | 4
2006044 | CONJ. MOVIMENTADOR INTELIGENTE - IZZY 300 220V 50-60HZ SEM CREMALHEIRA COM B. ALUMINIUM | 403032 | MOLA DE DESTRAVAMENTO DESLIZANTE | 1
2006044 | CONJ. MOVIMENTADOR INTELIGENTE - IZZY 300 220V 50-60HZ SEM CREMALHEIRA COM B. ALUMINIUM | 510027 | INLUB GRAX MP 2/TI | 0.034
2006044 | CONJ. MOVIMENTADOR INTELIGENTE - IZZY 300 220V 50-60HZ SEM CREMALHEIRA COM B. ALUMINIUM | 512002 | CONJUNTO ESTATOR E ROTOR AGL DESL P17 1/7 cv 04 42Z 220V 60HZ | 1
2006044 | CONJ. MOVIMENTADOR INTELIGENTE - IZZY 300 220V 50-60HZ SEM CREMALHEIRA COM B. ALUMINIUM | 701154 | EIXO MOTOR DESLIZANTE - BRUTO | 1
2006044 | CONJ. MOVIMENTADOR INTELIGENTE - IZZY 300 220V 50-60HZ SEM CREMALHEIRA COM B. ALUMINIUM | 801132 | ARGOLA DA CHAVE | 1
2006044 | CONJ. MOVIMENTADOR INTELIGENTE - IZZY 300 220V 50-60HZ SEM CREMALHEIRA COM B. ALUMINIUM | 804247 | BASE DA CENTRAL DESLIZANTE | 1
2006044 | CONJ. MOVIMENTADOR INTELIGENTE - IZZY 300 220V 50-60HZ SEM CREMALHEIRA COM B. ALUMINIUM | 804248 | TAMPA DA CENTRAL DESLIZANTE | 1
2006044 | CONJ. MOVIMENTADOR INTELIGENTE - IZZY 300 220V 50-60HZ SEM CREMALHEIRA COM B. ALUMINIUM | 804261 | BASE SUPERIOR NYLON DO MOTOR DESLIZANTE C/ ENCODER | 1
2006044 | CONJ. MOVIMENTADOR INTELIGENTE - IZZY 300 220V 50-60HZ SEM CREMALHEIRA COM B. ALUMINIUM | 811040 | MANUAL DE INSTALAÇÃO LINHA IZZY QR CODE BILINGUE | 1
2006044 | CONJ. MOVIMENTADOR INTELIGENTE - IZZY 300 220V 50-60HZ SEM CREMALHEIRA COM B. ALUMINIUM | 811104 | GABARITO DE INSTALAÇÃO LINHA TRINO | 1
2006044 | CONJ. MOVIMENTADOR INTELIGENTE - IZZY 300 220V 50-60HZ SEM CREMALHEIRA COM B. ALUMINIUM | 811306 | ETIQUETA ADES. COUCHE 100MM X 80MM X 01 CAR | 1
2006044 | CONJ. MOVIMENTADOR INTELIGENTE - IZZY 300 220V 50-60HZ SEM CREMALHEIRA COM B. ALUMINIUM | 811311 | ETIQUETA ADES. BOPP FOSCO C/DFAM 50MM X 25MM X 02 CAR | 1
2006044 | CONJ. MOVIMENTADOR INTELIGENTE - IZZY 300 220V 50-60HZ SEM CREMALHEIRA COM B. ALUMINIUM | 811541 | SACO PLASTICO TRANSPARENTE 30CM X 15CM | 1
2006044 | CONJ. MOVIMENTADOR INTELIGENTE - IZZY 300 220V 50-60HZ SEM CREMALHEIRA COM B. ALUMINIUM | 811921 | CAIXA PARDA MOTOR DESLIZANTE AGL ( MEIA ABA REFORÇADA) | 1
2006044 | CONJ. MOVIMENTADOR INTELIGENTE - IZZY 300 220V 50-60HZ SEM CREMALHEIRA COM B. ALUMINIUM | 813009 | ALAVANCA PARA DESTRAVAMENTO MANUAL | 1
2006044 | CONJ. MOVIMENTADOR INTELIGENTE - IZZY 300 220V 50-60HZ SEM CREMALHEIRA COM B. ALUMINIUM | 813014 | LINGUETA DO CILINDRO DA ALAVANCA DE DESTRAVAMENTO MANUAL DZ ZI | 1
2006044 | CONJ. MOVIMENTADOR INTELIGENTE - IZZY 300 220V 50-60HZ SEM CREMALHEIRA COM B. ALUMINIUM | 813037 | ENGRENAGEM EXTERNA MOTOR 17 DENTES | 1
2006044 | CONJ. MOVIMENTADOR INTELIGENTE - IZZY 300 220V 50-60HZ SEM CREMALHEIRA COM B. ALUMINIUM | 813094 | ENGRENAGEM INTERNA DE 1 ENTRADA DZ E NEWBV | 1
2006044 | CONJ. MOVIMENTADOR INTELIGENTE - IZZY 300 220V 50-60HZ SEM CREMALHEIRA COM B. ALUMINIUM | 813144 | SUPORTE DO IMA DE FIM DE CURSO DESLIZANTE | 2
2006044 | CONJ. MOVIMENTADOR INTELIGENTE - IZZY 300 220V 50-60HZ SEM CREMALHEIRA COM B. ALUMINIUM | 813173 | ARRUELA 1,2MM EIXO DESLIZANTE | 1
2006044 | CONJ. MOVIMENTADOR INTELIGENTE - IZZY 300 220V 50-60HZ SEM CREMALHEIRA COM B. ALUMINIUM | 813199 | BASE DE ALUMÍNIO MOTORES DESLIZANTES | 1
2006044 | CONJ. MOVIMENTADOR INTELIGENTE - IZZY 300 220V 50-60HZ SEM CREMALHEIRA COM B. ALUMINIUM | 813235 | BUCHA DO EIXO DESLIZANTE SEXTAVADA | 2
2006044 | CONJ. MOVIMENTADOR INTELIGENTE - IZZY 300 220V 50-60HZ SEM CREMALHEIRA COM B. ALUMINIUM | 813237 | PINO DESTRAVAMENTO TRINO | 1
2006044 | CONJ. MOVIMENTADOR INTELIGENTE - IZZY 300 220V 50-60HZ SEM CREMALHEIRA COM B. ALUMINIUM | 813248 | TAMPA PROTEÇÃO DO MOTOR - GRAFITE | 1
2006044 | CONJ. MOVIMENTADOR INTELIGENTE - IZZY 300 220V 50-60HZ SEM CREMALHEIRA COM B. ALUMINIUM | 813249 | CILINDRO MOTOR DESLIZANTE NYLON | 1
2006044 | CONJ. MOVIMENTADOR INTELIGENTE - IZZY 300 220V 50-60HZ SEM CREMALHEIRA COM B. ALUMINIUM | 813250 | CHAVE CILINDRO MOTOR DESLIZANTE NYLON (MODELO NOVO) | 2
2006044 | CONJ. MOVIMENTADOR INTELIGENTE - IZZY 300 220V 50-60HZ SEM CREMALHEIRA COM B. ALUMINIUM | 813251 | SEM FIM DE UMA ENTRADA ALUMÍNIO TR LIGTH/ TR300/ TR500 | 1
2006044 | CONJ. MOVIMENTADOR INTELIGENTE - IZZY 300 220V 50-60HZ SEM CREMALHEIRA COM B. ALUMINIUM | 813293 | MIOLO DO CILINDRO NYLON MOTOR DESLIZANTE | 1
2006044 | CONJ. MOVIMENTADOR INTELIGENTE - IZZY 300 220V 50-60HZ SEM CREMALHEIRA COM B. ALUMINIUM | 813294 | PORCA DO CILINDRO NYLON MOTOR DESLIZANTE | 1
2006044 | CONJ. MOVIMENTADOR INTELIGENTE - IZZY 300 220V 50-60HZ SEM CREMALHEIRA COM B. ALUMINIUM | 813331 | SUPORTE DE INSTALAÇÃO DO IMÃ DZ | 2
2006044 | CONJ. MOVIMENTADOR INTELIGENTE - IZZY 300 220V 50-60HZ SEM CREMALHEIRA COM B. ALUMINIUM | 813409 | TAMPÃO DO ENGRENAGEM EXTERNA MOTORES DZ | 1
2006044 | CONJ. MOVIMENTADOR INTELIGENTE - IZZY 300 220V 50-60HZ SEM CREMALHEIRA COM B. ALUMINIUM | 813410 | BUCHA DE CENTRAGEM DO EIXO DO ROTOR DZ | 1
2006044 | CONJ. MOVIMENTADOR INTELIGENTE - IZZY 300 220V 50-60HZ SEM CREMALHEIRA COM B. ALUMINIUM | 813455 | SENSOR DE FIM DE CURSO REED DESLIZANTE | 1
2006044 | CONJ. MOVIMENTADOR INTELIGENTE - IZZY 300 220V 50-60HZ SEM CREMALHEIRA COM B. ALUMINIUM | 813507 | CASE DE PROTEÇÃO DO MÓDULO WIFI IZZY | 1
2006044 | CONJ. MOVIMENTADOR INTELIGENTE - IZZY 300 220V 50-60HZ SEM CREMALHEIRA COM B. ALUMINIUM | 813522 | CHAVETA QUADRADA 8MMX33,4MM | 1
2006044 | CONJ. MOVIMENTADOR INTELIGENTE - IZZY 300 220V 50-60HZ SEM CREMALHEIRA COM B. ALUMINIUM | 911079 | PLACA REVISADA DO MODULO WIFI/BLUETOOTH CENTRAL IZZY | 1
2006044 | CONJ. MOVIMENTADOR INTELIGENTE - IZZY 300 220V 50-60HZ SEM CREMALHEIRA COM B. ALUMINIUM | 911127 | PLACA REVISADA NOVA CENTRAL IZZY | 1
2006045 | CONJ. MOVIMENTADOR INTELIGENTE - IZZY 300 SPEED 220V 50-60HZ COM B. ALUMINIUM EX | 100802 | TRANSMISSOR 433MHZ REMOTE - MODELO: AGL-E2 (DIGITAL KEY 6P20 BLACK) | 2
2006045 | CONJ. MOVIMENTADOR INTELIGENTE - IZZY 300 SPEED 220V 50-60HZ COM B. ALUMINIUM EX | 101307 | CAPACITOR FIXO C/DIELETRICO DE POLIPROPILENO BIORIENTADO P/MOTORES CMRW CANECA PLASTICA 20uf 250V 50 | 1
2006045 | CONJ. MOVIMENTADOR INTELIGENTE - IZZY 300 SPEED 220V 50-60HZ COM B. ALUMINIUM EX | 103064 | CONECTOR FÊMEA EC601V-5.08-3P GREEN BAG/BULK (EC601V-5.08-3P) | 1
2006045 | CONJ. MOVIMENTADOR INTELIGENTE - IZZY 300 SPEED 220V 50-60HZ COM B. ALUMINIUM EX | 208003 | IMÃ DE FERRITE - B40X20X10MM | 2
2006045 | CONJ. MOVIMENTADOR INTELIGENTE - IZZY 300 SPEED 220V 50-60HZ COM B. ALUMINIUM EX | 208006 | ANEL ENCODER - ROUND MAGNET | 1
2006045 | CONJ. MOVIMENTADOR INTELIGENTE - IZZY 300 SPEED 220V 50-60HZ COM B. ALUMINIUM EX | 401007 | PARAFUSO 4.8 X 13 A/A PN. PH - ZI | 2
2006045 | CONJ. MOVIMENTADOR INTELIGENTE - IZZY 300 SPEED 220V 50-60HZ COM B. ALUMINIUM EX | 401068 | ARRUELA LISA 1/4 FE ZI | 4
2006045 | CONJ. MOVIMENTADOR INTELIGENTE - IZZY 300 SPEED 220V 50-60HZ COM B. ALUMINIUM EX | 401108 | PARAFUSO PLASTIC PAN PHS 5 X 25MM ZI | 4
2006045 | CONJ. MOVIMENTADOR INTELIGENTE - IZZY 300 SPEED 220V 50-60HZ COM B. ALUMINIUM EX | 401121 | ABRAÇADEIRA UV PRETA 202X3,7 | 1
2006045 | CONJ. MOVIMENTADOR INTELIGENTE - IZZY 300 SPEED 220V 50-60HZ COM B. ALUMINIUM EX | 401143 | ABRAÇADEIRA UV PRETA 100 X 2,5 | 1
2006045 | CONJ. MOVIMENTADOR INTELIGENTE - IZZY 300 SPEED 220V 50-60HZ COM B. ALUMINIUM EX | 401156 | PARAFUSO MAD SX 1/4 X 70MM ZI | 4
2006045 | CONJ. MOVIMENTADOR INTELIGENTE - IZZY 300 SPEED 220V 50-60HZ COM B. ALUMINIUM EX | 401162 | PARAFUSO PAN ZBR P/ CHAVE TORX M5 X 25MM T25 | 6
2006045 | CONJ. MOVIMENTADOR INTELIGENTE - IZZY 300 SPEED 220V 50-60HZ COM B. ALUMINIUM EX | 401169 | PF JMP PAN PHS 3,5X14MM ZI | 2
2006045 | CONJ. MOVIMENTADOR INTELIGENTE - IZZY 300 SPEED 220V 50-60HZ COM B. ALUMINIUM EX | 401207 | PF A/A JMC DRILL FL PHS C/ SERRILHA PTA BROCA 4,2X13MM ZI | 4
2006045 | CONJ. MOVIMENTADOR INTELIGENTE - IZZY 300 SPEED 220V 50-60HZ COM B. ALUMINIUM EX | 402012 | ANEL ELÁSTICO E-20 | 3
2006045 | CONJ. MOVIMENTADOR INTELIGENTE - IZZY 300 SPEED 220V 50-60HZ COM B. ALUMINIUM EX | 402019 | PINO ELÁSTICO 4 X 24MM | 1
2006045 | CONJ. MOVIMENTADOR INTELIGENTE - IZZY 300 SPEED 220V 50-60HZ COM B. ALUMINIUM EX | 402028 | BUCHA PLASTICA N10 | 4
2006045 | CONJ. MOVIMENTADOR INTELIGENTE - IZZY 300 SPEED 220V 50-60HZ COM B. ALUMINIUM EX | 403027 | MOLA CÔNICA DO FREIO DESLIZANTE Ø 2.4 | 1
2006045 | CONJ. MOVIMENTADOR INTELIGENTE - IZZY 300 SPEED 220V 50-60HZ COM B. ALUMINIUM EX | 403032 | MOLA DE DESTRAVAMENTO DESLIZANTE | 1
2006045 | CONJ. MOVIMENTADOR INTELIGENTE - IZZY 300 SPEED 220V 50-60HZ COM B. ALUMINIUM EX | 510027 | INLUB GRAX MP 2/TI | 0.034
2006045 | CONJ. MOVIMENTADOR INTELIGENTE - IZZY 300 SPEED 220V 50-60HZ COM B. ALUMINIUM EX | 512008 | CONJUNTO ESTATOR E ROTOR AGL DESL P33 1/4 cv 04 42Z 220V 60Hz | 1
2006045 | CONJ. MOVIMENTADOR INTELIGENTE - IZZY 300 SPEED 220V 50-60HZ COM B. ALUMINIUM EX | 701154 | EIXO MOTOR DESLIZANTE - BRUTO | 1
2006045 | CONJ. MOVIMENTADOR INTELIGENTE - IZZY 300 SPEED 220V 50-60HZ COM B. ALUMINIUM EX | 802036 | PARTE DE FECHADURAS - CILINDRO COM CHAVE PARA MOTOR - CYLINDER | 1
2006045 | CONJ. MOVIMENTADOR INTELIGENTE - IZZY 300 SPEED 220V 50-60HZ COM B. ALUMINIUM EX | 804247 | BASE DA CENTRAL DESLIZANTE | 1
2006045 | CONJ. MOVIMENTADOR INTELIGENTE - IZZY 300 SPEED 220V 50-60HZ COM B. ALUMINIUM EX | 804248 | TAMPA DA CENTRAL DESLIZANTE | 1
2006045 | CONJ. MOVIMENTADOR INTELIGENTE - IZZY 300 SPEED 220V 50-60HZ COM B. ALUMINIUM EX | 804261 | BASE SUPERIOR NYLON DO MOTOR DESLIZANTE C/ ENCODER | 1
2006045 | CONJ. MOVIMENTADOR INTELIGENTE - IZZY 300 SPEED 220V 50-60HZ COM B. ALUMINIUM EX | 811040 | MANUAL DE INSTALAÇÃO LINHA IZZY QR CODE BILINGUE | 1
2006045 | CONJ. MOVIMENTADOR INTELIGENTE - IZZY 300 SPEED 220V 50-60HZ COM B. ALUMINIUM EX | 811104 | GABARITO DE INSTALAÇÃO LINHA TRINO | 1
2006045 | CONJ. MOVIMENTADOR INTELIGENTE - IZZY 300 SPEED 220V 50-60HZ COM B. ALUMINIUM EX | 811306 | ETIQUETA ADES. COUCHE 100MM X 80MM X 01 CAR | 1
2006045 | CONJ. MOVIMENTADOR INTELIGENTE - IZZY 300 SPEED 220V 50-60HZ COM B. ALUMINIUM EX | 811311 | ETIQUETA ADES. BOPP FOSCO C/DFAM 50MM X 25MM X 02 CAR | 1
2006045 | CONJ. MOVIMENTADOR INTELIGENTE - IZZY 300 SPEED 220V 50-60HZ COM B. ALUMINIUM EX | 811541 | SACO PLASTICO TRANSPARENTE 30CM X 15CM | 1
2006045 | CONJ. MOVIMENTADOR INTELIGENTE - IZZY 300 SPEED 220V 50-60HZ COM B. ALUMINIUM EX | 811818 | TERMO DE GARANTIA ESPANHOL | 1
2006045 | CONJ. MOVIMENTADOR INTELIGENTE - IZZY 300 SPEED 220V 50-60HZ COM B. ALUMINIUM EX | 811921 | CAIXA PARDA MOTOR DESLIZANTE AGL ( MEIA ABA REFORÇADA) | 1
2006045 | CONJ. MOVIMENTADOR INTELIGENTE - IZZY 300 SPEED 220V 50-60HZ COM B. ALUMINIUM EX | 813009 | ALAVANCA PARA DESTRAVAMENTO MANUAL | 1
2006045 | CONJ. MOVIMENTADOR INTELIGENTE - IZZY 300 SPEED 220V 50-60HZ COM B. ALUMINIUM EX | 813014 | LINGUETA DO CILINDRO DA ALAVANCA DE DESTRAVAMENTO MANUAL DZ ZI | 1
2006045 | CONJ. MOVIMENTADOR INTELIGENTE - IZZY 300 SPEED 220V 50-60HZ COM B. ALUMINIUM EX | 813030 | DISCO DE FRICÇÃO DE CELEROM | 2
2006045 | CONJ. MOVIMENTADOR INTELIGENTE - IZZY 300 SPEED 220V 50-60HZ COM B. ALUMINIUM EX | 813031 | COPO DE FREIO | 1
2006045 | CONJ. MOVIMENTADOR INTELIGENTE - IZZY 300 SPEED 220V 50-60HZ COM B. ALUMINIUM EX | 813037 | ENGRENAGEM EXTERNA MOTOR 17 DENTES | 1
2006045 | CONJ. MOVIMENTADOR INTELIGENTE - IZZY 300 SPEED 220V 50-60HZ COM B. ALUMINIUM EX | 813099 | ENGRENAGEM INTERNA DE ZAMAC DO DESLIZANTE TRINO SPEED 300/500/SOFT 2 ENTRADAS | 1
2006045 | CONJ. MOVIMENTADOR INTELIGENTE - IZZY 300 SPEED 220V 50-60HZ COM B. ALUMINIUM EX | 813101 | CREMALHEIRA PERFIL AÇO GOMO DE ALUMÍNIO 1,5M | 2
2006045 | CONJ. MOVIMENTADOR INTELIGENTE - IZZY 300 SPEED 220V 50-60HZ COM B. ALUMINIUM EX | 813144 | SUPORTE DO IMA DE FIM DE CURSO DESLIZANTE | 2
2006045 | CONJ. MOVIMENTADOR INTELIGENTE - IZZY 300 SPEED 220V 50-60HZ COM B. ALUMINIUM EX | 813199 | BASE DE ALUMÍNIO MOTORES DESLIZANTES | 1
2006045 | CONJ. MOVIMENTADOR INTELIGENTE - IZZY 300 SPEED 220V 50-60HZ COM B. ALUMINIUM EX | 813203 | TAMPA PROTEÇÃO DO MOTOR - BRANCA | 1
2006045 | CONJ. MOVIMENTADOR INTELIGENTE - IZZY 300 SPEED 220V 50-60HZ COM B. ALUMINIUM EX | 813234 | CHAVETA 8MMX33,4MM | 1
2006045 | CONJ. MOVIMENTADOR INTELIGENTE - IZZY 300 SPEED 220V 50-60HZ COM B. ALUMINIUM EX | 813234 | CHAVETA 8MMX33,4MM | 1
2006045 | CONJ. MOVIMENTADOR INTELIGENTE - IZZY 300 SPEED 220V 50-60HZ COM B. ALUMINIUM EX | 813235 | BUCHA DO EIXO DESLIZANTE SEXTAVADA | 2
2006045 | CONJ. MOVIMENTADOR INTELIGENTE - IZZY 300 SPEED 220V 50-60HZ COM B. ALUMINIUM EX | 813237 | PINO DESTRAVAMENTO TRINO | 1
2006045 | CONJ. MOVIMENTADOR INTELIGENTE - IZZY 300 SPEED 220V 50-60HZ COM B. ALUMINIUM EX | 813240 | CHAPA APOIO DESLIZANTE | 1
2006045 | CONJ. MOVIMENTADOR INTELIGENTE - IZZY 300 SPEED 220V 50-60HZ COM B. ALUMINIUM EX | 813255 | SEM FIM DE DUAS ENTRADAS AÇO DZ/ NEW BV | 1
2006045 | CONJ. MOVIMENTADOR INTELIGENTE - IZZY 300 SPEED 220V 50-60HZ COM B. ALUMINIUM EX | 813331 | SUPORTE DE INSTALAÇÃO DO IMÃ DZ | 2
2006045 | CONJ. MOVIMENTADOR INTELIGENTE - IZZY 300 SPEED 220V 50-60HZ COM B. ALUMINIUM EX | 813409 | TAMPÃO DO ENGRENAGEM EXTERNA MOTORES DZ | 1
2006045 | CONJ. MOVIMENTADOR INTELIGENTE - IZZY 300 SPEED 220V 50-60HZ COM B. ALUMINIUM EX | 813410 | BUCHA DE CENTRAGEM DO EIXO DO ROTOR DZ | 1
2006045 | CONJ. MOVIMENTADOR INTELIGENTE - IZZY 300 SPEED 220V 50-60HZ COM B. ALUMINIUM EX | 813455 | SENSOR DE FIM DE CURSO REED DESLIZANTE | 1
2006045 | CONJ. MOVIMENTADOR INTELIGENTE - IZZY 300 SPEED 220V 50-60HZ COM B. ALUMINIUM EX | 813507 | CASE DE PROTEÇÃO DO MÓDULO WIFI IZZY | 1
2006045 | CONJ. MOVIMENTADOR INTELIGENTE - IZZY 300 SPEED 220V 50-60HZ COM B. ALUMINIUM EX | 911079 | PLACA REVISADA DO MODULO WIFI/BLUETOOTH CENTRAL IZZY | 1
2006045 | CONJ. MOVIMENTADOR INTELIGENTE - IZZY 300 SPEED 220V 50-60HZ COM B. ALUMINIUM EX | 911127 | PLACA REVISADA NOVA CENTRAL IZZY | 1
2006046 | CONJ. MOVIMENTADOR INTELIGENTE - IZZY 500 SPEED 220V 50-60HZ COM B. ALUMINIUM EX | 100802 | TRANSMISSOR 433MHZ REMOTE - MODELO: AGL-E2 (DIGITAL KEY 6P20 BLACK) | 2
2006046 | CONJ. MOVIMENTADOR INTELIGENTE - IZZY 500 SPEED 220V 50-60HZ COM B. ALUMINIUM EX | 101307 | CAPACITOR FIXO C/DIELETRICO DE POLIPROPILENO BIORIENTADO P/MOTORES CMRW CANECA PLASTICA 20uf 250V 50 | 1
2006046 | CONJ. MOVIMENTADOR INTELIGENTE - IZZY 500 SPEED 220V 50-60HZ COM B. ALUMINIUM EX | 103064 | CONECTOR FÊMEA EC601V-5.08-3P GREEN BAG/BULK (EC601V-5.08-3P) | 1
2006046 | CONJ. MOVIMENTADOR INTELIGENTE - IZZY 500 SPEED 220V 50-60HZ COM B. ALUMINIUM EX | 208003 | IMÃ DE FERRITE - B40X20X10MM | 2
2006046 | CONJ. MOVIMENTADOR INTELIGENTE - IZZY 500 SPEED 220V 50-60HZ COM B. ALUMINIUM EX | 208006 | ANEL ENCODER - ROUND MAGNET | 1
2006046 | CONJ. MOVIMENTADOR INTELIGENTE - IZZY 500 SPEED 220V 50-60HZ COM B. ALUMINIUM EX | 401007 | PARAFUSO 4.8 X 13 A/A PN. PH - ZI | 2
2006046 | CONJ. MOVIMENTADOR INTELIGENTE - IZZY 500 SPEED 220V 50-60HZ COM B. ALUMINIUM EX | 401014 | PARAFUSO 2.9 X 6.5 A/A PAN PHS ZI | 4
2006046 | CONJ. MOVIMENTADOR INTELIGENTE - IZZY 500 SPEED 220V 50-60HZ COM B. ALUMINIUM EX | 401068 | ARRUELA LISA 1/4 FE ZI | 4
2006046 | CONJ. MOVIMENTADOR INTELIGENTE - IZZY 500 SPEED 220V 50-60HZ COM B. ALUMINIUM EX | 401108 | PARAFUSO PLASTIC PAN PHS 5 X 25MM ZI | 4
2006046 | CONJ. MOVIMENTADOR INTELIGENTE - IZZY 500 SPEED 220V 50-60HZ COM B. ALUMINIUM EX | 401121 | ABRAÇADEIRA UV PRETA 202X3,7 | 1
2006046 | CONJ. MOVIMENTADOR INTELIGENTE - IZZY 500 SPEED 220V 50-60HZ COM B. ALUMINIUM EX | 401143 | ABRAÇADEIRA UV PRETA 100 X 2,5 | 1
2006046 | CONJ. MOVIMENTADOR INTELIGENTE - IZZY 500 SPEED 220V 50-60HZ COM B. ALUMINIUM EX | 401156 | PARAFUSO MAD SX 1/4 X 70MM ZI | 4
2006046 | CONJ. MOVIMENTADOR INTELIGENTE - IZZY 500 SPEED 220V 50-60HZ COM B. ALUMINIUM EX | 401162 | PARAFUSO PAN ZBR P/ CHAVE TORX M5 X 25MM T25 | 6
2006046 | CONJ. MOVIMENTADOR INTELIGENTE - IZZY 500 SPEED 220V 50-60HZ COM B. ALUMINIUM EX | 401169 | PF JMP PAN PHS 3,5X14MM ZI | 2
2006046 | CONJ. MOVIMENTADOR INTELIGENTE - IZZY 500 SPEED 220V 50-60HZ COM B. ALUMINIUM EX | 401207 | PF A/A JMC DRILL FL PHS C/ SERRILHA PTA BROCA 4,2X13MM ZI | 4
2006046 | CONJ. MOVIMENTADOR INTELIGENTE - IZZY 500 SPEED 220V 50-60HZ COM B. ALUMINIUM EX | 402012 | ANEL ELÁSTICO E-20 | 3
2006046 | CONJ. MOVIMENTADOR INTELIGENTE - IZZY 500 SPEED 220V 50-60HZ COM B. ALUMINIUM EX | 402015 | ANEL ELÁSTICO E12 | 4
2006046 | CONJ. MOVIMENTADOR INTELIGENTE - IZZY 500 SPEED 220V 50-60HZ COM B. ALUMINIUM EX | 402019 | PINO ELÁSTICO 4 X 24MM | 1
2006046 | CONJ. MOVIMENTADOR INTELIGENTE - IZZY 500 SPEED 220V 50-60HZ COM B. ALUMINIUM EX | 402028 | BUCHA PLASTICA N10 | 4
2006046 | CONJ. MOVIMENTADOR INTELIGENTE - IZZY 500 SPEED 220V 50-60HZ COM B. ALUMINIUM EX | 403027 | MOLA CÔNICA DO FREIO DESLIZANTE Ø 2.4 | 1
2006046 | CONJ. MOVIMENTADOR INTELIGENTE - IZZY 500 SPEED 220V 50-60HZ COM B. ALUMINIUM EX | 403032 | MOLA DE DESTRAVAMENTO DESLIZANTE | 1
2006046 | CONJ. MOVIMENTADOR INTELIGENTE - IZZY 500 SPEED 220V 50-60HZ COM B. ALUMINIUM EX | 411017 | ROLAMENTOS 6201-08 ZZ C3 | 2
2006046 | CONJ. MOVIMENTADOR INTELIGENTE - IZZY 500 SPEED 220V 50-60HZ COM B. ALUMINIUM EX | 510027 | INLUB GRAX MP 2/TI | 0.034
2006046 | CONJ. MOVIMENTADOR INTELIGENTE - IZZY 500 SPEED 220V 50-60HZ COM B. ALUMINIUM EX | 512011 | CONJUNTO ESTATOR E ROTOR AGL DESL P45 1/2 cv 04 42Z 220V 60Hz | 1
2006046 | CONJ. MOVIMENTADOR INTELIGENTE - IZZY 500 SPEED 220V 50-60HZ COM B. ALUMINIUM EX | 701154 | EIXO MOTOR DESLIZANTE - BRUTO | 1
2006046 | CONJ. MOVIMENTADOR INTELIGENTE - IZZY 500 SPEED 220V 50-60HZ COM B. ALUMINIUM EX | 802036 | PARTE DE FECHADURAS - CILINDRO COM CHAVE PARA MOTOR - CYLINDER | 1
2006046 | CONJ. MOVIMENTADOR INTELIGENTE - IZZY 500 SPEED 220V 50-60HZ COM B. ALUMINIUM EX | 804247 | BASE DA CENTRAL DESLIZANTE | 1
2006046 | CONJ. MOVIMENTADOR INTELIGENTE - IZZY 500 SPEED 220V 50-60HZ COM B. ALUMINIUM EX | 804248 | TAMPA DA CENTRAL DESLIZANTE | 1
2006046 | CONJ. MOVIMENTADOR INTELIGENTE - IZZY 500 SPEED 220V 50-60HZ COM B. ALUMINIUM EX | 804261 | BASE SUPERIOR NYLON DO MOTOR DESLIZANTE C/ ENCODER | 1
2006046 | CONJ. MOVIMENTADOR INTELIGENTE - IZZY 500 SPEED 220V 50-60HZ COM B. ALUMINIUM EX | 811040 | MANUAL DE INSTALAÇÃO LINHA IZZY QR CODE BILINGUE | 1
2006046 | CONJ. MOVIMENTADOR INTELIGENTE - IZZY 500 SPEED 220V 50-60HZ COM B. ALUMINIUM EX | 811104 | GABARITO DE INSTALAÇÃO LINHA TRINO | 1
2006046 | CONJ. MOVIMENTADOR INTELIGENTE - IZZY 500 SPEED 220V 50-60HZ COM B. ALUMINIUM EX | 811306 | ETIQUETA ADES. COUCHE 100MM X 80MM X 01 CAR | 1
2006046 | CONJ. MOVIMENTADOR INTELIGENTE - IZZY 500 SPEED 220V 50-60HZ COM B. ALUMINIUM EX | 811311 | ETIQUETA ADES. BOPP FOSCO C/DFAM 50MM X 25MM X 02 CAR | 1
2006046 | CONJ. MOVIMENTADOR INTELIGENTE - IZZY 500 SPEED 220V 50-60HZ COM B. ALUMINIUM EX | 811541 | SACO PLASTICO TRANSPARENTE 30CM X 15CM | 1
2006046 | CONJ. MOVIMENTADOR INTELIGENTE - IZZY 500 SPEED 220V 50-60HZ COM B. ALUMINIUM EX | 811818 | TERMO DE GARANTIA ESPANHOL | 1
2006046 | CONJ. MOVIMENTADOR INTELIGENTE - IZZY 500 SPEED 220V 50-60HZ COM B. ALUMINIUM EX | 811921 | CAIXA PARDA MOTOR DESLIZANTE AGL ( MEIA ABA REFORÇADA) | 1
2006046 | CONJ. MOVIMENTADOR INTELIGENTE - IZZY 500 SPEED 220V 50-60HZ COM B. ALUMINIUM EX | 813009 | ALAVANCA PARA DESTRAVAMENTO MANUAL | 1
2006046 | CONJ. MOVIMENTADOR INTELIGENTE - IZZY 500 SPEED 220V 50-60HZ COM B. ALUMINIUM EX | 813014 | LINGUETA DO CILINDRO DA ALAVANCA DE DESTRAVAMENTO MANUAL DZ ZI | 1
2006046 | CONJ. MOVIMENTADOR INTELIGENTE - IZZY 500 SPEED 220V 50-60HZ COM B. ALUMINIUM EX | 813025 | VENTOINHA DOS MOTORES | 1
2006046 | CONJ. MOVIMENTADOR INTELIGENTE - IZZY 500 SPEED 220V 50-60HZ COM B. ALUMINIUM EX | 813030 | DISCO DE FRICÇÃO DE CELEROM | 2
2006046 | CONJ. MOVIMENTADOR INTELIGENTE - IZZY 500 SPEED 220V 50-60HZ COM B. ALUMINIUM EX | 813031 | COPO DE FREIO | 1
2006046 | CONJ. MOVIMENTADOR INTELIGENTE - IZZY 500 SPEED 220V 50-60HZ COM B. ALUMINIUM EX | 813037 | ENGRENAGEM EXTERNA MOTOR 17 DENTES | 1
2006046 | CONJ. MOVIMENTADOR INTELIGENTE - IZZY 500 SPEED 220V 50-60HZ COM B. ALUMINIUM EX | 813039 | VENEZIANA DOS MOTORES | 1
2006046 | CONJ. MOVIMENTADOR INTELIGENTE - IZZY 500 SPEED 220V 50-60HZ COM B. ALUMINIUM EX | 813099 | ENGRENAGEM INTERNA DE ZAMAC DO DESLIZANTE TRINO SPEED 300/500/SOFT 2 ENTRADAS | 1
2006046 | CONJ. MOVIMENTADOR INTELIGENTE - IZZY 500 SPEED 220V 50-60HZ COM B. ALUMINIUM EX | 813101 | CREMALHEIRA PERFIL AÇO GOMO DE ALUMÍNIO 1,5M | 2
2006046 | CONJ. MOVIMENTADOR INTELIGENTE - IZZY 500 SPEED 220V 50-60HZ COM B. ALUMINIUM EX | 813144 | SUPORTE DO IMA DE FIM DE CURSO DESLIZANTE | 2
2006046 | CONJ. MOVIMENTADOR INTELIGENTE - IZZY 500 SPEED 220V 50-60HZ COM B. ALUMINIUM EX | 813199 | BASE DE ALUMÍNIO MOTORES DESLIZANTES | 1
2006046 | CONJ. MOVIMENTADOR INTELIGENTE - IZZY 500 SPEED 220V 50-60HZ COM B. ALUMINIUM EX | 813203 | TAMPA PROTEÇÃO DO MOTOR - BRANCA | 1
2006046 | CONJ. MOVIMENTADOR INTELIGENTE - IZZY 500 SPEED 220V 50-60HZ COM B. ALUMINIUM EX | 813234 | CHAVETA 8MMX33,4MM | 1
2006046 | CONJ. MOVIMENTADOR INTELIGENTE - IZZY 500 SPEED 220V 50-60HZ COM B. ALUMINIUM EX | 813234 | CHAVETA 8MMX33,4MM | 1
2006046 | CONJ. MOVIMENTADOR INTELIGENTE - IZZY 500 SPEED 220V 50-60HZ COM B. ALUMINIUM EX | 813235 | BUCHA DO EIXO DESLIZANTE SEXTAVADA | 2
2006046 | CONJ. MOVIMENTADOR INTELIGENTE - IZZY 500 SPEED 220V 50-60HZ COM B. ALUMINIUM EX | 813237 | PINO DESTRAVAMENTO TRINO | 1
2006046 | CONJ. MOVIMENTADOR INTELIGENTE - IZZY 500 SPEED 220V 50-60HZ COM B. ALUMINIUM EX | 813240 | CHAPA APOIO DESLIZANTE | 1
2006046 | CONJ. MOVIMENTADOR INTELIGENTE - IZZY 500 SPEED 220V 50-60HZ COM B. ALUMINIUM EX | 813255 | SEM FIM DE DUAS ENTRADAS AÇO DZ/ NEW BV | 1
2006046 | CONJ. MOVIMENTADOR INTELIGENTE - IZZY 500 SPEED 220V 50-60HZ COM B. ALUMINIUM EX | 813331 | SUPORTE DE INSTALAÇÃO DO IMÃ DZ | 2
2006046 | CONJ. MOVIMENTADOR INTELIGENTE - IZZY 500 SPEED 220V 50-60HZ COM B. ALUMINIUM EX | 813409 | TAMPÃO DO ENGRENAGEM EXTERNA MOTORES DZ | 1
2006046 | CONJ. MOVIMENTADOR INTELIGENTE - IZZY 500 SPEED 220V 50-60HZ COM B. ALUMINIUM EX | 813410 | BUCHA DE CENTRAGEM DO EIXO DO ROTOR DZ | 1
2006046 | CONJ. MOVIMENTADOR INTELIGENTE - IZZY 500 SPEED 220V 50-60HZ COM B. ALUMINIUM EX | 813455 | SENSOR DE FIM DE CURSO REED DESLIZANTE | 1
2006046 | CONJ. MOVIMENTADOR INTELIGENTE - IZZY 500 SPEED 220V 50-60HZ COM B. ALUMINIUM EX | 813507 | CASE DE PROTEÇÃO DO MÓDULO WIFI IZZY | 1
2006046 | CONJ. MOVIMENTADOR INTELIGENTE - IZZY 500 SPEED 220V 50-60HZ COM B. ALUMINIUM EX | 911079 | PLACA REVISADA DO MODULO WIFI/BLUETOOTH CENTRAL IZZY | 1
2006046 | CONJ. MOVIMENTADOR INTELIGENTE - IZZY 500 SPEED 220V 50-60HZ COM B. ALUMINIUM EX | 911127 | PLACA REVISADA NOVA CENTRAL IZZY | 1
2006047 | CONJ. MOVIMENTADOR INTELIGENTE - IZZY 500 220V 50-60HZ COM B. ALUMINIUM EX | 100802 | TRANSMISSOR 433MHZ REMOTE - MODELO: AGL-E2 (DIGITAL KEY 6P20 BLACK) | 2
2006047 | CONJ. MOVIMENTADOR INTELIGENTE - IZZY 500 220V 50-60HZ COM B. ALUMINIUM EX | 103064 | CONECTOR FÊMEA EC601V-5.08-3P GREEN BAG/BULK (EC601V-5.08-3P) | 1
2006047 | CONJ. MOVIMENTADOR INTELIGENTE - IZZY 500 220V 50-60HZ COM B. ALUMINIUM EX | 208003 | IMÃ DE FERRITE - B40X20X10MM | 2
2006047 | CONJ. MOVIMENTADOR INTELIGENTE - IZZY 500 220V 50-60HZ COM B. ALUMINIUM EX | 401007 | PARAFUSO 4.8 X 13 A/A PN. PH - ZI | 2
2006047 | CONJ. MOVIMENTADOR INTELIGENTE - IZZY 500 220V 50-60HZ COM B. ALUMINIUM EX | 401068 | ARRUELA LISA 1/4 FE ZI | 4
2006047 | CONJ. MOVIMENTADOR INTELIGENTE - IZZY 500 220V 50-60HZ COM B. ALUMINIUM EX | 401108 | PARAFUSO PLASTIC PAN PHS 5 X 25MM ZI | 4
2006047 | CONJ. MOVIMENTADOR INTELIGENTE - IZZY 500 220V 50-60HZ COM B. ALUMINIUM EX | 401143 | ABRAÇADEIRA UV PRETA 100 X 2,5 | 1
2006047 | CONJ. MOVIMENTADOR INTELIGENTE - IZZY 500 220V 50-60HZ COM B. ALUMINIUM EX | 401156 | PARAFUSO MAD SX 1/4 X 70MM ZI | 4
2006047 | CONJ. MOVIMENTADOR INTELIGENTE - IZZY 500 220V 50-60HZ COM B. ALUMINIUM EX | 401162 | PARAFUSO PAN ZBR P/ CHAVE TORX M5 X 25MM T25 | 6
2006047 | CONJ. MOVIMENTADOR INTELIGENTE - IZZY 500 220V 50-60HZ COM B. ALUMINIUM EX | 401169 | PF JMP PAN PHS 3,5X14MM ZI | 2
2006047 | CONJ. MOVIMENTADOR INTELIGENTE - IZZY 500 220V 50-60HZ COM B. ALUMINIUM EX | 401207 | PF A/A JMC DRILL FL PHS C/ SERRILHA PTA BROCA 4,2X13MM ZI | 4
2006047 | CONJ. MOVIMENTADOR INTELIGENTE - IZZY 500 220V 50-60HZ COM B. ALUMINIUM EX | 402012 | ANEL ELÁSTICO E-20 | 3
2006047 | CONJ. MOVIMENTADOR INTELIGENTE - IZZY 500 220V 50-60HZ COM B. ALUMINIUM EX | 402019 | PINO ELÁSTICO 4 X 24MM | 1
2006047 | CONJ. MOVIMENTADOR INTELIGENTE - IZZY 500 220V 50-60HZ COM B. ALUMINIUM EX | 402028 | BUCHA PLASTICA N10 | 4
2006047 | CONJ. MOVIMENTADOR INTELIGENTE - IZZY 500 220V 50-60HZ COM B. ALUMINIUM EX | 403032 | MOLA DE DESTRAVAMENTO DESLIZANTE | 1
2006047 | CONJ. MOVIMENTADOR INTELIGENTE - IZZY 500 220V 50-60HZ COM B. ALUMINIUM EX | 510027 | INLUB GRAX MP 2/TI | 0.034
2006047 | CONJ. MOVIMENTADOR INTELIGENTE - IZZY 500 220V 50-60HZ COM B. ALUMINIUM EX | 512006 | CONJUNTO ESTATOR E ROTOR AGL DESL P28 1/4 cv 04 42Z 220V 50Hz | 1
2006047 | CONJ. MOVIMENTADOR INTELIGENTE - IZZY 500 220V 50-60HZ COM B. ALUMINIUM EX | 701154 | EIXO MOTOR DESLIZANTE - BRUTO | 1
2006047 | CONJ. MOVIMENTADOR INTELIGENTE - IZZY 500 220V 50-60HZ COM B. ALUMINIUM EX | 802036 | PARTE DE FECHADURAS - CILINDRO COM CHAVE PARA MOTOR - CYLINDER | 1
2006047 | CONJ. MOVIMENTADOR INTELIGENTE - IZZY 500 220V 50-60HZ COM B. ALUMINIUM EX | 804247 | BASE DA CENTRAL DESLIZANTE | 1
2006047 | CONJ. MOVIMENTADOR INTELIGENTE - IZZY 500 220V 50-60HZ COM B. ALUMINIUM EX | 804248 | TAMPA DA CENTRAL DESLIZANTE | 1
2006047 | CONJ. MOVIMENTADOR INTELIGENTE - IZZY 500 220V 50-60HZ COM B. ALUMINIUM EX | 804261 | BASE SUPERIOR NYLON DO MOTOR DESLIZANTE C/ ENCODER | 1
2006047 | CONJ. MOVIMENTADOR INTELIGENTE - IZZY 500 220V 50-60HZ COM B. ALUMINIUM EX | 811040 | MANUAL DE INSTALAÇÃO LINHA IZZY QR CODE BILINGUE | 1
2006047 | CONJ. MOVIMENTADOR INTELIGENTE - IZZY 500 220V 50-60HZ COM B. ALUMINIUM EX | 811104 | GABARITO DE INSTALAÇÃO LINHA TRINO | 1
2006047 | CONJ. MOVIMENTADOR INTELIGENTE - IZZY 500 220V 50-60HZ COM B. ALUMINIUM EX | 811306 | ETIQUETA ADES. COUCHE 100MM X 80MM X 01 CAR | 1
2006047 | CONJ. MOVIMENTADOR INTELIGENTE - IZZY 500 220V 50-60HZ COM B. ALUMINIUM EX | 811311 | ETIQUETA ADES. BOPP FOSCO C/DFAM 50MM X 25MM X 02 CAR | 1
2006047 | CONJ. MOVIMENTADOR INTELIGENTE - IZZY 500 220V 50-60HZ COM B. ALUMINIUM EX | 811541 | SACO PLASTICO TRANSPARENTE 30CM X 15CM | 1
2006047 | CONJ. MOVIMENTADOR INTELIGENTE - IZZY 500 220V 50-60HZ COM B. ALUMINIUM EX | 811818 | TERMO DE GARANTIA ESPANHOL | 1
2006047 | CONJ. MOVIMENTADOR INTELIGENTE - IZZY 500 220V 50-60HZ COM B. ALUMINIUM EX | 811921 | CAIXA PARDA MOTOR DESLIZANTE AGL ( MEIA ABA REFORÇADA) | 1
2006047 | CONJ. MOVIMENTADOR INTELIGENTE - IZZY 500 220V 50-60HZ COM B. ALUMINIUM EX | 813009 | ALAVANCA PARA DESTRAVAMENTO MANUAL | 1
2006047 | CONJ. MOVIMENTADOR INTELIGENTE - IZZY 500 220V 50-60HZ COM B. ALUMINIUM EX | 813014 | LINGUETA DO CILINDRO DA ALAVANCA DE DESTRAVAMENTO MANUAL DZ ZI | 1
2006047 | CONJ. MOVIMENTADOR INTELIGENTE - IZZY 500 220V 50-60HZ COM B. ALUMINIUM EX | 813037 | ENGRENAGEM EXTERNA MOTOR 17 DENTES | 1
2006047 | CONJ. MOVIMENTADOR INTELIGENTE - IZZY 500 220V 50-60HZ COM B. ALUMINIUM EX | 813094 | ENGRENAGEM INTERNA DE 1 ENTRADA DZ E NEWBV | 1
2006047 | CONJ. MOVIMENTADOR INTELIGENTE - IZZY 500 220V 50-60HZ COM B. ALUMINIUM EX | 813101 | CREMALHEIRA PERFIL AÇO GOMO DE ALUMÍNIO 1,5M | 2
2006047 | CONJ. MOVIMENTADOR INTELIGENTE - IZZY 500 220V 50-60HZ COM B. ALUMINIUM EX | 813144 | SUPORTE DO IMA DE FIM DE CURSO DESLIZANTE | 2
2006047 | CONJ. MOVIMENTADOR INTELIGENTE - IZZY 500 220V 50-60HZ COM B. ALUMINIUM EX | 813173 | ARRUELA 1,2MM EIXO DESLIZANTE | 1
2006047 | CONJ. MOVIMENTADOR INTELIGENTE - IZZY 500 220V 50-60HZ COM B. ALUMINIUM EX | 813199 | BASE DE ALUMÍNIO MOTORES DESLIZANTES | 1
2006047 | CONJ. MOVIMENTADOR INTELIGENTE - IZZY 500 220V 50-60HZ COM B. ALUMINIUM EX | 813235 | BUCHA DO EIXO DESLIZANTE SEXTAVADA | 2
2006047 | CONJ. MOVIMENTADOR INTELIGENTE - IZZY 500 220V 50-60HZ COM B. ALUMINIUM EX | 813237 | PINO DESTRAVAMENTO TRINO | 1
2006047 | CONJ. MOVIMENTADOR INTELIGENTE - IZZY 500 220V 50-60HZ COM B. ALUMINIUM EX | 813248 | TAMPA PROTEÇÃO DO MOTOR - GRAFITE | 1
2006047 | CONJ. MOVIMENTADOR INTELIGENTE - IZZY 500 220V 50-60HZ COM B. ALUMINIUM EX | 813251 | SEM FIM DE UMA ENTRADA ALUMÍNIO TR LIGTH/ TR300/ TR500 | 1
2006047 | CONJ. MOVIMENTADOR INTELIGENTE - IZZY 500 220V 50-60HZ COM B. ALUMINIUM EX | 813331 | SUPORTE DE INSTALAÇÃO DO IMÃ DZ | 2
2006047 | CONJ. MOVIMENTADOR INTELIGENTE - IZZY 500 220V 50-60HZ COM B. ALUMINIUM EX | 813409 | TAMPÃO DO ENGRENAGEM EXTERNA MOTORES DZ | 1
2006047 | CONJ. MOVIMENTADOR INTELIGENTE - IZZY 500 220V 50-60HZ COM B. ALUMINIUM EX | 813410 | BUCHA DE CENTRAGEM DO EIXO DO ROTOR DZ | 1
2006047 | CONJ. MOVIMENTADOR INTELIGENTE - IZZY 500 220V 50-60HZ COM B. ALUMINIUM EX | 813455 | SENSOR DE FIM DE CURSO REED DESLIZANTE | 1
2006047 | CONJ. MOVIMENTADOR INTELIGENTE - IZZY 500 220V 50-60HZ COM B. ALUMINIUM EX | 813507 | CASE DE PROTEÇÃO DO MÓDULO WIFI IZZY | 1
2006047 | CONJ. MOVIMENTADOR INTELIGENTE - IZZY 500 220V 50-60HZ COM B. ALUMINIUM EX | 813522 | CHAVETA QUADRADA 8MMX33,4MM | 1
2006047 | CONJ. MOVIMENTADOR INTELIGENTE - IZZY 500 220V 50-60HZ COM B. ALUMINIUM EX | 911079 | PLACA REVISADA DO MODULO WIFI/BLUETOOTH CENTRAL IZZY | 1
2006047 | CONJ. MOVIMENTADOR INTELIGENTE - IZZY 500 220V 50-60HZ COM B. ALUMINIUM EX | 911127 | PLACA REVISADA NOVA CENTRAL IZZY | 1
2006048 | CONJ. MOVIMENTADOR INTELIGENTE - IZZY 700 220V 50-60HZ COM B. ALUMINIUM EX | 100802 | TRANSMISSOR 433MHZ REMOTE - MODELO: AGL-E2 (DIGITAL KEY 6P20 BLACK) | 2
2006048 | CONJ. MOVIMENTADOR INTELIGENTE - IZZY 700 220V 50-60HZ COM B. ALUMINIUM EX | 103064 | CONECTOR FÊMEA EC601V-5.08-3P GREEN BAG/BULK (EC601V-5.08-3P) | 1
2006048 | CONJ. MOVIMENTADOR INTELIGENTE - IZZY 700 220V 50-60HZ COM B. ALUMINIUM EX | 208003 | IMÃ DE FERRITE - B40X20X10MM | 2
2006048 | CONJ. MOVIMENTADOR INTELIGENTE - IZZY 700 220V 50-60HZ COM B. ALUMINIUM EX | 208006 | ANEL ENCODER - ROUND MAGNET | 1
2006048 | CONJ. MOVIMENTADOR INTELIGENTE - IZZY 700 220V 50-60HZ COM B. ALUMINIUM EX | 401007 | PARAFUSO 4.8 X 13 A/A PN. PH - ZI | 2
2006048 | CONJ. MOVIMENTADOR INTELIGENTE - IZZY 700 220V 50-60HZ COM B. ALUMINIUM EX | 401068 | ARRUELA LISA 1/4 FE ZI | 4
2006048 | CONJ. MOVIMENTADOR INTELIGENTE - IZZY 700 220V 50-60HZ COM B. ALUMINIUM EX | 401108 | PARAFUSO PLASTIC PAN PHS 5 X 25MM ZI | 4
2006048 | CONJ. MOVIMENTADOR INTELIGENTE - IZZY 700 220V 50-60HZ COM B. ALUMINIUM EX | 401143 | ABRAÇADEIRA UV PRETA 100 X 2,5 | 1
2006048 | CONJ. MOVIMENTADOR INTELIGENTE - IZZY 700 220V 50-60HZ COM B. ALUMINIUM EX | 401156 | PARAFUSO MAD SX 1/4 X 70MM ZI | 4
2006048 | CONJ. MOVIMENTADOR INTELIGENTE - IZZY 700 220V 50-60HZ COM B. ALUMINIUM EX | 401162 | PARAFUSO PAN ZBR P/ CHAVE TORX M5 X 25MM T25 | 6
2006048 | CONJ. MOVIMENTADOR INTELIGENTE - IZZY 700 220V 50-60HZ COM B. ALUMINIUM EX | 401169 | PF JMP PAN PHS 3,5X14MM ZI | 2
2006048 | CONJ. MOVIMENTADOR INTELIGENTE - IZZY 700 220V 50-60HZ COM B. ALUMINIUM EX | 401207 | PF A/A JMC DRILL FL PHS C/ SERRILHA PTA BROCA 4,2X13MM ZI | 4
2006048 | CONJ. MOVIMENTADOR INTELIGENTE - IZZY 700 220V 50-60HZ COM B. ALUMINIUM EX | 402012 | ANEL ELÁSTICO E-20 | 3
2006048 | CONJ. MOVIMENTADOR INTELIGENTE - IZZY 700 220V 50-60HZ COM B. ALUMINIUM EX | 402019 | PINO ELÁSTICO 4 X 24MM | 1
2006048 | CONJ. MOVIMENTADOR INTELIGENTE - IZZY 700 220V 50-60HZ COM B. ALUMINIUM EX | 402028 | BUCHA PLASTICA N10 | 4
2006048 | CONJ. MOVIMENTADOR INTELIGENTE - IZZY 700 220V 50-60HZ COM B. ALUMINIUM EX | 403032 | MOLA DE DESTRAVAMENTO DESLIZANTE | 1
2006048 | CONJ. MOVIMENTADOR INTELIGENTE - IZZY 700 220V 50-60HZ COM B. ALUMINIUM EX | 510027 | INLUB GRAX MP 2/TI | 0.034
2006048 | CONJ. MOVIMENTADOR INTELIGENTE - IZZY 700 220V 50-60HZ COM B. ALUMINIUM EX | 512008 | CONJUNTO ESTATOR E ROTOR AGL DESL P33 1/4 cv 04 42Z 220V 60Hz | 1
2006048 | CONJ. MOVIMENTADOR INTELIGENTE - IZZY 700 220V 50-60HZ COM B. ALUMINIUM EX | 701154 | EIXO MOTOR DESLIZANTE - BRUTO | 1
2006048 | CONJ. MOVIMENTADOR INTELIGENTE - IZZY 700 220V 50-60HZ COM B. ALUMINIUM EX | 802036 | PARTE DE FECHADURAS - CILINDRO COM CHAVE PARA MOTOR - CYLINDER | 1
2006048 | CONJ. MOVIMENTADOR INTELIGENTE - IZZY 700 220V 50-60HZ COM B. ALUMINIUM EX | 804247 | BASE DA CENTRAL DESLIZANTE | 1
2006048 | CONJ. MOVIMENTADOR INTELIGENTE - IZZY 700 220V 50-60HZ COM B. ALUMINIUM EX | 804248 | TAMPA DA CENTRAL DESLIZANTE | 1
2006048 | CONJ. MOVIMENTADOR INTELIGENTE - IZZY 700 220V 50-60HZ COM B. ALUMINIUM EX | 804261 | BASE SUPERIOR NYLON DO MOTOR DESLIZANTE C/ ENCODER | 1
2006048 | CONJ. MOVIMENTADOR INTELIGENTE - IZZY 700 220V 50-60HZ COM B. ALUMINIUM EX | 811040 | MANUAL DE INSTALAÇÃO LINHA IZZY QR CODE BILINGUE | 1
2006048 | CONJ. MOVIMENTADOR INTELIGENTE - IZZY 700 220V 50-60HZ COM B. ALUMINIUM EX | 811104 | GABARITO DE INSTALAÇÃO LINHA TRINO | 1
2006048 | CONJ. MOVIMENTADOR INTELIGENTE - IZZY 700 220V 50-60HZ COM B. ALUMINIUM EX | 811306 | ETIQUETA ADES. COUCHE 100MM X 80MM X 01 CAR | 1
2006048 | CONJ. MOVIMENTADOR INTELIGENTE - IZZY 700 220V 50-60HZ COM B. ALUMINIUM EX | 811311 | ETIQUETA ADES. BOPP FOSCO C/DFAM 50MM X 25MM X 02 CAR | 1
2006048 | CONJ. MOVIMENTADOR INTELIGENTE - IZZY 700 220V 50-60HZ COM B. ALUMINIUM EX | 811541 | SACO PLASTICO TRANSPARENTE 30CM X 15CM | 1
2006048 | CONJ. MOVIMENTADOR INTELIGENTE - IZZY 700 220V 50-60HZ COM B. ALUMINIUM EX | 811818 | TERMO DE GARANTIA ESPANHOL | 1
2006048 | CONJ. MOVIMENTADOR INTELIGENTE - IZZY 700 220V 50-60HZ COM B. ALUMINIUM EX | 811921 | CAIXA PARDA MOTOR DESLIZANTE AGL ( MEIA ABA REFORÇADA) | 1
2006048 | CONJ. MOVIMENTADOR INTELIGENTE - IZZY 700 220V 50-60HZ COM B. ALUMINIUM EX | 813009 | ALAVANCA PARA DESTRAVAMENTO MANUAL | 1
2006048 | CONJ. MOVIMENTADOR INTELIGENTE - IZZY 700 220V 50-60HZ COM B. ALUMINIUM EX | 813014 | LINGUETA DO CILINDRO DA ALAVANCA DE DESTRAVAMENTO MANUAL DZ ZI | 1
2006048 | CONJ. MOVIMENTADOR INTELIGENTE - IZZY 700 220V 50-60HZ COM B. ALUMINIUM EX | 813037 | ENGRENAGEM EXTERNA MOTOR 17 DENTES | 1
2006048 | CONJ. MOVIMENTADOR INTELIGENTE - IZZY 700 220V 50-60HZ COM B. ALUMINIUM EX | 813100 | ENGRENAGEM INTERNA DE ZAMAC DO DESLIZANTE TRINO 700/900 1 ENTRADA 300/500/SOFT | 1
2006048 | CONJ. MOVIMENTADOR INTELIGENTE - IZZY 700 220V 50-60HZ COM B. ALUMINIUM EX | 813101 | CREMALHEIRA PERFIL AÇO GOMO DE ALUMÍNIO 1,5M | 2
2006048 | CONJ. MOVIMENTADOR INTELIGENTE - IZZY 700 220V 50-60HZ COM B. ALUMINIUM EX | 813144 | SUPORTE DO IMA DE FIM DE CURSO DESLIZANTE | 2
2006048 | CONJ. MOVIMENTADOR INTELIGENTE - IZZY 700 220V 50-60HZ COM B. ALUMINIUM EX | 813199 | BASE DE ALUMÍNIO MOTORES DESLIZANTES | 1
2006048 | CONJ. MOVIMENTADOR INTELIGENTE - IZZY 700 220V 50-60HZ COM B. ALUMINIUM EX | 813234 | CHAVETA 8MMX33,4MM | 1
2006048 | CONJ. MOVIMENTADOR INTELIGENTE - IZZY 700 220V 50-60HZ COM B. ALUMINIUM EX | 813234 | CHAVETA 8MMX33,4MM | 1
2006048 | CONJ. MOVIMENTADOR INTELIGENTE - IZZY 700 220V 50-60HZ COM B. ALUMINIUM EX | 813235 | BUCHA DO EIXO DESLIZANTE SEXTAVADA | 2
2006048 | CONJ. MOVIMENTADOR INTELIGENTE - IZZY 700 220V 50-60HZ COM B. ALUMINIUM EX | 813237 | PINO DESTRAVAMENTO TRINO | 1
2006048 | CONJ. MOVIMENTADOR INTELIGENTE - IZZY 700 220V 50-60HZ COM B. ALUMINIUM EX | 813248 | TAMPA PROTEÇÃO DO MOTOR - GRAFITE | 1
2006048 | CONJ. MOVIMENTADOR INTELIGENTE - IZZY 700 220V 50-60HZ COM B. ALUMINIUM EX | 813253 | SEM FIM DE 1 ENTRADA AÇO | 1
2006048 | CONJ. MOVIMENTADOR INTELIGENTE - IZZY 700 220V 50-60HZ COM B. ALUMINIUM EX | 813331 | SUPORTE DE INSTALAÇÃO DO IMÃ DZ | 2
2006048 | CONJ. MOVIMENTADOR INTELIGENTE - IZZY 700 220V 50-60HZ COM B. ALUMINIUM EX | 813409 | TAMPÃO DO ENGRENAGEM EXTERNA MOTORES DZ | 1
2006048 | CONJ. MOVIMENTADOR INTELIGENTE - IZZY 700 220V 50-60HZ COM B. ALUMINIUM EX | 813410 | BUCHA DE CENTRAGEM DO EIXO DO ROTOR DZ | 1
2006048 | CONJ. MOVIMENTADOR INTELIGENTE - IZZY 700 220V 50-60HZ COM B. ALUMINIUM EX | 813455 | SENSOR DE FIM DE CURSO REED DESLIZANTE | 1
2006048 | CONJ. MOVIMENTADOR INTELIGENTE - IZZY 700 220V 50-60HZ COM B. ALUMINIUM EX | 813507 | CASE DE PROTEÇÃO DO MÓDULO WIFI IZZY | 1
2006048 | CONJ. MOVIMENTADOR INTELIGENTE - IZZY 700 220V 50-60HZ COM B. ALUMINIUM EX | 911079 | PLACA REVISADA DO MODULO WIFI/BLUETOOTH CENTRAL IZZY | 1
2006048 | CONJ. MOVIMENTADOR INTELIGENTE - IZZY 700 220V 50-60HZ COM B. ALUMINIUM EX | 911127 | PLACA REVISADA NOVA CENTRAL IZZY | 1
2006049 | CONJ. MOVIMENTADOR INTELIGENTE - IZZY 300 127V 50-60HZ EX | 100802 | TRANSMISSOR 433MHZ REMOTE - MODELO: AGL-E2 (DIGITAL KEY 6P20 BLACK) | 2
2006049 | CONJ. MOVIMENTADOR INTELIGENTE - IZZY 300 127V 50-60HZ EX | 101309 | CAPACITOR FIXO C/DIELETRICO DE POLIPROPILENO BIORIENTADO P/MOTORES CMRW CANECA PLASTICA 30UF 250V 50 | 1
2006049 | CONJ. MOVIMENTADOR INTELIGENTE - IZZY 300 127V 50-60HZ EX | 101553 | SENSOR EFEITO HALL AH3781-P-B 0,30W HALL LATCH SWITCH SIP-3 BULK (AH3781-P-B) | 1
2006049 | CONJ. MOVIMENTADOR INTELIGENTE - IZZY 300 127V 50-60HZ EX | 103064 | CONECTOR FÊMEA EC601V-5.08-3P GREEN BAG/BULK (EC601V-5.08-3P) | 1
2006049 | CONJ. MOVIMENTADOR INTELIGENTE - IZZY 300 127V 50-60HZ EX | 103130 | CABO CONECTOR TERMINAL WHITE WIRE BLK-PH-3P L180 BOX (BLK-PH-3P L180) | 1
2006049 | CONJ. MOVIMENTADOR INTELIGENTE - IZZY 300 127V 50-60HZ EX | 208003 | IMÃ DE FERRITE - B40X20X10MM | 2
2006049 | CONJ. MOVIMENTADOR INTELIGENTE - IZZY 300 127V 50-60HZ EX | 401068 | ARRUELA LISA 1/4 FE ZI | 4
2006049 | CONJ. MOVIMENTADOR INTELIGENTE - IZZY 300 127V 50-60HZ EX | 401108 | PARAFUSO PLASTIC PAN PHS 5 X 25MM ZI | 10
2006049 | CONJ. MOVIMENTADOR INTELIGENTE - IZZY 300 127V 50-60HZ EX | 401121 | ABRAÇADEIRA UV PRETA 202X3,7 | 1
2006049 | CONJ. MOVIMENTADOR INTELIGENTE - IZZY 300 127V 50-60HZ EX | 401143 | ABRAÇADEIRA UV PRETA 100 X 2,5 | 1
2006049 | CONJ. MOVIMENTADOR INTELIGENTE - IZZY 300 127V 50-60HZ EX | 401156 | PARAFUSO MAD SX 1/4 X 70MM ZI | 4
2006049 | CONJ. MOVIMENTADOR INTELIGENTE - IZZY 300 127V 50-60HZ EX | 401163 | PARAFUSO PLASTIC PAN PHS 5 X 12MM ZI | 2
2006049 | CONJ. MOVIMENTADOR INTELIGENTE - IZZY 300 127V 50-60HZ EX | 401169 | PF JMP PAN PHS 3,5X14MM ZI | 2
2006049 | CONJ. MOVIMENTADOR INTELIGENTE - IZZY 300 127V 50-60HZ EX | 401207 | PF A/A JMC DRILL FL PHS C/ SERRILHA PTA BROCA 4,2X13MM ZI | 4
2006049 | CONJ. MOVIMENTADOR INTELIGENTE - IZZY 300 127V 50-60HZ EX | 402012 | ANEL ELÁSTICO E-20 | 3
2006049 | CONJ. MOVIMENTADOR INTELIGENTE - IZZY 300 127V 50-60HZ EX | 402019 | PINO ELÁSTICO 4 X 24MM | 1
2006049 | CONJ. MOVIMENTADOR INTELIGENTE - IZZY 300 127V 50-60HZ EX | 402028 | BUCHA PLASTICA N10 | 4
2006049 | CONJ. MOVIMENTADOR INTELIGENTE - IZZY 300 127V 50-60HZ EX | 403032 | MOLA DE DESTRAVAMENTO DESLIZANTE | 1
2006049 | CONJ. MOVIMENTADOR INTELIGENTE - IZZY 300 127V 50-60HZ EX | 510027 | INLUB GRAX MP 2/TI | 0.034
2006049 | CONJ. MOVIMENTADOR INTELIGENTE - IZZY 300 127V 50-60HZ EX | 512001 | CONJUNTO ESTATOR E ROTOR AGL DESL P17 1/7 cv 04 42Z 127V 60HZ | 1
2006049 | CONJ. MOVIMENTADOR INTELIGENTE - IZZY 300 127V 50-60HZ EX | 701154 | EIXO MOTOR DESLIZANTE - BRUTO | 1
2006049 | CONJ. MOVIMENTADOR INTELIGENTE - IZZY 300 127V 50-60HZ EX | 802036 | PARTE DE FECHADURAS - CILINDRO COM CHAVE PARA MOTOR - CYLINDER | 1
2006049 | CONJ. MOVIMENTADOR INTELIGENTE - IZZY 300 127V 50-60HZ EX | 804247 | BASE DA CENTRAL DESLIZANTE | 1
2006049 | CONJ. MOVIMENTADOR INTELIGENTE - IZZY 300 127V 50-60HZ EX | 804248 | TAMPA DA CENTRAL DESLIZANTE | 1
2006049 | CONJ. MOVIMENTADOR INTELIGENTE - IZZY 300 127V 50-60HZ EX | 804540 | BASE SUPERIOR PP DO MOTOR DESLIZANTE | 1
2006049 | CONJ. MOVIMENTADOR INTELIGENTE - IZZY 300 127V 50-60HZ EX | 804542 | BASE INFERIOR PP MOTORES DESLIZANTES | 1
2006049 | CONJ. MOVIMENTADOR INTELIGENTE - IZZY 300 127V 50-60HZ EX | 811040 | MANUAL DE INSTALAÇÃO LINHA IZZY QR CODE BILINGUE | 1
2006049 | CONJ. MOVIMENTADOR INTELIGENTE - IZZY 300 127V 50-60HZ EX | 811104 | GABARITO DE INSTALAÇÃO LINHA TRINO | 1
2006049 | CONJ. MOVIMENTADOR INTELIGENTE - IZZY 300 127V 50-60HZ EX | 811306 | ETIQUETA ADES. COUCHE 100MM X 80MM X 01 CAR | 1
2006049 | CONJ. MOVIMENTADOR INTELIGENTE - IZZY 300 127V 50-60HZ EX | 811311 | ETIQUETA ADES. BOPP FOSCO C/DFAM 50MM X 25MM X 02 CAR | 1
2006049 | CONJ. MOVIMENTADOR INTELIGENTE - IZZY 300 127V 50-60HZ EX | 811541 | SACO PLASTICO TRANSPARENTE 30CM X 15CM | 1
2006049 | CONJ. MOVIMENTADOR INTELIGENTE - IZZY 300 127V 50-60HZ EX | 811818 | TERMO DE GARANTIA ESPANHOL | 1
2006049 | CONJ. MOVIMENTADOR INTELIGENTE - IZZY 300 127V 50-60HZ EX | 811921 | CAIXA PARDA MOTOR DESLIZANTE AGL ( MEIA ABA REFORÇADA) | 1
2006049 | CONJ. MOVIMENTADOR INTELIGENTE - IZZY 300 127V 50-60HZ EX | 813009 | ALAVANCA PARA DESTRAVAMENTO MANUAL | 1
2006049 | CONJ. MOVIMENTADOR INTELIGENTE - IZZY 300 127V 50-60HZ EX | 813014 | LINGUETA DO CILINDRO DA ALAVANCA DE DESTRAVAMENTO MANUAL DZ ZI | 1
2006049 | CONJ. MOVIMENTADOR INTELIGENTE - IZZY 300 127V 50-60HZ EX | 813037 | ENGRENAGEM EXTERNA MOTOR 17 DENTES | 1
2006049 | CONJ. MOVIMENTADOR INTELIGENTE - IZZY 300 127V 50-60HZ EX | 813094 | ENGRENAGEM INTERNA DE 1 ENTRADA DZ E NEWBV | 1
2006049 | CONJ. MOVIMENTADOR INTELIGENTE - IZZY 300 127V 50-60HZ EX | 813101 | CREMALHEIRA PERFIL AÇO GOMO DE ALUMÍNIO 1,5M | 2
2006049 | CONJ. MOVIMENTADOR INTELIGENTE - IZZY 300 127V 50-60HZ EX | 813144 | SUPORTE DO IMA DE FIM DE CURSO DESLIZANTE | 2
2006049 | CONJ. MOVIMENTADOR INTELIGENTE - IZZY 300 127V 50-60HZ EX | 813173 | ARRUELA 1,2MM EIXO DESLIZANTE | 1
2006049 | CONJ. MOVIMENTADOR INTELIGENTE - IZZY 300 127V 50-60HZ EX | 813235 | BUCHA DO EIXO DESLIZANTE SEXTAVADA | 2
2006049 | CONJ. MOVIMENTADOR INTELIGENTE - IZZY 300 127V 50-60HZ EX | 813237 | PINO DESTRAVAMENTO TRINO | 1
2006049 | CONJ. MOVIMENTADOR INTELIGENTE - IZZY 300 127V 50-60HZ EX | 813248 | TAMPA PROTEÇÃO DO MOTOR - GRAFITE | 1
2006049 | CONJ. MOVIMENTADOR INTELIGENTE - IZZY 300 127V 50-60HZ EX | 813251 | SEM FIM DE UMA ENTRADA ALUMÍNIO TR LIGTH/ TR300/ TR500 | 1
2006049 | CONJ. MOVIMENTADOR INTELIGENTE - IZZY 300 127V 50-60HZ EX | 813331 | SUPORTE DE INSTALAÇÃO DO IMÃ DZ | 2
2006049 | CONJ. MOVIMENTADOR INTELIGENTE - IZZY 300 127V 50-60HZ EX | 813409 | TAMPÃO DO ENGRENAGEM EXTERNA MOTORES DZ | 1
2006049 | CONJ. MOVIMENTADOR INTELIGENTE - IZZY 300 127V 50-60HZ EX | 813410 | BUCHA DE CENTRAGEM DO EIXO DO ROTOR DZ | 1
2006049 | CONJ. MOVIMENTADOR INTELIGENTE - IZZY 300 127V 50-60HZ EX | 813455 | SENSOR DE FIM DE CURSO REED DESLIZANTE | 1
2006049 | CONJ. MOVIMENTADOR INTELIGENTE - IZZY 300 127V 50-60HZ EX | 813507 | CASE DE PROTEÇÃO DO MÓDULO WIFI IZZY | 1
2006049 | CONJ. MOVIMENTADOR INTELIGENTE - IZZY 300 127V 50-60HZ EX | 813522 | CHAVETA QUADRADA 8MMX33,4MM | 1
2006049 | CONJ. MOVIMENTADOR INTELIGENTE - IZZY 300 127V 50-60HZ EX | 911079 | PLACA REVISADA DO MODULO WIFI/BLUETOOTH CENTRAL IZZY | 1
2006049 | CONJ. MOVIMENTADOR INTELIGENTE - IZZY 300 127V 50-60HZ EX | 911127 | PLACA REVISADA NOVA CENTRAL IZZY | 1
2006050 | CONJ. MOVIMENTADOR INTELIGENTE - IZZY 500 127V 50-60HZ EX | 100802 | TRANSMISSOR 433MHZ REMOTE - MODELO: AGL-E2 (DIGITAL KEY 6P20 BLACK) | 2
2006050 | CONJ. MOVIMENTADOR INTELIGENTE - IZZY 500 127V 50-60HZ EX | 101309 | CAPACITOR FIXO C/DIELETRICO DE POLIPROPILENO BIORIENTADO P/MOTORES CMRW CANECA PLASTICA 30UF 250V 50 | 1
2006050 | CONJ. MOVIMENTADOR INTELIGENTE - IZZY 500 127V 50-60HZ EX | 103064 | CONECTOR FÊMEA EC601V-5.08-3P GREEN BAG/BULK (EC601V-5.08-3P) | 1
2006050 | CONJ. MOVIMENTADOR INTELIGENTE - IZZY 500 127V 50-60HZ EX | 208003 | IMÃ DE FERRITE - B40X20X10MM | 2
2006050 | CONJ. MOVIMENTADOR INTELIGENTE - IZZY 500 127V 50-60HZ EX | 401068 | ARRUELA LISA 1/4 FE ZI | 4
2006050 | CONJ. MOVIMENTADOR INTELIGENTE - IZZY 500 127V 50-60HZ EX | 401108 | PARAFUSO PLASTIC PAN PHS 5 X 25MM ZI | 10
2006050 | CONJ. MOVIMENTADOR INTELIGENTE - IZZY 500 127V 50-60HZ EX | 401121 | ABRAÇADEIRA UV PRETA 202X3,7 | 1
2006050 | CONJ. MOVIMENTADOR INTELIGENTE - IZZY 500 127V 50-60HZ EX | 401143 | ABRAÇADEIRA UV PRETA 100 X 2,5 | 1
2006050 | CONJ. MOVIMENTADOR INTELIGENTE - IZZY 500 127V 50-60HZ EX | 401156 | PARAFUSO MAD SX 1/4 X 70MM ZI | 4
2006050 | CONJ. MOVIMENTADOR INTELIGENTE - IZZY 500 127V 50-60HZ EX | 401163 | PARAFUSO PLASTIC PAN PHS 5 X 12MM ZI | 2
2006050 | CONJ. MOVIMENTADOR INTELIGENTE - IZZY 500 127V 50-60HZ EX | 401169 | PF JMP PAN PHS 3,5X14MM ZI | 2
2006050 | CONJ. MOVIMENTADOR INTELIGENTE - IZZY 500 127V 50-60HZ EX | 401207 | PF A/A JMC DRILL FL PHS C/ SERRILHA PTA BROCA 4,2X13MM ZI | 4
2006050 | CONJ. MOVIMENTADOR INTELIGENTE - IZZY 500 127V 50-60HZ EX | 402012 | ANEL ELÁSTICO E-20 | 3
2006050 | CONJ. MOVIMENTADOR INTELIGENTE - IZZY 500 127V 50-60HZ EX | 402019 | PINO ELÁSTICO 4 X 24MM | 1
2006050 | CONJ. MOVIMENTADOR INTELIGENTE - IZZY 500 127V 50-60HZ EX | 402028 | BUCHA PLASTICA N10 | 4
2006050 | CONJ. MOVIMENTADOR INTELIGENTE - IZZY 500 127V 50-60HZ EX | 403032 | MOLA DE DESTRAVAMENTO DESLIZANTE | 1
2006050 | CONJ. MOVIMENTADOR INTELIGENTE - IZZY 500 127V 50-60HZ EX | 510027 | INLUB GRAX MP 2/TI | 0.034
2006050 | CONJ. MOVIMENTADOR INTELIGENTE - IZZY 500 127V 50-60HZ EX | 512004 | CONJUNTO ESTATOR E ROTOR AGL DESL P28 1/4 cv 04 42Z 127V 60Hz | 1
2006050 | CONJ. MOVIMENTADOR INTELIGENTE - IZZY 500 127V 50-60HZ EX | 701154 | EIXO MOTOR DESLIZANTE - BRUTO | 1
2006050 | CONJ. MOVIMENTADOR INTELIGENTE - IZZY 500 127V 50-60HZ EX | 802036 | PARTE DE FECHADURAS - CILINDRO COM CHAVE PARA MOTOR - CYLINDER | 1
2006050 | CONJ. MOVIMENTADOR INTELIGENTE - IZZY 500 127V 50-60HZ EX | 804247 | BASE DA CENTRAL DESLIZANTE | 1
2006050 | CONJ. MOVIMENTADOR INTELIGENTE - IZZY 500 127V 50-60HZ EX | 804248 | TAMPA DA CENTRAL DESLIZANTE | 1
2006050 | CONJ. MOVIMENTADOR INTELIGENTE - IZZY 500 127V 50-60HZ EX | 804261 | BASE SUPERIOR NYLON DO MOTOR DESLIZANTE C/ ENCODER | 1
2006050 | CONJ. MOVIMENTADOR INTELIGENTE - IZZY 500 127V 50-60HZ EX | 804542 | BASE INFERIOR PP MOTORES DESLIZANTES | 1
2006050 | CONJ. MOVIMENTADOR INTELIGENTE - IZZY 500 127V 50-60HZ EX | 811040 | MANUAL DE INSTALAÇÃO LINHA IZZY QR CODE BILINGUE | 1
2006050 | CONJ. MOVIMENTADOR INTELIGENTE - IZZY 500 127V 50-60HZ EX | 811104 | GABARITO DE INSTALAÇÃO LINHA TRINO | 1
2006050 | CONJ. MOVIMENTADOR INTELIGENTE - IZZY 500 127V 50-60HZ EX | 811306 | ETIQUETA ADES. COUCHE 100MM X 80MM X 01 CAR | 1
2006050 | CONJ. MOVIMENTADOR INTELIGENTE - IZZY 500 127V 50-60HZ EX | 811311 | ETIQUETA ADES. BOPP FOSCO C/DFAM 50MM X 25MM X 02 CAR | 1
2006050 | CONJ. MOVIMENTADOR INTELIGENTE - IZZY 500 127V 50-60HZ EX | 811541 | SACO PLASTICO TRANSPARENTE 30CM X 15CM | 1
2006050 | CONJ. MOVIMENTADOR INTELIGENTE - IZZY 500 127V 50-60HZ EX | 811818 | TERMO DE GARANTIA ESPANHOL | 1
2006050 | CONJ. MOVIMENTADOR INTELIGENTE - IZZY 500 127V 50-60HZ EX | 811921 | CAIXA PARDA MOTOR DESLIZANTE AGL ( MEIA ABA REFORÇADA) | 1
2006050 | CONJ. MOVIMENTADOR INTELIGENTE - IZZY 500 127V 50-60HZ EX | 813009 | ALAVANCA PARA DESTRAVAMENTO MANUAL | 1
2006050 | CONJ. MOVIMENTADOR INTELIGENTE - IZZY 500 127V 50-60HZ EX | 813014 | LINGUETA DO CILINDRO DA ALAVANCA DE DESTRAVAMENTO MANUAL DZ ZI | 1
2006050 | CONJ. MOVIMENTADOR INTELIGENTE - IZZY 500 127V 50-60HZ EX | 813037 | ENGRENAGEM EXTERNA MOTOR 17 DENTES | 1
2006050 | CONJ. MOVIMENTADOR INTELIGENTE - IZZY 500 127V 50-60HZ EX | 813094 | ENGRENAGEM INTERNA DE 1 ENTRADA DZ E NEWBV | 1
2006050 | CONJ. MOVIMENTADOR INTELIGENTE - IZZY 500 127V 50-60HZ EX | 813101 | CREMALHEIRA PERFIL AÇO GOMO DE ALUMÍNIO 1,5M | 2
2006050 | CONJ. MOVIMENTADOR INTELIGENTE - IZZY 500 127V 50-60HZ EX | 813144 | SUPORTE DO IMA DE FIM DE CURSO DESLIZANTE | 2
2006050 | CONJ. MOVIMENTADOR INTELIGENTE - IZZY 500 127V 50-60HZ EX | 813173 | ARRUELA 1,2MM EIXO DESLIZANTE | 1
2006050 | CONJ. MOVIMENTADOR INTELIGENTE - IZZY 500 127V 50-60HZ EX | 813235 | BUCHA DO EIXO DESLIZANTE SEXTAVADA | 2
2006050 | CONJ. MOVIMENTADOR INTELIGENTE - IZZY 500 127V 50-60HZ EX | 813237 | PINO DESTRAVAMENTO TRINO | 1
2006050 | CONJ. MOVIMENTADOR INTELIGENTE - IZZY 500 127V 50-60HZ EX | 813248 | TAMPA PROTEÇÃO DO MOTOR - GRAFITE | 1
2006050 | CONJ. MOVIMENTADOR INTELIGENTE - IZZY 500 127V 50-60HZ EX | 813251 | SEM FIM DE UMA ENTRADA ALUMÍNIO TR LIGTH/ TR300/ TR500 | 1
2006050 | CONJ. MOVIMENTADOR INTELIGENTE - IZZY 500 127V 50-60HZ EX | 813331 | SUPORTE DE INSTALAÇÃO DO IMÃ DZ | 2
2006050 | CONJ. MOVIMENTADOR INTELIGENTE - IZZY 500 127V 50-60HZ EX | 813409 | TAMPÃO DO ENGRENAGEM EXTERNA MOTORES DZ | 1
2006050 | CONJ. MOVIMENTADOR INTELIGENTE - IZZY 500 127V 50-60HZ EX | 813410 | BUCHA DE CENTRAGEM DO EIXO DO ROTOR DZ | 1
2006050 | CONJ. MOVIMENTADOR INTELIGENTE - IZZY 500 127V 50-60HZ EX | 813455 | SENSOR DE FIM DE CURSO REED DESLIZANTE | 1
2006050 | CONJ. MOVIMENTADOR INTELIGENTE - IZZY 500 127V 50-60HZ EX | 813507 | CASE DE PROTEÇÃO DO MÓDULO WIFI IZZY | 1
2006050 | CONJ. MOVIMENTADOR INTELIGENTE - IZZY 500 127V 50-60HZ EX | 813522 | CHAVETA QUADRADA 8MMX33,4MM | 1
2006050 | CONJ. MOVIMENTADOR INTELIGENTE - IZZY 500 127V 50-60HZ EX | 911079 | PLACA REVISADA DO MODULO WIFI/BLUETOOTH CENTRAL IZZY | 1
2006050 | CONJ. MOVIMENTADOR INTELIGENTE - IZZY 500 127V 50-60HZ EX | 911127 | PLACA REVISADA NOVA CENTRAL IZZY | 1
2006051 | CONJ. MOVIMENTADOR INTELIGENTE - IZZY 500 SPEED 127V 50-60HZ EX | 100802 | TRANSMISSOR 433MHZ REMOTE - MODELO: AGL-E2 (DIGITAL KEY 6P20 BLACK) | 2
2006051 | CONJ. MOVIMENTADOR INTELIGENTE - IZZY 500 SPEED 127V 50-60HZ EX | 101311 | CAPACITOR FIXO C/DIELETRICO DE POLIPROPILENO BIORIENTADO P/MOTORES CMRW CANECA PLASTICA 50uf 250V 50 | 1
2006051 | CONJ. MOVIMENTADOR INTELIGENTE - IZZY 500 SPEED 127V 50-60HZ EX | 103064 | CONECTOR FÊMEA EC601V-5.08-3P GREEN BAG/BULK (EC601V-5.08-3P) | 1
2006051 | CONJ. MOVIMENTADOR INTELIGENTE - IZZY 500 SPEED 127V 50-60HZ EX | 208003 | IMÃ DE FERRITE - B40X20X10MM | 2
2006051 | CONJ. MOVIMENTADOR INTELIGENTE - IZZY 500 SPEED 127V 50-60HZ EX | 208006 | ANEL ENCODER - ROUND MAGNET | 1
2006051 | CONJ. MOVIMENTADOR INTELIGENTE - IZZY 500 SPEED 127V 50-60HZ EX | 401014 | PARAFUSO 2.9 X 6.5 A/A PAN PHS ZI | 4
2006051 | CONJ. MOVIMENTADOR INTELIGENTE - IZZY 500 SPEED 127V 50-60HZ EX | 401068 | ARRUELA LISA 1/4 FE ZI | 4
2006051 | CONJ. MOVIMENTADOR INTELIGENTE - IZZY 500 SPEED 127V 50-60HZ EX | 401108 | PARAFUSO PLASTIC PAN PHS 5 X 25MM ZI | 10
2006051 | CONJ. MOVIMENTADOR INTELIGENTE - IZZY 500 SPEED 127V 50-60HZ EX | 401121 | ABRAÇADEIRA UV PRETA 202X3,7 | 1
2006051 | CONJ. MOVIMENTADOR INTELIGENTE - IZZY 500 SPEED 127V 50-60HZ EX | 401143 | ABRAÇADEIRA UV PRETA 100 X 2,5 | 1
2006051 | CONJ. MOVIMENTADOR INTELIGENTE - IZZY 500 SPEED 127V 50-60HZ EX | 401156 | PARAFUSO MAD SX 1/4 X 70MM ZI | 4
2006051 | CONJ. MOVIMENTADOR INTELIGENTE - IZZY 500 SPEED 127V 50-60HZ EX | 401163 | PARAFUSO PLASTIC PAN PHS 5 X 12MM ZI | 2
2006051 | CONJ. MOVIMENTADOR INTELIGENTE - IZZY 500 SPEED 127V 50-60HZ EX | 401169 | PF JMP PAN PHS 3,5X14MM ZI | 2
2006051 | CONJ. MOVIMENTADOR INTELIGENTE - IZZY 500 SPEED 127V 50-60HZ EX | 401207 | PF A/A JMC DRILL FL PHS C/ SERRILHA PTA BROCA 4,2X13MM ZI | 4
2006051 | CONJ. MOVIMENTADOR INTELIGENTE - IZZY 500 SPEED 127V 50-60HZ EX | 402012 | ANEL ELÁSTICO E-20 | 3
2006051 | CONJ. MOVIMENTADOR INTELIGENTE - IZZY 500 SPEED 127V 50-60HZ EX | 402015 | ANEL ELÁSTICO E12 | 4
2006051 | CONJ. MOVIMENTADOR INTELIGENTE - IZZY 500 SPEED 127V 50-60HZ EX | 402019 | PINO ELÁSTICO 4 X 24MM | 1
2006051 | CONJ. MOVIMENTADOR INTELIGENTE - IZZY 500 SPEED 127V 50-60HZ EX | 402028 | BUCHA PLASTICA N10 | 4
2006051 | CONJ. MOVIMENTADOR INTELIGENTE - IZZY 500 SPEED 127V 50-60HZ EX | 403027 | MOLA CÔNICA DO FREIO DESLIZANTE Ø 2.4 | 1
2006051 | CONJ. MOVIMENTADOR INTELIGENTE - IZZY 500 SPEED 127V 50-60HZ EX | 403032 | MOLA DE DESTRAVAMENTO DESLIZANTE | 1
2006051 | CONJ. MOVIMENTADOR INTELIGENTE - IZZY 500 SPEED 127V 50-60HZ EX | 411017 | ROLAMENTOS 6201-08 ZZ C3 | 2
2006051 | CONJ. MOVIMENTADOR INTELIGENTE - IZZY 500 SPEED 127V 50-60HZ EX | 510027 | INLUB GRAX MP 2/TI | 0.034
2006051 | CONJ. MOVIMENTADOR INTELIGENTE - IZZY 500 SPEED 127V 50-60HZ EX | 512010 | CONJUNTO ESTATOR E ROTOR AGL DESL P45 1/2 cv 04 42Z 127V 60Hz | 1
2006051 | CONJ. MOVIMENTADOR INTELIGENTE - IZZY 500 SPEED 127V 50-60HZ EX | 701154 | EIXO MOTOR DESLIZANTE - BRUTO | 1
2006051 | CONJ. MOVIMENTADOR INTELIGENTE - IZZY 500 SPEED 127V 50-60HZ EX | 802036 | PARTE DE FECHADURAS - CILINDRO COM CHAVE PARA MOTOR - CYLINDER | 1
2006051 | CONJ. MOVIMENTADOR INTELIGENTE - IZZY 500 SPEED 127V 50-60HZ EX | 804247 | BASE DA CENTRAL DESLIZANTE | 1
2006051 | CONJ. MOVIMENTADOR INTELIGENTE - IZZY 500 SPEED 127V 50-60HZ EX | 804248 | TAMPA DA CENTRAL DESLIZANTE | 1
2006051 | CONJ. MOVIMENTADOR INTELIGENTE - IZZY 500 SPEED 127V 50-60HZ EX | 804261 | BASE SUPERIOR NYLON DO MOTOR DESLIZANTE C/ ENCODER | 1
2006051 | CONJ. MOVIMENTADOR INTELIGENTE - IZZY 500 SPEED 127V 50-60HZ EX | 811040 | MANUAL DE INSTALAÇÃO LINHA IZZY QR CODE BILINGUE | 1
2006051 | CONJ. MOVIMENTADOR INTELIGENTE - IZZY 500 SPEED 127V 50-60HZ EX | 811104 | GABARITO DE INSTALAÇÃO LINHA TRINO | 1
2006051 | CONJ. MOVIMENTADOR INTELIGENTE - IZZY 500 SPEED 127V 50-60HZ EX | 811306 | ETIQUETA ADES. COUCHE 100MM X 80MM X 01 CAR | 1
2006051 | CONJ. MOVIMENTADOR INTELIGENTE - IZZY 500 SPEED 127V 50-60HZ EX | 811311 | ETIQUETA ADES. BOPP FOSCO C/DFAM 50MM X 25MM X 02 CAR | 1
2006051 | CONJ. MOVIMENTADOR INTELIGENTE - IZZY 500 SPEED 127V 50-60HZ EX | 811541 | SACO PLASTICO TRANSPARENTE 30CM X 15CM | 1
2006051 | CONJ. MOVIMENTADOR INTELIGENTE - IZZY 500 SPEED 127V 50-60HZ EX | 811818 | TERMO DE GARANTIA ESPANHOL | 1
2006051 | CONJ. MOVIMENTADOR INTELIGENTE - IZZY 500 SPEED 127V 50-60HZ EX | 811921 | CAIXA PARDA MOTOR DESLIZANTE AGL ( MEIA ABA REFORÇADA) | 1
2006051 | CONJ. MOVIMENTADOR INTELIGENTE - IZZY 500 SPEED 127V 50-60HZ EX | 813009 | ALAVANCA PARA DESTRAVAMENTO MANUAL | 1
2006051 | CONJ. MOVIMENTADOR INTELIGENTE - IZZY 500 SPEED 127V 50-60HZ EX | 813014 | LINGUETA DO CILINDRO DA ALAVANCA DE DESTRAVAMENTO MANUAL DZ ZI | 1
2006051 | CONJ. MOVIMENTADOR INTELIGENTE - IZZY 500 SPEED 127V 50-60HZ EX | 813025 | VENTOINHA DOS MOTORES | 1
2006051 | CONJ. MOVIMENTADOR INTELIGENTE - IZZY 500 SPEED 127V 50-60HZ EX | 813030 | DISCO DE FRICÇÃO DE CELEROM | 2
2006051 | CONJ. MOVIMENTADOR INTELIGENTE - IZZY 500 SPEED 127V 50-60HZ EX | 813031 | COPO DE FREIO | 1
2006051 | CONJ. MOVIMENTADOR INTELIGENTE - IZZY 500 SPEED 127V 50-60HZ EX | 813037 | ENGRENAGEM EXTERNA MOTOR 17 DENTES | 1
2006051 | CONJ. MOVIMENTADOR INTELIGENTE - IZZY 500 SPEED 127V 50-60HZ EX | 813039 | VENEZIANA DOS MOTORES | 1
2006051 | CONJ. MOVIMENTADOR INTELIGENTE - IZZY 500 SPEED 127V 50-60HZ EX | 813099 | ENGRENAGEM INTERNA DE ZAMAC DO DESLIZANTE TRINO SPEED 300/500/SOFT 2 ENTRADAS | 1
2006051 | CONJ. MOVIMENTADOR INTELIGENTE - IZZY 500 SPEED 127V 50-60HZ EX | 813101 | CREMALHEIRA PERFIL AÇO GOMO DE ALUMÍNIO 1,5M | 2
2006051 | CONJ. MOVIMENTADOR INTELIGENTE - IZZY 500 SPEED 127V 50-60HZ EX | 813144 | SUPORTE DO IMA DE FIM DE CURSO DESLIZANTE | 2
2006051 | CONJ. MOVIMENTADOR INTELIGENTE - IZZY 500 SPEED 127V 50-60HZ EX | 813151 | BASE INFERIOR NYLON MOTORES DESLIZANTES | 1
2006051 | CONJ. MOVIMENTADOR INTELIGENTE - IZZY 500 SPEED 127V 50-60HZ EX | 813203 | TAMPA PROTEÇÃO DO MOTOR - BRANCA | 1
2006051 | CONJ. MOVIMENTADOR INTELIGENTE - IZZY 500 SPEED 127V 50-60HZ EX | 813234 | CHAVETA 8MMX33,4MM | 1
2006051 | CONJ. MOVIMENTADOR INTELIGENTE - IZZY 500 SPEED 127V 50-60HZ EX | 813234 | CHAVETA 8MMX33,4MM | 1
2006051 | CONJ. MOVIMENTADOR INTELIGENTE - IZZY 500 SPEED 127V 50-60HZ EX | 813235 | BUCHA DO EIXO DESLIZANTE SEXTAVADA | 2
2006051 | CONJ. MOVIMENTADOR INTELIGENTE - IZZY 500 SPEED 127V 50-60HZ EX | 813237 | PINO DESTRAVAMENTO TRINO | 1
2006051 | CONJ. MOVIMENTADOR INTELIGENTE - IZZY 500 SPEED 127V 50-60HZ EX | 813240 | CHAPA APOIO DESLIZANTE | 1
2006051 | CONJ. MOVIMENTADOR INTELIGENTE - IZZY 500 SPEED 127V 50-60HZ EX | 813255 | SEM FIM DE DUAS ENTRADAS AÇO DZ/ NEW BV | 1
2006051 | CONJ. MOVIMENTADOR INTELIGENTE - IZZY 500 SPEED 127V 50-60HZ EX | 813331 | SUPORTE DE INSTALAÇÃO DO IMÃ DZ | 2
2006051 | CONJ. MOVIMENTADOR INTELIGENTE - IZZY 500 SPEED 127V 50-60HZ EX | 813409 | TAMPÃO DO ENGRENAGEM EXTERNA MOTORES DZ | 1
2006051 | CONJ. MOVIMENTADOR INTELIGENTE - IZZY 500 SPEED 127V 50-60HZ EX | 813410 | BUCHA DE CENTRAGEM DO EIXO DO ROTOR DZ | 1
2006051 | CONJ. MOVIMENTADOR INTELIGENTE - IZZY 500 SPEED 127V 50-60HZ EX | 813455 | SENSOR DE FIM DE CURSO REED DESLIZANTE | 1
2006051 | CONJ. MOVIMENTADOR INTELIGENTE - IZZY 500 SPEED 127V 50-60HZ EX | 813507 | CASE DE PROTEÇÃO DO MÓDULO WIFI IZZY | 1
2006051 | CONJ. MOVIMENTADOR INTELIGENTE - IZZY 500 SPEED 127V 50-60HZ EX | 911079 | PLACA REVISADA DO MODULO WIFI/BLUETOOTH CENTRAL IZZY | 1
2006051 | CONJ. MOVIMENTADOR INTELIGENTE - IZZY 500 SPEED 127V 50-60HZ EX | 911127 | PLACA REVISADA NOVA CENTRAL IZZY | 1
2006052 | CONJ. MOVIMENTADOR INTELIGENTE - IZZY 900 127V 50-60HZ EX | 100802 | TRANSMISSOR 433MHZ REMOTE - MODELO: AGL-E2 (DIGITAL KEY 6P20 BLACK) | 2
2006052 | CONJ. MOVIMENTADOR INTELIGENTE - IZZY 900 127V 50-60HZ EX | 101311 | CAPACITOR FIXO C/DIELETRICO DE POLIPROPILENO BIORIENTADO P/MOTORES CMRW CANECA PLASTICA 50uf 250V 50 | 1
2006052 | CONJ. MOVIMENTADOR INTELIGENTE - IZZY 900 127V 50-60HZ EX | 103064 | CONECTOR FÊMEA EC601V-5.08-3P GREEN BAG/BULK (EC601V-5.08-3P) | 1
2006052 | CONJ. MOVIMENTADOR INTELIGENTE - IZZY 900 127V 50-60HZ EX | 208003 | IMÃ DE FERRITE - B40X20X10MM | 2
2006052 | CONJ. MOVIMENTADOR INTELIGENTE - IZZY 900 127V 50-60HZ EX | 208006 | ANEL ENCODER - ROUND MAGNET | 1
2006052 | CONJ. MOVIMENTADOR INTELIGENTE - IZZY 900 127V 50-60HZ EX | 401014 | PARAFUSO 2.9 X 6.5 A/A PAN PHS ZI | 5
2006052 | CONJ. MOVIMENTADOR INTELIGENTE - IZZY 900 127V 50-60HZ EX | 401068 | ARRUELA LISA 1/4 FE ZI | 4
2006052 | CONJ. MOVIMENTADOR INTELIGENTE - IZZY 900 127V 50-60HZ EX | 401108 | PARAFUSO PLASTIC PAN PHS 5 X 25MM ZI | 10
2006052 | CONJ. MOVIMENTADOR INTELIGENTE - IZZY 900 127V 50-60HZ EX | 401121 | ABRAÇADEIRA UV PRETA 202X3,7 | 1
2006052 | CONJ. MOVIMENTADOR INTELIGENTE - IZZY 900 127V 50-60HZ EX | 401143 | ABRAÇADEIRA UV PRETA 100 X 2,5 | 1
2006052 | CONJ. MOVIMENTADOR INTELIGENTE - IZZY 900 127V 50-60HZ EX | 401156 | PARAFUSO MAD SX 1/4 X 70MM ZI | 4
2006052 | CONJ. MOVIMENTADOR INTELIGENTE - IZZY 900 127V 50-60HZ EX | 401163 | PARAFUSO PLASTIC PAN PHS 5 X 12MM ZI | 2
2006052 | CONJ. MOVIMENTADOR INTELIGENTE - IZZY 900 127V 50-60HZ EX | 401169 | PF JMP PAN PHS 3,5X14MM ZI | 2
2006052 | CONJ. MOVIMENTADOR INTELIGENTE - IZZY 900 127V 50-60HZ EX | 401207 | PF A/A JMC DRILL FL PHS C/ SERRILHA PTA BROCA 4,2X13MM ZI | 4
2006052 | CONJ. MOVIMENTADOR INTELIGENTE - IZZY 900 127V 50-60HZ EX | 402012 | ANEL ELÁSTICO E-20 | 3
2006052 | CONJ. MOVIMENTADOR INTELIGENTE - IZZY 900 127V 50-60HZ EX | 402015 | ANEL ELÁSTICO E12 | 4
2006052 | CONJ. MOVIMENTADOR INTELIGENTE - IZZY 900 127V 50-60HZ EX | 402019 | PINO ELÁSTICO 4 X 24MM | 1
2006052 | CONJ. MOVIMENTADOR INTELIGENTE - IZZY 900 127V 50-60HZ EX | 402028 | BUCHA PLASTICA N10 | 4
2006052 | CONJ. MOVIMENTADOR INTELIGENTE - IZZY 900 127V 50-60HZ EX | 403032 | MOLA DE DESTRAVAMENTO DESLIZANTE | 1
2006052 | CONJ. MOVIMENTADOR INTELIGENTE - IZZY 900 127V 50-60HZ EX | 411017 | ROLAMENTOS 6201-08 ZZ C3 | 2
2006052 | CONJ. MOVIMENTADOR INTELIGENTE - IZZY 900 127V 50-60HZ EX | 510027 | INLUB GRAX MP 2/TI | 0.034
2006052 | CONJ. MOVIMENTADOR INTELIGENTE - IZZY 900 127V 50-60HZ EX | 512010 | CONJUNTO ESTATOR E ROTOR AGL DESL P45 1/2 cv 04 42Z 127V 60Hz | 1
2006052 | CONJ. MOVIMENTADOR INTELIGENTE - IZZY 900 127V 50-60HZ EX | 701154 | EIXO MOTOR DESLIZANTE - BRUTO | 1
2006052 | CONJ. MOVIMENTADOR INTELIGENTE - IZZY 900 127V 50-60HZ EX | 802036 | PARTE DE FECHADURAS - CILINDRO COM CHAVE PARA MOTOR - CYLINDER | 1
2006052 | CONJ. MOVIMENTADOR INTELIGENTE - IZZY 900 127V 50-60HZ EX | 804247 | BASE DA CENTRAL DESLIZANTE | 1
2006052 | CONJ. MOVIMENTADOR INTELIGENTE - IZZY 900 127V 50-60HZ EX | 804248 | TAMPA DA CENTRAL DESLIZANTE | 1
2006052 | CONJ. MOVIMENTADOR INTELIGENTE - IZZY 900 127V 50-60HZ EX | 804261 | BASE SUPERIOR NYLON DO MOTOR DESLIZANTE C/ ENCODER | 1
2006052 | CONJ. MOVIMENTADOR INTELIGENTE - IZZY 900 127V 50-60HZ EX | 811040 | MANUAL DE INSTALAÇÃO LINHA IZZY QR CODE BILINGUE | 1
2006052 | CONJ. MOVIMENTADOR INTELIGENTE - IZZY 900 127V 50-60HZ EX | 811104 | GABARITO DE INSTALAÇÃO LINHA TRINO | 1
2006052 | CONJ. MOVIMENTADOR INTELIGENTE - IZZY 900 127V 50-60HZ EX | 811306 | ETIQUETA ADES. COUCHE 100MM X 80MM X 01 CAR | 1
2006052 | CONJ. MOVIMENTADOR INTELIGENTE - IZZY 900 127V 50-60HZ EX | 811311 | ETIQUETA ADES. BOPP FOSCO C/DFAM 50MM X 25MM X 02 CAR | 1
2006052 | CONJ. MOVIMENTADOR INTELIGENTE - IZZY 900 127V 50-60HZ EX | 811541 | SACO PLASTICO TRANSPARENTE 30CM X 15CM | 1
2006052 | CONJ. MOVIMENTADOR INTELIGENTE - IZZY 900 127V 50-60HZ EX | 811818 | TERMO DE GARANTIA ESPANHOL | 1
2006052 | CONJ. MOVIMENTADOR INTELIGENTE - IZZY 900 127V 50-60HZ EX | 811921 | CAIXA PARDA MOTOR DESLIZANTE AGL ( MEIA ABA REFORÇADA) | 1
2006052 | CONJ. MOVIMENTADOR INTELIGENTE - IZZY 900 127V 50-60HZ EX | 813009 | ALAVANCA PARA DESTRAVAMENTO MANUAL | 1
2006052 | CONJ. MOVIMENTADOR INTELIGENTE - IZZY 900 127V 50-60HZ EX | 813014 | LINGUETA DO CILINDRO DA ALAVANCA DE DESTRAVAMENTO MANUAL DZ ZI | 1
2006052 | CONJ. MOVIMENTADOR INTELIGENTE - IZZY 900 127V 50-60HZ EX | 813025 | VENTOINHA DOS MOTORES | 1
2006052 | CONJ. MOVIMENTADOR INTELIGENTE - IZZY 900 127V 50-60HZ EX | 813037 | ENGRENAGEM EXTERNA MOTOR 17 DENTES | 1
2006052 | CONJ. MOVIMENTADOR INTELIGENTE - IZZY 900 127V 50-60HZ EX | 813039 | VENEZIANA DOS MOTORES | 1
2006052 | CONJ. MOVIMENTADOR INTELIGENTE - IZZY 900 127V 50-60HZ EX | 813100 | ENGRENAGEM INTERNA DE ZAMAC DO DESLIZANTE TRINO 700/900 1 ENTRADA 300/500/SOFT | 1
2006052 | CONJ. MOVIMENTADOR INTELIGENTE - IZZY 900 127V 50-60HZ EX | 813101 | CREMALHEIRA PERFIL AÇO GOMO DE ALUMÍNIO 1,5M | 2
2006052 | CONJ. MOVIMENTADOR INTELIGENTE - IZZY 900 127V 50-60HZ EX | 813144 | SUPORTE DO IMA DE FIM DE CURSO DESLIZANTE | 2
2006052 | CONJ. MOVIMENTADOR INTELIGENTE - IZZY 900 127V 50-60HZ EX | 813151 | BASE INFERIOR NYLON MOTORES DESLIZANTES | 1
2006052 | CONJ. MOVIMENTADOR INTELIGENTE - IZZY 900 127V 50-60HZ EX | 813234 | CHAVETA 8MMX33,4MM | 1
2006052 | CONJ. MOVIMENTADOR INTELIGENTE - IZZY 900 127V 50-60HZ EX | 813234 | CHAVETA 8MMX33,4MM | 1
2006052 | CONJ. MOVIMENTADOR INTELIGENTE - IZZY 900 127V 50-60HZ EX | 813235 | BUCHA DO EIXO DESLIZANTE SEXTAVADA | 2
2006052 | CONJ. MOVIMENTADOR INTELIGENTE - IZZY 900 127V 50-60HZ EX | 813237 | PINO DESTRAVAMENTO TRINO | 1
2006052 | CONJ. MOVIMENTADOR INTELIGENTE - IZZY 900 127V 50-60HZ EX | 813253 | SEM FIM DE 1 ENTRADA AÇO | 1
2006052 | CONJ. MOVIMENTADOR INTELIGENTE - IZZY 900 127V 50-60HZ EX | 813331 | SUPORTE DE INSTALAÇÃO DO IMÃ DZ | 2
2006052 | CONJ. MOVIMENTADOR INTELIGENTE - IZZY 900 127V 50-60HZ EX | 813409 | TAMPÃO DO ENGRENAGEM EXTERNA MOTORES DZ | 1
2006052 | CONJ. MOVIMENTADOR INTELIGENTE - IZZY 900 127V 50-60HZ EX | 813410 | BUCHA DE CENTRAGEM DO EIXO DO ROTOR DZ | 1
2006052 | CONJ. MOVIMENTADOR INTELIGENTE - IZZY 900 127V 50-60HZ EX | 813455 | SENSOR DE FIM DE CURSO REED DESLIZANTE | 1
2006052 | CONJ. MOVIMENTADOR INTELIGENTE - IZZY 900 127V 50-60HZ EX | 813507 | CASE DE PROTEÇÃO DO MÓDULO WIFI IZZY | 1
2006052 | CONJ. MOVIMENTADOR INTELIGENTE - IZZY 900 127V 50-60HZ EX | 911079 | PLACA REVISADA DO MODULO WIFI/BLUETOOTH CENTRAL IZZY | 1
2006052 | CONJ. MOVIMENTADOR INTELIGENTE - IZZY 900 127V 50-60HZ EX | 911127 | PLACA REVISADA NOVA CENTRAL IZZY | 1
2006053 | CONJ. MOVIMENTADOR INTELIGENTE - IZZY 300 127V 50-60HZ SEM CREMALHEIRA | 100802 | TRANSMISSOR 433MHZ REMOTE - MODELO: AGL-E2 (DIGITAL KEY 6P20 BLACK) | 2
2006053 | CONJ. MOVIMENTADOR INTELIGENTE - IZZY 300 127V 50-60HZ SEM CREMALHEIRA | 101309 | CAPACITOR FIXO C/DIELETRICO DE POLIPROPILENO BIORIENTADO P/MOTORES CMRW CANECA PLASTICA 30UF 250V 50 | 1
2006053 | CONJ. MOVIMENTADOR INTELIGENTE - IZZY 300 127V 50-60HZ SEM CREMALHEIRA | 101553 | SENSOR EFEITO HALL AH3781-P-B 0,30W HALL LATCH SWITCH SIP-3 BULK (AH3781-P-B) | 1
2006053 | CONJ. MOVIMENTADOR INTELIGENTE - IZZY 300 127V 50-60HZ SEM CREMALHEIRA | 103064 | CONECTOR FÊMEA EC601V-5.08-3P GREEN BAG/BULK (EC601V-5.08-3P) | 1
2006053 | CONJ. MOVIMENTADOR INTELIGENTE - IZZY 300 127V 50-60HZ SEM CREMALHEIRA | 103130 | CABO CONECTOR TERMINAL WHITE WIRE BLK-PH-3P L180 BOX (BLK-PH-3P L180) | 1
2006053 | CONJ. MOVIMENTADOR INTELIGENTE - IZZY 300 127V 50-60HZ SEM CREMALHEIRA | 208003 | IMÃ DE FERRITE - B40X20X10MM | 2
2006053 | CONJ. MOVIMENTADOR INTELIGENTE - IZZY 300 127V 50-60HZ SEM CREMALHEIRA | 208006 | ANEL ENCODER - ROUND MAGNET | 1
2006053 | CONJ. MOVIMENTADOR INTELIGENTE - IZZY 300 127V 50-60HZ SEM CREMALHEIRA | 401068 | ARRUELA LISA 1/4 FE ZI | 4
2006053 | CONJ. MOVIMENTADOR INTELIGENTE - IZZY 300 127V 50-60HZ SEM CREMALHEIRA | 401108 | PARAFUSO PLASTIC PAN PHS 5 X 25MM ZI | 10
2006053 | CONJ. MOVIMENTADOR INTELIGENTE - IZZY 300 127V 50-60HZ SEM CREMALHEIRA | 401121 | ABRAÇADEIRA UV PRETA 202X3,7 | 1
2006053 | CONJ. MOVIMENTADOR INTELIGENTE - IZZY 300 127V 50-60HZ SEM CREMALHEIRA | 401156 | PARAFUSO MAD SX 1/4 X 70MM ZI | 4
2006053 | CONJ. MOVIMENTADOR INTELIGENTE - IZZY 300 127V 50-60HZ SEM CREMALHEIRA | 401163 | PARAFUSO PLASTIC PAN PHS 5 X 12MM ZI | 2
2006053 | CONJ. MOVIMENTADOR INTELIGENTE - IZZY 300 127V 50-60HZ SEM CREMALHEIRA | 401169 | PF JMP PAN PHS 3,5X14MM ZI | 2
2006053 | CONJ. MOVIMENTADOR INTELIGENTE - IZZY 300 127V 50-60HZ SEM CREMALHEIRA | 401207 | PF A/A JMC DRILL FL PHS C/ SERRILHA PTA BROCA 4,2X13MM ZI | 4
2006053 | CONJ. MOVIMENTADOR INTELIGENTE - IZZY 300 127V 50-60HZ SEM CREMALHEIRA | 401260 | PARAFUSO MQ PN HXL T25 TMA 5X45 PS 30 ZB (ROSCA COMPLETA) | 1
2006053 | CONJ. MOVIMENTADOR INTELIGENTE - IZZY 300 127V 50-60HZ SEM CREMALHEIRA | 402019 | PINO ELÁSTICO 4 X 24MM | 2
2006053 | CONJ. MOVIMENTADOR INTELIGENTE - IZZY 300 127V 50-60HZ SEM CREMALHEIRA | 402028 | BUCHA PLASTICA N10 | 4
2006053 | CONJ. MOVIMENTADOR INTELIGENTE - IZZY 300 127V 50-60HZ SEM CREMALHEIRA | 403032 | MOLA DE DESTRAVAMENTO DESLIZANTE | 1
2006053 | CONJ. MOVIMENTADOR INTELIGENTE - IZZY 300 127V 50-60HZ SEM CREMALHEIRA | 510027 | INLUB GRAX MP 2/TI | 0.034
2006053 | CONJ. MOVIMENTADOR INTELIGENTE - IZZY 300 127V 50-60HZ SEM CREMALHEIRA | 512001 | CONJUNTO ESTATOR E ROTOR AGL DESL P17 1/7 cv 04 42Z 127V 60HZ | 1
2006053 | CONJ. MOVIMENTADOR INTELIGENTE - IZZY 300 127V 50-60HZ SEM CREMALHEIRA | 801132 | ARGOLA DA CHAVE | 1
2006053 | CONJ. MOVIMENTADOR INTELIGENTE - IZZY 300 127V 50-60HZ SEM CREMALHEIRA | 804247 | BASE DA CENTRAL DESLIZANTE | 1
2006053 | CONJ. MOVIMENTADOR INTELIGENTE - IZZY 300 127V 50-60HZ SEM CREMALHEIRA | 804248 | TAMPA DA CENTRAL DESLIZANTE | 1
2006053 | CONJ. MOVIMENTADOR INTELIGENTE - IZZY 300 127V 50-60HZ SEM CREMALHEIRA | 804540 | BASE SUPERIOR PP DO MOTOR DESLIZANTE | 1
2006053 | CONJ. MOVIMENTADOR INTELIGENTE - IZZY 300 127V 50-60HZ SEM CREMALHEIRA | 804542 | BASE INFERIOR PP MOTORES DESLIZANTES | 1
2006053 | CONJ. MOVIMENTADOR INTELIGENTE - IZZY 300 127V 50-60HZ SEM CREMALHEIRA | 811040 | MANUAL DE INSTALAÇÃO LINHA IZZY QR CODE BILINGUE | 1
2006053 | CONJ. MOVIMENTADOR INTELIGENTE - IZZY 300 127V 50-60HZ SEM CREMALHEIRA | 811104 | GABARITO DE INSTALAÇÃO LINHA TRINO | 1
2006053 | CONJ. MOVIMENTADOR INTELIGENTE - IZZY 300 127V 50-60HZ SEM CREMALHEIRA | 811306 | ETIQUETA ADES. COUCHE 100MM X 80MM X 01 CAR | 1
2006053 | CONJ. MOVIMENTADOR INTELIGENTE - IZZY 300 127V 50-60HZ SEM CREMALHEIRA | 811311 | ETIQUETA ADES. BOPP FOSCO C/DFAM 50MM X 25MM X 02 CAR | 1
2006053 | CONJ. MOVIMENTADOR INTELIGENTE - IZZY 300 127V 50-60HZ SEM CREMALHEIRA | 811541 | SACO PLASTICO TRANSPARENTE 30CM X 15CM | 1
2006053 | CONJ. MOVIMENTADOR INTELIGENTE - IZZY 300 127V 50-60HZ SEM CREMALHEIRA | 811921 | CAIXA PARDA MOTOR DESLIZANTE AGL ( MEIA ABA REFORÇADA) | 1
2006053 | CONJ. MOVIMENTADOR INTELIGENTE - IZZY 300 127V 50-60HZ SEM CREMALHEIRA | 813009 | ALAVANCA PARA DESTRAVAMENTO MANUAL | 1
2006053 | CONJ. MOVIMENTADOR INTELIGENTE - IZZY 300 127V 50-60HZ SEM CREMALHEIRA | 813014 | LINGUETA DO CILINDRO DA ALAVANCA DE DESTRAVAMENTO MANUAL DZ ZI | 1
2006053 | CONJ. MOVIMENTADOR INTELIGENTE - IZZY 300 127V 50-60HZ SEM CREMALHEIRA | 813096 | ENGRENAGEM EXTERNA 17D PARA EIXO ESTAMPADO TRINO LIGHT/300 | 1
2006053 | CONJ. MOVIMENTADOR INTELIGENTE - IZZY 300 127V 50-60HZ SEM CREMALHEIRA | 813144 | SUPORTE DO IMA DE FIM DE CURSO DESLIZANTE | 2
2006053 | CONJ. MOVIMENTADOR INTELIGENTE - IZZY 300 127V 50-60HZ SEM CREMALHEIRA | 813173 | ARRUELA 1,2MM EIXO DESLIZANTE | 2
2006053 | CONJ. MOVIMENTADOR INTELIGENTE - IZZY 300 127V 50-60HZ SEM CREMALHEIRA | 813235 | BUCHA DO EIXO DESLIZANTE SEXTAVADA | 2
2006053 | CONJ. MOVIMENTADOR INTELIGENTE - IZZY 300 127V 50-60HZ SEM CREMALHEIRA | 813237 | PINO DESTRAVAMENTO TRINO | 1
2006053 | CONJ. MOVIMENTADOR INTELIGENTE - IZZY 300 127V 50-60HZ SEM CREMALHEIRA | 813248 | TAMPA PROTEÇÃO DO MOTOR - GRAFITE | 1
2006053 | CONJ. MOVIMENTADOR INTELIGENTE - IZZY 300 127V 50-60HZ SEM CREMALHEIRA | 813249 | CILINDRO MOTOR DESLIZANTE NYLON | 1
2006053 | CONJ. MOVIMENTADOR INTELIGENTE - IZZY 300 127V 50-60HZ SEM CREMALHEIRA | 813250 | CHAVE CILINDRO MOTOR DESLIZANTE NYLON (MODELO NOVO) | 2
2006053 | CONJ. MOVIMENTADOR INTELIGENTE - IZZY 300 127V 50-60HZ SEM CREMALHEIRA | 813251 | SEM FIM DE UMA ENTRADA ALUMÍNIO TR LIGTH/ TR300/ TR500 | 1
2006053 | CONJ. MOVIMENTADOR INTELIGENTE - IZZY 300 127V 50-60HZ SEM CREMALHEIRA | 813289 | ENGRENAGEM INTERNA DE 1 ENTRADA DZ E NEWBV SEM IMÃ | 1
2006053 | CONJ. MOVIMENTADOR INTELIGENTE - IZZY 300 127V 50-60HZ SEM CREMALHEIRA | 813293 | MIOLO DO CILINDRO NYLON MOTOR DESLIZANTE | 1
2006053 | CONJ. MOVIMENTADOR INTELIGENTE - IZZY 300 127V 50-60HZ SEM CREMALHEIRA | 813294 | PORCA DO CILINDRO NYLON MOTOR DESLIZANTE | 1
2006053 | CONJ. MOVIMENTADOR INTELIGENTE - IZZY 300 127V 50-60HZ SEM CREMALHEIRA | 813331 | SUPORTE DE INSTALAÇÃO DO IMÃ DZ | 2
2006053 | CONJ. MOVIMENTADOR INTELIGENTE - IZZY 300 127V 50-60HZ SEM CREMALHEIRA | 813409 | TAMPÃO DO ENGRENAGEM EXTERNA MOTORES DZ | 1
2006053 | CONJ. MOVIMENTADOR INTELIGENTE - IZZY 300 127V 50-60HZ SEM CREMALHEIRA | 813410 | BUCHA DE CENTRAGEM DO EIXO DO ROTOR DZ | 1
2006053 | CONJ. MOVIMENTADOR INTELIGENTE - IZZY 300 127V 50-60HZ SEM CREMALHEIRA | 813455 | SENSOR DE FIM DE CURSO REED DESLIZANTE | 1
2006053 | CONJ. MOVIMENTADOR INTELIGENTE - IZZY 300 127V 50-60HZ SEM CREMALHEIRA | 813507 | CASE DE PROTEÇÃO DO MÓDULO WIFI IZZY | 1
2006053 | CONJ. MOVIMENTADOR INTELIGENTE - IZZY 300 127V 50-60HZ SEM CREMALHEIRA | 813508 | SUPORTE DO ENCODER INDUSTRIAL/DZ 300 SEM TAMPA | 1
2006053 | CONJ. MOVIMENTADOR INTELIGENTE - IZZY 300 127V 50-60HZ SEM CREMALHEIRA | 813509 | TAMPA DO ENCODER INDUSTRIAL/DZ 300 | 1
2006053 | CONJ. MOVIMENTADOR INTELIGENTE - IZZY 300 127V 50-60HZ SEM CREMALHEIRA | 813522 | CHAVETA QUADRADA 8MMX33,4MM | 1
2006053 | CONJ. MOVIMENTADOR INTELIGENTE - IZZY 300 127V 50-60HZ SEM CREMALHEIRA | 813525 | EIXO ESTAMPADO PARA MOTOR TRINO LIGHT/300 - ZINCADO | 1
2006053 | CONJ. MOVIMENTADOR INTELIGENTE - IZZY 300 127V 50-60HZ SEM CREMALHEIRA | 813527 | COPO DO PINO ELÁSTICO DO EIXO ESTAMPADO | 1
2006053 | CONJ. MOVIMENTADOR INTELIGENTE - IZZY 300 127V 50-60HZ SEM CREMALHEIRA | 813528 | DISCO DO ENCODER DZ (LADO MACHO) | 1
2006053 | CONJ. MOVIMENTADOR INTELIGENTE - IZZY 300 127V 50-60HZ SEM CREMALHEIRA | 813529 | DISCO DO ENCODER DZ (LADO FÊMEA) | 1
2006053 | CONJ. MOVIMENTADOR INTELIGENTE - IZZY 300 127V 50-60HZ SEM CREMALHEIRA | 911079 | PLACA REVISADA DO MODULO WIFI/BLUETOOTH CENTRAL IZZY | 1
2006053 | CONJ. MOVIMENTADOR INTELIGENTE - IZZY 300 127V 50-60HZ SEM CREMALHEIRA | 911127 | PLACA REVISADA NOVA CENTRAL IZZY | 1
2006054 | CONJ. MOVIMENTADOR INTELIGENTE - IZZY SOFT 220V 50-60Hz - SEM CREMALHEIRA EX | 100802 | TRANSMISSOR 433MHZ REMOTE - MODELO: AGL-E2 (DIGITAL KEY 6P20 BLACK) | 2
2006054 | CONJ. MOVIMENTADOR INTELIGENTE - IZZY SOFT 220V 50-60Hz - SEM CREMALHEIRA EX | 103064 | CONECTOR FÊMEA EC601V-5.08-3P GREEN BAG/BULK (EC601V-5.08-3P) | 1
2006054 | CONJ. MOVIMENTADOR INTELIGENTE - IZZY SOFT 220V 50-60Hz - SEM CREMALHEIRA EX | 208003 | IMÃ DE FERRITE - B40X20X10MM | 2
2006054 | CONJ. MOVIMENTADOR INTELIGENTE - IZZY SOFT 220V 50-60Hz - SEM CREMALHEIRA EX | 208006 | ANEL ENCODER - ROUND MAGNET | 1
2006054 | CONJ. MOVIMENTADOR INTELIGENTE - IZZY SOFT 220V 50-60Hz - SEM CREMALHEIRA EX | 401068 | ARRUELA LISA 1/4 FE ZI | 4
2006054 | CONJ. MOVIMENTADOR INTELIGENTE - IZZY SOFT 220V 50-60Hz - SEM CREMALHEIRA EX | 401108 | PARAFUSO PLASTIC PAN PHS 5 X 25MM ZI | 10
2006054 | CONJ. MOVIMENTADOR INTELIGENTE - IZZY SOFT 220V 50-60Hz - SEM CREMALHEIRA EX | 401143 | ABRAÇADEIRA UV PRETA 100 X 2,5 | 1
2006054 | CONJ. MOVIMENTADOR INTELIGENTE - IZZY SOFT 220V 50-60Hz - SEM CREMALHEIRA EX | 401156 | PARAFUSO MAD SX 1/4 X 70MM ZI | 4
2006054 | CONJ. MOVIMENTADOR INTELIGENTE - IZZY SOFT 220V 50-60Hz - SEM CREMALHEIRA EX | 401163 | PARAFUSO PLASTIC PAN PHS 5 X 12MM ZI | 2
2006054 | CONJ. MOVIMENTADOR INTELIGENTE - IZZY SOFT 220V 50-60Hz - SEM CREMALHEIRA EX | 401169 | PF JMP PAN PHS 3,5X14MM ZI | 2
2006054 | CONJ. MOVIMENTADOR INTELIGENTE - IZZY SOFT 220V 50-60Hz - SEM CREMALHEIRA EX | 401207 | PF A/A JMC DRILL FL PHS C/ SERRILHA PTA BROCA 4,2X13MM ZI | 4
2006054 | CONJ. MOVIMENTADOR INTELIGENTE - IZZY SOFT 220V 50-60Hz - SEM CREMALHEIRA EX | 402012 | ANEL ELÁSTICO E-20 | 3
2006054 | CONJ. MOVIMENTADOR INTELIGENTE - IZZY SOFT 220V 50-60Hz - SEM CREMALHEIRA EX | 402019 | PINO ELÁSTICO 4 X 24MM | 1
2006054 | CONJ. MOVIMENTADOR INTELIGENTE - IZZY SOFT 220V 50-60Hz - SEM CREMALHEIRA EX | 402028 | BUCHA PLASTICA N10 | 4
2006054 | CONJ. MOVIMENTADOR INTELIGENTE - IZZY SOFT 220V 50-60Hz - SEM CREMALHEIRA EX | 403027 | MOLA CÔNICA DO FREIO DESLIZANTE Ø 2.4 | 1
2006054 | CONJ. MOVIMENTADOR INTELIGENTE - IZZY SOFT 220V 50-60Hz - SEM CREMALHEIRA EX | 403032 | MOLA DE DESTRAVAMENTO DESLIZANTE | 1
2006054 | CONJ. MOVIMENTADOR INTELIGENTE - IZZY SOFT 220V 50-60Hz - SEM CREMALHEIRA EX | 510027 | INLUB GRAX MP 2/TI | 0.034
2006054 | CONJ. MOVIMENTADOR INTELIGENTE - IZZY SOFT 220V 50-60Hz - SEM CREMALHEIRA EX | 512009 | CONJUNTO ESTATOR E ROTOR AGL DESL P33 1/4 cv 04 42Z 220V 50Hz | 1
2006054 | CONJ. MOVIMENTADOR INTELIGENTE - IZZY SOFT 220V 50-60Hz - SEM CREMALHEIRA EX | 701154 | EIXO MOTOR DESLIZANTE - BRUTO | 1
2006054 | CONJ. MOVIMENTADOR INTELIGENTE - IZZY SOFT 220V 50-60Hz - SEM CREMALHEIRA EX | 802036 | PARTE DE FECHADURAS - CILINDRO COM CHAVE PARA MOTOR - CYLINDER | 1
2006054 | CONJ. MOVIMENTADOR INTELIGENTE - IZZY SOFT 220V 50-60Hz - SEM CREMALHEIRA EX | 804247 | BASE DA CENTRAL DESLIZANTE | 1
2006054 | CONJ. MOVIMENTADOR INTELIGENTE - IZZY SOFT 220V 50-60Hz - SEM CREMALHEIRA EX | 804248 | TAMPA DA CENTRAL DESLIZANTE | 1
2006054 | CONJ. MOVIMENTADOR INTELIGENTE - IZZY SOFT 220V 50-60Hz - SEM CREMALHEIRA EX | 804261 | BASE SUPERIOR NYLON DO MOTOR DESLIZANTE C/ ENCODER | 1
2006054 | CONJ. MOVIMENTADOR INTELIGENTE - IZZY SOFT 220V 50-60Hz - SEM CREMALHEIRA EX | 804542 | BASE INFERIOR PP MOTORES DESLIZANTES | 1
2006054 | CONJ. MOVIMENTADOR INTELIGENTE - IZZY SOFT 220V 50-60Hz - SEM CREMALHEIRA EX | 811104 | GABARITO DE INSTALAÇÃO LINHA TRINO | 1
2006054 | CONJ. MOVIMENTADOR INTELIGENTE - IZZY SOFT 220V 50-60Hz - SEM CREMALHEIRA EX | 811306 | ETIQUETA ADES. COUCHE 100MM X 80MM X 01 CAR | 1
2006054 | CONJ. MOVIMENTADOR INTELIGENTE - IZZY SOFT 220V 50-60Hz - SEM CREMALHEIRA EX | 811311 | ETIQUETA ADES. BOPP FOSCO C/DFAM 50MM X 25MM X 02 CAR | 1
2006054 | CONJ. MOVIMENTADOR INTELIGENTE - IZZY SOFT 220V 50-60Hz - SEM CREMALHEIRA EX | 811541 | SACO PLASTICO TRANSPARENTE 30CM X 15CM | 1
2006054 | CONJ. MOVIMENTADOR INTELIGENTE - IZZY SOFT 220V 50-60Hz - SEM CREMALHEIRA EX | 811787 | MANUAL P / AUTOMATIZADOR DZ/BV/NEW BV CENTRAL FLEX/LIGHT EM ESPANHOL SEM LOGO | 1
2006054 | CONJ. MOVIMENTADOR INTELIGENTE - IZZY SOFT 220V 50-60Hz - SEM CREMALHEIRA EX | 811818 | TERMO DE GARANTIA ESPANHOL | 1
2006054 | CONJ. MOVIMENTADOR INTELIGENTE - IZZY SOFT 220V 50-60Hz - SEM CREMALHEIRA EX | 811921 | CAIXA PARDA MOTOR DESLIZANTE AGL ( MEIA ABA REFORÇADA) | 1
2006054 | CONJ. MOVIMENTADOR INTELIGENTE - IZZY SOFT 220V 50-60Hz - SEM CREMALHEIRA EX | 813009 | ALAVANCA PARA DESTRAVAMENTO MANUAL | 1
2006054 | CONJ. MOVIMENTADOR INTELIGENTE - IZZY SOFT 220V 50-60Hz - SEM CREMALHEIRA EX | 813014 | LINGUETA DO CILINDRO DA ALAVANCA DE DESTRAVAMENTO MANUAL DZ ZI | 1
2006054 | CONJ. MOVIMENTADOR INTELIGENTE - IZZY SOFT 220V 50-60Hz - SEM CREMALHEIRA EX | 813030 | DISCO DE FRICÇÃO DE CELEROM | 2
2006054 | CONJ. MOVIMENTADOR INTELIGENTE - IZZY SOFT 220V 50-60Hz - SEM CREMALHEIRA EX | 813031 | COPO DE FREIO | 1
2006054 | CONJ. MOVIMENTADOR INTELIGENTE - IZZY SOFT 220V 50-60Hz - SEM CREMALHEIRA EX | 813036 | TAMPA PROTEÇÃO DO MOTOR - CINZA | 1
2006054 | CONJ. MOVIMENTADOR INTELIGENTE - IZZY SOFT 220V 50-60Hz - SEM CREMALHEIRA EX | 813037 | ENGRENAGEM EXTERNA MOTOR 17 DENTES | 1
2006054 | CONJ. MOVIMENTADOR INTELIGENTE - IZZY SOFT 220V 50-60Hz - SEM CREMALHEIRA EX | 813099 | ENGRENAGEM INTERNA DE ZAMAC DO DESLIZANTE TRINO SPEED 300/500/SOFT 2 ENTRADAS | 1
2006054 | CONJ. MOVIMENTADOR INTELIGENTE - IZZY SOFT 220V 50-60Hz - SEM CREMALHEIRA EX | 813144 | SUPORTE DO IMA DE FIM DE CURSO DESLIZANTE | 2
2006054 | CONJ. MOVIMENTADOR INTELIGENTE - IZZY SOFT 220V 50-60Hz - SEM CREMALHEIRA EX | 813234 | CHAVETA 8MMX33,4MM | 1
2006054 | CONJ. MOVIMENTADOR INTELIGENTE - IZZY SOFT 220V 50-60Hz - SEM CREMALHEIRA EX | 813234 | CHAVETA 8MMX33,4MM | 1
2006054 | CONJ. MOVIMENTADOR INTELIGENTE - IZZY SOFT 220V 50-60Hz - SEM CREMALHEIRA EX | 813235 | BUCHA DO EIXO DESLIZANTE SEXTAVADA | 2
2006054 | CONJ. MOVIMENTADOR INTELIGENTE - IZZY SOFT 220V 50-60Hz - SEM CREMALHEIRA EX | 813237 | PINO DESTRAVAMENTO TRINO | 1
2006054 | CONJ. MOVIMENTADOR INTELIGENTE - IZZY SOFT 220V 50-60Hz - SEM CREMALHEIRA EX | 813240 | CHAPA APOIO DESLIZANTE | 1
2006054 | CONJ. MOVIMENTADOR INTELIGENTE - IZZY SOFT 220V 50-60Hz - SEM CREMALHEIRA EX | 813255 | SEM FIM DE DUAS ENTRADAS AÇO DZ/ NEW BV | 1
2006054 | CONJ. MOVIMENTADOR INTELIGENTE - IZZY SOFT 220V 50-60Hz - SEM CREMALHEIRA EX | 813331 | SUPORTE DE INSTALAÇÃO DO IMÃ DZ | 2
2006054 | CONJ. MOVIMENTADOR INTELIGENTE - IZZY SOFT 220V 50-60Hz - SEM CREMALHEIRA EX | 813409 | TAMPÃO DO ENGRENAGEM EXTERNA MOTORES DZ | 1
2006054 | CONJ. MOVIMENTADOR INTELIGENTE - IZZY SOFT 220V 50-60Hz - SEM CREMALHEIRA EX | 813410 | BUCHA DE CENTRAGEM DO EIXO DO ROTOR DZ | 1
2006054 | CONJ. MOVIMENTADOR INTELIGENTE - IZZY SOFT 220V 50-60Hz - SEM CREMALHEIRA EX | 813455 | SENSOR DE FIM DE CURSO REED DESLIZANTE | 1
2006054 | CONJ. MOVIMENTADOR INTELIGENTE - IZZY SOFT 220V 50-60Hz - SEM CREMALHEIRA EX | 813507 | CASE DE PROTEÇÃO DO MÓDULO WIFI IZZY | 1
2006054 | CONJ. MOVIMENTADOR INTELIGENTE - IZZY SOFT 220V 50-60Hz - SEM CREMALHEIRA EX | 911079 | PLACA REVISADA DO MODULO WIFI/BLUETOOTH CENTRAL IZZY | 1
2006054 | CONJ. MOVIMENTADOR INTELIGENTE - IZZY SOFT 220V 50-60Hz - SEM CREMALHEIRA EX | 911127 | PLACA REVISADA NOVA CENTRAL IZZY | 1
2006055 | CONJ. MOVIMENTADOR INTELIGENTE - IZZY 500 127V 50-60HZ SEM CREMALHEIRA | 100802 | TRANSMISSOR 433MHZ REMOTE - MODELO: AGL-E2 (DIGITAL KEY 6P20 BLACK) | 2
2006055 | CONJ. MOVIMENTADOR INTELIGENTE - IZZY 500 127V 50-60HZ SEM CREMALHEIRA | 101309 | CAPACITOR FIXO C/DIELETRICO DE POLIPROPILENO BIORIENTADO P/MOTORES CMRW CANECA PLASTICA 30UF 250V 50 | 1
2006055 | CONJ. MOVIMENTADOR INTELIGENTE - IZZY 500 127V 50-60HZ SEM CREMALHEIRA | 103064 | CONECTOR FÊMEA EC601V-5.08-3P GREEN BAG/BULK (EC601V-5.08-3P) | 1
2006055 | CONJ. MOVIMENTADOR INTELIGENTE - IZZY 500 127V 50-60HZ SEM CREMALHEIRA | 208003 | IMÃ DE FERRITE - B40X20X10MM | 2
2006055 | CONJ. MOVIMENTADOR INTELIGENTE - IZZY 500 127V 50-60HZ SEM CREMALHEIRA | 401068 | ARRUELA LISA 1/4 FE ZI | 4
2006055 | CONJ. MOVIMENTADOR INTELIGENTE - IZZY 500 127V 50-60HZ SEM CREMALHEIRA | 401108 | PARAFUSO PLASTIC PAN PHS 5 X 25MM ZI | 10
2006055 | CONJ. MOVIMENTADOR INTELIGENTE - IZZY 500 127V 50-60HZ SEM CREMALHEIRA | 401121 | ABRAÇADEIRA UV PRETA 202X3,7 | 1
2006055 | CONJ. MOVIMENTADOR INTELIGENTE - IZZY 500 127V 50-60HZ SEM CREMALHEIRA | 401143 | ABRAÇADEIRA UV PRETA 100 X 2,5 | 1
2006055 | CONJ. MOVIMENTADOR INTELIGENTE - IZZY 500 127V 50-60HZ SEM CREMALHEIRA | 401156 | PARAFUSO MAD SX 1/4 X 70MM ZI | 4
2006055 | CONJ. MOVIMENTADOR INTELIGENTE - IZZY 500 127V 50-60HZ SEM CREMALHEIRA | 401163 | PARAFUSO PLASTIC PAN PHS 5 X 12MM ZI | 2
2006055 | CONJ. MOVIMENTADOR INTELIGENTE - IZZY 500 127V 50-60HZ SEM CREMALHEIRA | 401169 | PF JMP PAN PHS 3,5X14MM ZI | 2
2006055 | CONJ. MOVIMENTADOR INTELIGENTE - IZZY 500 127V 50-60HZ SEM CREMALHEIRA | 401207 | PF A/A JMC DRILL FL PHS C/ SERRILHA PTA BROCA 4,2X13MM ZI | 4
2006055 | CONJ. MOVIMENTADOR INTELIGENTE - IZZY 500 127V 50-60HZ SEM CREMALHEIRA | 402012 | ANEL ELÁSTICO E-20 | 3
2006055 | CONJ. MOVIMENTADOR INTELIGENTE - IZZY 500 127V 50-60HZ SEM CREMALHEIRA | 402019 | PINO ELÁSTICO 4 X 24MM | 1
2006055 | CONJ. MOVIMENTADOR INTELIGENTE - IZZY 500 127V 50-60HZ SEM CREMALHEIRA | 402028 | BUCHA PLASTICA N10 | 4
2006055 | CONJ. MOVIMENTADOR INTELIGENTE - IZZY 500 127V 50-60HZ SEM CREMALHEIRA | 403032 | MOLA DE DESTRAVAMENTO DESLIZANTE | 1
2006055 | CONJ. MOVIMENTADOR INTELIGENTE - IZZY 500 127V 50-60HZ SEM CREMALHEIRA | 510027 | INLUB GRAX MP 2/TI | 0.034
2006055 | CONJ. MOVIMENTADOR INTELIGENTE - IZZY 500 127V 50-60HZ SEM CREMALHEIRA | 512004 | CONJUNTO ESTATOR E ROTOR AGL DESL P28 1/4 cv 04 42Z 127V 60Hz | 1
2006055 | CONJ. MOVIMENTADOR INTELIGENTE - IZZY 500 127V 50-60HZ SEM CREMALHEIRA | 701154 | EIXO MOTOR DESLIZANTE - BRUTO | 1
2006055 | CONJ. MOVIMENTADOR INTELIGENTE - IZZY 500 127V 50-60HZ SEM CREMALHEIRA | 802036 | PARTE DE FECHADURAS - CILINDRO COM CHAVE PARA MOTOR - CYLINDER | 1
2006055 | CONJ. MOVIMENTADOR INTELIGENTE - IZZY 500 127V 50-60HZ SEM CREMALHEIRA | 804247 | BASE DA CENTRAL DESLIZANTE | 1
2006055 | CONJ. MOVIMENTADOR INTELIGENTE - IZZY 500 127V 50-60HZ SEM CREMALHEIRA | 804248 | TAMPA DA CENTRAL DESLIZANTE | 1
2006055 | CONJ. MOVIMENTADOR INTELIGENTE - IZZY 500 127V 50-60HZ SEM CREMALHEIRA | 804261 | BASE SUPERIOR NYLON DO MOTOR DESLIZANTE C/ ENCODER | 1
2006055 | CONJ. MOVIMENTADOR INTELIGENTE - IZZY 500 127V 50-60HZ SEM CREMALHEIRA | 804542 | BASE INFERIOR PP MOTORES DESLIZANTES | 1
2006055 | CONJ. MOVIMENTADOR INTELIGENTE - IZZY 500 127V 50-60HZ SEM CREMALHEIRA | 811040 | MANUAL DE INSTALAÇÃO LINHA IZZY QR CODE BILINGUE | 1
2006055 | CONJ. MOVIMENTADOR INTELIGENTE - IZZY 500 127V 50-60HZ SEM CREMALHEIRA | 811104 | GABARITO DE INSTALAÇÃO LINHA TRINO | 1
2006055 | CONJ. MOVIMENTADOR INTELIGENTE - IZZY 500 127V 50-60HZ SEM CREMALHEIRA | 811306 | ETIQUETA ADES. COUCHE 100MM X 80MM X 01 CAR | 1
2006055 | CONJ. MOVIMENTADOR INTELIGENTE - IZZY 500 127V 50-60HZ SEM CREMALHEIRA | 811311 | ETIQUETA ADES. BOPP FOSCO C/DFAM 50MM X 25MM X 02 CAR | 1
2006055 | CONJ. MOVIMENTADOR INTELIGENTE - IZZY 500 127V 50-60HZ SEM CREMALHEIRA | 811541 | SACO PLASTICO TRANSPARENTE 30CM X 15CM | 1
2006055 | CONJ. MOVIMENTADOR INTELIGENTE - IZZY 500 127V 50-60HZ SEM CREMALHEIRA | 811921 | CAIXA PARDA MOTOR DESLIZANTE AGL ( MEIA ABA REFORÇADA) | 1
2006055 | CONJ. MOVIMENTADOR INTELIGENTE - IZZY 500 127V 50-60HZ SEM CREMALHEIRA | 813009 | ALAVANCA PARA DESTRAVAMENTO MANUAL | 1
2006055 | CONJ. MOVIMENTADOR INTELIGENTE - IZZY 500 127V 50-60HZ SEM CREMALHEIRA | 813014 | LINGUETA DO CILINDRO DA ALAVANCA DE DESTRAVAMENTO MANUAL DZ ZI | 1
2006055 | CONJ. MOVIMENTADOR INTELIGENTE - IZZY 500 127V 50-60HZ SEM CREMALHEIRA | 813037 | ENGRENAGEM EXTERNA MOTOR 17 DENTES | 1
2006055 | CONJ. MOVIMENTADOR INTELIGENTE - IZZY 500 127V 50-60HZ SEM CREMALHEIRA | 813094 | ENGRENAGEM INTERNA DE 1 ENTRADA DZ E NEWBV | 1
2006055 | CONJ. MOVIMENTADOR INTELIGENTE - IZZY 500 127V 50-60HZ SEM CREMALHEIRA | 813144 | SUPORTE DO IMA DE FIM DE CURSO DESLIZANTE | 2
2006055 | CONJ. MOVIMENTADOR INTELIGENTE - IZZY 500 127V 50-60HZ SEM CREMALHEIRA | 813173 | ARRUELA 1,2MM EIXO DESLIZANTE | 1
2006055 | CONJ. MOVIMENTADOR INTELIGENTE - IZZY 500 127V 50-60HZ SEM CREMALHEIRA | 813235 | BUCHA DO EIXO DESLIZANTE SEXTAVADA | 2
2006055 | CONJ. MOVIMENTADOR INTELIGENTE - IZZY 500 127V 50-60HZ SEM CREMALHEIRA | 813237 | PINO DESTRAVAMENTO TRINO | 1
2006055 | CONJ. MOVIMENTADOR INTELIGENTE - IZZY 500 127V 50-60HZ SEM CREMALHEIRA | 813248 | TAMPA PROTEÇÃO DO MOTOR - GRAFITE | 1
2006055 | CONJ. MOVIMENTADOR INTELIGENTE - IZZY 500 127V 50-60HZ SEM CREMALHEIRA | 813251 | SEM FIM DE UMA ENTRADA ALUMÍNIO TR LIGTH/ TR300/ TR500 | 1
2006055 | CONJ. MOVIMENTADOR INTELIGENTE - IZZY 500 127V 50-60HZ SEM CREMALHEIRA | 813331 | SUPORTE DE INSTALAÇÃO DO IMÃ DZ | 2
2006055 | CONJ. MOVIMENTADOR INTELIGENTE - IZZY 500 127V 50-60HZ SEM CREMALHEIRA | 813409 | TAMPÃO DO ENGRENAGEM EXTERNA MOTORES DZ | 1
2006055 | CONJ. MOVIMENTADOR INTELIGENTE - IZZY 500 127V 50-60HZ SEM CREMALHEIRA | 813410 | BUCHA DE CENTRAGEM DO EIXO DO ROTOR DZ | 1
2006055 | CONJ. MOVIMENTADOR INTELIGENTE - IZZY 500 127V 50-60HZ SEM CREMALHEIRA | 813455 | SENSOR DE FIM DE CURSO REED DESLIZANTE | 1
2006055 | CONJ. MOVIMENTADOR INTELIGENTE - IZZY 500 127V 50-60HZ SEM CREMALHEIRA | 813507 | CASE DE PROTEÇÃO DO MÓDULO WIFI IZZY | 1
2006055 | CONJ. MOVIMENTADOR INTELIGENTE - IZZY 500 127V 50-60HZ SEM CREMALHEIRA | 813522 | CHAVETA QUADRADA 8MMX33,4MM | 1
2006055 | CONJ. MOVIMENTADOR INTELIGENTE - IZZY 500 127V 50-60HZ SEM CREMALHEIRA | 911079 | PLACA REVISADA DO MODULO WIFI/BLUETOOTH CENTRAL IZZY | 1
2006055 | CONJ. MOVIMENTADOR INTELIGENTE - IZZY 500 127V 50-60HZ SEM CREMALHEIRA | 911127 | PLACA REVISADA NOVA CENTRAL IZZY | 1
2006056 | CONJ. MOVIMENTADOR INTELIGENTE - IZZY 300 SPEED 127V 50-60HZ EX | 100802 | TRANSMISSOR 433MHZ REMOTE - MODELO: AGL-E2 (DIGITAL KEY 6P20 BLACK) | 2
2006056 | CONJ. MOVIMENTADOR INTELIGENTE - IZZY 300 SPEED 127V 50-60HZ EX | 101311 | CAPACITOR FIXO C/DIELETRICO DE POLIPROPILENO BIORIENTADO P/MOTORES CMRW CANECA PLASTICA 50uf 250V 50 | 1
2006056 | CONJ. MOVIMENTADOR INTELIGENTE - IZZY 300 SPEED 127V 50-60HZ EX | 103064 | CONECTOR FÊMEA EC601V-5.08-3P GREEN BAG/BULK (EC601V-5.08-3P) | 1
2006056 | CONJ. MOVIMENTADOR INTELIGENTE - IZZY 300 SPEED 127V 50-60HZ EX | 208003 | IMÃ DE FERRITE - B40X20X10MM | 2
2006056 | CONJ. MOVIMENTADOR INTELIGENTE - IZZY 300 SPEED 127V 50-60HZ EX | 208006 | ANEL ENCODER - ROUND MAGNET | 1
2006056 | CONJ. MOVIMENTADOR INTELIGENTE - IZZY 300 SPEED 127V 50-60HZ EX | 401068 | ARRUELA LISA 1/4 FE ZI | 4
2006056 | CONJ. MOVIMENTADOR INTELIGENTE - IZZY 300 SPEED 127V 50-60HZ EX | 401108 | PARAFUSO PLASTIC PAN PHS 5 X 25MM ZI | 10
2006056 | CONJ. MOVIMENTADOR INTELIGENTE - IZZY 300 SPEED 127V 50-60HZ EX | 401121 | ABRAÇADEIRA UV PRETA 202X3,7 | 1
2006056 | CONJ. MOVIMENTADOR INTELIGENTE - IZZY 300 SPEED 127V 50-60HZ EX | 401143 | ABRAÇADEIRA UV PRETA 100 X 2,5 | 1
2006056 | CONJ. MOVIMENTADOR INTELIGENTE - IZZY 300 SPEED 127V 50-60HZ EX | 401156 | PARAFUSO MAD SX 1/4 X 70MM ZI | 4
2006056 | CONJ. MOVIMENTADOR INTELIGENTE - IZZY 300 SPEED 127V 50-60HZ EX | 401163 | PARAFUSO PLASTIC PAN PHS 5 X 12MM ZI | 2
2006056 | CONJ. MOVIMENTADOR INTELIGENTE - IZZY 300 SPEED 127V 50-60HZ EX | 401169 | PF JMP PAN PHS 3,5X14MM ZI | 2
2006056 | CONJ. MOVIMENTADOR INTELIGENTE - IZZY 300 SPEED 127V 50-60HZ EX | 401207 | PF A/A JMC DRILL FL PHS C/ SERRILHA PTA BROCA 4,2X13MM ZI | 4
2006056 | CONJ. MOVIMENTADOR INTELIGENTE - IZZY 300 SPEED 127V 50-60HZ EX | 402012 | ANEL ELÁSTICO E-20 | 3
2006056 | CONJ. MOVIMENTADOR INTELIGENTE - IZZY 300 SPEED 127V 50-60HZ EX | 402019 | PINO ELÁSTICO 4 X 24MM | 1
2006056 | CONJ. MOVIMENTADOR INTELIGENTE - IZZY 300 SPEED 127V 50-60HZ EX | 402028 | BUCHA PLASTICA N10 | 4
2006056 | CONJ. MOVIMENTADOR INTELIGENTE - IZZY 300 SPEED 127V 50-60HZ EX | 403027 | MOLA CÔNICA DO FREIO DESLIZANTE Ø 2.4 | 1
2006056 | CONJ. MOVIMENTADOR INTELIGENTE - IZZY 300 SPEED 127V 50-60HZ EX | 403032 | MOLA DE DESTRAVAMENTO DESLIZANTE | 1
2006056 | CONJ. MOVIMENTADOR INTELIGENTE - IZZY 300 SPEED 127V 50-60HZ EX | 510027 | INLUB GRAX MP 2/TI | 0.034
2006056 | CONJ. MOVIMENTADOR INTELIGENTE - IZZY 300 SPEED 127V 50-60HZ EX | 512007 | CONJUNTO ESTATOR E ROTOR AGL DESL P33 1/4 cv 04 42Z 127V 60Hz | 1
2006056 | CONJ. MOVIMENTADOR INTELIGENTE - IZZY 300 SPEED 127V 50-60HZ EX | 701154 | EIXO MOTOR DESLIZANTE - BRUTO | 1
2006056 | CONJ. MOVIMENTADOR INTELIGENTE - IZZY 300 SPEED 127V 50-60HZ EX | 802036 | PARTE DE FECHADURAS - CILINDRO COM CHAVE PARA MOTOR - CYLINDER | 1
2006056 | CONJ. MOVIMENTADOR INTELIGENTE - IZZY 300 SPEED 127V 50-60HZ EX | 804247 | BASE DA CENTRAL DESLIZANTE | 1
2006056 | CONJ. MOVIMENTADOR INTELIGENTE - IZZY 300 SPEED 127V 50-60HZ EX | 804248 | TAMPA DA CENTRAL DESLIZANTE | 1
2006056 | CONJ. MOVIMENTADOR INTELIGENTE - IZZY 300 SPEED 127V 50-60HZ EX | 804261 | BASE SUPERIOR NYLON DO MOTOR DESLIZANTE C/ ENCODER | 1
2006056 | CONJ. MOVIMENTADOR INTELIGENTE - IZZY 300 SPEED 127V 50-60HZ EX | 811040 | MANUAL DE INSTALAÇÃO LINHA IZZY QR CODE BILINGUE | 1
2006056 | CONJ. MOVIMENTADOR INTELIGENTE - IZZY 300 SPEED 127V 50-60HZ EX | 811104 | GABARITO DE INSTALAÇÃO LINHA TRINO | 1
2006056 | CONJ. MOVIMENTADOR INTELIGENTE - IZZY 300 SPEED 127V 50-60HZ EX | 811306 | ETIQUETA ADES. COUCHE 100MM X 80MM X 01 CAR | 1
2006056 | CONJ. MOVIMENTADOR INTELIGENTE - IZZY 300 SPEED 127V 50-60HZ EX | 811311 | ETIQUETA ADES. BOPP FOSCO C/DFAM 50MM X 25MM X 02 CAR | 1
2006056 | CONJ. MOVIMENTADOR INTELIGENTE - IZZY 300 SPEED 127V 50-60HZ EX | 811541 | SACO PLASTICO TRANSPARENTE 30CM X 15CM | 1
2006056 | CONJ. MOVIMENTADOR INTELIGENTE - IZZY 300 SPEED 127V 50-60HZ EX | 811818 | TERMO DE GARANTIA ESPANHOL | 1
2006056 | CONJ. MOVIMENTADOR INTELIGENTE - IZZY 300 SPEED 127V 50-60HZ EX | 811921 | CAIXA PARDA MOTOR DESLIZANTE AGL ( MEIA ABA REFORÇADA) | 1
2006056 | CONJ. MOVIMENTADOR INTELIGENTE - IZZY 300 SPEED 127V 50-60HZ EX | 813009 | ALAVANCA PARA DESTRAVAMENTO MANUAL | 1
2006056 | CONJ. MOVIMENTADOR INTELIGENTE - IZZY 300 SPEED 127V 50-60HZ EX | 813014 | LINGUETA DO CILINDRO DA ALAVANCA DE DESTRAVAMENTO MANUAL DZ ZI | 1
2006056 | CONJ. MOVIMENTADOR INTELIGENTE - IZZY 300 SPEED 127V 50-60HZ EX | 813030 | DISCO DE FRICÇÃO DE CELEROM | 2
2006056 | CONJ. MOVIMENTADOR INTELIGENTE - IZZY 300 SPEED 127V 50-60HZ EX | 813031 | COPO DE FREIO | 1
2006056 | CONJ. MOVIMENTADOR INTELIGENTE - IZZY 300 SPEED 127V 50-60HZ EX | 813037 | ENGRENAGEM EXTERNA MOTOR 17 DENTES | 1
2006056 | CONJ. MOVIMENTADOR INTELIGENTE - IZZY 300 SPEED 127V 50-60HZ EX | 813099 | ENGRENAGEM INTERNA DE ZAMAC DO DESLIZANTE TRINO SPEED 300/500/SOFT 2 ENTRADAS | 1
2006056 | CONJ. MOVIMENTADOR INTELIGENTE - IZZY 300 SPEED 127V 50-60HZ EX | 813101 | CREMALHEIRA PERFIL AÇO GOMO DE ALUMÍNIO 1,5M | 2
2006056 | CONJ. MOVIMENTADOR INTELIGENTE - IZZY 300 SPEED 127V 50-60HZ EX | 813144 | SUPORTE DO IMA DE FIM DE CURSO DESLIZANTE | 2
2006056 | CONJ. MOVIMENTADOR INTELIGENTE - IZZY 300 SPEED 127V 50-60HZ EX | 813151 | BASE INFERIOR NYLON MOTORES DESLIZANTES | 1
2006056 | CONJ. MOVIMENTADOR INTELIGENTE - IZZY 300 SPEED 127V 50-60HZ EX | 813203 | TAMPA PROTEÇÃO DO MOTOR - BRANCA | 1
2006056 | CONJ. MOVIMENTADOR INTELIGENTE - IZZY 300 SPEED 127V 50-60HZ EX | 813234 | CHAVETA 8MMX33,4MM | 1
2006056 | CONJ. MOVIMENTADOR INTELIGENTE - IZZY 300 SPEED 127V 50-60HZ EX | 813234 | CHAVETA 8MMX33,4MM | 1
2006056 | CONJ. MOVIMENTADOR INTELIGENTE - IZZY 300 SPEED 127V 50-60HZ EX | 813235 | BUCHA DO EIXO DESLIZANTE SEXTAVADA | 2
2006056 | CONJ. MOVIMENTADOR INTELIGENTE - IZZY 300 SPEED 127V 50-60HZ EX | 813237 | PINO DESTRAVAMENTO TRINO | 1
2006056 | CONJ. MOVIMENTADOR INTELIGENTE - IZZY 300 SPEED 127V 50-60HZ EX | 813240 | CHAPA APOIO DESLIZANTE | 1
2006056 | CONJ. MOVIMENTADOR INTELIGENTE - IZZY 300 SPEED 127V 50-60HZ EX | 813255 | SEM FIM DE DUAS ENTRADAS AÇO DZ/ NEW BV | 1
2006056 | CONJ. MOVIMENTADOR INTELIGENTE - IZZY 300 SPEED 127V 50-60HZ EX | 813331 | SUPORTE DE INSTALAÇÃO DO IMÃ DZ | 2
2006056 | CONJ. MOVIMENTADOR INTELIGENTE - IZZY 300 SPEED 127V 50-60HZ EX | 813409 | TAMPÃO DO ENGRENAGEM EXTERNA MOTORES DZ | 1
2006056 | CONJ. MOVIMENTADOR INTELIGENTE - IZZY 300 SPEED 127V 50-60HZ EX | 813410 | BUCHA DE CENTRAGEM DO EIXO DO ROTOR DZ | 1
2006056 | CONJ. MOVIMENTADOR INTELIGENTE - IZZY 300 SPEED 127V 50-60HZ EX | 813455 | SENSOR DE FIM DE CURSO REED DESLIZANTE | 1
2006056 | CONJ. MOVIMENTADOR INTELIGENTE - IZZY 300 SPEED 127V 50-60HZ EX | 813507 | CASE DE PROTEÇÃO DO MÓDULO WIFI IZZY | 1
2006056 | CONJ. MOVIMENTADOR INTELIGENTE - IZZY 300 SPEED 127V 50-60HZ EX | 911079 | PLACA REVISADA DO MODULO WIFI/BLUETOOTH CENTRAL IZZY | 1
2006056 | CONJ. MOVIMENTADOR INTELIGENTE - IZZY 300 SPEED 127V 50-60HZ EX | 911127 | PLACA REVISADA NOVA CENTRAL IZZY | 1
2006057 | CONJ. MOVIMENTADOR INTELIGENTE - IZZY 300 SPEED 127V 50-60HZ - CONDOMINIAL 100 | 100802 | TRANSMISSOR 433MHZ REMOTE - MODELO: AGL-E2 (DIGITAL KEY 6P20 BLACK) | 102
2006057 | CONJ. MOVIMENTADOR INTELIGENTE - IZZY 300 SPEED 127V 50-60HZ - CONDOMINIAL 100 | 101311 | CAPACITOR FIXO C/DIELETRICO DE POLIPROPILENO BIORIENTADO P/MOTORES CMRW CANECA PLASTICA 50uf 250V 50 | 1
2006057 | CONJ. MOVIMENTADOR INTELIGENTE - IZZY 300 SPEED 127V 50-60HZ - CONDOMINIAL 100 | 103064 | CONECTOR FÊMEA EC601V-5.08-3P GREEN BAG/BULK (EC601V-5.08-3P) | 1
2006057 | CONJ. MOVIMENTADOR INTELIGENTE - IZZY 300 SPEED 127V 50-60HZ - CONDOMINIAL 100 | 208003 | IMÃ DE FERRITE - B40X20X10MM | 2
2006057 | CONJ. MOVIMENTADOR INTELIGENTE - IZZY 300 SPEED 127V 50-60HZ - CONDOMINIAL 100 | 208006 | ANEL ENCODER - ROUND MAGNET | 1
2006057 | CONJ. MOVIMENTADOR INTELIGENTE - IZZY 300 SPEED 127V 50-60HZ - CONDOMINIAL 100 | 401068 | ARRUELA LISA 1/4 FE ZI | 4
2006057 | CONJ. MOVIMENTADOR INTELIGENTE - IZZY 300 SPEED 127V 50-60HZ - CONDOMINIAL 100 | 401108 | PARAFUSO PLASTIC PAN PHS 5 X 25MM ZI | 10
2006057 | CONJ. MOVIMENTADOR INTELIGENTE - IZZY 300 SPEED 127V 50-60HZ - CONDOMINIAL 100 | 401121 | ABRAÇADEIRA UV PRETA 202X3,7 | 1
2006057 | CONJ. MOVIMENTADOR INTELIGENTE - IZZY 300 SPEED 127V 50-60HZ - CONDOMINIAL 100 | 401143 | ABRAÇADEIRA UV PRETA 100 X 2,5 | 1
2006057 | CONJ. MOVIMENTADOR INTELIGENTE - IZZY 300 SPEED 127V 50-60HZ - CONDOMINIAL 100 | 401156 | PARAFUSO MAD SX 1/4 X 70MM ZI | 4
2006057 | CONJ. MOVIMENTADOR INTELIGENTE - IZZY 300 SPEED 127V 50-60HZ - CONDOMINIAL 100 | 401163 | PARAFUSO PLASTIC PAN PHS 5 X 12MM ZI | 2
2006057 | CONJ. MOVIMENTADOR INTELIGENTE - IZZY 300 SPEED 127V 50-60HZ - CONDOMINIAL 100 | 401169 | PF JMP PAN PHS 3,5X14MM ZI | 2
2006057 | CONJ. MOVIMENTADOR INTELIGENTE - IZZY 300 SPEED 127V 50-60HZ - CONDOMINIAL 100 | 401207 | PF A/A JMC DRILL FL PHS C/ SERRILHA PTA BROCA 4,2X13MM ZI | 4
2006057 | CONJ. MOVIMENTADOR INTELIGENTE - IZZY 300 SPEED 127V 50-60HZ - CONDOMINIAL 100 | 402012 | ANEL ELÁSTICO E-20 | 3
2006057 | CONJ. MOVIMENTADOR INTELIGENTE - IZZY 300 SPEED 127V 50-60HZ - CONDOMINIAL 100 | 402019 | PINO ELÁSTICO 4 X 24MM | 1
2006057 | CONJ. MOVIMENTADOR INTELIGENTE - IZZY 300 SPEED 127V 50-60HZ - CONDOMINIAL 100 | 402028 | BUCHA PLASTICA N10 | 4
2006057 | CONJ. MOVIMENTADOR INTELIGENTE - IZZY 300 SPEED 127V 50-60HZ - CONDOMINIAL 100 | 403027 | MOLA CÔNICA DO FREIO DESLIZANTE Ø 2.4 | 1
2006057 | CONJ. MOVIMENTADOR INTELIGENTE - IZZY 300 SPEED 127V 50-60HZ - CONDOMINIAL 100 | 403032 | MOLA DE DESTRAVAMENTO DESLIZANTE | 1
2006057 | CONJ. MOVIMENTADOR INTELIGENTE - IZZY 300 SPEED 127V 50-60HZ - CONDOMINIAL 100 | 510027 | INLUB GRAX MP 2/TI | 0.034
2006057 | CONJ. MOVIMENTADOR INTELIGENTE - IZZY 300 SPEED 127V 50-60HZ - CONDOMINIAL 100 | 512007 | CONJUNTO ESTATOR E ROTOR AGL DESL P33 1/4 cv 04 42Z 127V 60Hz | 1
2006057 | CONJ. MOVIMENTADOR INTELIGENTE - IZZY 300 SPEED 127V 50-60HZ - CONDOMINIAL 100 | 701154 | EIXO MOTOR DESLIZANTE - BRUTO | 1
2006057 | CONJ. MOVIMENTADOR INTELIGENTE - IZZY 300 SPEED 127V 50-60HZ - CONDOMINIAL 100 | 802036 | PARTE DE FECHADURAS - CILINDRO COM CHAVE PARA MOTOR - CYLINDER | 1
2006057 | CONJ. MOVIMENTADOR INTELIGENTE - IZZY 300 SPEED 127V 50-60HZ - CONDOMINIAL 100 | 804247 | BASE DA CENTRAL DESLIZANTE | 1
2006057 | CONJ. MOVIMENTADOR INTELIGENTE - IZZY 300 SPEED 127V 50-60HZ - CONDOMINIAL 100 | 804248 | TAMPA DA CENTRAL DESLIZANTE | 1
2006057 | CONJ. MOVIMENTADOR INTELIGENTE - IZZY 300 SPEED 127V 50-60HZ - CONDOMINIAL 100 | 804261 | BASE SUPERIOR NYLON DO MOTOR DESLIZANTE C/ ENCODER | 1
2006057 | CONJ. MOVIMENTADOR INTELIGENTE - IZZY 300 SPEED 127V 50-60HZ - CONDOMINIAL 100 | 811040 | MANUAL DE INSTALAÇÃO LINHA IZZY QR CODE BILINGUE | 1
2006057 | CONJ. MOVIMENTADOR INTELIGENTE - IZZY 300 SPEED 127V 50-60HZ - CONDOMINIAL 100 | 811104 | GABARITO DE INSTALAÇÃO LINHA TRINO | 1
2006057 | CONJ. MOVIMENTADOR INTELIGENTE - IZZY 300 SPEED 127V 50-60HZ - CONDOMINIAL 100 | 811306 | ETIQUETA ADES. COUCHE 100MM X 80MM X 01 CAR | 1
2006057 | CONJ. MOVIMENTADOR INTELIGENTE - IZZY 300 SPEED 127V 50-60HZ - CONDOMINIAL 100 | 811311 | ETIQUETA ADES. BOPP FOSCO C/DFAM 50MM X 25MM X 02 CAR | 1
2006057 | CONJ. MOVIMENTADOR INTELIGENTE - IZZY 300 SPEED 127V 50-60HZ - CONDOMINIAL 100 | 811541 | SACO PLASTICO TRANSPARENTE 30CM X 15CM | 1
2006057 | CONJ. MOVIMENTADOR INTELIGENTE - IZZY 300 SPEED 127V 50-60HZ - CONDOMINIAL 100 | 811760 | CAIXA PARA CONTROLE REMOTO AGL 4,0 X 6,2 | 100
2006057 | CONJ. MOVIMENTADOR INTELIGENTE - IZZY 300 SPEED 127V 50-60HZ - CONDOMINIAL 100 | 811921 | CAIXA PARDA MOTOR DESLIZANTE AGL ( MEIA ABA REFORÇADA) | 1
2006057 | CONJ. MOVIMENTADOR INTELIGENTE - IZZY 300 SPEED 127V 50-60HZ - CONDOMINIAL 100 | 813009 | ALAVANCA PARA DESTRAVAMENTO MANUAL | 1
2006057 | CONJ. MOVIMENTADOR INTELIGENTE - IZZY 300 SPEED 127V 50-60HZ - CONDOMINIAL 100 | 813014 | LINGUETA DO CILINDRO DA ALAVANCA DE DESTRAVAMENTO MANUAL DZ ZI | 1
2006057 | CONJ. MOVIMENTADOR INTELIGENTE - IZZY 300 SPEED 127V 50-60HZ - CONDOMINIAL 100 | 813030 | DISCO DE FRICÇÃO DE CELEROM | 2
2006057 | CONJ. MOVIMENTADOR INTELIGENTE - IZZY 300 SPEED 127V 50-60HZ - CONDOMINIAL 100 | 813031 | COPO DE FREIO | 1
2006057 | CONJ. MOVIMENTADOR INTELIGENTE - IZZY 300 SPEED 127V 50-60HZ - CONDOMINIAL 100 | 813037 | ENGRENAGEM EXTERNA MOTOR 17 DENTES | 1
2006057 | CONJ. MOVIMENTADOR INTELIGENTE - IZZY 300 SPEED 127V 50-60HZ - CONDOMINIAL 100 | 813099 | ENGRENAGEM INTERNA DE ZAMAC DO DESLIZANTE TRINO SPEED 300/500/SOFT 2 ENTRADAS | 1
2006057 | CONJ. MOVIMENTADOR INTELIGENTE - IZZY 300 SPEED 127V 50-60HZ - CONDOMINIAL 100 | 813129 | CREMALHEIRA PERFIL AÇO GOMO DE PLÁSTICO 1,5M | 2
2006057 | CONJ. MOVIMENTADOR INTELIGENTE - IZZY 300 SPEED 127V 50-60HZ - CONDOMINIAL 100 | 813144 | SUPORTE DO IMA DE FIM DE CURSO DESLIZANTE | 2
2006057 | CONJ. MOVIMENTADOR INTELIGENTE - IZZY 300 SPEED 127V 50-60HZ - CONDOMINIAL 100 | 813151 | BASE INFERIOR NYLON MOTORES DESLIZANTES | 1
2006057 | CONJ. MOVIMENTADOR INTELIGENTE - IZZY 300 SPEED 127V 50-60HZ - CONDOMINIAL 100 | 813203 | TAMPA PROTEÇÃO DO MOTOR - BRANCA | 1
2006057 | CONJ. MOVIMENTADOR INTELIGENTE - IZZY 300 SPEED 127V 50-60HZ - CONDOMINIAL 100 | 813234 | CHAVETA 8MMX33,4MM | 1
2006057 | CONJ. MOVIMENTADOR INTELIGENTE - IZZY 300 SPEED 127V 50-60HZ - CONDOMINIAL 100 | 813234 | CHAVETA 8MMX33,4MM | 1
2006057 | CONJ. MOVIMENTADOR INTELIGENTE - IZZY 300 SPEED 127V 50-60HZ - CONDOMINIAL 100 | 813235 | BUCHA DO EIXO DESLIZANTE SEXTAVADA | 2
2006057 | CONJ. MOVIMENTADOR INTELIGENTE - IZZY 300 SPEED 127V 50-60HZ - CONDOMINIAL 100 | 813237 | PINO DESTRAVAMENTO TRINO | 1
2006057 | CONJ. MOVIMENTADOR INTELIGENTE - IZZY 300 SPEED 127V 50-60HZ - CONDOMINIAL 100 | 813240 | CHAPA APOIO DESLIZANTE | 1
2006057 | CONJ. MOVIMENTADOR INTELIGENTE - IZZY 300 SPEED 127V 50-60HZ - CONDOMINIAL 100 | 813255 | SEM FIM DE DUAS ENTRADAS AÇO DZ/ NEW BV | 1
2006057 | CONJ. MOVIMENTADOR INTELIGENTE - IZZY 300 SPEED 127V 50-60HZ - CONDOMINIAL 100 | 813289 | ENGRENAGEM INTERNA DE 1 ENTRADA DZ E NEWBV SEM IMÃ | 1
2006057 | CONJ. MOVIMENTADOR INTELIGENTE - IZZY 300 SPEED 127V 50-60HZ - CONDOMINIAL 100 | 813331 | SUPORTE DE INSTALAÇÃO DO IMÃ DZ | 2
2006057 | CONJ. MOVIMENTADOR INTELIGENTE - IZZY 300 SPEED 127V 50-60HZ - CONDOMINIAL 100 | 813409 | TAMPÃO DO ENGRENAGEM EXTERNA MOTORES DZ | 1
2006057 | CONJ. MOVIMENTADOR INTELIGENTE - IZZY 300 SPEED 127V 50-60HZ - CONDOMINIAL 100 | 813410 | BUCHA DE CENTRAGEM DO EIXO DO ROTOR DZ | 1
2006057 | CONJ. MOVIMENTADOR INTELIGENTE - IZZY 300 SPEED 127V 50-60HZ - CONDOMINIAL 100 | 813455 | SENSOR DE FIM DE CURSO REED DESLIZANTE | 1
2006057 | CONJ. MOVIMENTADOR INTELIGENTE - IZZY 300 SPEED 127V 50-60HZ - CONDOMINIAL 100 | 813507 | CASE DE PROTEÇÃO DO MÓDULO WIFI IZZY | 1
2006057 | CONJ. MOVIMENTADOR INTELIGENTE - IZZY 300 SPEED 127V 50-60HZ - CONDOMINIAL 100 | 911079 | PLACA REVISADA DO MODULO WIFI/BLUETOOTH CENTRAL IZZY | 1
2006057 | CONJ. MOVIMENTADOR INTELIGENTE - IZZY 300 SPEED 127V 50-60HZ - CONDOMINIAL 100 | 911127 | PLACA REVISADA NOVA CENTRAL IZZY | 1
2006058 | CONJ. MOVIMENTADOR INTELIGENTE - IZZY 300 SPEED 220V 50-60HZ - CONDOMINIAL 100 | 100802 | TRANSMISSOR 433MHZ REMOTE - MODELO: AGL-E2 (DIGITAL KEY 6P20 BLACK) | 102
2006058 | CONJ. MOVIMENTADOR INTELIGENTE - IZZY 300 SPEED 220V 50-60HZ - CONDOMINIAL 100 | 101307 | CAPACITOR FIXO C/DIELETRICO DE POLIPROPILENO BIORIENTADO P/MOTORES CMRW CANECA PLASTICA 20uf 250V 50 | 1
2006058 | CONJ. MOVIMENTADOR INTELIGENTE - IZZY 300 SPEED 220V 50-60HZ - CONDOMINIAL 100 | 103064 | CONECTOR FÊMEA EC601V-5.08-3P GREEN BAG/BULK (EC601V-5.08-3P) | 1
2006058 | CONJ. MOVIMENTADOR INTELIGENTE - IZZY 300 SPEED 220V 50-60HZ - CONDOMINIAL 100 | 208003 | IMÃ DE FERRITE - B40X20X10MM | 2
2006058 | CONJ. MOVIMENTADOR INTELIGENTE - IZZY 300 SPEED 220V 50-60HZ - CONDOMINIAL 100 | 208006 | ANEL ENCODER - ROUND MAGNET | 1
2006058 | CONJ. MOVIMENTADOR INTELIGENTE - IZZY 300 SPEED 220V 50-60HZ - CONDOMINIAL 100 | 401068 | ARRUELA LISA 1/4 FE ZI | 4
2006058 | CONJ. MOVIMENTADOR INTELIGENTE - IZZY 300 SPEED 220V 50-60HZ - CONDOMINIAL 100 | 401108 | PARAFUSO PLASTIC PAN PHS 5 X 25MM ZI | 10
2006058 | CONJ. MOVIMENTADOR INTELIGENTE - IZZY 300 SPEED 220V 50-60HZ - CONDOMINIAL 100 | 401121 | ABRAÇADEIRA UV PRETA 202X3,7 | 1
2006058 | CONJ. MOVIMENTADOR INTELIGENTE - IZZY 300 SPEED 220V 50-60HZ - CONDOMINIAL 100 | 401143 | ABRAÇADEIRA UV PRETA 100 X 2,5 | 1
2006058 | CONJ. MOVIMENTADOR INTELIGENTE - IZZY 300 SPEED 220V 50-60HZ - CONDOMINIAL 100 | 401156 | PARAFUSO MAD SX 1/4 X 70MM ZI | 4
2006058 | CONJ. MOVIMENTADOR INTELIGENTE - IZZY 300 SPEED 220V 50-60HZ - CONDOMINIAL 100 | 401163 | PARAFUSO PLASTIC PAN PHS 5 X 12MM ZI | 2
2006058 | CONJ. MOVIMENTADOR INTELIGENTE - IZZY 300 SPEED 220V 50-60HZ - CONDOMINIAL 100 | 401169 | PF JMP PAN PHS 3,5X14MM ZI | 2
2006058 | CONJ. MOVIMENTADOR INTELIGENTE - IZZY 300 SPEED 220V 50-60HZ - CONDOMINIAL 100 | 401207 | PF A/A JMC DRILL FL PHS C/ SERRILHA PTA BROCA 4,2X13MM ZI | 4
2006058 | CONJ. MOVIMENTADOR INTELIGENTE - IZZY 300 SPEED 220V 50-60HZ - CONDOMINIAL 100 | 402012 | ANEL ELÁSTICO E-20 | 3
2006058 | CONJ. MOVIMENTADOR INTELIGENTE - IZZY 300 SPEED 220V 50-60HZ - CONDOMINIAL 100 | 402019 | PINO ELÁSTICO 4 X 24MM | 1
2006058 | CONJ. MOVIMENTADOR INTELIGENTE - IZZY 300 SPEED 220V 50-60HZ - CONDOMINIAL 100 | 402028 | BUCHA PLASTICA N10 | 4
2006058 | CONJ. MOVIMENTADOR INTELIGENTE - IZZY 300 SPEED 220V 50-60HZ - CONDOMINIAL 100 | 403027 | MOLA CÔNICA DO FREIO DESLIZANTE Ø 2.4 | 1
2006058 | CONJ. MOVIMENTADOR INTELIGENTE - IZZY 300 SPEED 220V 50-60HZ - CONDOMINIAL 100 | 403032 | MOLA DE DESTRAVAMENTO DESLIZANTE | 1
2006058 | CONJ. MOVIMENTADOR INTELIGENTE - IZZY 300 SPEED 220V 50-60HZ - CONDOMINIAL 100 | 510027 | INLUB GRAX MP 2/TI | 0.034
2006058 | CONJ. MOVIMENTADOR INTELIGENTE - IZZY 300 SPEED 220V 50-60HZ - CONDOMINIAL 100 | 512008 | CONJUNTO ESTATOR E ROTOR AGL DESL P33 1/4 cv 04 42Z 220V 60Hz | 1
2006058 | CONJ. MOVIMENTADOR INTELIGENTE - IZZY 300 SPEED 220V 50-60HZ - CONDOMINIAL 100 | 701154 | EIXO MOTOR DESLIZANTE - BRUTO | 1
2006058 | CONJ. MOVIMENTADOR INTELIGENTE - IZZY 300 SPEED 220V 50-60HZ - CONDOMINIAL 100 | 802036 | PARTE DE FECHADURAS - CILINDRO COM CHAVE PARA MOTOR - CYLINDER | 1
2006058 | CONJ. MOVIMENTADOR INTELIGENTE - IZZY 300 SPEED 220V 50-60HZ - CONDOMINIAL 100 | 804247 | BASE DA CENTRAL DESLIZANTE | 1
2006058 | CONJ. MOVIMENTADOR INTELIGENTE - IZZY 300 SPEED 220V 50-60HZ - CONDOMINIAL 100 | 804248 | TAMPA DA CENTRAL DESLIZANTE | 1
2006058 | CONJ. MOVIMENTADOR INTELIGENTE - IZZY 300 SPEED 220V 50-60HZ - CONDOMINIAL 100 | 804261 | BASE SUPERIOR NYLON DO MOTOR DESLIZANTE C/ ENCODER | 1
2006058 | CONJ. MOVIMENTADOR INTELIGENTE - IZZY 300 SPEED 220V 50-60HZ - CONDOMINIAL 100 | 811040 | MANUAL DE INSTALAÇÃO LINHA IZZY QR CODE BILINGUE | 1
2006058 | CONJ. MOVIMENTADOR INTELIGENTE - IZZY 300 SPEED 220V 50-60HZ - CONDOMINIAL 100 | 811104 | GABARITO DE INSTALAÇÃO LINHA TRINO | 1
2006058 | CONJ. MOVIMENTADOR INTELIGENTE - IZZY 300 SPEED 220V 50-60HZ - CONDOMINIAL 100 | 811306 | ETIQUETA ADES. COUCHE 100MM X 80MM X 01 CAR | 1
2006058 | CONJ. MOVIMENTADOR INTELIGENTE - IZZY 300 SPEED 220V 50-60HZ - CONDOMINIAL 100 | 811311 | ETIQUETA ADES. BOPP FOSCO C/DFAM 50MM X 25MM X 02 CAR | 1
2006058 | CONJ. MOVIMENTADOR INTELIGENTE - IZZY 300 SPEED 220V 50-60HZ - CONDOMINIAL 100 | 811541 | SACO PLASTICO TRANSPARENTE 30CM X 15CM | 1
2006058 | CONJ. MOVIMENTADOR INTELIGENTE - IZZY 300 SPEED 220V 50-60HZ - CONDOMINIAL 100 | 811760 | CAIXA PARA CONTROLE REMOTO AGL 4,0 X 6,2 | 100
2006058 | CONJ. MOVIMENTADOR INTELIGENTE - IZZY 300 SPEED 220V 50-60HZ - CONDOMINIAL 100 | 811921 | CAIXA PARDA MOTOR DESLIZANTE AGL ( MEIA ABA REFORÇADA) | 1
2006058 | CONJ. MOVIMENTADOR INTELIGENTE - IZZY 300 SPEED 220V 50-60HZ - CONDOMINIAL 100 | 813009 | ALAVANCA PARA DESTRAVAMENTO MANUAL | 1
2006058 | CONJ. MOVIMENTADOR INTELIGENTE - IZZY 300 SPEED 220V 50-60HZ - CONDOMINIAL 100 | 813014 | LINGUETA DO CILINDRO DA ALAVANCA DE DESTRAVAMENTO MANUAL DZ ZI | 1
2006058 | CONJ. MOVIMENTADOR INTELIGENTE - IZZY 300 SPEED 220V 50-60HZ - CONDOMINIAL 100 | 813030 | DISCO DE FRICÇÃO DE CELEROM | 2
2006058 | CONJ. MOVIMENTADOR INTELIGENTE - IZZY 300 SPEED 220V 50-60HZ - CONDOMINIAL 100 | 813031 | COPO DE FREIO | 1
2006058 | CONJ. MOVIMENTADOR INTELIGENTE - IZZY 300 SPEED 220V 50-60HZ - CONDOMINIAL 100 | 813037 | ENGRENAGEM EXTERNA MOTOR 17 DENTES | 1
2006058 | CONJ. MOVIMENTADOR INTELIGENTE - IZZY 300 SPEED 220V 50-60HZ - CONDOMINIAL 100 | 813099 | ENGRENAGEM INTERNA DE ZAMAC DO DESLIZANTE TRINO SPEED 300/500/SOFT 2 ENTRADAS | 1
2006058 | CONJ. MOVIMENTADOR INTELIGENTE - IZZY 300 SPEED 220V 50-60HZ - CONDOMINIAL 100 | 813129 | CREMALHEIRA PERFIL AÇO GOMO DE PLÁSTICO 1,5M | 2
2006058 | CONJ. MOVIMENTADOR INTELIGENTE - IZZY 300 SPEED 220V 50-60HZ - CONDOMINIAL 100 | 813144 | SUPORTE DO IMA DE FIM DE CURSO DESLIZANTE | 2
2006058 | CONJ. MOVIMENTADOR INTELIGENTE - IZZY 300 SPEED 220V 50-60HZ - CONDOMINIAL 100 | 813151 | BASE INFERIOR NYLON MOTORES DESLIZANTES | 1
2006058 | CONJ. MOVIMENTADOR INTELIGENTE - IZZY 300 SPEED 220V 50-60HZ - CONDOMINIAL 100 | 813203 | TAMPA PROTEÇÃO DO MOTOR - BRANCA | 1
2006058 | CONJ. MOVIMENTADOR INTELIGENTE - IZZY 300 SPEED 220V 50-60HZ - CONDOMINIAL 100 | 813234 | CHAVETA 8MMX33,4MM | 1
2006058 | CONJ. MOVIMENTADOR INTELIGENTE - IZZY 300 SPEED 220V 50-60HZ - CONDOMINIAL 100 | 813234 | CHAVETA 8MMX33,4MM | 1
2006058 | CONJ. MOVIMENTADOR INTELIGENTE - IZZY 300 SPEED 220V 50-60HZ - CONDOMINIAL 100 | 813235 | BUCHA DO EIXO DESLIZANTE SEXTAVADA | 2
2006058 | CONJ. MOVIMENTADOR INTELIGENTE - IZZY 300 SPEED 220V 50-60HZ - CONDOMINIAL 100 | 813237 | PINO DESTRAVAMENTO TRINO | 1
2006058 | CONJ. MOVIMENTADOR INTELIGENTE - IZZY 300 SPEED 220V 50-60HZ - CONDOMINIAL 100 | 813240 | CHAPA APOIO DESLIZANTE | 1
2006058 | CONJ. MOVIMENTADOR INTELIGENTE - IZZY 300 SPEED 220V 50-60HZ - CONDOMINIAL 100 | 813255 | SEM FIM DE DUAS ENTRADAS AÇO DZ/ NEW BV | 1
2006058 | CONJ. MOVIMENTADOR INTELIGENTE - IZZY 300 SPEED 220V 50-60HZ - CONDOMINIAL 100 | 813289 | ENGRENAGEM INTERNA DE 1 ENTRADA DZ E NEWBV SEM IMÃ | 1
2006058 | CONJ. MOVIMENTADOR INTELIGENTE - IZZY 300 SPEED 220V 50-60HZ - CONDOMINIAL 100 | 813331 | SUPORTE DE INSTALAÇÃO DO IMÃ DZ | 2
2006058 | CONJ. MOVIMENTADOR INTELIGENTE - IZZY 300 SPEED 220V 50-60HZ - CONDOMINIAL 100 | 813409 | TAMPÃO DO ENGRENAGEM EXTERNA MOTORES DZ | 1
2006058 | CONJ. MOVIMENTADOR INTELIGENTE - IZZY 300 SPEED 220V 50-60HZ - CONDOMINIAL 100 | 813410 | BUCHA DE CENTRAGEM DO EIXO DO ROTOR DZ | 1
2006058 | CONJ. MOVIMENTADOR INTELIGENTE - IZZY 300 SPEED 220V 50-60HZ - CONDOMINIAL 100 | 813455 | SENSOR DE FIM DE CURSO REED DESLIZANTE | 1
2006058 | CONJ. MOVIMENTADOR INTELIGENTE - IZZY 300 SPEED 220V 50-60HZ - CONDOMINIAL 100 | 813507 | CASE DE PROTEÇÃO DO MÓDULO WIFI IZZY | 1
2006058 | CONJ. MOVIMENTADOR INTELIGENTE - IZZY 300 SPEED 220V 50-60HZ - CONDOMINIAL 100 | 911079 | PLACA REVISADA DO MODULO WIFI/BLUETOOTH CENTRAL IZZY | 1
2006058 | CONJ. MOVIMENTADOR INTELIGENTE - IZZY 300 SPEED 220V 50-60HZ - CONDOMINIAL 100 | 911127 | PLACA REVISADA NOVA CENTRAL IZZY | 1
2006059 | CONJ. MOVIMENTADOR INTELIGENTE - IZZY 300 SPEED 220V 50-60HZ SEM CREMALHEIRA | 100802 | TRANSMISSOR 433MHZ REMOTE - MODELO: AGL-E2 (DIGITAL KEY 6P20 BLACK) | 2
2006059 | CONJ. MOVIMENTADOR INTELIGENTE - IZZY 300 SPEED 220V 50-60HZ SEM CREMALHEIRA | 101307 | CAPACITOR FIXO C/DIELETRICO DE POLIPROPILENO BIORIENTADO P/MOTORES CMRW CANECA PLASTICA 20uf 250V 50 | 1
2006059 | CONJ. MOVIMENTADOR INTELIGENTE - IZZY 300 SPEED 220V 50-60HZ SEM CREMALHEIRA | 103064 | CONECTOR FÊMEA EC601V-5.08-3P GREEN BAG/BULK (EC601V-5.08-3P) | 1
2006059 | CONJ. MOVIMENTADOR INTELIGENTE - IZZY 300 SPEED 220V 50-60HZ SEM CREMALHEIRA | 208003 | IMÃ DE FERRITE - B40X20X10MM | 2
2006059 | CONJ. MOVIMENTADOR INTELIGENTE - IZZY 300 SPEED 220V 50-60HZ SEM CREMALHEIRA | 208006 | ANEL ENCODER - ROUND MAGNET | 1
2006059 | CONJ. MOVIMENTADOR INTELIGENTE - IZZY 300 SPEED 220V 50-60HZ SEM CREMALHEIRA | 401068 | ARRUELA LISA 1/4 FE ZI | 4
2006059 | CONJ. MOVIMENTADOR INTELIGENTE - IZZY 300 SPEED 220V 50-60HZ SEM CREMALHEIRA | 401108 | PARAFUSO PLASTIC PAN PHS 5 X 25MM ZI | 10
2006059 | CONJ. MOVIMENTADOR INTELIGENTE - IZZY 300 SPEED 220V 50-60HZ SEM CREMALHEIRA | 401121 | ABRAÇADEIRA UV PRETA 202X3,7 | 1
2006059 | CONJ. MOVIMENTADOR INTELIGENTE - IZZY 300 SPEED 220V 50-60HZ SEM CREMALHEIRA | 401143 | ABRAÇADEIRA UV PRETA 100 X 2,5 | 1
2006059 | CONJ. MOVIMENTADOR INTELIGENTE - IZZY 300 SPEED 220V 50-60HZ SEM CREMALHEIRA | 401156 | PARAFUSO MAD SX 1/4 X 70MM ZI | 4
2006059 | CONJ. MOVIMENTADOR INTELIGENTE - IZZY 300 SPEED 220V 50-60HZ SEM CREMALHEIRA | 401163 | PARAFUSO PLASTIC PAN PHS 5 X 12MM ZI | 2
2006059 | CONJ. MOVIMENTADOR INTELIGENTE - IZZY 300 SPEED 220V 50-60HZ SEM CREMALHEIRA | 401169 | PF JMP PAN PHS 3,5X14MM ZI | 2
2006059 | CONJ. MOVIMENTADOR INTELIGENTE - IZZY 300 SPEED 220V 50-60HZ SEM CREMALHEIRA | 401207 | PF A/A JMC DRILL FL PHS C/ SERRILHA PTA BROCA 4,2X13MM ZI | 4
2006059 | CONJ. MOVIMENTADOR INTELIGENTE - IZZY 300 SPEED 220V 50-60HZ SEM CREMALHEIRA | 402012 | ANEL ELÁSTICO E-20 | 3
2006059 | CONJ. MOVIMENTADOR INTELIGENTE - IZZY 300 SPEED 220V 50-60HZ SEM CREMALHEIRA | 402019 | PINO ELÁSTICO 4 X 24MM | 1
2006059 | CONJ. MOVIMENTADOR INTELIGENTE - IZZY 300 SPEED 220V 50-60HZ SEM CREMALHEIRA | 402028 | BUCHA PLASTICA N10 | 4
2006059 | CONJ. MOVIMENTADOR INTELIGENTE - IZZY 300 SPEED 220V 50-60HZ SEM CREMALHEIRA | 403027 | MOLA CÔNICA DO FREIO DESLIZANTE Ø 2.4 | 1
2006059 | CONJ. MOVIMENTADOR INTELIGENTE - IZZY 300 SPEED 220V 50-60HZ SEM CREMALHEIRA | 403032 | MOLA DE DESTRAVAMENTO DESLIZANTE | 1
2006059 | CONJ. MOVIMENTADOR INTELIGENTE - IZZY 300 SPEED 220V 50-60HZ SEM CREMALHEIRA | 510027 | INLUB GRAX MP 2/TI | 0.034
2006059 | CONJ. MOVIMENTADOR INTELIGENTE - IZZY 300 SPEED 220V 50-60HZ SEM CREMALHEIRA | 512008 | CONJUNTO ESTATOR E ROTOR AGL DESL P33 1/4 cv 04 42Z 220V 60Hz | 1
2006059 | CONJ. MOVIMENTADOR INTELIGENTE - IZZY 300 SPEED 220V 50-60HZ SEM CREMALHEIRA | 701154 | EIXO MOTOR DESLIZANTE - BRUTO | 1
2006059 | CONJ. MOVIMENTADOR INTELIGENTE - IZZY 300 SPEED 220V 50-60HZ SEM CREMALHEIRA | 802036 | PARTE DE FECHADURAS - CILINDRO COM CHAVE PARA MOTOR - CYLINDER | 1
2006059 | CONJ. MOVIMENTADOR INTELIGENTE - IZZY 300 SPEED 220V 50-60HZ SEM CREMALHEIRA | 804247 | BASE DA CENTRAL DESLIZANTE | 1
2006059 | CONJ. MOVIMENTADOR INTELIGENTE - IZZY 300 SPEED 220V 50-60HZ SEM CREMALHEIRA | 804248 | TAMPA DA CENTRAL DESLIZANTE | 1
2006059 | CONJ. MOVIMENTADOR INTELIGENTE - IZZY 300 SPEED 220V 50-60HZ SEM CREMALHEIRA | 804261 | BASE SUPERIOR NYLON DO MOTOR DESLIZANTE C/ ENCODER | 1
2006059 | CONJ. MOVIMENTADOR INTELIGENTE - IZZY 300 SPEED 220V 50-60HZ SEM CREMALHEIRA | 811040 | MANUAL DE INSTALAÇÃO LINHA IZZY QR CODE BILINGUE | 1
2006059 | CONJ. MOVIMENTADOR INTELIGENTE - IZZY 300 SPEED 220V 50-60HZ SEM CREMALHEIRA | 811104 | GABARITO DE INSTALAÇÃO LINHA TRINO | 1
2006059 | CONJ. MOVIMENTADOR INTELIGENTE - IZZY 300 SPEED 220V 50-60HZ SEM CREMALHEIRA | 811306 | ETIQUETA ADES. COUCHE 100MM X 80MM X 01 CAR | 1
2006059 | CONJ. MOVIMENTADOR INTELIGENTE - IZZY 300 SPEED 220V 50-60HZ SEM CREMALHEIRA | 811311 | ETIQUETA ADES. BOPP FOSCO C/DFAM 50MM X 25MM X 02 CAR | 1
2006059 | CONJ. MOVIMENTADOR INTELIGENTE - IZZY 300 SPEED 220V 50-60HZ SEM CREMALHEIRA | 811541 | SACO PLASTICO TRANSPARENTE 30CM X 15CM | 1
2006059 | CONJ. MOVIMENTADOR INTELIGENTE - IZZY 300 SPEED 220V 50-60HZ SEM CREMALHEIRA | 811921 | CAIXA PARDA MOTOR DESLIZANTE AGL ( MEIA ABA REFORÇADA) | 1
2006059 | CONJ. MOVIMENTADOR INTELIGENTE - IZZY 300 SPEED 220V 50-60HZ SEM CREMALHEIRA | 813009 | ALAVANCA PARA DESTRAVAMENTO MANUAL | 1
2006059 | CONJ. MOVIMENTADOR INTELIGENTE - IZZY 300 SPEED 220V 50-60HZ SEM CREMALHEIRA | 813014 | LINGUETA DO CILINDRO DA ALAVANCA DE DESTRAVAMENTO MANUAL DZ ZI | 1
2006059 | CONJ. MOVIMENTADOR INTELIGENTE - IZZY 300 SPEED 220V 50-60HZ SEM CREMALHEIRA | 813030 | DISCO DE FRICÇÃO DE CELEROM | 2
2006059 | CONJ. MOVIMENTADOR INTELIGENTE - IZZY 300 SPEED 220V 50-60HZ SEM CREMALHEIRA | 813031 | COPO DE FREIO | 1
2006059 | CONJ. MOVIMENTADOR INTELIGENTE - IZZY 300 SPEED 220V 50-60HZ SEM CREMALHEIRA | 813037 | ENGRENAGEM EXTERNA MOTOR 17 DENTES | 1
2006059 | CONJ. MOVIMENTADOR INTELIGENTE - IZZY 300 SPEED 220V 50-60HZ SEM CREMALHEIRA | 813099 | ENGRENAGEM INTERNA DE ZAMAC DO DESLIZANTE TRINO SPEED 300/500/SOFT 2 ENTRADAS | 1
2006059 | CONJ. MOVIMENTADOR INTELIGENTE - IZZY 300 SPEED 220V 50-60HZ SEM CREMALHEIRA | 813144 | SUPORTE DO IMA DE FIM DE CURSO DESLIZANTE | 2
2006059 | CONJ. MOVIMENTADOR INTELIGENTE - IZZY 300 SPEED 220V 50-60HZ SEM CREMALHEIRA | 813151 | BASE INFERIOR NYLON MOTORES DESLIZANTES | 1
2006059 | CONJ. MOVIMENTADOR INTELIGENTE - IZZY 300 SPEED 220V 50-60HZ SEM CREMALHEIRA | 813203 | TAMPA PROTEÇÃO DO MOTOR - BRANCA | 1
2006059 | CONJ. MOVIMENTADOR INTELIGENTE - IZZY 300 SPEED 220V 50-60HZ SEM CREMALHEIRA | 813234 | CHAVETA 8MMX33,4MM | 1
2006059 | CONJ. MOVIMENTADOR INTELIGENTE - IZZY 300 SPEED 220V 50-60HZ SEM CREMALHEIRA | 813234 | CHAVETA 8MMX33,4MM | 1
2006059 | CONJ. MOVIMENTADOR INTELIGENTE - IZZY 300 SPEED 220V 50-60HZ SEM CREMALHEIRA | 813235 | BUCHA DO EIXO DESLIZANTE SEXTAVADA | 2
2006059 | CONJ. MOVIMENTADOR INTELIGENTE - IZZY 300 SPEED 220V 50-60HZ SEM CREMALHEIRA | 813237 | PINO DESTRAVAMENTO TRINO | 1
2006059 | CONJ. MOVIMENTADOR INTELIGENTE - IZZY 300 SPEED 220V 50-60HZ SEM CREMALHEIRA | 813240 | CHAPA APOIO DESLIZANTE | 1
2006059 | CONJ. MOVIMENTADOR INTELIGENTE - IZZY 300 SPEED 220V 50-60HZ SEM CREMALHEIRA | 813255 | SEM FIM DE DUAS ENTRADAS AÇO DZ/ NEW BV | 1
2006059 | CONJ. MOVIMENTADOR INTELIGENTE - IZZY 300 SPEED 220V 50-60HZ SEM CREMALHEIRA | 813289 | ENGRENAGEM INTERNA DE 1 ENTRADA DZ E NEWBV SEM IMÃ | 1
2006059 | CONJ. MOVIMENTADOR INTELIGENTE - IZZY 300 SPEED 220V 50-60HZ SEM CREMALHEIRA | 813331 | SUPORTE DE INSTALAÇÃO DO IMÃ DZ | 2
2006059 | CONJ. MOVIMENTADOR INTELIGENTE - IZZY 300 SPEED 220V 50-60HZ SEM CREMALHEIRA | 813409 | TAMPÃO DO ENGRENAGEM EXTERNA MOTORES DZ | 1
2006059 | CONJ. MOVIMENTADOR INTELIGENTE - IZZY 300 SPEED 220V 50-60HZ SEM CREMALHEIRA | 813410 | BUCHA DE CENTRAGEM DO EIXO DO ROTOR DZ | 1
2006059 | CONJ. MOVIMENTADOR INTELIGENTE - IZZY 300 SPEED 220V 50-60HZ SEM CREMALHEIRA | 813455 | SENSOR DE FIM DE CURSO REED DESLIZANTE | 1
2006059 | CONJ. MOVIMENTADOR INTELIGENTE - IZZY 300 SPEED 220V 50-60HZ SEM CREMALHEIRA | 813507 | CASE DE PROTEÇÃO DO MÓDULO WIFI IZZY | 1
2006059 | CONJ. MOVIMENTADOR INTELIGENTE - IZZY 300 SPEED 220V 50-60HZ SEM CREMALHEIRA | 911079 | PLACA REVISADA DO MODULO WIFI/BLUETOOTH CENTRAL IZZY | 1
2006059 | CONJ. MOVIMENTADOR INTELIGENTE - IZZY 300 SPEED 220V 50-60HZ SEM CREMALHEIRA | 911127 | PLACA REVISADA NOVA CENTRAL IZZY | 1
2006060 | CONJ. MOVIMENTADOR INTELIGENTE - IZZY 300 SPEED 127V 50-60HZ SEM CREMALHEIRA | 100802 | TRANSMISSOR 433MHZ REMOTE - MODELO: AGL-E2 (DIGITAL KEY 6P20 BLACK) | 2
2006060 | CONJ. MOVIMENTADOR INTELIGENTE - IZZY 300 SPEED 127V 50-60HZ SEM CREMALHEIRA | 101311 | CAPACITOR FIXO C/DIELETRICO DE POLIPROPILENO BIORIENTADO P/MOTORES CMRW CANECA PLASTICA 50uf 250V 50 | 1
2006060 | CONJ. MOVIMENTADOR INTELIGENTE - IZZY 300 SPEED 127V 50-60HZ SEM CREMALHEIRA | 103064 | CONECTOR FÊMEA EC601V-5.08-3P GREEN BAG/BULK (EC601V-5.08-3P) | 1
2006060 | CONJ. MOVIMENTADOR INTELIGENTE - IZZY 300 SPEED 127V 50-60HZ SEM CREMALHEIRA | 208003 | IMÃ DE FERRITE - B40X20X10MM | 2
2006060 | CONJ. MOVIMENTADOR INTELIGENTE - IZZY 300 SPEED 127V 50-60HZ SEM CREMALHEIRA | 208006 | ANEL ENCODER - ROUND MAGNET | 1
2006060 | CONJ. MOVIMENTADOR INTELIGENTE - IZZY 300 SPEED 127V 50-60HZ SEM CREMALHEIRA | 401068 | ARRUELA LISA 1/4 FE ZI | 4
2006060 | CONJ. MOVIMENTADOR INTELIGENTE - IZZY 300 SPEED 127V 50-60HZ SEM CREMALHEIRA | 401108 | PARAFUSO PLASTIC PAN PHS 5 X 25MM ZI | 10
2006060 | CONJ. MOVIMENTADOR INTELIGENTE - IZZY 300 SPEED 127V 50-60HZ SEM CREMALHEIRA | 401121 | ABRAÇADEIRA UV PRETA 202X3,7 | 1
2006060 | CONJ. MOVIMENTADOR INTELIGENTE - IZZY 300 SPEED 127V 50-60HZ SEM CREMALHEIRA | 401143 | ABRAÇADEIRA UV PRETA 100 X 2,5 | 1
2006060 | CONJ. MOVIMENTADOR INTELIGENTE - IZZY 300 SPEED 127V 50-60HZ SEM CREMALHEIRA | 401156 | PARAFUSO MAD SX 1/4 X 70MM ZI | 4
2006060 | CONJ. MOVIMENTADOR INTELIGENTE - IZZY 300 SPEED 127V 50-60HZ SEM CREMALHEIRA | 401163 | PARAFUSO PLASTIC PAN PHS 5 X 12MM ZI | 2
2006060 | CONJ. MOVIMENTADOR INTELIGENTE - IZZY 300 SPEED 127V 50-60HZ SEM CREMALHEIRA | 401169 | PF JMP PAN PHS 3,5X14MM ZI | 2
2006060 | CONJ. MOVIMENTADOR INTELIGENTE - IZZY 300 SPEED 127V 50-60HZ SEM CREMALHEIRA | 401207 | PF A/A JMC DRILL FL PHS C/ SERRILHA PTA BROCA 4,2X13MM ZI | 4
2006060 | CONJ. MOVIMENTADOR INTELIGENTE - IZZY 300 SPEED 127V 50-60HZ SEM CREMALHEIRA | 402012 | ANEL ELÁSTICO E-20 | 3
2006060 | CONJ. MOVIMENTADOR INTELIGENTE - IZZY 300 SPEED 127V 50-60HZ SEM CREMALHEIRA | 402019 | PINO ELÁSTICO 4 X 24MM | 1
2006060 | CONJ. MOVIMENTADOR INTELIGENTE - IZZY 300 SPEED 127V 50-60HZ SEM CREMALHEIRA | 402028 | BUCHA PLASTICA N10 | 4
2006060 | CONJ. MOVIMENTADOR INTELIGENTE - IZZY 300 SPEED 127V 50-60HZ SEM CREMALHEIRA | 403027 | MOLA CÔNICA DO FREIO DESLIZANTE Ø 2.4 | 1
2006060 | CONJ. MOVIMENTADOR INTELIGENTE - IZZY 300 SPEED 127V 50-60HZ SEM CREMALHEIRA | 403032 | MOLA DE DESTRAVAMENTO DESLIZANTE | 1
2006060 | CONJ. MOVIMENTADOR INTELIGENTE - IZZY 300 SPEED 127V 50-60HZ SEM CREMALHEIRA | 510027 | INLUB GRAX MP 2/TI | 0.034
2006060 | CONJ. MOVIMENTADOR INTELIGENTE - IZZY 300 SPEED 127V 50-60HZ SEM CREMALHEIRA | 512007 | CONJUNTO ESTATOR E ROTOR AGL DESL P33 1/4 cv 04 42Z 127V 60Hz | 1
2006060 | CONJ. MOVIMENTADOR INTELIGENTE - IZZY 300 SPEED 127V 50-60HZ SEM CREMALHEIRA | 701154 | EIXO MOTOR DESLIZANTE - BRUTO | 1
2006060 | CONJ. MOVIMENTADOR INTELIGENTE - IZZY 300 SPEED 127V 50-60HZ SEM CREMALHEIRA | 802036 | PARTE DE FECHADURAS - CILINDRO COM CHAVE PARA MOTOR - CYLINDER | 1
2006060 | CONJ. MOVIMENTADOR INTELIGENTE - IZZY 300 SPEED 127V 50-60HZ SEM CREMALHEIRA | 804247 | BASE DA CENTRAL DESLIZANTE | 1
2006060 | CONJ. MOVIMENTADOR INTELIGENTE - IZZY 300 SPEED 127V 50-60HZ SEM CREMALHEIRA | 804248 | TAMPA DA CENTRAL DESLIZANTE | 1
2006060 | CONJ. MOVIMENTADOR INTELIGENTE - IZZY 300 SPEED 127V 50-60HZ SEM CREMALHEIRA | 804261 | BASE SUPERIOR NYLON DO MOTOR DESLIZANTE C/ ENCODER | 1
2006060 | CONJ. MOVIMENTADOR INTELIGENTE - IZZY 300 SPEED 127V 50-60HZ SEM CREMALHEIRA | 811040 | MANUAL DE INSTALAÇÃO LINHA IZZY QR CODE BILINGUE | 1
2006060 | CONJ. MOVIMENTADOR INTELIGENTE - IZZY 300 SPEED 127V 50-60HZ SEM CREMALHEIRA | 811104 | GABARITO DE INSTALAÇÃO LINHA TRINO | 1
2006060 | CONJ. MOVIMENTADOR INTELIGENTE - IZZY 300 SPEED 127V 50-60HZ SEM CREMALHEIRA | 811306 | ETIQUETA ADES. COUCHE 100MM X 80MM X 01 CAR | 1
2006060 | CONJ. MOVIMENTADOR INTELIGENTE - IZZY 300 SPEED 127V 50-60HZ SEM CREMALHEIRA | 811311 | ETIQUETA ADES. BOPP FOSCO C/DFAM 50MM X 25MM X 02 CAR | 1
2006060 | CONJ. MOVIMENTADOR INTELIGENTE - IZZY 300 SPEED 127V 50-60HZ SEM CREMALHEIRA | 811541 | SACO PLASTICO TRANSPARENTE 30CM X 15CM | 1
2006060 | CONJ. MOVIMENTADOR INTELIGENTE - IZZY 300 SPEED 127V 50-60HZ SEM CREMALHEIRA | 811921 | CAIXA PARDA MOTOR DESLIZANTE AGL ( MEIA ABA REFORÇADA) | 1
2006060 | CONJ. MOVIMENTADOR INTELIGENTE - IZZY 300 SPEED 127V 50-60HZ SEM CREMALHEIRA | 813009 | ALAVANCA PARA DESTRAVAMENTO MANUAL | 1
2006060 | CONJ. MOVIMENTADOR INTELIGENTE - IZZY 300 SPEED 127V 50-60HZ SEM CREMALHEIRA | 813014 | LINGUETA DO CILINDRO DA ALAVANCA DE DESTRAVAMENTO MANUAL DZ ZI | 1
2006060 | CONJ. MOVIMENTADOR INTELIGENTE - IZZY 300 SPEED 127V 50-60HZ SEM CREMALHEIRA | 813030 | DISCO DE FRICÇÃO DE CELEROM | 2
2006060 | CONJ. MOVIMENTADOR INTELIGENTE - IZZY 300 SPEED 127V 50-60HZ SEM CREMALHEIRA | 813031 | COPO DE FREIO | 1
2006060 | CONJ. MOVIMENTADOR INTELIGENTE - IZZY 300 SPEED 127V 50-60HZ SEM CREMALHEIRA | 813037 | ENGRENAGEM EXTERNA MOTOR 17 DENTES | 1
2006060 | CONJ. MOVIMENTADOR INTELIGENTE - IZZY 300 SPEED 127V 50-60HZ SEM CREMALHEIRA | 813099 | ENGRENAGEM INTERNA DE ZAMAC DO DESLIZANTE TRINO SPEED 300/500/SOFT 2 ENTRADAS | 1
2006060 | CONJ. MOVIMENTADOR INTELIGENTE - IZZY 300 SPEED 127V 50-60HZ SEM CREMALHEIRA | 813144 | SUPORTE DO IMA DE FIM DE CURSO DESLIZANTE | 2
2006060 | CONJ. MOVIMENTADOR INTELIGENTE - IZZY 300 SPEED 127V 50-60HZ SEM CREMALHEIRA | 813151 | BASE INFERIOR NYLON MOTORES DESLIZANTES | 1
2006060 | CONJ. MOVIMENTADOR INTELIGENTE - IZZY 300 SPEED 127V 50-60HZ SEM CREMALHEIRA | 813203 | TAMPA PROTEÇÃO DO MOTOR - BRANCA | 1
2006060 | CONJ. MOVIMENTADOR INTELIGENTE - IZZY 300 SPEED 127V 50-60HZ SEM CREMALHEIRA | 813234 | CHAVETA 8MMX33,4MM | 1
2006060 | CONJ. MOVIMENTADOR INTELIGENTE - IZZY 300 SPEED 127V 50-60HZ SEM CREMALHEIRA | 813234 | CHAVETA 8MMX33,4MM | 1
2006060 | CONJ. MOVIMENTADOR INTELIGENTE - IZZY 300 SPEED 127V 50-60HZ SEM CREMALHEIRA | 813235 | BUCHA DO EIXO DESLIZANTE SEXTAVADA | 2
2006060 | CONJ. MOVIMENTADOR INTELIGENTE - IZZY 300 SPEED 127V 50-60HZ SEM CREMALHEIRA | 813237 | PINO DESTRAVAMENTO TRINO | 1
2006060 | CONJ. MOVIMENTADOR INTELIGENTE - IZZY 300 SPEED 127V 50-60HZ SEM CREMALHEIRA | 813240 | CHAPA APOIO DESLIZANTE | 1
2006060 | CONJ. MOVIMENTADOR INTELIGENTE - IZZY 300 SPEED 127V 50-60HZ SEM CREMALHEIRA | 813255 | SEM FIM DE DUAS ENTRADAS AÇO DZ/ NEW BV | 1
2006060 | CONJ. MOVIMENTADOR INTELIGENTE - IZZY 300 SPEED 127V 50-60HZ SEM CREMALHEIRA | 813289 | ENGRENAGEM INTERNA DE 1 ENTRADA DZ E NEWBV SEM IMÃ | 1
2006060 | CONJ. MOVIMENTADOR INTELIGENTE - IZZY 300 SPEED 127V 50-60HZ SEM CREMALHEIRA | 813331 | SUPORTE DE INSTALAÇÃO DO IMÃ DZ | 2
2006060 | CONJ. MOVIMENTADOR INTELIGENTE - IZZY 300 SPEED 127V 50-60HZ SEM CREMALHEIRA | 813409 | TAMPÃO DO ENGRENAGEM EXTERNA MOTORES DZ | 1
2006060 | CONJ. MOVIMENTADOR INTELIGENTE - IZZY 300 SPEED 127V 50-60HZ SEM CREMALHEIRA | 813410 | BUCHA DE CENTRAGEM DO EIXO DO ROTOR DZ | 1
2006060 | CONJ. MOVIMENTADOR INTELIGENTE - IZZY 300 SPEED 127V 50-60HZ SEM CREMALHEIRA | 813455 | SENSOR DE FIM DE CURSO REED DESLIZANTE | 1
2006060 | CONJ. MOVIMENTADOR INTELIGENTE - IZZY 300 SPEED 127V 50-60HZ SEM CREMALHEIRA | 813507 | CASE DE PROTEÇÃO DO MÓDULO WIFI IZZY | 1
2006060 | CONJ. MOVIMENTADOR INTELIGENTE - IZZY 300 SPEED 127V 50-60HZ SEM CREMALHEIRA | 911079 | PLACA REVISADA DO MODULO WIFI/BLUETOOTH CENTRAL IZZY | 1
2006060 | CONJ. MOVIMENTADOR INTELIGENTE - IZZY 300 SPEED 127V 50-60HZ SEM CREMALHEIRA | 911127 | PLACA REVISADA NOVA CENTRAL IZZY | 1
2006061 | CONJ. MOVIMENTADOR INTELIGENTE - IZZY 500 SPEED 127V 50-60HZ SEM CREMALHEIRA | 100802 | TRANSMISSOR 433MHZ REMOTE - MODELO: AGL-E2 (DIGITAL KEY 6P20 BLACK) | 2
2006061 | CONJ. MOVIMENTADOR INTELIGENTE - IZZY 500 SPEED 127V 50-60HZ SEM CREMALHEIRA | 101311 | CAPACITOR FIXO C/DIELETRICO DE POLIPROPILENO BIORIENTADO P/MOTORES CMRW CANECA PLASTICA 50uf 250V 50 | 1
2006061 | CONJ. MOVIMENTADOR INTELIGENTE - IZZY 500 SPEED 127V 50-60HZ SEM CREMALHEIRA | 103064 | CONECTOR FÊMEA EC601V-5.08-3P GREEN BAG/BULK (EC601V-5.08-3P) | 1
2006061 | CONJ. MOVIMENTADOR INTELIGENTE - IZZY 500 SPEED 127V 50-60HZ SEM CREMALHEIRA | 208003 | IMÃ DE FERRITE - B40X20X10MM | 2
2006061 | CONJ. MOVIMENTADOR INTELIGENTE - IZZY 500 SPEED 127V 50-60HZ SEM CREMALHEIRA | 208006 | ANEL ENCODER - ROUND MAGNET | 1
2006061 | CONJ. MOVIMENTADOR INTELIGENTE - IZZY 500 SPEED 127V 50-60HZ SEM CREMALHEIRA | 401014 | PARAFUSO 2.9 X 6.5 A/A PAN PHS ZI | 4
2006061 | CONJ. MOVIMENTADOR INTELIGENTE - IZZY 500 SPEED 127V 50-60HZ SEM CREMALHEIRA | 401068 | ARRUELA LISA 1/4 FE ZI | 4
2006061 | CONJ. MOVIMENTADOR INTELIGENTE - IZZY 500 SPEED 127V 50-60HZ SEM CREMALHEIRA | 401108 | PARAFUSO PLASTIC PAN PHS 5 X 25MM ZI | 10
2006061 | CONJ. MOVIMENTADOR INTELIGENTE - IZZY 500 SPEED 127V 50-60HZ SEM CREMALHEIRA | 401121 | ABRAÇADEIRA UV PRETA 202X3,7 | 1
2006061 | CONJ. MOVIMENTADOR INTELIGENTE - IZZY 500 SPEED 127V 50-60HZ SEM CREMALHEIRA | 401143 | ABRAÇADEIRA UV PRETA 100 X 2,5 | 1
2006061 | CONJ. MOVIMENTADOR INTELIGENTE - IZZY 500 SPEED 127V 50-60HZ SEM CREMALHEIRA | 401156 | PARAFUSO MAD SX 1/4 X 70MM ZI | 4
2006061 | CONJ. MOVIMENTADOR INTELIGENTE - IZZY 500 SPEED 127V 50-60HZ SEM CREMALHEIRA | 401163 | PARAFUSO PLASTIC PAN PHS 5 X 12MM ZI | 2
2006061 | CONJ. MOVIMENTADOR INTELIGENTE - IZZY 500 SPEED 127V 50-60HZ SEM CREMALHEIRA | 401169 | PF JMP PAN PHS 3,5X14MM ZI | 2
2006061 | CONJ. MOVIMENTADOR INTELIGENTE - IZZY 500 SPEED 127V 50-60HZ SEM CREMALHEIRA | 401207 | PF A/A JMC DRILL FL PHS C/ SERRILHA PTA BROCA 4,2X13MM ZI | 4
2006061 | CONJ. MOVIMENTADOR INTELIGENTE - IZZY 500 SPEED 127V 50-60HZ SEM CREMALHEIRA | 402012 | ANEL ELÁSTICO E-20 | 3
2006061 | CONJ. MOVIMENTADOR INTELIGENTE - IZZY 500 SPEED 127V 50-60HZ SEM CREMALHEIRA | 402015 | ANEL ELÁSTICO E12 | 4
2006061 | CONJ. MOVIMENTADOR INTELIGENTE - IZZY 500 SPEED 127V 50-60HZ SEM CREMALHEIRA | 402019 | PINO ELÁSTICO 4 X 24MM | 1
2006061 | CONJ. MOVIMENTADOR INTELIGENTE - IZZY 500 SPEED 127V 50-60HZ SEM CREMALHEIRA | 402028 | BUCHA PLASTICA N10 | 4
2006061 | CONJ. MOVIMENTADOR INTELIGENTE - IZZY 500 SPEED 127V 50-60HZ SEM CREMALHEIRA | 403027 | MOLA CÔNICA DO FREIO DESLIZANTE Ø 2.4 | 1
2006061 | CONJ. MOVIMENTADOR INTELIGENTE - IZZY 500 SPEED 127V 50-60HZ SEM CREMALHEIRA | 403032 | MOLA DE DESTRAVAMENTO DESLIZANTE | 1
2006061 | CONJ. MOVIMENTADOR INTELIGENTE - IZZY 500 SPEED 127V 50-60HZ SEM CREMALHEIRA | 411017 | ROLAMENTOS 6201-08 ZZ C3 | 2
2006061 | CONJ. MOVIMENTADOR INTELIGENTE - IZZY 500 SPEED 127V 50-60HZ SEM CREMALHEIRA | 510027 | INLUB GRAX MP 2/TI | 0.034
2006061 | CONJ. MOVIMENTADOR INTELIGENTE - IZZY 500 SPEED 127V 50-60HZ SEM CREMALHEIRA | 512010 | CONJUNTO ESTATOR E ROTOR AGL DESL P45 1/2 cv 04 42Z 127V 60Hz | 1
2006061 | CONJ. MOVIMENTADOR INTELIGENTE - IZZY 500 SPEED 127V 50-60HZ SEM CREMALHEIRA | 701154 | EIXO MOTOR DESLIZANTE - BRUTO | 1
2006061 | CONJ. MOVIMENTADOR INTELIGENTE - IZZY 500 SPEED 127V 50-60HZ SEM CREMALHEIRA | 802036 | PARTE DE FECHADURAS - CILINDRO COM CHAVE PARA MOTOR - CYLINDER | 1
2006061 | CONJ. MOVIMENTADOR INTELIGENTE - IZZY 500 SPEED 127V 50-60HZ SEM CREMALHEIRA | 804247 | BASE DA CENTRAL DESLIZANTE | 1
2006061 | CONJ. MOVIMENTADOR INTELIGENTE - IZZY 500 SPEED 127V 50-60HZ SEM CREMALHEIRA | 804248 | TAMPA DA CENTRAL DESLIZANTE | 1
2006061 | CONJ. MOVIMENTADOR INTELIGENTE - IZZY 500 SPEED 127V 50-60HZ SEM CREMALHEIRA | 804261 | BASE SUPERIOR NYLON DO MOTOR DESLIZANTE C/ ENCODER | 1
2006061 | CONJ. MOVIMENTADOR INTELIGENTE - IZZY 500 SPEED 127V 50-60HZ SEM CREMALHEIRA | 811040 | MANUAL DE INSTALAÇÃO LINHA IZZY QR CODE BILINGUE | 1
2006061 | CONJ. MOVIMENTADOR INTELIGENTE - IZZY 500 SPEED 127V 50-60HZ SEM CREMALHEIRA | 811104 | GABARITO DE INSTALAÇÃO LINHA TRINO | 1
2006061 | CONJ. MOVIMENTADOR INTELIGENTE - IZZY 500 SPEED 127V 50-60HZ SEM CREMALHEIRA | 811306 | ETIQUETA ADES. COUCHE 100MM X 80MM X 01 CAR | 1
2006061 | CONJ. MOVIMENTADOR INTELIGENTE - IZZY 500 SPEED 127V 50-60HZ SEM CREMALHEIRA | 811311 | ETIQUETA ADES. BOPP FOSCO C/DFAM 50MM X 25MM X 02 CAR | 1
2006061 | CONJ. MOVIMENTADOR INTELIGENTE - IZZY 500 SPEED 127V 50-60HZ SEM CREMALHEIRA | 811541 | SACO PLASTICO TRANSPARENTE 30CM X 15CM | 1
2006061 | CONJ. MOVIMENTADOR INTELIGENTE - IZZY 500 SPEED 127V 50-60HZ SEM CREMALHEIRA | 811921 | CAIXA PARDA MOTOR DESLIZANTE AGL ( MEIA ABA REFORÇADA) | 1
2006061 | CONJ. MOVIMENTADOR INTELIGENTE - IZZY 500 SPEED 127V 50-60HZ SEM CREMALHEIRA | 813009 | ALAVANCA PARA DESTRAVAMENTO MANUAL | 1
2006061 | CONJ. MOVIMENTADOR INTELIGENTE - IZZY 500 SPEED 127V 50-60HZ SEM CREMALHEIRA | 813014 | LINGUETA DO CILINDRO DA ALAVANCA DE DESTRAVAMENTO MANUAL DZ ZI | 1
2006061 | CONJ. MOVIMENTADOR INTELIGENTE - IZZY 500 SPEED 127V 50-60HZ SEM CREMALHEIRA | 813025 | VENTOINHA DOS MOTORES | 1
2006061 | CONJ. MOVIMENTADOR INTELIGENTE - IZZY 500 SPEED 127V 50-60HZ SEM CREMALHEIRA | 813030 | DISCO DE FRICÇÃO DE CELEROM | 2
2006061 | CONJ. MOVIMENTADOR INTELIGENTE - IZZY 500 SPEED 127V 50-60HZ SEM CREMALHEIRA | 813031 | COPO DE FREIO | 1
2006061 | CONJ. MOVIMENTADOR INTELIGENTE - IZZY 500 SPEED 127V 50-60HZ SEM CREMALHEIRA | 813037 | ENGRENAGEM EXTERNA MOTOR 17 DENTES | 1
2006061 | CONJ. MOVIMENTADOR INTELIGENTE - IZZY 500 SPEED 127V 50-60HZ SEM CREMALHEIRA | 813039 | VENEZIANA DOS MOTORES | 1
2006061 | CONJ. MOVIMENTADOR INTELIGENTE - IZZY 500 SPEED 127V 50-60HZ SEM CREMALHEIRA | 813099 | ENGRENAGEM INTERNA DE ZAMAC DO DESLIZANTE TRINO SPEED 300/500/SOFT 2 ENTRADAS | 1
2006061 | CONJ. MOVIMENTADOR INTELIGENTE - IZZY 500 SPEED 127V 50-60HZ SEM CREMALHEIRA | 813144 | SUPORTE DO IMA DE FIM DE CURSO DESLIZANTE | 2
2006061 | CONJ. MOVIMENTADOR INTELIGENTE - IZZY 500 SPEED 127V 50-60HZ SEM CREMALHEIRA | 813151 | BASE INFERIOR NYLON MOTORES DESLIZANTES | 1
2006061 | CONJ. MOVIMENTADOR INTELIGENTE - IZZY 500 SPEED 127V 50-60HZ SEM CREMALHEIRA | 813203 | TAMPA PROTEÇÃO DO MOTOR - BRANCA | 1
2006061 | CONJ. MOVIMENTADOR INTELIGENTE - IZZY 500 SPEED 127V 50-60HZ SEM CREMALHEIRA | 813234 | CHAVETA 8MMX33,4MM | 1
2006061 | CONJ. MOVIMENTADOR INTELIGENTE - IZZY 500 SPEED 127V 50-60HZ SEM CREMALHEIRA | 813234 | CHAVETA 8MMX33,4MM | 1
2006061 | CONJ. MOVIMENTADOR INTELIGENTE - IZZY 500 SPEED 127V 50-60HZ SEM CREMALHEIRA | 813235 | BUCHA DO EIXO DESLIZANTE SEXTAVADA | 2
2006061 | CONJ. MOVIMENTADOR INTELIGENTE - IZZY 500 SPEED 127V 50-60HZ SEM CREMALHEIRA | 813237 | PINO DESTRAVAMENTO TRINO | 1
2006061 | CONJ. MOVIMENTADOR INTELIGENTE - IZZY 500 SPEED 127V 50-60HZ SEM CREMALHEIRA | 813240 | CHAPA APOIO DESLIZANTE | 1
2006061 | CONJ. MOVIMENTADOR INTELIGENTE - IZZY 500 SPEED 127V 50-60HZ SEM CREMALHEIRA | 813255 | SEM FIM DE DUAS ENTRADAS AÇO DZ/ NEW BV | 1
2006061 | CONJ. MOVIMENTADOR INTELIGENTE - IZZY 500 SPEED 127V 50-60HZ SEM CREMALHEIRA | 813331 | SUPORTE DE INSTALAÇÃO DO IMÃ DZ | 2
2006061 | CONJ. MOVIMENTADOR INTELIGENTE - IZZY 500 SPEED 127V 50-60HZ SEM CREMALHEIRA | 813409 | TAMPÃO DO ENGRENAGEM EXTERNA MOTORES DZ | 1
2006061 | CONJ. MOVIMENTADOR INTELIGENTE - IZZY 500 SPEED 127V 50-60HZ SEM CREMALHEIRA | 813410 | BUCHA DE CENTRAGEM DO EIXO DO ROTOR DZ | 1
2006061 | CONJ. MOVIMENTADOR INTELIGENTE - IZZY 500 SPEED 127V 50-60HZ SEM CREMALHEIRA | 813455 | SENSOR DE FIM DE CURSO REED DESLIZANTE | 1
2006061 | CONJ. MOVIMENTADOR INTELIGENTE - IZZY 500 SPEED 127V 50-60HZ SEM CREMALHEIRA | 813507 | CASE DE PROTEÇÃO DO MÓDULO WIFI IZZY | 1
2006061 | CONJ. MOVIMENTADOR INTELIGENTE - IZZY 500 SPEED 127V 50-60HZ SEM CREMALHEIRA | 911079 | PLACA REVISADA DO MODULO WIFI/BLUETOOTH CENTRAL IZZY | 1
2006061 | CONJ. MOVIMENTADOR INTELIGENTE - IZZY 500 SPEED 127V 50-60HZ SEM CREMALHEIRA | 911127 | PLACA REVISADA NOVA CENTRAL IZZY | 1
2006062 | CONJ. MOVIMENTADOR INTELIGENTE - IZZY 500 SPEED 220V 50-60HZ SEM CREMALHEIRA | 100802 | TRANSMISSOR 433MHZ REMOTE - MODELO: AGL-E2 (DIGITAL KEY 6P20 BLACK) | 2
2006062 | CONJ. MOVIMENTADOR INTELIGENTE - IZZY 500 SPEED 220V 50-60HZ SEM CREMALHEIRA | 101307 | CAPACITOR FIXO C/DIELETRICO DE POLIPROPILENO BIORIENTADO P/MOTORES CMRW CANECA PLASTICA 20uf 250V 50 | 1
2006062 | CONJ. MOVIMENTADOR INTELIGENTE - IZZY 500 SPEED 220V 50-60HZ SEM CREMALHEIRA | 103064 | CONECTOR FÊMEA EC601V-5.08-3P GREEN BAG/BULK (EC601V-5.08-3P) | 1
2006062 | CONJ. MOVIMENTADOR INTELIGENTE - IZZY 500 SPEED 220V 50-60HZ SEM CREMALHEIRA | 208003 | IMÃ DE FERRITE - B40X20X10MM | 2
2006062 | CONJ. MOVIMENTADOR INTELIGENTE - IZZY 500 SPEED 220V 50-60HZ SEM CREMALHEIRA | 208006 | ANEL ENCODER - ROUND MAGNET | 1
2006062 | CONJ. MOVIMENTADOR INTELIGENTE - IZZY 500 SPEED 220V 50-60HZ SEM CREMALHEIRA | 401014 | PARAFUSO 2.9 X 6.5 A/A PAN PHS ZI | 4
2006062 | CONJ. MOVIMENTADOR INTELIGENTE - IZZY 500 SPEED 220V 50-60HZ SEM CREMALHEIRA | 401068 | ARRUELA LISA 1/4 FE ZI | 4
2006062 | CONJ. MOVIMENTADOR INTELIGENTE - IZZY 500 SPEED 220V 50-60HZ SEM CREMALHEIRA | 401108 | PARAFUSO PLASTIC PAN PHS 5 X 25MM ZI | 10
2006062 | CONJ. MOVIMENTADOR INTELIGENTE - IZZY 500 SPEED 220V 50-60HZ SEM CREMALHEIRA | 401121 | ABRAÇADEIRA UV PRETA 202X3,7 | 1
2006062 | CONJ. MOVIMENTADOR INTELIGENTE - IZZY 500 SPEED 220V 50-60HZ SEM CREMALHEIRA | 401143 | ABRAÇADEIRA UV PRETA 100 X 2,5 | 1
2006062 | CONJ. MOVIMENTADOR INTELIGENTE - IZZY 500 SPEED 220V 50-60HZ SEM CREMALHEIRA | 401156 | PARAFUSO MAD SX 1/4 X 70MM ZI | 4
2006062 | CONJ. MOVIMENTADOR INTELIGENTE - IZZY 500 SPEED 220V 50-60HZ SEM CREMALHEIRA | 401163 | PARAFUSO PLASTIC PAN PHS 5 X 12MM ZI | 2
2006062 | CONJ. MOVIMENTADOR INTELIGENTE - IZZY 500 SPEED 220V 50-60HZ SEM CREMALHEIRA | 401169 | PF JMP PAN PHS 3,5X14MM ZI | 2
2006062 | CONJ. MOVIMENTADOR INTELIGENTE - IZZY 500 SPEED 220V 50-60HZ SEM CREMALHEIRA | 401207 | PF A/A JMC DRILL FL PHS C/ SERRILHA PTA BROCA 4,2X13MM ZI | 4
2006062 | CONJ. MOVIMENTADOR INTELIGENTE - IZZY 500 SPEED 220V 50-60HZ SEM CREMALHEIRA | 402012 | ANEL ELÁSTICO E-20 | 3
2006062 | CONJ. MOVIMENTADOR INTELIGENTE - IZZY 500 SPEED 220V 50-60HZ SEM CREMALHEIRA | 402015 | ANEL ELÁSTICO E12 | 4
2006062 | CONJ. MOVIMENTADOR INTELIGENTE - IZZY 500 SPEED 220V 50-60HZ SEM CREMALHEIRA | 402019 | PINO ELÁSTICO 4 X 24MM | 1
2006062 | CONJ. MOVIMENTADOR INTELIGENTE - IZZY 500 SPEED 220V 50-60HZ SEM CREMALHEIRA | 402028 | BUCHA PLASTICA N10 | 4
2006062 | CONJ. MOVIMENTADOR INTELIGENTE - IZZY 500 SPEED 220V 50-60HZ SEM CREMALHEIRA | 403027 | MOLA CÔNICA DO FREIO DESLIZANTE Ø 2.4 | 1
2006062 | CONJ. MOVIMENTADOR INTELIGENTE - IZZY 500 SPEED 220V 50-60HZ SEM CREMALHEIRA | 403032 | MOLA DE DESTRAVAMENTO DESLIZANTE | 1
2006062 | CONJ. MOVIMENTADOR INTELIGENTE - IZZY 500 SPEED 220V 50-60HZ SEM CREMALHEIRA | 411017 | ROLAMENTOS 6201-08 ZZ C3 | 2
2006062 | CONJ. MOVIMENTADOR INTELIGENTE - IZZY 500 SPEED 220V 50-60HZ SEM CREMALHEIRA | 510027 | INLUB GRAX MP 2/TI | 0.034
2006062 | CONJ. MOVIMENTADOR INTELIGENTE - IZZY 500 SPEED 220V 50-60HZ SEM CREMALHEIRA | 512011 | CONJUNTO ESTATOR E ROTOR AGL DESL P45 1/2 cv 04 42Z 220V 60Hz | 1
2006062 | CONJ. MOVIMENTADOR INTELIGENTE - IZZY 500 SPEED 220V 50-60HZ SEM CREMALHEIRA | 701154 | EIXO MOTOR DESLIZANTE - BRUTO | 1
2006062 | CONJ. MOVIMENTADOR INTELIGENTE - IZZY 500 SPEED 220V 50-60HZ SEM CREMALHEIRA | 802036 | PARTE DE FECHADURAS - CILINDRO COM CHAVE PARA MOTOR - CYLINDER | 1
2006062 | CONJ. MOVIMENTADOR INTELIGENTE - IZZY 500 SPEED 220V 50-60HZ SEM CREMALHEIRA | 804247 | BASE DA CENTRAL DESLIZANTE | 1
2006062 | CONJ. MOVIMENTADOR INTELIGENTE - IZZY 500 SPEED 220V 50-60HZ SEM CREMALHEIRA | 804248 | TAMPA DA CENTRAL DESLIZANTE | 1
2006062 | CONJ. MOVIMENTADOR INTELIGENTE - IZZY 500 SPEED 220V 50-60HZ SEM CREMALHEIRA | 804261 | BASE SUPERIOR NYLON DO MOTOR DESLIZANTE C/ ENCODER | 1
2006062 | CONJ. MOVIMENTADOR INTELIGENTE - IZZY 500 SPEED 220V 50-60HZ SEM CREMALHEIRA | 811040 | MANUAL DE INSTALAÇÃO LINHA IZZY QR CODE BILINGUE | 1
2006062 | CONJ. MOVIMENTADOR INTELIGENTE - IZZY 500 SPEED 220V 50-60HZ SEM CREMALHEIRA | 811104 | GABARITO DE INSTALAÇÃO LINHA TRINO | 1
2006062 | CONJ. MOVIMENTADOR INTELIGENTE - IZZY 500 SPEED 220V 50-60HZ SEM CREMALHEIRA | 811306 | ETIQUETA ADES. COUCHE 100MM X 80MM X 01 CAR | 1
2006062 | CONJ. MOVIMENTADOR INTELIGENTE - IZZY 500 SPEED 220V 50-60HZ SEM CREMALHEIRA | 811311 | ETIQUETA ADES. BOPP FOSCO C/DFAM 50MM X 25MM X 02 CAR | 1
2006062 | CONJ. MOVIMENTADOR INTELIGENTE - IZZY 500 SPEED 220V 50-60HZ SEM CREMALHEIRA | 811541 | SACO PLASTICO TRANSPARENTE 30CM X 15CM | 1
2006062 | CONJ. MOVIMENTADOR INTELIGENTE - IZZY 500 SPEED 220V 50-60HZ SEM CREMALHEIRA | 811921 | CAIXA PARDA MOTOR DESLIZANTE AGL ( MEIA ABA REFORÇADA) | 1
2006062 | CONJ. MOVIMENTADOR INTELIGENTE - IZZY 500 SPEED 220V 50-60HZ SEM CREMALHEIRA | 813009 | ALAVANCA PARA DESTRAVAMENTO MANUAL | 1
2006062 | CONJ. MOVIMENTADOR INTELIGENTE - IZZY 500 SPEED 220V 50-60HZ SEM CREMALHEIRA | 813014 | LINGUETA DO CILINDRO DA ALAVANCA DE DESTRAVAMENTO MANUAL DZ ZI | 1
2006062 | CONJ. MOVIMENTADOR INTELIGENTE - IZZY 500 SPEED 220V 50-60HZ SEM CREMALHEIRA | 813025 | VENTOINHA DOS MOTORES | 1
2006062 | CONJ. MOVIMENTADOR INTELIGENTE - IZZY 500 SPEED 220V 50-60HZ SEM CREMALHEIRA | 813030 | DISCO DE FRICÇÃO DE CELEROM | 2
2006062 | CONJ. MOVIMENTADOR INTELIGENTE - IZZY 500 SPEED 220V 50-60HZ SEM CREMALHEIRA | 813031 | COPO DE FREIO | 1
2006062 | CONJ. MOVIMENTADOR INTELIGENTE - IZZY 500 SPEED 220V 50-60HZ SEM CREMALHEIRA | 813037 | ENGRENAGEM EXTERNA MOTOR 17 DENTES | 1
2006062 | CONJ. MOVIMENTADOR INTELIGENTE - IZZY 500 SPEED 220V 50-60HZ SEM CREMALHEIRA | 813039 | VENEZIANA DOS MOTORES | 1
2006062 | CONJ. MOVIMENTADOR INTELIGENTE - IZZY 500 SPEED 220V 50-60HZ SEM CREMALHEIRA | 813099 | ENGRENAGEM INTERNA DE ZAMAC DO DESLIZANTE TRINO SPEED 300/500/SOFT 2 ENTRADAS | 1
2006062 | CONJ. MOVIMENTADOR INTELIGENTE - IZZY 500 SPEED 220V 50-60HZ SEM CREMALHEIRA | 813144 | SUPORTE DO IMA DE FIM DE CURSO DESLIZANTE | 2
2006062 | CONJ. MOVIMENTADOR INTELIGENTE - IZZY 500 SPEED 220V 50-60HZ SEM CREMALHEIRA | 813151 | BASE INFERIOR NYLON MOTORES DESLIZANTES | 1
2006062 | CONJ. MOVIMENTADOR INTELIGENTE - IZZY 500 SPEED 220V 50-60HZ SEM CREMALHEIRA | 813203 | TAMPA PROTEÇÃO DO MOTOR - BRANCA | 1
2006062 | CONJ. MOVIMENTADOR INTELIGENTE - IZZY 500 SPEED 220V 50-60HZ SEM CREMALHEIRA | 813234 | CHAVETA 8MMX33,4MM | 1
2006062 | CONJ. MOVIMENTADOR INTELIGENTE - IZZY 500 SPEED 220V 50-60HZ SEM CREMALHEIRA | 813234 | CHAVETA 8MMX33,4MM | 1
2006062 | CONJ. MOVIMENTADOR INTELIGENTE - IZZY 500 SPEED 220V 50-60HZ SEM CREMALHEIRA | 813235 | BUCHA DO EIXO DESLIZANTE SEXTAVADA | 2
2006062 | CONJ. MOVIMENTADOR INTELIGENTE - IZZY 500 SPEED 220V 50-60HZ SEM CREMALHEIRA | 813237 | PINO DESTRAVAMENTO TRINO | 1
2006062 | CONJ. MOVIMENTADOR INTELIGENTE - IZZY 500 SPEED 220V 50-60HZ SEM CREMALHEIRA | 813240 | CHAPA APOIO DESLIZANTE | 1
2006062 | CONJ. MOVIMENTADOR INTELIGENTE - IZZY 500 SPEED 220V 50-60HZ SEM CREMALHEIRA | 813255 | SEM FIM DE DUAS ENTRADAS AÇO DZ/ NEW BV | 1
2006062 | CONJ. MOVIMENTADOR INTELIGENTE - IZZY 500 SPEED 220V 50-60HZ SEM CREMALHEIRA | 813331 | SUPORTE DE INSTALAÇÃO DO IMÃ DZ | 2
2006062 | CONJ. MOVIMENTADOR INTELIGENTE - IZZY 500 SPEED 220V 50-60HZ SEM CREMALHEIRA | 813409 | TAMPÃO DO ENGRENAGEM EXTERNA MOTORES DZ | 1
2006062 | CONJ. MOVIMENTADOR INTELIGENTE - IZZY 500 SPEED 220V 50-60HZ SEM CREMALHEIRA | 813410 | BUCHA DE CENTRAGEM DO EIXO DO ROTOR DZ | 1
2006062 | CONJ. MOVIMENTADOR INTELIGENTE - IZZY 500 SPEED 220V 50-60HZ SEM CREMALHEIRA | 813455 | SENSOR DE FIM DE CURSO REED DESLIZANTE | 1
2006062 | CONJ. MOVIMENTADOR INTELIGENTE - IZZY 500 SPEED 220V 50-60HZ SEM CREMALHEIRA | 813507 | CASE DE PROTEÇÃO DO MÓDULO WIFI IZZY | 1
2006062 | CONJ. MOVIMENTADOR INTELIGENTE - IZZY 500 SPEED 220V 50-60HZ SEM CREMALHEIRA | 911079 | PLACA REVISADA DO MODULO WIFI/BLUETOOTH CENTRAL IZZY | 1
2006062 | CONJ. MOVIMENTADOR INTELIGENTE - IZZY 500 SPEED 220V 50-60HZ SEM CREMALHEIRA | 911127 | PLACA REVISADA NOVA CENTRAL IZZY | 1
2006063 | CONJ. MOVIMENTADOR INTELIGENTE - IZZY 900 220V 50-60HZ SEM CREMALHEIRA | 100802 | TRANSMISSOR 433MHZ REMOTE - MODELO: AGL-E2 (DIGITAL KEY 6P20 BLACK) | 2
2006063 | CONJ. MOVIMENTADOR INTELIGENTE - IZZY 900 220V 50-60HZ SEM CREMALHEIRA | 103064 | CONECTOR FÊMEA EC601V-5.08-3P GREEN BAG/BULK (EC601V-5.08-3P) | 1
2006063 | CONJ. MOVIMENTADOR INTELIGENTE - IZZY 900 220V 50-60HZ SEM CREMALHEIRA | 208003 | IMÃ DE FERRITE - B40X20X10MM | 2
2006063 | CONJ. MOVIMENTADOR INTELIGENTE - IZZY 900 220V 50-60HZ SEM CREMALHEIRA | 208006 | ANEL ENCODER - ROUND MAGNET | 1
2006063 | CONJ. MOVIMENTADOR INTELIGENTE - IZZY 900 220V 50-60HZ SEM CREMALHEIRA | 401007 | PARAFUSO 4.8 X 13 A/A PN. PH - ZI | 2
2006063 | CONJ. MOVIMENTADOR INTELIGENTE - IZZY 900 220V 50-60HZ SEM CREMALHEIRA | 401014 | PARAFUSO 2.9 X 6.5 A/A PAN PHS ZI | 4
2006063 | CONJ. MOVIMENTADOR INTELIGENTE - IZZY 900 220V 50-60HZ SEM CREMALHEIRA | 401068 | ARRUELA LISA 1/4 FE ZI | 4
2006063 | CONJ. MOVIMENTADOR INTELIGENTE - IZZY 900 220V 50-60HZ SEM CREMALHEIRA | 401108 | PARAFUSO PLASTIC PAN PHS 5 X 25MM ZI | 10
2006063 | CONJ. MOVIMENTADOR INTELIGENTE - IZZY 900 220V 50-60HZ SEM CREMALHEIRA | 401121 | ABRAÇADEIRA UV PRETA 202X3,7 | 1
2006063 | CONJ. MOVIMENTADOR INTELIGENTE - IZZY 900 220V 50-60HZ SEM CREMALHEIRA | 401143 | ABRAÇADEIRA UV PRETA 100 X 2,5 | 1
2006063 | CONJ. MOVIMENTADOR INTELIGENTE - IZZY 900 220V 50-60HZ SEM CREMALHEIRA | 401156 | PARAFUSO MAD SX 1/4 X 70MM ZI | 4
2006063 | CONJ. MOVIMENTADOR INTELIGENTE - IZZY 900 220V 50-60HZ SEM CREMALHEIRA | 401169 | PF JMP PAN PHS 3,5X14MM ZI | 2
2006063 | CONJ. MOVIMENTADOR INTELIGENTE - IZZY 900 220V 50-60HZ SEM CREMALHEIRA | 401207 | PF A/A JMC DRILL FL PHS C/ SERRILHA PTA BROCA 4,2X13MM ZI | 4
2006063 | CONJ. MOVIMENTADOR INTELIGENTE - IZZY 900 220V 50-60HZ SEM CREMALHEIRA | 402012 | ANEL ELÁSTICO E-20 | 3
2006063 | CONJ. MOVIMENTADOR INTELIGENTE - IZZY 900 220V 50-60HZ SEM CREMALHEIRA | 402015 | ANEL ELÁSTICO E12 | 2
2006063 | CONJ. MOVIMENTADOR INTELIGENTE - IZZY 900 220V 50-60HZ SEM CREMALHEIRA | 402019 | PINO ELÁSTICO 4 X 24MM | 1
2006063 | CONJ. MOVIMENTADOR INTELIGENTE - IZZY 900 220V 50-60HZ SEM CREMALHEIRA | 402028 | BUCHA PLASTICA N10 | 4
2006063 | CONJ. MOVIMENTADOR INTELIGENTE - IZZY 900 220V 50-60HZ SEM CREMALHEIRA | 403032 | MOLA DE DESTRAVAMENTO DESLIZANTE | 1
2006063 | CONJ. MOVIMENTADOR INTELIGENTE - IZZY 900 220V 50-60HZ SEM CREMALHEIRA | 510027 | INLUB GRAX MP 2/TI | 0.034
2006063 | CONJ. MOVIMENTADOR INTELIGENTE - IZZY 900 220V 50-60HZ SEM CREMALHEIRA | 512011 | CONJUNTO ESTATOR E ROTOR AGL DESL P45 1/2 cv 04 42Z 220V 60Hz | 1
2006063 | CONJ. MOVIMENTADOR INTELIGENTE - IZZY 900 220V 50-60HZ SEM CREMALHEIRA | 701154 | EIXO MOTOR DESLIZANTE - BRUTO | 1
2006063 | CONJ. MOVIMENTADOR INTELIGENTE - IZZY 900 220V 50-60HZ SEM CREMALHEIRA | 802036 | PARTE DE FECHADURAS - CILINDRO COM CHAVE PARA MOTOR - CYLINDER | 1
2006063 | CONJ. MOVIMENTADOR INTELIGENTE - IZZY 900 220V 50-60HZ SEM CREMALHEIRA | 804247 | BASE DA CENTRAL DESLIZANTE | 1
2006063 | CONJ. MOVIMENTADOR INTELIGENTE - IZZY 900 220V 50-60HZ SEM CREMALHEIRA | 804248 | TAMPA DA CENTRAL DESLIZANTE | 1
2006063 | CONJ. MOVIMENTADOR INTELIGENTE - IZZY 900 220V 50-60HZ SEM CREMALHEIRA | 804261 | BASE SUPERIOR NYLON DO MOTOR DESLIZANTE C/ ENCODER | 1
2006063 | CONJ. MOVIMENTADOR INTELIGENTE - IZZY 900 220V 50-60HZ SEM CREMALHEIRA | 811040 | MANUAL DE INSTALAÇÃO LINHA IZZY QR CODE BILINGUE | 1
2006063 | CONJ. MOVIMENTADOR INTELIGENTE - IZZY 900 220V 50-60HZ SEM CREMALHEIRA | 811104 | GABARITO DE INSTALAÇÃO LINHA TRINO | 1
2006063 | CONJ. MOVIMENTADOR INTELIGENTE - IZZY 900 220V 50-60HZ SEM CREMALHEIRA | 811306 | ETIQUETA ADES. COUCHE 100MM X 80MM X 01 CAR | 1
2006063 | CONJ. MOVIMENTADOR INTELIGENTE - IZZY 900 220V 50-60HZ SEM CREMALHEIRA | 811311 | ETIQUETA ADES. BOPP FOSCO C/DFAM 50MM X 25MM X 02 CAR | 1
2006063 | CONJ. MOVIMENTADOR INTELIGENTE - IZZY 900 220V 50-60HZ SEM CREMALHEIRA | 811541 | SACO PLASTICO TRANSPARENTE 30CM X 15CM | 1
2006063 | CONJ. MOVIMENTADOR INTELIGENTE - IZZY 900 220V 50-60HZ SEM CREMALHEIRA | 811921 | CAIXA PARDA MOTOR DESLIZANTE AGL ( MEIA ABA REFORÇADA) | 1
2006063 | CONJ. MOVIMENTADOR INTELIGENTE - IZZY 900 220V 50-60HZ SEM CREMALHEIRA | 813009 | ALAVANCA PARA DESTRAVAMENTO MANUAL | 1
2006063 | CONJ. MOVIMENTADOR INTELIGENTE - IZZY 900 220V 50-60HZ SEM CREMALHEIRA | 813014 | LINGUETA DO CILINDRO DA ALAVANCA DE DESTRAVAMENTO MANUAL DZ ZI | 1
2006063 | CONJ. MOVIMENTADOR INTELIGENTE - IZZY 900 220V 50-60HZ SEM CREMALHEIRA | 813025 | VENTOINHA DOS MOTORES | 1
2006063 | CONJ. MOVIMENTADOR INTELIGENTE - IZZY 900 220V 50-60HZ SEM CREMALHEIRA | 813037 | ENGRENAGEM EXTERNA MOTOR 17 DENTES | 1
2006063 | CONJ. MOVIMENTADOR INTELIGENTE - IZZY 900 220V 50-60HZ SEM CREMALHEIRA | 813039 | VENEZIANA DOS MOTORES | 1
2006063 | CONJ. MOVIMENTADOR INTELIGENTE - IZZY 900 220V 50-60HZ SEM CREMALHEIRA | 813100 | ENGRENAGEM INTERNA DE ZAMAC DO DESLIZANTE TRINO 700/900 1 ENTRADA 300/500/SOFT | 1
2006063 | CONJ. MOVIMENTADOR INTELIGENTE - IZZY 900 220V 50-60HZ SEM CREMALHEIRA | 813144 | SUPORTE DO IMA DE FIM DE CURSO DESLIZANTE | 2
2006063 | CONJ. MOVIMENTADOR INTELIGENTE - IZZY 900 220V 50-60HZ SEM CREMALHEIRA | 813151 | BASE INFERIOR NYLON MOTORES DESLIZANTES | 1
2006063 | CONJ. MOVIMENTADOR INTELIGENTE - IZZY 900 220V 50-60HZ SEM CREMALHEIRA | 813234 | CHAVETA 8MMX33,4MM | 1
2006063 | CONJ. MOVIMENTADOR INTELIGENTE - IZZY 900 220V 50-60HZ SEM CREMALHEIRA | 813234 | CHAVETA 8MMX33,4MM | 1
2006063 | CONJ. MOVIMENTADOR INTELIGENTE - IZZY 900 220V 50-60HZ SEM CREMALHEIRA | 813235 | BUCHA DO EIXO DESLIZANTE SEXTAVADA | 2
2006063 | CONJ. MOVIMENTADOR INTELIGENTE - IZZY 900 220V 50-60HZ SEM CREMALHEIRA | 813237 | PINO DESTRAVAMENTO TRINO | 1
2006063 | CONJ. MOVIMENTADOR INTELIGENTE - IZZY 900 220V 50-60HZ SEM CREMALHEIRA | 813248 | TAMPA PROTEÇÃO DO MOTOR - GRAFITE | 1
2006063 | CONJ. MOVIMENTADOR INTELIGENTE - IZZY 900 220V 50-60HZ SEM CREMALHEIRA | 813253 | SEM FIM DE 1 ENTRADA AÇO | 1
2006063 | CONJ. MOVIMENTADOR INTELIGENTE - IZZY 900 220V 50-60HZ SEM CREMALHEIRA | 813331 | SUPORTE DE INSTALAÇÃO DO IMÃ DZ | 2
2006063 | CONJ. MOVIMENTADOR INTELIGENTE - IZZY 900 220V 50-60HZ SEM CREMALHEIRA | 813409 | TAMPÃO DO ENGRENAGEM EXTERNA MOTORES DZ | 1
2006063 | CONJ. MOVIMENTADOR INTELIGENTE - IZZY 900 220V 50-60HZ SEM CREMALHEIRA | 813410 | BUCHA DE CENTRAGEM DO EIXO DO ROTOR DZ | 1
2006063 | CONJ. MOVIMENTADOR INTELIGENTE - IZZY 900 220V 50-60HZ SEM CREMALHEIRA | 813455 | SENSOR DE FIM DE CURSO REED DESLIZANTE | 1
2006063 | CONJ. MOVIMENTADOR INTELIGENTE - IZZY 900 220V 50-60HZ SEM CREMALHEIRA | 813507 | CASE DE PROTEÇÃO DO MÓDULO WIFI IZZY | 1
2006063 | CONJ. MOVIMENTADOR INTELIGENTE - IZZY 900 220V 50-60HZ SEM CREMALHEIRA | 911079 | PLACA REVISADA DO MODULO WIFI/BLUETOOTH CENTRAL IZZY | 1
2006063 | CONJ. MOVIMENTADOR INTELIGENTE - IZZY 900 220V 50-60HZ SEM CREMALHEIRA | 911127 | PLACA REVISADA NOVA CENTRAL IZZY | 1
2006064 | CONJ. MOVIMENTADOR INTELIGENTE - IZZY 900 127V 50-60HZ SEM CREMALHEIRA | 100802 | TRANSMISSOR 433MHZ REMOTE - MODELO: AGL-E2 (DIGITAL KEY 6P20 BLACK) | 2
2006064 | CONJ. MOVIMENTADOR INTELIGENTE - IZZY 900 127V 50-60HZ SEM CREMALHEIRA | 101311 | CAPACITOR FIXO C/DIELETRICO DE POLIPROPILENO BIORIENTADO P/MOTORES CMRW CANECA PLASTICA 50uf 250V 50 | 1
2006064 | CONJ. MOVIMENTADOR INTELIGENTE - IZZY 900 127V 50-60HZ SEM CREMALHEIRA | 103064 | CONECTOR FÊMEA EC601V-5.08-3P GREEN BAG/BULK (EC601V-5.08-3P) | 1
2006064 | CONJ. MOVIMENTADOR INTELIGENTE - IZZY 900 127V 50-60HZ SEM CREMALHEIRA | 208003 | IMÃ DE FERRITE - B40X20X10MM | 2
2006064 | CONJ. MOVIMENTADOR INTELIGENTE - IZZY 900 127V 50-60HZ SEM CREMALHEIRA | 208006 | ANEL ENCODER - ROUND MAGNET | 1
2006064 | CONJ. MOVIMENTADOR INTELIGENTE - IZZY 900 127V 50-60HZ SEM CREMALHEIRA | 401007 | PARAFUSO 4.8 X 13 A/A PN. PH - ZI | 2
2006064 | CONJ. MOVIMENTADOR INTELIGENTE - IZZY 900 127V 50-60HZ SEM CREMALHEIRA | 401014 | PARAFUSO 2.9 X 6.5 A/A PAN PHS ZI | 4
2006064 | CONJ. MOVIMENTADOR INTELIGENTE - IZZY 900 127V 50-60HZ SEM CREMALHEIRA | 401068 | ARRUELA LISA 1/4 FE ZI | 4
2006064 | CONJ. MOVIMENTADOR INTELIGENTE - IZZY 900 127V 50-60HZ SEM CREMALHEIRA | 401108 | PARAFUSO PLASTIC PAN PHS 5 X 25MM ZI | 10
2006064 | CONJ. MOVIMENTADOR INTELIGENTE - IZZY 900 127V 50-60HZ SEM CREMALHEIRA | 401121 | ABRAÇADEIRA UV PRETA 202X3,7 | 1
2006064 | CONJ. MOVIMENTADOR INTELIGENTE - IZZY 900 127V 50-60HZ SEM CREMALHEIRA | 401143 | ABRAÇADEIRA UV PRETA 100 X 2,5 | 1
2006064 | CONJ. MOVIMENTADOR INTELIGENTE - IZZY 900 127V 50-60HZ SEM CREMALHEIRA | 401156 | PARAFUSO MAD SX 1/4 X 70MM ZI | 4
2006064 | CONJ. MOVIMENTADOR INTELIGENTE - IZZY 900 127V 50-60HZ SEM CREMALHEIRA | 401169 | PF JMP PAN PHS 3,5X14MM ZI | 2
2006064 | CONJ. MOVIMENTADOR INTELIGENTE - IZZY 900 127V 50-60HZ SEM CREMALHEIRA | 401207 | PF A/A JMC DRILL FL PHS C/ SERRILHA PTA BROCA 4,2X13MM ZI | 4
2006064 | CONJ. MOVIMENTADOR INTELIGENTE - IZZY 900 127V 50-60HZ SEM CREMALHEIRA | 402012 | ANEL ELÁSTICO E-20 | 3
2006064 | CONJ. MOVIMENTADOR INTELIGENTE - IZZY 900 127V 50-60HZ SEM CREMALHEIRA | 402015 | ANEL ELÁSTICO E12 | 2
2006064 | CONJ. MOVIMENTADOR INTELIGENTE - IZZY 900 127V 50-60HZ SEM CREMALHEIRA | 402019 | PINO ELÁSTICO 4 X 24MM | 1
2006064 | CONJ. MOVIMENTADOR INTELIGENTE - IZZY 900 127V 50-60HZ SEM CREMALHEIRA | 402028 | BUCHA PLASTICA N10 | 4
2006064 | CONJ. MOVIMENTADOR INTELIGENTE - IZZY 900 127V 50-60HZ SEM CREMALHEIRA | 403032 | MOLA DE DESTRAVAMENTO DESLIZANTE | 1
2006064 | CONJ. MOVIMENTADOR INTELIGENTE - IZZY 900 127V 50-60HZ SEM CREMALHEIRA | 510027 | INLUB GRAX MP 2/TI | 0.034
2006064 | CONJ. MOVIMENTADOR INTELIGENTE - IZZY 900 127V 50-60HZ SEM CREMALHEIRA | 512010 | CONJUNTO ESTATOR E ROTOR AGL DESL P45 1/2 cv 04 42Z 127V 60Hz | 1
2006064 | CONJ. MOVIMENTADOR INTELIGENTE - IZZY 900 127V 50-60HZ SEM CREMALHEIRA | 701154 | EIXO MOTOR DESLIZANTE - BRUTO | 1
2006064 | CONJ. MOVIMENTADOR INTELIGENTE - IZZY 900 127V 50-60HZ SEM CREMALHEIRA | 802036 | PARTE DE FECHADURAS - CILINDRO COM CHAVE PARA MOTOR - CYLINDER | 1
2006064 | CONJ. MOVIMENTADOR INTELIGENTE - IZZY 900 127V 50-60HZ SEM CREMALHEIRA | 804247 | BASE DA CENTRAL DESLIZANTE | 1
2006064 | CONJ. MOVIMENTADOR INTELIGENTE - IZZY 900 127V 50-60HZ SEM CREMALHEIRA | 804248 | TAMPA DA CENTRAL DESLIZANTE | 1
2006064 | CONJ. MOVIMENTADOR INTELIGENTE - IZZY 900 127V 50-60HZ SEM CREMALHEIRA | 804261 | BASE SUPERIOR NYLON DO MOTOR DESLIZANTE C/ ENCODER | 1
2006064 | CONJ. MOVIMENTADOR INTELIGENTE - IZZY 900 127V 50-60HZ SEM CREMALHEIRA | 811040 | MANUAL DE INSTALAÇÃO LINHA IZZY QR CODE BILINGUE | 1
2006064 | CONJ. MOVIMENTADOR INTELIGENTE - IZZY 900 127V 50-60HZ SEM CREMALHEIRA | 811104 | GABARITO DE INSTALAÇÃO LINHA TRINO | 1
2006064 | CONJ. MOVIMENTADOR INTELIGENTE - IZZY 900 127V 50-60HZ SEM CREMALHEIRA | 811306 | ETIQUETA ADES. COUCHE 100MM X 80MM X 01 CAR | 1
2006064 | CONJ. MOVIMENTADOR INTELIGENTE - IZZY 900 127V 50-60HZ SEM CREMALHEIRA | 811311 | ETIQUETA ADES. BOPP FOSCO C/DFAM 50MM X 25MM X 02 CAR | 1
2006064 | CONJ. MOVIMENTADOR INTELIGENTE - IZZY 900 127V 50-60HZ SEM CREMALHEIRA | 811541 | SACO PLASTICO TRANSPARENTE 30CM X 15CM | 1
2006064 | CONJ. MOVIMENTADOR INTELIGENTE - IZZY 900 127V 50-60HZ SEM CREMALHEIRA | 811921 | CAIXA PARDA MOTOR DESLIZANTE AGL ( MEIA ABA REFORÇADA) | 1
2006064 | CONJ. MOVIMENTADOR INTELIGENTE - IZZY 900 127V 50-60HZ SEM CREMALHEIRA | 813009 | ALAVANCA PARA DESTRAVAMENTO MANUAL | 1
2006064 | CONJ. MOVIMENTADOR INTELIGENTE - IZZY 900 127V 50-60HZ SEM CREMALHEIRA | 813014 | LINGUETA DO CILINDRO DA ALAVANCA DE DESTRAVAMENTO MANUAL DZ ZI | 1
2006064 | CONJ. MOVIMENTADOR INTELIGENTE - IZZY 900 127V 50-60HZ SEM CREMALHEIRA | 813025 | VENTOINHA DOS MOTORES | 1
2006064 | CONJ. MOVIMENTADOR INTELIGENTE - IZZY 900 127V 50-60HZ SEM CREMALHEIRA | 813037 | ENGRENAGEM EXTERNA MOTOR 17 DENTES | 1
2006064 | CONJ. MOVIMENTADOR INTELIGENTE - IZZY 900 127V 50-60HZ SEM CREMALHEIRA | 813039 | VENEZIANA DOS MOTORES | 1
2006064 | CONJ. MOVIMENTADOR INTELIGENTE - IZZY 900 127V 50-60HZ SEM CREMALHEIRA | 813100 | ENGRENAGEM INTERNA DE ZAMAC DO DESLIZANTE TRINO 700/900 1 ENTRADA 300/500/SOFT | 1
2006064 | CONJ. MOVIMENTADOR INTELIGENTE - IZZY 900 127V 50-60HZ SEM CREMALHEIRA | 813144 | SUPORTE DO IMA DE FIM DE CURSO DESLIZANTE | 2
2006064 | CONJ. MOVIMENTADOR INTELIGENTE - IZZY 900 127V 50-60HZ SEM CREMALHEIRA | 813151 | BASE INFERIOR NYLON MOTORES DESLIZANTES | 1
2006064 | CONJ. MOVIMENTADOR INTELIGENTE - IZZY 900 127V 50-60HZ SEM CREMALHEIRA | 813234 | CHAVETA 8MMX33,4MM | 1
2006064 | CONJ. MOVIMENTADOR INTELIGENTE - IZZY 900 127V 50-60HZ SEM CREMALHEIRA | 813234 | CHAVETA 8MMX33,4MM | 1
2006064 | CONJ. MOVIMENTADOR INTELIGENTE - IZZY 900 127V 50-60HZ SEM CREMALHEIRA | 813235 | BUCHA DO EIXO DESLIZANTE SEXTAVADA | 2
2006064 | CONJ. MOVIMENTADOR INTELIGENTE - IZZY 900 127V 50-60HZ SEM CREMALHEIRA | 813237 | PINO DESTRAVAMENTO TRINO | 1
2006064 | CONJ. MOVIMENTADOR INTELIGENTE - IZZY 900 127V 50-60HZ SEM CREMALHEIRA | 813248 | TAMPA PROTEÇÃO DO MOTOR - GRAFITE | 1
2006064 | CONJ. MOVIMENTADOR INTELIGENTE - IZZY 900 127V 50-60HZ SEM CREMALHEIRA | 813253 | SEM FIM DE 1 ENTRADA AÇO | 1
2006064 | CONJ. MOVIMENTADOR INTELIGENTE - IZZY 900 127V 50-60HZ SEM CREMALHEIRA | 813331 | SUPORTE DE INSTALAÇÃO DO IMÃ DZ | 2
2006064 | CONJ. MOVIMENTADOR INTELIGENTE - IZZY 900 127V 50-60HZ SEM CREMALHEIRA | 813409 | TAMPÃO DO ENGRENAGEM EXTERNA MOTORES DZ | 1
2006064 | CONJ. MOVIMENTADOR INTELIGENTE - IZZY 900 127V 50-60HZ SEM CREMALHEIRA | 813410 | BUCHA DE CENTRAGEM DO EIXO DO ROTOR DZ | 1
2006064 | CONJ. MOVIMENTADOR INTELIGENTE - IZZY 900 127V 50-60HZ SEM CREMALHEIRA | 813455 | SENSOR DE FIM DE CURSO REED DESLIZANTE | 1
2006064 | CONJ. MOVIMENTADOR INTELIGENTE - IZZY 900 127V 50-60HZ SEM CREMALHEIRA | 813507 | CASE DE PROTEÇÃO DO MÓDULO WIFI IZZY | 1
2006064 | CONJ. MOVIMENTADOR INTELIGENTE - IZZY 900 127V 50-60HZ SEM CREMALHEIRA | 911079 | PLACA REVISADA DO MODULO WIFI/BLUETOOTH CENTRAL IZZY | 1
2006064 | CONJ. MOVIMENTADOR INTELIGENTE - IZZY 900 127V 50-60HZ SEM CREMALHEIRA | 911127 | PLACA REVISADA NOVA CENTRAL IZZY | 1
2006065 | CONJ. MOVIMENTADOR INTELIGENTE - IZZY 500 127V 50-60HZ - CONDOMINIAL 100 | 100802 | TRANSMISSOR 433MHZ REMOTE - MODELO: AGL-E2 (DIGITAL KEY 6P20 BLACK) | 102
2006065 | CONJ. MOVIMENTADOR INTELIGENTE - IZZY 500 127V 50-60HZ - CONDOMINIAL 100 | 101309 | CAPACITOR FIXO C/DIELETRICO DE POLIPROPILENO BIORIENTADO P/MOTORES CMRW CANECA PLASTICA 30UF 250V 50 | 1
2006065 | CONJ. MOVIMENTADOR INTELIGENTE - IZZY 500 127V 50-60HZ - CONDOMINIAL 100 | 103064 | CONECTOR FÊMEA EC601V-5.08-3P GREEN BAG/BULK (EC601V-5.08-3P) | 1
2006065 | CONJ. MOVIMENTADOR INTELIGENTE - IZZY 500 127V 50-60HZ - CONDOMINIAL 100 | 208003 | IMÃ DE FERRITE - B40X20X10MM | 2
2006065 | CONJ. MOVIMENTADOR INTELIGENTE - IZZY 500 127V 50-60HZ - CONDOMINIAL 100 | 401068 | ARRUELA LISA 1/4 FE ZI | 4
2006065 | CONJ. MOVIMENTADOR INTELIGENTE - IZZY 500 127V 50-60HZ - CONDOMINIAL 100 | 401108 | PARAFUSO PLASTIC PAN PHS 5 X 25MM ZI | 10
2006065 | CONJ. MOVIMENTADOR INTELIGENTE - IZZY 500 127V 50-60HZ - CONDOMINIAL 100 | 401121 | ABRAÇADEIRA UV PRETA 202X3,7 | 1
2006065 | CONJ. MOVIMENTADOR INTELIGENTE - IZZY 500 127V 50-60HZ - CONDOMINIAL 100 | 401143 | ABRAÇADEIRA UV PRETA 100 X 2,5 | 1
2006065 | CONJ. MOVIMENTADOR INTELIGENTE - IZZY 500 127V 50-60HZ - CONDOMINIAL 100 | 401156 | PARAFUSO MAD SX 1/4 X 70MM ZI | 4
2006065 | CONJ. MOVIMENTADOR INTELIGENTE - IZZY 500 127V 50-60HZ - CONDOMINIAL 100 | 401163 | PARAFUSO PLASTIC PAN PHS 5 X 12MM ZI | 2
2006065 | CONJ. MOVIMENTADOR INTELIGENTE - IZZY 500 127V 50-60HZ - CONDOMINIAL 100 | 401169 | PF JMP PAN PHS 3,5X14MM ZI | 2
2006065 | CONJ. MOVIMENTADOR INTELIGENTE - IZZY 500 127V 50-60HZ - CONDOMINIAL 100 | 401207 | PF A/A JMC DRILL FL PHS C/ SERRILHA PTA BROCA 4,2X13MM ZI | 4
2006065 | CONJ. MOVIMENTADOR INTELIGENTE - IZZY 500 127V 50-60HZ - CONDOMINIAL 100 | 402012 | ANEL ELÁSTICO E-20 | 3
2006065 | CONJ. MOVIMENTADOR INTELIGENTE - IZZY 500 127V 50-60HZ - CONDOMINIAL 100 | 402019 | PINO ELÁSTICO 4 X 24MM | 1
2006065 | CONJ. MOVIMENTADOR INTELIGENTE - IZZY 500 127V 50-60HZ - CONDOMINIAL 100 | 402028 | BUCHA PLASTICA N10 | 4
2006065 | CONJ. MOVIMENTADOR INTELIGENTE - IZZY 500 127V 50-60HZ - CONDOMINIAL 100 | 403032 | MOLA DE DESTRAVAMENTO DESLIZANTE | 1
2006065 | CONJ. MOVIMENTADOR INTELIGENTE - IZZY 500 127V 50-60HZ - CONDOMINIAL 100 | 510027 | INLUB GRAX MP 2/TI | 0.034
2006065 | CONJ. MOVIMENTADOR INTELIGENTE - IZZY 500 127V 50-60HZ - CONDOMINIAL 100 | 512004 | CONJUNTO ESTATOR E ROTOR AGL DESL P28 1/4 cv 04 42Z 127V 60Hz | 1
2006065 | CONJ. MOVIMENTADOR INTELIGENTE - IZZY 500 127V 50-60HZ - CONDOMINIAL 100 | 701154 | EIXO MOTOR DESLIZANTE - BRUTO | 1
2006065 | CONJ. MOVIMENTADOR INTELIGENTE - IZZY 500 127V 50-60HZ - CONDOMINIAL 100 | 802036 | PARTE DE FECHADURAS - CILINDRO COM CHAVE PARA MOTOR - CYLINDER | 1
2006065 | CONJ. MOVIMENTADOR INTELIGENTE - IZZY 500 127V 50-60HZ - CONDOMINIAL 100 | 804247 | BASE DA CENTRAL DESLIZANTE | 1
2006065 | CONJ. MOVIMENTADOR INTELIGENTE - IZZY 500 127V 50-60HZ - CONDOMINIAL 100 | 804248 | TAMPA DA CENTRAL DESLIZANTE | 1
2006065 | CONJ. MOVIMENTADOR INTELIGENTE - IZZY 500 127V 50-60HZ - CONDOMINIAL 100 | 804261 | BASE SUPERIOR NYLON DO MOTOR DESLIZANTE C/ ENCODER | 1
2006065 | CONJ. MOVIMENTADOR INTELIGENTE - IZZY 500 127V 50-60HZ - CONDOMINIAL 100 | 804542 | BASE INFERIOR PP MOTORES DESLIZANTES | 1
2006065 | CONJ. MOVIMENTADOR INTELIGENTE - IZZY 500 127V 50-60HZ - CONDOMINIAL 100 | 811040 | MANUAL DE INSTALAÇÃO LINHA IZZY QR CODE BILINGUE | 1
2006065 | CONJ. MOVIMENTADOR INTELIGENTE - IZZY 500 127V 50-60HZ - CONDOMINIAL 100 | 811104 | GABARITO DE INSTALAÇÃO LINHA TRINO | 1
2006065 | CONJ. MOVIMENTADOR INTELIGENTE - IZZY 500 127V 50-60HZ - CONDOMINIAL 100 | 811306 | ETIQUETA ADES. COUCHE 100MM X 80MM X 01 CAR | 1
2006065 | CONJ. MOVIMENTADOR INTELIGENTE - IZZY 500 127V 50-60HZ - CONDOMINIAL 100 | 811311 | ETIQUETA ADES. BOPP FOSCO C/DFAM 50MM X 25MM X 02 CAR | 1
2006065 | CONJ. MOVIMENTADOR INTELIGENTE - IZZY 500 127V 50-60HZ - CONDOMINIAL 100 | 811541 | SACO PLASTICO TRANSPARENTE 30CM X 15CM | 1
2006065 | CONJ. MOVIMENTADOR INTELIGENTE - IZZY 500 127V 50-60HZ - CONDOMINIAL 100 | 811760 | CAIXA PARA CONTROLE REMOTO AGL 4,0 X 6,2 | 100
2006065 | CONJ. MOVIMENTADOR INTELIGENTE - IZZY 500 127V 50-60HZ - CONDOMINIAL 100 | 811921 | CAIXA PARDA MOTOR DESLIZANTE AGL ( MEIA ABA REFORÇADA) | 1
2006065 | CONJ. MOVIMENTADOR INTELIGENTE - IZZY 500 127V 50-60HZ - CONDOMINIAL 100 | 813009 | ALAVANCA PARA DESTRAVAMENTO MANUAL | 1
2006065 | CONJ. MOVIMENTADOR INTELIGENTE - IZZY 500 127V 50-60HZ - CONDOMINIAL 100 | 813014 | LINGUETA DO CILINDRO DA ALAVANCA DE DESTRAVAMENTO MANUAL DZ ZI | 1
2006065 | CONJ. MOVIMENTADOR INTELIGENTE - IZZY 500 127V 50-60HZ - CONDOMINIAL 100 | 813037 | ENGRENAGEM EXTERNA MOTOR 17 DENTES | 1
2006065 | CONJ. MOVIMENTADOR INTELIGENTE - IZZY 500 127V 50-60HZ - CONDOMINIAL 100 | 813094 | ENGRENAGEM INTERNA DE 1 ENTRADA DZ E NEWBV | 1
2006065 | CONJ. MOVIMENTADOR INTELIGENTE - IZZY 500 127V 50-60HZ - CONDOMINIAL 100 | 813129 | CREMALHEIRA PERFIL AÇO GOMO DE PLÁSTICO 1,5M | 2
2006065 | CONJ. MOVIMENTADOR INTELIGENTE - IZZY 500 127V 50-60HZ - CONDOMINIAL 100 | 813144 | SUPORTE DO IMA DE FIM DE CURSO DESLIZANTE | 2
2006065 | CONJ. MOVIMENTADOR INTELIGENTE - IZZY 500 127V 50-60HZ - CONDOMINIAL 100 | 813173 | ARRUELA 1,2MM EIXO DESLIZANTE | 1
2006065 | CONJ. MOVIMENTADOR INTELIGENTE - IZZY 500 127V 50-60HZ - CONDOMINIAL 100 | 813235 | BUCHA DO EIXO DESLIZANTE SEXTAVADA | 2
2006065 | CONJ. MOVIMENTADOR INTELIGENTE - IZZY 500 127V 50-60HZ - CONDOMINIAL 100 | 813237 | PINO DESTRAVAMENTO TRINO | 1
2006065 | CONJ. MOVIMENTADOR INTELIGENTE - IZZY 500 127V 50-60HZ - CONDOMINIAL 100 | 813248 | TAMPA PROTEÇÃO DO MOTOR - GRAFITE | 1
2006065 | CONJ. MOVIMENTADOR INTELIGENTE - IZZY 500 127V 50-60HZ - CONDOMINIAL 100 | 813251 | SEM FIM DE UMA ENTRADA ALUMÍNIO TR LIGTH/ TR300/ TR500 | 1
2006065 | CONJ. MOVIMENTADOR INTELIGENTE - IZZY 500 127V 50-60HZ - CONDOMINIAL 100 | 813331 | SUPORTE DE INSTALAÇÃO DO IMÃ DZ | 2
2006065 | CONJ. MOVIMENTADOR INTELIGENTE - IZZY 500 127V 50-60HZ - CONDOMINIAL 100 | 813409 | TAMPÃO DO ENGRENAGEM EXTERNA MOTORES DZ | 1
2006065 | CONJ. MOVIMENTADOR INTELIGENTE - IZZY 500 127V 50-60HZ - CONDOMINIAL 100 | 813410 | BUCHA DE CENTRAGEM DO EIXO DO ROTOR DZ | 1
2006065 | CONJ. MOVIMENTADOR INTELIGENTE - IZZY 500 127V 50-60HZ - CONDOMINIAL 100 | 813455 | SENSOR DE FIM DE CURSO REED DESLIZANTE | 1
2006065 | CONJ. MOVIMENTADOR INTELIGENTE - IZZY 500 127V 50-60HZ - CONDOMINIAL 100 | 813507 | CASE DE PROTEÇÃO DO MÓDULO WIFI IZZY | 1
2006065 | CONJ. MOVIMENTADOR INTELIGENTE - IZZY 500 127V 50-60HZ - CONDOMINIAL 100 | 813522 | CHAVETA QUADRADA 8MMX33,4MM | 1
2006065 | CONJ. MOVIMENTADOR INTELIGENTE - IZZY 500 127V 50-60HZ - CONDOMINIAL 100 | 911079 | PLACA REVISADA DO MODULO WIFI/BLUETOOTH CENTRAL IZZY | 1
2006065 | CONJ. MOVIMENTADOR INTELIGENTE - IZZY 500 127V 50-60HZ - CONDOMINIAL 100 | 911127 | PLACA REVISADA NOVA CENTRAL IZZY | 1
2006066 | CONJ. MOVIMENTADOR INTELIGENTE - IZZY 500 220V 50-60HZ - CONDOMINIAL 100 | 100802 | TRANSMISSOR 433MHZ REMOTE - MODELO: AGL-E2 (DIGITAL KEY 6P20 BLACK) | 102
2006066 | CONJ. MOVIMENTADOR INTELIGENTE - IZZY 500 220V 50-60HZ - CONDOMINIAL 100 | 103064 | CONECTOR FÊMEA EC601V-5.08-3P GREEN BAG/BULK (EC601V-5.08-3P) | 1
2006066 | CONJ. MOVIMENTADOR INTELIGENTE - IZZY 500 220V 50-60HZ - CONDOMINIAL 100 | 208003 | IMÃ DE FERRITE - B40X20X10MM | 2
2006066 | CONJ. MOVIMENTADOR INTELIGENTE - IZZY 500 220V 50-60HZ - CONDOMINIAL 100 | 401068 | ARRUELA LISA 1/4 FE ZI | 4
2006066 | CONJ. MOVIMENTADOR INTELIGENTE - IZZY 500 220V 50-60HZ - CONDOMINIAL 100 | 401108 | PARAFUSO PLASTIC PAN PHS 5 X 25MM ZI | 10
2006066 | CONJ. MOVIMENTADOR INTELIGENTE - IZZY 500 220V 50-60HZ - CONDOMINIAL 100 | 401143 | ABRAÇADEIRA UV PRETA 100 X 2,5 | 1
2006066 | CONJ. MOVIMENTADOR INTELIGENTE - IZZY 500 220V 50-60HZ - CONDOMINIAL 100 | 401156 | PARAFUSO MAD SX 1/4 X 70MM ZI | 4
2006066 | CONJ. MOVIMENTADOR INTELIGENTE - IZZY 500 220V 50-60HZ - CONDOMINIAL 100 | 401163 | PARAFUSO PLASTIC PAN PHS 5 X 12MM ZI | 2
2006066 | CONJ. MOVIMENTADOR INTELIGENTE - IZZY 500 220V 50-60HZ - CONDOMINIAL 100 | 401169 | PF JMP PAN PHS 3,5X14MM ZI | 2
2006066 | CONJ. MOVIMENTADOR INTELIGENTE - IZZY 500 220V 50-60HZ - CONDOMINIAL 100 | 401207 | PF A/A JMC DRILL FL PHS C/ SERRILHA PTA BROCA 4,2X13MM ZI | 4
2006066 | CONJ. MOVIMENTADOR INTELIGENTE - IZZY 500 220V 50-60HZ - CONDOMINIAL 100 | 402012 | ANEL ELÁSTICO E-20 | 3
2006066 | CONJ. MOVIMENTADOR INTELIGENTE - IZZY 500 220V 50-60HZ - CONDOMINIAL 100 | 402019 | PINO ELÁSTICO 4 X 24MM | 1
2006066 | CONJ. MOVIMENTADOR INTELIGENTE - IZZY 500 220V 50-60HZ - CONDOMINIAL 100 | 402028 | BUCHA PLASTICA N10 | 4
2006066 | CONJ. MOVIMENTADOR INTELIGENTE - IZZY 500 220V 50-60HZ - CONDOMINIAL 100 | 403032 | MOLA DE DESTRAVAMENTO DESLIZANTE | 1
2006066 | CONJ. MOVIMENTADOR INTELIGENTE - IZZY 500 220V 50-60HZ - CONDOMINIAL 100 | 510027 | INLUB GRAX MP 2/TI | 0.034
2006066 | CONJ. MOVIMENTADOR INTELIGENTE - IZZY 500 220V 50-60HZ - CONDOMINIAL 100 | 512005 | CONJUNTO ESTATOR E ROTOR AGL DESL P28 1/4 cv 04 42Z 220V 60Hz | 1
2006066 | CONJ. MOVIMENTADOR INTELIGENTE - IZZY 500 220V 50-60HZ - CONDOMINIAL 100 | 701154 | EIXO MOTOR DESLIZANTE - BRUTO | 1
2006066 | CONJ. MOVIMENTADOR INTELIGENTE - IZZY 500 220V 50-60HZ - CONDOMINIAL 100 | 802036 | PARTE DE FECHADURAS - CILINDRO COM CHAVE PARA MOTOR - CYLINDER | 1
2006066 | CONJ. MOVIMENTADOR INTELIGENTE - IZZY 500 220V 50-60HZ - CONDOMINIAL 100 | 804247 | BASE DA CENTRAL DESLIZANTE | 1
2006066 | CONJ. MOVIMENTADOR INTELIGENTE - IZZY 500 220V 50-60HZ - CONDOMINIAL 100 | 804248 | TAMPA DA CENTRAL DESLIZANTE | 1
2006066 | CONJ. MOVIMENTADOR INTELIGENTE - IZZY 500 220V 50-60HZ - CONDOMINIAL 100 | 804261 | BASE SUPERIOR NYLON DO MOTOR DESLIZANTE C/ ENCODER | 1
2006066 | CONJ. MOVIMENTADOR INTELIGENTE - IZZY 500 220V 50-60HZ - CONDOMINIAL 100 | 804542 | BASE INFERIOR PP MOTORES DESLIZANTES | 1
2006066 | CONJ. MOVIMENTADOR INTELIGENTE - IZZY 500 220V 50-60HZ - CONDOMINIAL 100 | 811040 | MANUAL DE INSTALAÇÃO LINHA IZZY QR CODE BILINGUE | 1
2006066 | CONJ. MOVIMENTADOR INTELIGENTE - IZZY 500 220V 50-60HZ - CONDOMINIAL 100 | 811104 | GABARITO DE INSTALAÇÃO LINHA TRINO | 1
2006066 | CONJ. MOVIMENTADOR INTELIGENTE - IZZY 500 220V 50-60HZ - CONDOMINIAL 100 | 811306 | ETIQUETA ADES. COUCHE 100MM X 80MM X 01 CAR | 1
2006066 | CONJ. MOVIMENTADOR INTELIGENTE - IZZY 500 220V 50-60HZ - CONDOMINIAL 100 | 811311 | ETIQUETA ADES. BOPP FOSCO C/DFAM 50MM X 25MM X 02 CAR | 1
2006066 | CONJ. MOVIMENTADOR INTELIGENTE - IZZY 500 220V 50-60HZ - CONDOMINIAL 100 | 811541 | SACO PLASTICO TRANSPARENTE 30CM X 15CM | 1
2006066 | CONJ. MOVIMENTADOR INTELIGENTE - IZZY 500 220V 50-60HZ - CONDOMINIAL 100 | 811760 | CAIXA PARA CONTROLE REMOTO AGL 4,0 X 6,2 | 100
2006066 | CONJ. MOVIMENTADOR INTELIGENTE - IZZY 500 220V 50-60HZ - CONDOMINIAL 100 | 811921 | CAIXA PARDA MOTOR DESLIZANTE AGL ( MEIA ABA REFORÇADA) | 1
2006066 | CONJ. MOVIMENTADOR INTELIGENTE - IZZY 500 220V 50-60HZ - CONDOMINIAL 100 | 813009 | ALAVANCA PARA DESTRAVAMENTO MANUAL | 1
2006066 | CONJ. MOVIMENTADOR INTELIGENTE - IZZY 500 220V 50-60HZ - CONDOMINIAL 100 | 813014 | LINGUETA DO CILINDRO DA ALAVANCA DE DESTRAVAMENTO MANUAL DZ ZI | 1
2006066 | CONJ. MOVIMENTADOR INTELIGENTE - IZZY 500 220V 50-60HZ - CONDOMINIAL 100 | 813037 | ENGRENAGEM EXTERNA MOTOR 17 DENTES | 1
2006066 | CONJ. MOVIMENTADOR INTELIGENTE - IZZY 500 220V 50-60HZ - CONDOMINIAL 100 | 813094 | ENGRENAGEM INTERNA DE 1 ENTRADA DZ E NEWBV | 1
2006066 | CONJ. MOVIMENTADOR INTELIGENTE - IZZY 500 220V 50-60HZ - CONDOMINIAL 100 | 813129 | CREMALHEIRA PERFIL AÇO GOMO DE PLÁSTICO 1,5M | 2
2006066 | CONJ. MOVIMENTADOR INTELIGENTE - IZZY 500 220V 50-60HZ - CONDOMINIAL 100 | 813144 | SUPORTE DO IMA DE FIM DE CURSO DESLIZANTE | 2
2006066 | CONJ. MOVIMENTADOR INTELIGENTE - IZZY 500 220V 50-60HZ - CONDOMINIAL 100 | 813173 | ARRUELA 1,2MM EIXO DESLIZANTE | 1
2006066 | CONJ. MOVIMENTADOR INTELIGENTE - IZZY 500 220V 50-60HZ - CONDOMINIAL 100 | 813235 | BUCHA DO EIXO DESLIZANTE SEXTAVADA | 2
2006066 | CONJ. MOVIMENTADOR INTELIGENTE - IZZY 500 220V 50-60HZ - CONDOMINIAL 100 | 813237 | PINO DESTRAVAMENTO TRINO | 1
2006066 | CONJ. MOVIMENTADOR INTELIGENTE - IZZY 500 220V 50-60HZ - CONDOMINIAL 100 | 813248 | TAMPA PROTEÇÃO DO MOTOR - GRAFITE | 1
2006066 | CONJ. MOVIMENTADOR INTELIGENTE - IZZY 500 220V 50-60HZ - CONDOMINIAL 100 | 813251 | SEM FIM DE UMA ENTRADA ALUMÍNIO TR LIGTH/ TR300/ TR500 | 1
2006066 | CONJ. MOVIMENTADOR INTELIGENTE - IZZY 500 220V 50-60HZ - CONDOMINIAL 100 | 813331 | SUPORTE DE INSTALAÇÃO DO IMÃ DZ | 2
2006066 | CONJ. MOVIMENTADOR INTELIGENTE - IZZY 500 220V 50-60HZ - CONDOMINIAL 100 | 813409 | TAMPÃO DO ENGRENAGEM EXTERNA MOTORES DZ | 1
2006066 | CONJ. MOVIMENTADOR INTELIGENTE - IZZY 500 220V 50-60HZ - CONDOMINIAL 100 | 813410 | BUCHA DE CENTRAGEM DO EIXO DO ROTOR DZ | 1
2006066 | CONJ. MOVIMENTADOR INTELIGENTE - IZZY 500 220V 50-60HZ - CONDOMINIAL 100 | 813455 | SENSOR DE FIM DE CURSO REED DESLIZANTE | 1
2006066 | CONJ. MOVIMENTADOR INTELIGENTE - IZZY 500 220V 50-60HZ - CONDOMINIAL 100 | 813507 | CASE DE PROTEÇÃO DO MÓDULO WIFI IZZY | 1
2006066 | CONJ. MOVIMENTADOR INTELIGENTE - IZZY 500 220V 50-60HZ - CONDOMINIAL 100 | 813522 | CHAVETA QUADRADA 8MMX33,4MM | 1
2006066 | CONJ. MOVIMENTADOR INTELIGENTE - IZZY 500 220V 50-60HZ - CONDOMINIAL 100 | 911079 | PLACA REVISADA DO MODULO WIFI/BLUETOOTH CENTRAL IZZY | 1
2006066 | CONJ. MOVIMENTADOR INTELIGENTE - IZZY 500 220V 50-60HZ - CONDOMINIAL 100 | 911127 | PLACA REVISADA NOVA CENTRAL IZZY | 1
2006067 | CONJ. MOVIMENTADOR INTELIGENTE - IZZY 700 127V 50-60HZ SEM CREMALHEIRA | 100802 | TRANSMISSOR 433MHZ REMOTE - MODELO: AGL-E2 (DIGITAL KEY 6P20 BLACK) | 2
2006067 | CONJ. MOVIMENTADOR INTELIGENTE - IZZY 700 127V 50-60HZ SEM CREMALHEIRA | 101309 | CAPACITOR FIXO C/DIELETRICO DE POLIPROPILENO BIORIENTADO P/MOTORES CMRW CANECA PLASTICA 30UF 250V 50 | 1
2006067 | CONJ. MOVIMENTADOR INTELIGENTE - IZZY 700 127V 50-60HZ SEM CREMALHEIRA | 103064 | CONECTOR FÊMEA EC601V-5.08-3P GREEN BAG/BULK (EC601V-5.08-3P) | 1
2006067 | CONJ. MOVIMENTADOR INTELIGENTE - IZZY 700 127V 50-60HZ SEM CREMALHEIRA | 208003 | IMÃ DE FERRITE - B40X20X10MM | 2
2006067 | CONJ. MOVIMENTADOR INTELIGENTE - IZZY 700 127V 50-60HZ SEM CREMALHEIRA | 208006 | ANEL ENCODER - ROUND MAGNET | 1
2006067 | CONJ. MOVIMENTADOR INTELIGENTE - IZZY 700 127V 50-60HZ SEM CREMALHEIRA | 401068 | ARRUELA LISA 1/4 FE ZI | 4
2006067 | CONJ. MOVIMENTADOR INTELIGENTE - IZZY 700 127V 50-60HZ SEM CREMALHEIRA | 401108 | PARAFUSO PLASTIC PAN PHS 5 X 25MM ZI | 10
2006067 | CONJ. MOVIMENTADOR INTELIGENTE - IZZY 700 127V 50-60HZ SEM CREMALHEIRA | 401121 | ABRAÇADEIRA UV PRETA 202X3,7 | 1
2006067 | CONJ. MOVIMENTADOR INTELIGENTE - IZZY 700 127V 50-60HZ SEM CREMALHEIRA | 401143 | ABRAÇADEIRA UV PRETA 100 X 2,5 | 1
2006067 | CONJ. MOVIMENTADOR INTELIGENTE - IZZY 700 127V 50-60HZ SEM CREMALHEIRA | 401156 | PARAFUSO MAD SX 1/4 X 70MM ZI | 4
2006067 | CONJ. MOVIMENTADOR INTELIGENTE - IZZY 700 127V 50-60HZ SEM CREMALHEIRA | 401163 | PARAFUSO PLASTIC PAN PHS 5 X 12MM ZI | 2
2006067 | CONJ. MOVIMENTADOR INTELIGENTE - IZZY 700 127V 50-60HZ SEM CREMALHEIRA | 401169 | PF JMP PAN PHS 3,5X14MM ZI | 2
2006067 | CONJ. MOVIMENTADOR INTELIGENTE - IZZY 700 127V 50-60HZ SEM CREMALHEIRA | 401207 | PF A/A JMC DRILL FL PHS C/ SERRILHA PTA BROCA 4,2X13MM ZI | 4
2006067 | CONJ. MOVIMENTADOR INTELIGENTE - IZZY 700 127V 50-60HZ SEM CREMALHEIRA | 402012 | ANEL ELÁSTICO E-20 | 3
2006067 | CONJ. MOVIMENTADOR INTELIGENTE - IZZY 700 127V 50-60HZ SEM CREMALHEIRA | 402019 | PINO ELÁSTICO 4 X 24MM | 1
2006067 | CONJ. MOVIMENTADOR INTELIGENTE - IZZY 700 127V 50-60HZ SEM CREMALHEIRA | 402028 | BUCHA PLASTICA N10 | 4
2006067 | CONJ. MOVIMENTADOR INTELIGENTE - IZZY 700 127V 50-60HZ SEM CREMALHEIRA | 403032 | MOLA DE DESTRAVAMENTO DESLIZANTE | 1
2006067 | CONJ. MOVIMENTADOR INTELIGENTE - IZZY 700 127V 50-60HZ SEM CREMALHEIRA | 510027 | INLUB GRAX MP 2/TI | 0.034
2006067 | CONJ. MOVIMENTADOR INTELIGENTE - IZZY 700 127V 50-60HZ SEM CREMALHEIRA | 512007 | CONJUNTO ESTATOR E ROTOR AGL DESL P33 1/4 cv 04 42Z 127V 60Hz | 1
2006067 | CONJ. MOVIMENTADOR INTELIGENTE - IZZY 700 127V 50-60HZ SEM CREMALHEIRA | 701154 | EIXO MOTOR DESLIZANTE - BRUTO | 1
2006067 | CONJ. MOVIMENTADOR INTELIGENTE - IZZY 700 127V 50-60HZ SEM CREMALHEIRA | 802036 | PARTE DE FECHADURAS - CILINDRO COM CHAVE PARA MOTOR - CYLINDER | 1
2006067 | CONJ. MOVIMENTADOR INTELIGENTE - IZZY 700 127V 50-60HZ SEM CREMALHEIRA | 804247 | BASE DA CENTRAL DESLIZANTE | 1
2006067 | CONJ. MOVIMENTADOR INTELIGENTE - IZZY 700 127V 50-60HZ SEM CREMALHEIRA | 804248 | TAMPA DA CENTRAL DESLIZANTE | 1
2006067 | CONJ. MOVIMENTADOR INTELIGENTE - IZZY 700 127V 50-60HZ SEM CREMALHEIRA | 804261 | BASE SUPERIOR NYLON DO MOTOR DESLIZANTE C/ ENCODER | 1
2006067 | CONJ. MOVIMENTADOR INTELIGENTE - IZZY 700 127V 50-60HZ SEM CREMALHEIRA | 811040 | MANUAL DE INSTALAÇÃO LINHA IZZY QR CODE BILINGUE | 1
2006067 | CONJ. MOVIMENTADOR INTELIGENTE - IZZY 700 127V 50-60HZ SEM CREMALHEIRA | 811104 | GABARITO DE INSTALAÇÃO LINHA TRINO | 1
2006067 | CONJ. MOVIMENTADOR INTELIGENTE - IZZY 700 127V 50-60HZ SEM CREMALHEIRA | 811306 | ETIQUETA ADES. COUCHE 100MM X 80MM X 01 CAR | 1
2006067 | CONJ. MOVIMENTADOR INTELIGENTE - IZZY 700 127V 50-60HZ SEM CREMALHEIRA | 811311 | ETIQUETA ADES. BOPP FOSCO C/DFAM 50MM X 25MM X 02 CAR | 1
2006067 | CONJ. MOVIMENTADOR INTELIGENTE - IZZY 700 127V 50-60HZ SEM CREMALHEIRA | 811541 | SACO PLASTICO TRANSPARENTE 30CM X 15CM | 1
2006067 | CONJ. MOVIMENTADOR INTELIGENTE - IZZY 700 127V 50-60HZ SEM CREMALHEIRA | 811921 | CAIXA PARDA MOTOR DESLIZANTE AGL ( MEIA ABA REFORÇADA) | 1
2006067 | CONJ. MOVIMENTADOR INTELIGENTE - IZZY 700 127V 50-60HZ SEM CREMALHEIRA | 813009 | ALAVANCA PARA DESTRAVAMENTO MANUAL | 1
2006067 | CONJ. MOVIMENTADOR INTELIGENTE - IZZY 700 127V 50-60HZ SEM CREMALHEIRA | 813014 | LINGUETA DO CILINDRO DA ALAVANCA DE DESTRAVAMENTO MANUAL DZ ZI | 1
2006067 | CONJ. MOVIMENTADOR INTELIGENTE - IZZY 700 127V 50-60HZ SEM CREMALHEIRA | 813037 | ENGRENAGEM EXTERNA MOTOR 17 DENTES | 1
2006067 | CONJ. MOVIMENTADOR INTELIGENTE - IZZY 700 127V 50-60HZ SEM CREMALHEIRA | 813100 | ENGRENAGEM INTERNA DE ZAMAC DO DESLIZANTE TRINO 700/900 1 ENTRADA 300/500/SOFT | 1
2006067 | CONJ. MOVIMENTADOR INTELIGENTE - IZZY 700 127V 50-60HZ SEM CREMALHEIRA | 813144 | SUPORTE DO IMA DE FIM DE CURSO DESLIZANTE | 2
2006067 | CONJ. MOVIMENTADOR INTELIGENTE - IZZY 700 127V 50-60HZ SEM CREMALHEIRA | 813151 | BASE INFERIOR NYLON MOTORES DESLIZANTES | 1
2006067 | CONJ. MOVIMENTADOR INTELIGENTE - IZZY 700 127V 50-60HZ SEM CREMALHEIRA | 813234 | CHAVETA 8MMX33,4MM | 1
2006067 | CONJ. MOVIMENTADOR INTELIGENTE - IZZY 700 127V 50-60HZ SEM CREMALHEIRA | 813234 | CHAVETA 8MMX33,4MM | 1
2006067 | CONJ. MOVIMENTADOR INTELIGENTE - IZZY 700 127V 50-60HZ SEM CREMALHEIRA | 813235 | BUCHA DO EIXO DESLIZANTE SEXTAVADA | 2
2006067 | CONJ. MOVIMENTADOR INTELIGENTE - IZZY 700 127V 50-60HZ SEM CREMALHEIRA | 813237 | PINO DESTRAVAMENTO TRINO | 1
2006067 | CONJ. MOVIMENTADOR INTELIGENTE - IZZY 700 127V 50-60HZ SEM CREMALHEIRA | 813248 | TAMPA PROTEÇÃO DO MOTOR - GRAFITE | 1
2006067 | CONJ. MOVIMENTADOR INTELIGENTE - IZZY 700 127V 50-60HZ SEM CREMALHEIRA | 813253 | SEM FIM DE 1 ENTRADA AÇO | 1
2006067 | CONJ. MOVIMENTADOR INTELIGENTE - IZZY 700 127V 50-60HZ SEM CREMALHEIRA | 813331 | SUPORTE DE INSTALAÇÃO DO IMÃ DZ | 2
2006067 | CONJ. MOVIMENTADOR INTELIGENTE - IZZY 700 127V 50-60HZ SEM CREMALHEIRA | 813409 | TAMPÃO DO ENGRENAGEM EXTERNA MOTORES DZ | 1
2006067 | CONJ. MOVIMENTADOR INTELIGENTE - IZZY 700 127V 50-60HZ SEM CREMALHEIRA | 813410 | BUCHA DE CENTRAGEM DO EIXO DO ROTOR DZ | 1
2006067 | CONJ. MOVIMENTADOR INTELIGENTE - IZZY 700 127V 50-60HZ SEM CREMALHEIRA | 813455 | SENSOR DE FIM DE CURSO REED DESLIZANTE | 1
2006067 | CONJ. MOVIMENTADOR INTELIGENTE - IZZY 700 127V 50-60HZ SEM CREMALHEIRA | 813507 | CASE DE PROTEÇÃO DO MÓDULO WIFI IZZY | 1
2006067 | CONJ. MOVIMENTADOR INTELIGENTE - IZZY 700 127V 50-60HZ SEM CREMALHEIRA | 911079 | PLACA REVISADA DO MODULO WIFI/BLUETOOTH CENTRAL IZZY | 1
2006067 | CONJ. MOVIMENTADOR INTELIGENTE - IZZY 700 127V 50-60HZ SEM CREMALHEIRA | 911127 | PLACA REVISADA NOVA CENTRAL IZZY | 1
2006068 | CONJ. MOVIMENTADOR INTELIGENTE - IZZY 700 220V 50-60HZ SEM CREMALHEIRA | 100802 | TRANSMISSOR 433MHZ REMOTE - MODELO: AGL-E2 (DIGITAL KEY 6P20 BLACK) | 2
2006068 | CONJ. MOVIMENTADOR INTELIGENTE - IZZY 700 220V 50-60HZ SEM CREMALHEIRA | 103064 | CONECTOR FÊMEA EC601V-5.08-3P GREEN BAG/BULK (EC601V-5.08-3P) | 1
2006068 | CONJ. MOVIMENTADOR INTELIGENTE - IZZY 700 220V 50-60HZ SEM CREMALHEIRA | 208003 | IMÃ DE FERRITE - B40X20X10MM | 2
2006068 | CONJ. MOVIMENTADOR INTELIGENTE - IZZY 700 220V 50-60HZ SEM CREMALHEIRA | 208006 | ANEL ENCODER - ROUND MAGNET | 1
2006068 | CONJ. MOVIMENTADOR INTELIGENTE - IZZY 700 220V 50-60HZ SEM CREMALHEIRA | 401068 | ARRUELA LISA 1/4 FE ZI | 4
2006068 | CONJ. MOVIMENTADOR INTELIGENTE - IZZY 700 220V 50-60HZ SEM CREMALHEIRA | 401108 | PARAFUSO PLASTIC PAN PHS 5 X 25MM ZI | 10
2006068 | CONJ. MOVIMENTADOR INTELIGENTE - IZZY 700 220V 50-60HZ SEM CREMALHEIRA | 401143 | ABRAÇADEIRA UV PRETA 100 X 2,5 | 1
2006068 | CONJ. MOVIMENTADOR INTELIGENTE - IZZY 700 220V 50-60HZ SEM CREMALHEIRA | 401156 | PARAFUSO MAD SX 1/4 X 70MM ZI | 4
2006068 | CONJ. MOVIMENTADOR INTELIGENTE - IZZY 700 220V 50-60HZ SEM CREMALHEIRA | 401163 | PARAFUSO PLASTIC PAN PHS 5 X 12MM ZI | 2
2006068 | CONJ. MOVIMENTADOR INTELIGENTE - IZZY 700 220V 50-60HZ SEM CREMALHEIRA | 401169 | PF JMP PAN PHS 3,5X14MM ZI | 2
2006068 | CONJ. MOVIMENTADOR INTELIGENTE - IZZY 700 220V 50-60HZ SEM CREMALHEIRA | 401207 | PF A/A JMC DRILL FL PHS C/ SERRILHA PTA BROCA 4,2X13MM ZI | 4
2006068 | CONJ. MOVIMENTADOR INTELIGENTE - IZZY 700 220V 50-60HZ SEM CREMALHEIRA | 402012 | ANEL ELÁSTICO E-20 | 3
2006068 | CONJ. MOVIMENTADOR INTELIGENTE - IZZY 700 220V 50-60HZ SEM CREMALHEIRA | 402019 | PINO ELÁSTICO 4 X 24MM | 1
2006068 | CONJ. MOVIMENTADOR INTELIGENTE - IZZY 700 220V 50-60HZ SEM CREMALHEIRA | 402028 | BUCHA PLASTICA N10 | 4
2006068 | CONJ. MOVIMENTADOR INTELIGENTE - IZZY 700 220V 50-60HZ SEM CREMALHEIRA | 403032 | MOLA DE DESTRAVAMENTO DESLIZANTE | 1
2006068 | CONJ. MOVIMENTADOR INTELIGENTE - IZZY 700 220V 50-60HZ SEM CREMALHEIRA | 510027 | INLUB GRAX MP 2/TI | 0.034
2006068 | CONJ. MOVIMENTADOR INTELIGENTE - IZZY 700 220V 50-60HZ SEM CREMALHEIRA | 512008 | CONJUNTO ESTATOR E ROTOR AGL DESL P33 1/4 cv 04 42Z 220V 60Hz | 1
2006068 | CONJ. MOVIMENTADOR INTELIGENTE - IZZY 700 220V 50-60HZ SEM CREMALHEIRA | 701154 | EIXO MOTOR DESLIZANTE - BRUTO | 1
2006068 | CONJ. MOVIMENTADOR INTELIGENTE - IZZY 700 220V 50-60HZ SEM CREMALHEIRA | 802036 | PARTE DE FECHADURAS - CILINDRO COM CHAVE PARA MOTOR - CYLINDER | 1
2006068 | CONJ. MOVIMENTADOR INTELIGENTE - IZZY 700 220V 50-60HZ SEM CREMALHEIRA | 804247 | BASE DA CENTRAL DESLIZANTE | 1
2006068 | CONJ. MOVIMENTADOR INTELIGENTE - IZZY 700 220V 50-60HZ SEM CREMALHEIRA | 804248 | TAMPA DA CENTRAL DESLIZANTE | 1
2006068 | CONJ. MOVIMENTADOR INTELIGENTE - IZZY 700 220V 50-60HZ SEM CREMALHEIRA | 804261 | BASE SUPERIOR NYLON DO MOTOR DESLIZANTE C/ ENCODER | 1
2006068 | CONJ. MOVIMENTADOR INTELIGENTE - IZZY 700 220V 50-60HZ SEM CREMALHEIRA | 811040 | MANUAL DE INSTALAÇÃO LINHA IZZY QR CODE BILINGUE | 1
2006068 | CONJ. MOVIMENTADOR INTELIGENTE - IZZY 700 220V 50-60HZ SEM CREMALHEIRA | 811104 | GABARITO DE INSTALAÇÃO LINHA TRINO | 1
2006068 | CONJ. MOVIMENTADOR INTELIGENTE - IZZY 700 220V 50-60HZ SEM CREMALHEIRA | 811306 | ETIQUETA ADES. COUCHE 100MM X 80MM X 01 CAR | 1
2006068 | CONJ. MOVIMENTADOR INTELIGENTE - IZZY 700 220V 50-60HZ SEM CREMALHEIRA | 811311 | ETIQUETA ADES. BOPP FOSCO C/DFAM 50MM X 25MM X 02 CAR | 1
2006068 | CONJ. MOVIMENTADOR INTELIGENTE - IZZY 700 220V 50-60HZ SEM CREMALHEIRA | 811541 | SACO PLASTICO TRANSPARENTE 30CM X 15CM | 1
2006068 | CONJ. MOVIMENTADOR INTELIGENTE - IZZY 700 220V 50-60HZ SEM CREMALHEIRA | 811921 | CAIXA PARDA MOTOR DESLIZANTE AGL ( MEIA ABA REFORÇADA) | 1
2006068 | CONJ. MOVIMENTADOR INTELIGENTE - IZZY 700 220V 50-60HZ SEM CREMALHEIRA | 813009 | ALAVANCA PARA DESTRAVAMENTO MANUAL | 1
2006068 | CONJ. MOVIMENTADOR INTELIGENTE - IZZY 700 220V 50-60HZ SEM CREMALHEIRA | 813014 | LINGUETA DO CILINDRO DA ALAVANCA DE DESTRAVAMENTO MANUAL DZ ZI | 1
2006068 | CONJ. MOVIMENTADOR INTELIGENTE - IZZY 700 220V 50-60HZ SEM CREMALHEIRA | 813037 | ENGRENAGEM EXTERNA MOTOR 17 DENTES | 1
2006068 | CONJ. MOVIMENTADOR INTELIGENTE - IZZY 700 220V 50-60HZ SEM CREMALHEIRA | 813100 | ENGRENAGEM INTERNA DE ZAMAC DO DESLIZANTE TRINO 700/900 1 ENTRADA 300/500/SOFT | 1
2006068 | CONJ. MOVIMENTADOR INTELIGENTE - IZZY 700 220V 50-60HZ SEM CREMALHEIRA | 813144 | SUPORTE DO IMA DE FIM DE CURSO DESLIZANTE | 2
2006068 | CONJ. MOVIMENTADOR INTELIGENTE - IZZY 700 220V 50-60HZ SEM CREMALHEIRA | 813151 | BASE INFERIOR NYLON MOTORES DESLIZANTES | 1
2006068 | CONJ. MOVIMENTADOR INTELIGENTE - IZZY 700 220V 50-60HZ SEM CREMALHEIRA | 813234 | CHAVETA 8MMX33,4MM | 1
2006068 | CONJ. MOVIMENTADOR INTELIGENTE - IZZY 700 220V 50-60HZ SEM CREMALHEIRA | 813234 | CHAVETA 8MMX33,4MM | 1
2006068 | CONJ. MOVIMENTADOR INTELIGENTE - IZZY 700 220V 50-60HZ SEM CREMALHEIRA | 813235 | BUCHA DO EIXO DESLIZANTE SEXTAVADA | 2
2006068 | CONJ. MOVIMENTADOR INTELIGENTE - IZZY 700 220V 50-60HZ SEM CREMALHEIRA | 813237 | PINO DESTRAVAMENTO TRINO | 1
2006068 | CONJ. MOVIMENTADOR INTELIGENTE - IZZY 700 220V 50-60HZ SEM CREMALHEIRA | 813248 | TAMPA PROTEÇÃO DO MOTOR - GRAFITE | 1
2006068 | CONJ. MOVIMENTADOR INTELIGENTE - IZZY 700 220V 50-60HZ SEM CREMALHEIRA | 813253 | SEM FIM DE 1 ENTRADA AÇO | 1
2006068 | CONJ. MOVIMENTADOR INTELIGENTE - IZZY 700 220V 50-60HZ SEM CREMALHEIRA | 813331 | SUPORTE DE INSTALAÇÃO DO IMÃ DZ | 2
2006068 | CONJ. MOVIMENTADOR INTELIGENTE - IZZY 700 220V 50-60HZ SEM CREMALHEIRA | 813409 | TAMPÃO DO ENGRENAGEM EXTERNA MOTORES DZ | 1
2006068 | CONJ. MOVIMENTADOR INTELIGENTE - IZZY 700 220V 50-60HZ SEM CREMALHEIRA | 813410 | BUCHA DE CENTRAGEM DO EIXO DO ROTOR DZ | 1
2006068 | CONJ. MOVIMENTADOR INTELIGENTE - IZZY 700 220V 50-60HZ SEM CREMALHEIRA | 813455 | SENSOR DE FIM DE CURSO REED DESLIZANTE | 1
2006068 | CONJ. MOVIMENTADOR INTELIGENTE - IZZY 700 220V 50-60HZ SEM CREMALHEIRA | 813507 | CASE DE PROTEÇÃO DO MÓDULO WIFI IZZY | 1
2006068 | CONJ. MOVIMENTADOR INTELIGENTE - IZZY 700 220V 50-60HZ SEM CREMALHEIRA | 911079 | PLACA REVISADA DO MODULO WIFI/BLUETOOTH CENTRAL IZZY | 1
2006068 | CONJ. MOVIMENTADOR INTELIGENTE - IZZY 700 220V 50-60HZ SEM CREMALHEIRA | 911127 | PLACA REVISADA NOVA CENTRAL IZZY | 1
2006069 | CONJ. MOVIMENTADOR INTELIGENTE - IZZY 300 220V 50-60HZ SEM CREMALHEIRA EX | 100802 | TRANSMISSOR 433MHZ REMOTE - MODELO: AGL-E2 (DIGITAL KEY 6P20 BLACK) | 2
2006069 | CONJ. MOVIMENTADOR INTELIGENTE - IZZY 300 220V 50-60HZ SEM CREMALHEIRA EX | 101553 | SENSOR EFEITO HALL AH3781-P-B 0,30W HALL LATCH SWITCH SIP-3 BULK (AH3781-P-B) | 1
2006069 | CONJ. MOVIMENTADOR INTELIGENTE - IZZY 300 220V 50-60HZ SEM CREMALHEIRA EX | 103064 | CONECTOR FÊMEA EC601V-5.08-3P GREEN BAG/BULK (EC601V-5.08-3P) | 1
2006069 | CONJ. MOVIMENTADOR INTELIGENTE - IZZY 300 220V 50-60HZ SEM CREMALHEIRA EX | 103130 | CABO CONECTOR TERMINAL WHITE WIRE BLK-PH-3P L180 BOX (BLK-PH-3P L180) | 1
2006069 | CONJ. MOVIMENTADOR INTELIGENTE - IZZY 300 220V 50-60HZ SEM CREMALHEIRA EX | 208003 | IMÃ DE FERRITE - B40X20X10MM | 2
2006069 | CONJ. MOVIMENTADOR INTELIGENTE - IZZY 300 220V 50-60HZ SEM CREMALHEIRA EX | 401068 | ARRUELA LISA 1/4 FE ZI | 4
2006069 | CONJ. MOVIMENTADOR INTELIGENTE - IZZY 300 220V 50-60HZ SEM CREMALHEIRA EX | 401108 | PARAFUSO PLASTIC PAN PHS 5 X 25MM ZI | 10
2006069 | CONJ. MOVIMENTADOR INTELIGENTE - IZZY 300 220V 50-60HZ SEM CREMALHEIRA EX | 401143 | ABRAÇADEIRA UV PRETA 100 X 2,5 | 1
2006069 | CONJ. MOVIMENTADOR INTELIGENTE - IZZY 300 220V 50-60HZ SEM CREMALHEIRA EX | 401156 | PARAFUSO MAD SX 1/4 X 70MM ZI | 4
2006069 | CONJ. MOVIMENTADOR INTELIGENTE - IZZY 300 220V 50-60HZ SEM CREMALHEIRA EX | 401163 | PARAFUSO PLASTIC PAN PHS 5 X 12MM ZI | 2
2006069 | CONJ. MOVIMENTADOR INTELIGENTE - IZZY 300 220V 50-60HZ SEM CREMALHEIRA EX | 401169 | PF JMP PAN PHS 3,5X14MM ZI | 2
2006069 | CONJ. MOVIMENTADOR INTELIGENTE - IZZY 300 220V 50-60HZ SEM CREMALHEIRA EX | 401207 | PF A/A JMC DRILL FL PHS C/ SERRILHA PTA BROCA 4,2X13MM ZI | 4
2006069 | CONJ. MOVIMENTADOR INTELIGENTE - IZZY 300 220V 50-60HZ SEM CREMALHEIRA EX | 402012 | ANEL ELÁSTICO E-20 | 3
2006069 | CONJ. MOVIMENTADOR INTELIGENTE - IZZY 300 220V 50-60HZ SEM CREMALHEIRA EX | 402019 | PINO ELÁSTICO 4 X 24MM | 1
2006069 | CONJ. MOVIMENTADOR INTELIGENTE - IZZY 300 220V 50-60HZ SEM CREMALHEIRA EX | 402028 | BUCHA PLASTICA N10 | 4
2006069 | CONJ. MOVIMENTADOR INTELIGENTE - IZZY 300 220V 50-60HZ SEM CREMALHEIRA EX | 403032 | MOLA DE DESTRAVAMENTO DESLIZANTE | 1
2006069 | CONJ. MOVIMENTADOR INTELIGENTE - IZZY 300 220V 50-60HZ SEM CREMALHEIRA EX | 510027 | INLUB GRAX MP 2/TI | 0.034
2006069 | CONJ. MOVIMENTADOR INTELIGENTE - IZZY 300 220V 50-60HZ SEM CREMALHEIRA EX | 512003 | CONJUNTO ESTATOR E ROTOR AGL DESL P17 1/7 cv 04 42Z 220V 50HZ | 1
2006069 | CONJ. MOVIMENTADOR INTELIGENTE - IZZY 300 220V 50-60HZ SEM CREMALHEIRA EX | 701154 | EIXO MOTOR DESLIZANTE - BRUTO | 1
2006069 | CONJ. MOVIMENTADOR INTELIGENTE - IZZY 300 220V 50-60HZ SEM CREMALHEIRA EX | 802036 | PARTE DE FECHADURAS - CILINDRO COM CHAVE PARA MOTOR - CYLINDER | 1
2006069 | CONJ. MOVIMENTADOR INTELIGENTE - IZZY 300 220V 50-60HZ SEM CREMALHEIRA EX | 804247 | BASE DA CENTRAL DESLIZANTE | 1
2006069 | CONJ. MOVIMENTADOR INTELIGENTE - IZZY 300 220V 50-60HZ SEM CREMALHEIRA EX | 804248 | TAMPA DA CENTRAL DESLIZANTE | 1
2006069 | CONJ. MOVIMENTADOR INTELIGENTE - IZZY 300 220V 50-60HZ SEM CREMALHEIRA EX | 804540 | BASE SUPERIOR PP DO MOTOR DESLIZANTE | 1
2006069 | CONJ. MOVIMENTADOR INTELIGENTE - IZZY 300 220V 50-60HZ SEM CREMALHEIRA EX | 804542 | BASE INFERIOR PP MOTORES DESLIZANTES | 1
2006069 | CONJ. MOVIMENTADOR INTELIGENTE - IZZY 300 220V 50-60HZ SEM CREMALHEIRA EX | 811040 | MANUAL DE INSTALAÇÃO LINHA IZZY QR CODE BILINGUE | 1
2006069 | CONJ. MOVIMENTADOR INTELIGENTE - IZZY 300 220V 50-60HZ SEM CREMALHEIRA EX | 811104 | GABARITO DE INSTALAÇÃO LINHA TRINO | 1
2006069 | CONJ. MOVIMENTADOR INTELIGENTE - IZZY 300 220V 50-60HZ SEM CREMALHEIRA EX | 811306 | ETIQUETA ADES. COUCHE 100MM X 80MM X 01 CAR | 1
2006069 | CONJ. MOVIMENTADOR INTELIGENTE - IZZY 300 220V 50-60HZ SEM CREMALHEIRA EX | 811311 | ETIQUETA ADES. BOPP FOSCO C/DFAM 50MM X 25MM X 02 CAR | 1
2006069 | CONJ. MOVIMENTADOR INTELIGENTE - IZZY 300 220V 50-60HZ SEM CREMALHEIRA EX | 811541 | SACO PLASTICO TRANSPARENTE 30CM X 15CM | 1
2006069 | CONJ. MOVIMENTADOR INTELIGENTE - IZZY 300 220V 50-60HZ SEM CREMALHEIRA EX | 811818 | TERMO DE GARANTIA ESPANHOL | 1
2006069 | CONJ. MOVIMENTADOR INTELIGENTE - IZZY 300 220V 50-60HZ SEM CREMALHEIRA EX | 811921 | CAIXA PARDA MOTOR DESLIZANTE AGL ( MEIA ABA REFORÇADA) | 1
2006069 | CONJ. MOVIMENTADOR INTELIGENTE - IZZY 300 220V 50-60HZ SEM CREMALHEIRA EX | 813009 | ALAVANCA PARA DESTRAVAMENTO MANUAL | 1
2006069 | CONJ. MOVIMENTADOR INTELIGENTE - IZZY 300 220V 50-60HZ SEM CREMALHEIRA EX | 813014 | LINGUETA DO CILINDRO DA ALAVANCA DE DESTRAVAMENTO MANUAL DZ ZI | 1
2006069 | CONJ. MOVIMENTADOR INTELIGENTE - IZZY 300 220V 50-60HZ SEM CREMALHEIRA EX | 813030 | DISCO DE FRICÇÃO DE CELEROM | 1
2006069 | CONJ. MOVIMENTADOR INTELIGENTE - IZZY 300 220V 50-60HZ SEM CREMALHEIRA EX | 813037 | ENGRENAGEM EXTERNA MOTOR 17 DENTES | 1
2006069 | CONJ. MOVIMENTADOR INTELIGENTE - IZZY 300 220V 50-60HZ SEM CREMALHEIRA EX | 813094 | ENGRENAGEM INTERNA DE 1 ENTRADA DZ E NEWBV | 1
2006069 | CONJ. MOVIMENTADOR INTELIGENTE - IZZY 300 220V 50-60HZ SEM CREMALHEIRA EX | 813144 | SUPORTE DO IMA DE FIM DE CURSO DESLIZANTE | 2
2006069 | CONJ. MOVIMENTADOR INTELIGENTE - IZZY 300 220V 50-60HZ SEM CREMALHEIRA EX | 813173 | ARRUELA 1,2MM EIXO DESLIZANTE | 1
2006069 | CONJ. MOVIMENTADOR INTELIGENTE - IZZY 300 220V 50-60HZ SEM CREMALHEIRA EX | 813235 | BUCHA DO EIXO DESLIZANTE SEXTAVADA | 2
2006069 | CONJ. MOVIMENTADOR INTELIGENTE - IZZY 300 220V 50-60HZ SEM CREMALHEIRA EX | 813237 | PINO DESTRAVAMENTO TRINO | 1
2006069 | CONJ. MOVIMENTADOR INTELIGENTE - IZZY 300 220V 50-60HZ SEM CREMALHEIRA EX | 813248 | TAMPA PROTEÇÃO DO MOTOR - GRAFITE | 1
2006069 | CONJ. MOVIMENTADOR INTELIGENTE - IZZY 300 220V 50-60HZ SEM CREMALHEIRA EX | 813251 | SEM FIM DE UMA ENTRADA ALUMÍNIO TR LIGTH/ TR300/ TR500 | 1
2006069 | CONJ. MOVIMENTADOR INTELIGENTE - IZZY 300 220V 50-60HZ SEM CREMALHEIRA EX | 813331 | SUPORTE DE INSTALAÇÃO DO IMÃ DZ | 2
2006069 | CONJ. MOVIMENTADOR INTELIGENTE - IZZY 300 220V 50-60HZ SEM CREMALHEIRA EX | 813409 | TAMPÃO DO ENGRENAGEM EXTERNA MOTORES DZ | 1
2006069 | CONJ. MOVIMENTADOR INTELIGENTE - IZZY 300 220V 50-60HZ SEM CREMALHEIRA EX | 813410 | BUCHA DE CENTRAGEM DO EIXO DO ROTOR DZ | 1
2006069 | CONJ. MOVIMENTADOR INTELIGENTE - IZZY 300 220V 50-60HZ SEM CREMALHEIRA EX | 813455 | SENSOR DE FIM DE CURSO REED DESLIZANTE | 1
2006069 | CONJ. MOVIMENTADOR INTELIGENTE - IZZY 300 220V 50-60HZ SEM CREMALHEIRA EX | 813507 | CASE DE PROTEÇÃO DO MÓDULO WIFI IZZY | 1
2006069 | CONJ. MOVIMENTADOR INTELIGENTE - IZZY 300 220V 50-60HZ SEM CREMALHEIRA EX | 813522 | CHAVETA QUADRADA 8MMX33,4MM | 1
2006069 | CONJ. MOVIMENTADOR INTELIGENTE - IZZY 300 220V 50-60HZ SEM CREMALHEIRA EX | 911079 | PLACA REVISADA DO MODULO WIFI/BLUETOOTH CENTRAL IZZY | 1
2006069 | CONJ. MOVIMENTADOR INTELIGENTE - IZZY 300 220V 50-60HZ SEM CREMALHEIRA EX | 911127 | PLACA REVISADA NOVA CENTRAL IZZY | 1
2006070 | CONJ. MOVIMENTADOR INTELIGENTE - IZZY 300 SPEED 220V 50-60HZ SEM CREMALHEIRA EX | 100802 | TRANSMISSOR 433MHZ REMOTE - MODELO: AGL-E2 (DIGITAL KEY 6P20 BLACK) | 2
2006070 | CONJ. MOVIMENTADOR INTELIGENTE - IZZY 300 SPEED 220V 50-60HZ SEM CREMALHEIRA EX | 101307 | CAPACITOR FIXO C/DIELETRICO DE POLIPROPILENO BIORIENTADO P/MOTORES CMRW CANECA PLASTICA 20uf 250V 50 | 1
2006070 | CONJ. MOVIMENTADOR INTELIGENTE - IZZY 300 SPEED 220V 50-60HZ SEM CREMALHEIRA EX | 103064 | CONECTOR FÊMEA EC601V-5.08-3P GREEN BAG/BULK (EC601V-5.08-3P) | 1
2006070 | CONJ. MOVIMENTADOR INTELIGENTE - IZZY 300 SPEED 220V 50-60HZ SEM CREMALHEIRA EX | 208003 | IMÃ DE FERRITE - B40X20X10MM | 2
2006070 | CONJ. MOVIMENTADOR INTELIGENTE - IZZY 300 SPEED 220V 50-60HZ SEM CREMALHEIRA EX | 208006 | ANEL ENCODER - ROUND MAGNET | 1
2006070 | CONJ. MOVIMENTADOR INTELIGENTE - IZZY 300 SPEED 220V 50-60HZ SEM CREMALHEIRA EX | 401068 | ARRUELA LISA 1/4 FE ZI | 4
2006070 | CONJ. MOVIMENTADOR INTELIGENTE - IZZY 300 SPEED 220V 50-60HZ SEM CREMALHEIRA EX | 401108 | PARAFUSO PLASTIC PAN PHS 5 X 25MM ZI | 10
2006070 | CONJ. MOVIMENTADOR INTELIGENTE - IZZY 300 SPEED 220V 50-60HZ SEM CREMALHEIRA EX | 401121 | ABRAÇADEIRA UV PRETA 202X3,7 | 1
2006070 | CONJ. MOVIMENTADOR INTELIGENTE - IZZY 300 SPEED 220V 50-60HZ SEM CREMALHEIRA EX | 401143 | ABRAÇADEIRA UV PRETA 100 X 2,5 | 1
2006070 | CONJ. MOVIMENTADOR INTELIGENTE - IZZY 300 SPEED 220V 50-60HZ SEM CREMALHEIRA EX | 401156 | PARAFUSO MAD SX 1/4 X 70MM ZI | 4
2006070 | CONJ. MOVIMENTADOR INTELIGENTE - IZZY 300 SPEED 220V 50-60HZ SEM CREMALHEIRA EX | 401163 | PARAFUSO PLASTIC PAN PHS 5 X 12MM ZI | 2
2006070 | CONJ. MOVIMENTADOR INTELIGENTE - IZZY 300 SPEED 220V 50-60HZ SEM CREMALHEIRA EX | 401169 | PF JMP PAN PHS 3,5X14MM ZI | 2
2006070 | CONJ. MOVIMENTADOR INTELIGENTE - IZZY 300 SPEED 220V 50-60HZ SEM CREMALHEIRA EX | 401207 | PF A/A JMC DRILL FL PHS C/ SERRILHA PTA BROCA 4,2X13MM ZI | 4
2006070 | CONJ. MOVIMENTADOR INTELIGENTE - IZZY 300 SPEED 220V 50-60HZ SEM CREMALHEIRA EX | 402012 | ANEL ELÁSTICO E-20 | 3
2006070 | CONJ. MOVIMENTADOR INTELIGENTE - IZZY 300 SPEED 220V 50-60HZ SEM CREMALHEIRA EX | 402019 | PINO ELÁSTICO 4 X 24MM | 1
2006070 | CONJ. MOVIMENTADOR INTELIGENTE - IZZY 300 SPEED 220V 50-60HZ SEM CREMALHEIRA EX | 402028 | BUCHA PLASTICA N10 | 4
2006070 | CONJ. MOVIMENTADOR INTELIGENTE - IZZY 300 SPEED 220V 50-60HZ SEM CREMALHEIRA EX | 403027 | MOLA CÔNICA DO FREIO DESLIZANTE Ø 2.4 | 1
2006070 | CONJ. MOVIMENTADOR INTELIGENTE - IZZY 300 SPEED 220V 50-60HZ SEM CREMALHEIRA EX | 403032 | MOLA DE DESTRAVAMENTO DESLIZANTE | 1
2006070 | CONJ. MOVIMENTADOR INTELIGENTE - IZZY 300 SPEED 220V 50-60HZ SEM CREMALHEIRA EX | 510027 | INLUB GRAX MP 2/TI | 0.034
2006070 | CONJ. MOVIMENTADOR INTELIGENTE - IZZY 300 SPEED 220V 50-60HZ SEM CREMALHEIRA EX | 512009 | CONJUNTO ESTATOR E ROTOR AGL DESL P33 1/4 cv 04 42Z 220V 50Hz | 1
2006070 | CONJ. MOVIMENTADOR INTELIGENTE - IZZY 300 SPEED 220V 50-60HZ SEM CREMALHEIRA EX | 701154 | EIXO MOTOR DESLIZANTE - BRUTO | 1
2006070 | CONJ. MOVIMENTADOR INTELIGENTE - IZZY 300 SPEED 220V 50-60HZ SEM CREMALHEIRA EX | 802036 | PARTE DE FECHADURAS - CILINDRO COM CHAVE PARA MOTOR - CYLINDER | 1
2006070 | CONJ. MOVIMENTADOR INTELIGENTE - IZZY 300 SPEED 220V 50-60HZ SEM CREMALHEIRA EX | 804247 | BASE DA CENTRAL DESLIZANTE | 1
2006070 | CONJ. MOVIMENTADOR INTELIGENTE - IZZY 300 SPEED 220V 50-60HZ SEM CREMALHEIRA EX | 804248 | TAMPA DA CENTRAL DESLIZANTE | 1
2006070 | CONJ. MOVIMENTADOR INTELIGENTE - IZZY 300 SPEED 220V 50-60HZ SEM CREMALHEIRA EX | 804261 | BASE SUPERIOR NYLON DO MOTOR DESLIZANTE C/ ENCODER | 1
2006070 | CONJ. MOVIMENTADOR INTELIGENTE - IZZY 300 SPEED 220V 50-60HZ SEM CREMALHEIRA EX | 811040 | MANUAL DE INSTALAÇÃO LINHA IZZY QR CODE BILINGUE | 1
2006070 | CONJ. MOVIMENTADOR INTELIGENTE - IZZY 300 SPEED 220V 50-60HZ SEM CREMALHEIRA EX | 811104 | GABARITO DE INSTALAÇÃO LINHA TRINO | 1
2006070 | CONJ. MOVIMENTADOR INTELIGENTE - IZZY 300 SPEED 220V 50-60HZ SEM CREMALHEIRA EX | 811306 | ETIQUETA ADES. COUCHE 100MM X 80MM X 01 CAR | 1
2006070 | CONJ. MOVIMENTADOR INTELIGENTE - IZZY 300 SPEED 220V 50-60HZ SEM CREMALHEIRA EX | 811311 | ETIQUETA ADES. BOPP FOSCO C/DFAM 50MM X 25MM X 02 CAR | 1
2006070 | CONJ. MOVIMENTADOR INTELIGENTE - IZZY 300 SPEED 220V 50-60HZ SEM CREMALHEIRA EX | 811541 | SACO PLASTICO TRANSPARENTE 30CM X 15CM | 1
2006070 | CONJ. MOVIMENTADOR INTELIGENTE - IZZY 300 SPEED 220V 50-60HZ SEM CREMALHEIRA EX | 811818 | TERMO DE GARANTIA ESPANHOL | 1
2006070 | CONJ. MOVIMENTADOR INTELIGENTE - IZZY 300 SPEED 220V 50-60HZ SEM CREMALHEIRA EX | 811921 | CAIXA PARDA MOTOR DESLIZANTE AGL ( MEIA ABA REFORÇADA) | 1
2006070 | CONJ. MOVIMENTADOR INTELIGENTE - IZZY 300 SPEED 220V 50-60HZ SEM CREMALHEIRA EX | 813009 | ALAVANCA PARA DESTRAVAMENTO MANUAL | 1
2006070 | CONJ. MOVIMENTADOR INTELIGENTE - IZZY 300 SPEED 220V 50-60HZ SEM CREMALHEIRA EX | 813014 | LINGUETA DO CILINDRO DA ALAVANCA DE DESTRAVAMENTO MANUAL DZ ZI | 1
2006070 | CONJ. MOVIMENTADOR INTELIGENTE - IZZY 300 SPEED 220V 50-60HZ SEM CREMALHEIRA EX | 813030 | DISCO DE FRICÇÃO DE CELEROM | 2
2006070 | CONJ. MOVIMENTADOR INTELIGENTE - IZZY 300 SPEED 220V 50-60HZ SEM CREMALHEIRA EX | 813031 | COPO DE FREIO | 1
2006070 | CONJ. MOVIMENTADOR INTELIGENTE - IZZY 300 SPEED 220V 50-60HZ SEM CREMALHEIRA EX | 813037 | ENGRENAGEM EXTERNA MOTOR 17 DENTES | 1
2006070 | CONJ. MOVIMENTADOR INTELIGENTE - IZZY 300 SPEED 220V 50-60HZ SEM CREMALHEIRA EX | 813099 | ENGRENAGEM INTERNA DE ZAMAC DO DESLIZANTE TRINO SPEED 300/500/SOFT 2 ENTRADAS | 1
2006070 | CONJ. MOVIMENTADOR INTELIGENTE - IZZY 300 SPEED 220V 50-60HZ SEM CREMALHEIRA EX | 813144 | SUPORTE DO IMA DE FIM DE CURSO DESLIZANTE | 2
2006070 | CONJ. MOVIMENTADOR INTELIGENTE - IZZY 300 SPEED 220V 50-60HZ SEM CREMALHEIRA EX | 813151 | BASE INFERIOR NYLON MOTORES DESLIZANTES | 1
2006070 | CONJ. MOVIMENTADOR INTELIGENTE - IZZY 300 SPEED 220V 50-60HZ SEM CREMALHEIRA EX | 813203 | TAMPA PROTEÇÃO DO MOTOR - BRANCA | 1
2006070 | CONJ. MOVIMENTADOR INTELIGENTE - IZZY 300 SPEED 220V 50-60HZ SEM CREMALHEIRA EX | 813234 | CHAVETA 8MMX33,4MM | 1
2006070 | CONJ. MOVIMENTADOR INTELIGENTE - IZZY 300 SPEED 220V 50-60HZ SEM CREMALHEIRA EX | 813234 | CHAVETA 8MMX33,4MM | 1
2006070 | CONJ. MOVIMENTADOR INTELIGENTE - IZZY 300 SPEED 220V 50-60HZ SEM CREMALHEIRA EX | 813235 | BUCHA DO EIXO DESLIZANTE SEXTAVADA | 2
2006070 | CONJ. MOVIMENTADOR INTELIGENTE - IZZY 300 SPEED 220V 50-60HZ SEM CREMALHEIRA EX | 813237 | PINO DESTRAVAMENTO TRINO | 1
2006070 | CONJ. MOVIMENTADOR INTELIGENTE - IZZY 300 SPEED 220V 50-60HZ SEM CREMALHEIRA EX | 813240 | CHAPA APOIO DESLIZANTE | 1
2006070 | CONJ. MOVIMENTADOR INTELIGENTE - IZZY 300 SPEED 220V 50-60HZ SEM CREMALHEIRA EX | 813255 | SEM FIM DE DUAS ENTRADAS AÇO DZ/ NEW BV | 1
2006070 | CONJ. MOVIMENTADOR INTELIGENTE - IZZY 300 SPEED 220V 50-60HZ SEM CREMALHEIRA EX | 813331 | SUPORTE DE INSTALAÇÃO DO IMÃ DZ | 2
2006070 | CONJ. MOVIMENTADOR INTELIGENTE - IZZY 300 SPEED 220V 50-60HZ SEM CREMALHEIRA EX | 813409 | TAMPÃO DO ENGRENAGEM EXTERNA MOTORES DZ | 1
2006070 | CONJ. MOVIMENTADOR INTELIGENTE - IZZY 300 SPEED 220V 50-60HZ SEM CREMALHEIRA EX | 813410 | BUCHA DE CENTRAGEM DO EIXO DO ROTOR DZ | 1
2006070 | CONJ. MOVIMENTADOR INTELIGENTE - IZZY 300 SPEED 220V 50-60HZ SEM CREMALHEIRA EX | 813455 | SENSOR DE FIM DE CURSO REED DESLIZANTE | 1
2006070 | CONJ. MOVIMENTADOR INTELIGENTE - IZZY 300 SPEED 220V 50-60HZ SEM CREMALHEIRA EX | 813507 | CASE DE PROTEÇÃO DO MÓDULO WIFI IZZY | 1
2006070 | CONJ. MOVIMENTADOR INTELIGENTE - IZZY 300 SPEED 220V 50-60HZ SEM CREMALHEIRA EX | 911079 | PLACA REVISADA DO MODULO WIFI/BLUETOOTH CENTRAL IZZY | 1
2006070 | CONJ. MOVIMENTADOR INTELIGENTE - IZZY 300 SPEED 220V 50-60HZ SEM CREMALHEIRA EX | 911127 | PLACA REVISADA NOVA CENTRAL IZZY | 1
2006071 | CONJ. MOVIMENTADOR INTELIGENTE - IZZY 300 220V 50-60HZ PANTHER EX | 100802 | TRANSMISSOR 433MHZ REMOTE - MODELO: AGL-E2 (DIGITAL KEY 6P20 BLACK) | 2
2006071 | CONJ. MOVIMENTADOR INTELIGENTE - IZZY 300 220V 50-60HZ PANTHER EX | 101553 | SENSOR EFEITO HALL AH3781-P-B 0,30W HALL LATCH SWITCH SIP-3 BULK (AH3781-P-B) | 1
2006071 | CONJ. MOVIMENTADOR INTELIGENTE - IZZY 300 220V 50-60HZ PANTHER EX | 103064 | CONECTOR FÊMEA EC601V-5.08-3P GREEN BAG/BULK (EC601V-5.08-3P) | 1
2006071 | CONJ. MOVIMENTADOR INTELIGENTE - IZZY 300 220V 50-60HZ PANTHER EX | 103130 | CABO CONECTOR TERMINAL WHITE WIRE BLK-PH-3P L180 BOX (BLK-PH-3P L180) | 1
2006071 | CONJ. MOVIMENTADOR INTELIGENTE - IZZY 300 220V 50-60HZ PANTHER EX | 208003 | IMÃ DE FERRITE - B40X20X10MM | 2
2006071 | CONJ. MOVIMENTADOR INTELIGENTE - IZZY 300 220V 50-60HZ PANTHER EX | 401068 | ARRUELA LISA 1/4 FE ZI | 4
2006071 | CONJ. MOVIMENTADOR INTELIGENTE - IZZY 300 220V 50-60HZ PANTHER EX | 401108 | PARAFUSO PLASTIC PAN PHS 5 X 25MM ZI | 10
2006071 | CONJ. MOVIMENTADOR INTELIGENTE - IZZY 300 220V 50-60HZ PANTHER EX | 401143 | ABRAÇADEIRA UV PRETA 100 X 2,5 | 1
2006071 | CONJ. MOVIMENTADOR INTELIGENTE - IZZY 300 220V 50-60HZ PANTHER EX | 401156 | PARAFUSO MAD SX 1/4 X 70MM ZI | 4
2006071 | CONJ. MOVIMENTADOR INTELIGENTE - IZZY 300 220V 50-60HZ PANTHER EX | 401163 | PARAFUSO PLASTIC PAN PHS 5 X 12MM ZI | 2
2006071 | CONJ. MOVIMENTADOR INTELIGENTE - IZZY 300 220V 50-60HZ PANTHER EX | 401169 | PF JMP PAN PHS 3,5X14MM ZI | 2
2006071 | CONJ. MOVIMENTADOR INTELIGENTE - IZZY 300 220V 50-60HZ PANTHER EX | 401207 | PF A/A JMC DRILL FL PHS C/ SERRILHA PTA BROCA 4,2X13MM ZI | 4
2006071 | CONJ. MOVIMENTADOR INTELIGENTE - IZZY 300 220V 50-60HZ PANTHER EX | 402012 | ANEL ELÁSTICO E-20 | 3
2006071 | CONJ. MOVIMENTADOR INTELIGENTE - IZZY 300 220V 50-60HZ PANTHER EX | 402019 | PINO ELÁSTICO 4 X 24MM | 1
2006071 | CONJ. MOVIMENTADOR INTELIGENTE - IZZY 300 220V 50-60HZ PANTHER EX | 402028 | BUCHA PLASTICA N10 | 4
2006071 | CONJ. MOVIMENTADOR INTELIGENTE - IZZY 300 220V 50-60HZ PANTHER EX | 403032 | MOLA DE DESTRAVAMENTO DESLIZANTE | 1
2006071 | CONJ. MOVIMENTADOR INTELIGENTE - IZZY 300 220V 50-60HZ PANTHER EX | 510027 | INLUB GRAX MP 2/TI | 0.034
2006071 | CONJ. MOVIMENTADOR INTELIGENTE - IZZY 300 220V 50-60HZ PANTHER EX | 512003 | CONJUNTO ESTATOR E ROTOR AGL DESL P17 1/7 cv 04 42Z 220V 50HZ | 1
2006071 | CONJ. MOVIMENTADOR INTELIGENTE - IZZY 300 220V 50-60HZ PANTHER EX | 701154 | EIXO MOTOR DESLIZANTE - BRUTO | 1
2006071 | CONJ. MOVIMENTADOR INTELIGENTE - IZZY 300 220V 50-60HZ PANTHER EX | 802036 | PARTE DE FECHADURAS - CILINDRO COM CHAVE PARA MOTOR - CYLINDER | 1
2006071 | CONJ. MOVIMENTADOR INTELIGENTE - IZZY 300 220V 50-60HZ PANTHER EX | 804247 | BASE DA CENTRAL DESLIZANTE | 1
2006071 | CONJ. MOVIMENTADOR INTELIGENTE - IZZY 300 220V 50-60HZ PANTHER EX | 804248 | TAMPA DA CENTRAL DESLIZANTE | 1
2006071 | CONJ. MOVIMENTADOR INTELIGENTE - IZZY 300 220V 50-60HZ PANTHER EX | 804540 | BASE SUPERIOR PP DO MOTOR DESLIZANTE | 1
2006071 | CONJ. MOVIMENTADOR INTELIGENTE - IZZY 300 220V 50-60HZ PANTHER EX | 804542 | BASE INFERIOR PP MOTORES DESLIZANTES | 1
2006071 | CONJ. MOVIMENTADOR INTELIGENTE - IZZY 300 220V 50-60HZ PANTHER EX | 811040 | MANUAL DE INSTALAÇÃO LINHA IZZY QR CODE BILINGUE | 1
2006071 | CONJ. MOVIMENTADOR INTELIGENTE - IZZY 300 220V 50-60HZ PANTHER EX | 811104 | GABARITO DE INSTALAÇÃO LINHA TRINO | 1
2006071 | CONJ. MOVIMENTADOR INTELIGENTE - IZZY 300 220V 50-60HZ PANTHER EX | 811306 | ETIQUETA ADES. COUCHE 100MM X 80MM X 01 CAR | 1
2006071 | CONJ. MOVIMENTADOR INTELIGENTE - IZZY 300 220V 50-60HZ PANTHER EX | 811311 | ETIQUETA ADES. BOPP FOSCO C/DFAM 50MM X 25MM X 02 CAR | 1
2006071 | CONJ. MOVIMENTADOR INTELIGENTE - IZZY 300 220V 50-60HZ PANTHER EX | 811541 | SACO PLASTICO TRANSPARENTE 30CM X 15CM | 1
2006071 | CONJ. MOVIMENTADOR INTELIGENTE - IZZY 300 220V 50-60HZ PANTHER EX | 811818 | TERMO DE GARANTIA ESPANHOL | 1
2006071 | CONJ. MOVIMENTADOR INTELIGENTE - IZZY 300 220V 50-60HZ PANTHER EX | 811921 | CAIXA PARDA MOTOR DESLIZANTE AGL ( MEIA ABA REFORÇADA) | 1
2006071 | CONJ. MOVIMENTADOR INTELIGENTE - IZZY 300 220V 50-60HZ PANTHER EX | 813009 | ALAVANCA PARA DESTRAVAMENTO MANUAL | 1
2006071 | CONJ. MOVIMENTADOR INTELIGENTE - IZZY 300 220V 50-60HZ PANTHER EX | 813014 | LINGUETA DO CILINDRO DA ALAVANCA DE DESTRAVAMENTO MANUAL DZ ZI | 1
2006071 | CONJ. MOVIMENTADOR INTELIGENTE - IZZY 300 220V 50-60HZ PANTHER EX | 813037 | ENGRENAGEM EXTERNA MOTOR 17 DENTES | 1
2006071 | CONJ. MOVIMENTADOR INTELIGENTE - IZZY 300 220V 50-60HZ PANTHER EX | 813094 | ENGRENAGEM INTERNA DE 1 ENTRADA DZ E NEWBV | 1
2006071 | CONJ. MOVIMENTADOR INTELIGENTE - IZZY 300 220V 50-60HZ PANTHER EX | 813101 | CREMALHEIRA PERFIL AÇO GOMO DE ALUMÍNIO 1,5M | 2
2006071 | CONJ. MOVIMENTADOR INTELIGENTE - IZZY 300 220V 50-60HZ PANTHER EX | 813144 | SUPORTE DO IMA DE FIM DE CURSO DESLIZANTE | 2
2006071 | CONJ. MOVIMENTADOR INTELIGENTE - IZZY 300 220V 50-60HZ PANTHER EX | 813173 | ARRUELA 1,2MM EIXO DESLIZANTE | 1
2006071 | CONJ. MOVIMENTADOR INTELIGENTE - IZZY 300 220V 50-60HZ PANTHER EX | 813235 | BUCHA DO EIXO DESLIZANTE SEXTAVADA | 2
2006071 | CONJ. MOVIMENTADOR INTELIGENTE - IZZY 300 220V 50-60HZ PANTHER EX | 813237 | PINO DESTRAVAMENTO TRINO | 1
2006071 | CONJ. MOVIMENTADOR INTELIGENTE - IZZY 300 220V 50-60HZ PANTHER EX | 813248 | TAMPA PROTEÇÃO DO MOTOR - GRAFITE | 1
2006071 | CONJ. MOVIMENTADOR INTELIGENTE - IZZY 300 220V 50-60HZ PANTHER EX | 813251 | SEM FIM DE UMA ENTRADA ALUMÍNIO TR LIGTH/ TR300/ TR500 | 1
2006071 | CONJ. MOVIMENTADOR INTELIGENTE - IZZY 300 220V 50-60HZ PANTHER EX | 813331 | SUPORTE DE INSTALAÇÃO DO IMÃ DZ | 2
2006071 | CONJ. MOVIMENTADOR INTELIGENTE - IZZY 300 220V 50-60HZ PANTHER EX | 813409 | TAMPÃO DO ENGRENAGEM EXTERNA MOTORES DZ | 1
2006071 | CONJ. MOVIMENTADOR INTELIGENTE - IZZY 300 220V 50-60HZ PANTHER EX | 813410 | BUCHA DE CENTRAGEM DO EIXO DO ROTOR DZ | 1
2006071 | CONJ. MOVIMENTADOR INTELIGENTE - IZZY 300 220V 50-60HZ PANTHER EX | 813455 | SENSOR DE FIM DE CURSO REED DESLIZANTE | 1
2006071 | CONJ. MOVIMENTADOR INTELIGENTE - IZZY 300 220V 50-60HZ PANTHER EX | 813507 | CASE DE PROTEÇÃO DO MÓDULO WIFI IZZY | 1
2006071 | CONJ. MOVIMENTADOR INTELIGENTE - IZZY 300 220V 50-60HZ PANTHER EX | 813522 | CHAVETA QUADRADA 8MMX33,4MM | 1
2006071 | CONJ. MOVIMENTADOR INTELIGENTE - IZZY 300 220V 50-60HZ PANTHER EX | 911079 | PLACA REVISADA DO MODULO WIFI/BLUETOOTH CENTRAL IZZY | 1
2006071 | CONJ. MOVIMENTADOR INTELIGENTE - IZZY 300 220V 50-60HZ PANTHER EX | 911127 | PLACA REVISADA NOVA CENTRAL IZZY | 1
2006072 | CONJ. MOVIMENTADOR INTELIGENTE - IZZY 500 SPEED 220V 50-60HZ PANTHER EX | 100802 | TRANSMISSOR 433MHZ REMOTE - MODELO: AGL-E2 (DIGITAL KEY 6P20 BLACK) | 2
2006072 | CONJ. MOVIMENTADOR INTELIGENTE - IZZY 500 SPEED 220V 50-60HZ PANTHER EX | 101307 | CAPACITOR FIXO C/DIELETRICO DE POLIPROPILENO BIORIENTADO P/MOTORES CMRW CANECA PLASTICA 20uf 250V 50 | 1
2006072 | CONJ. MOVIMENTADOR INTELIGENTE - IZZY 500 SPEED 220V 50-60HZ PANTHER EX | 103064 | CONECTOR FÊMEA EC601V-5.08-3P GREEN BAG/BULK (EC601V-5.08-3P) | 1
2006072 | CONJ. MOVIMENTADOR INTELIGENTE - IZZY 500 SPEED 220V 50-60HZ PANTHER EX | 208003 | IMÃ DE FERRITE - B40X20X10MM | 2
2006072 | CONJ. MOVIMENTADOR INTELIGENTE - IZZY 500 SPEED 220V 50-60HZ PANTHER EX | 208006 | ANEL ENCODER - ROUND MAGNET | 1
2006072 | CONJ. MOVIMENTADOR INTELIGENTE - IZZY 500 SPEED 220V 50-60HZ PANTHER EX | 401014 | PARAFUSO 2.9 X 6.5 A/A PAN PHS ZI | 4
2006072 | CONJ. MOVIMENTADOR INTELIGENTE - IZZY 500 SPEED 220V 50-60HZ PANTHER EX | 401068 | ARRUELA LISA 1/4 FE ZI | 4
2006072 | CONJ. MOVIMENTADOR INTELIGENTE - IZZY 500 SPEED 220V 50-60HZ PANTHER EX | 401108 | PARAFUSO PLASTIC PAN PHS 5 X 25MM ZI | 10
2006072 | CONJ. MOVIMENTADOR INTELIGENTE - IZZY 500 SPEED 220V 50-60HZ PANTHER EX | 401121 | ABRAÇADEIRA UV PRETA 202X3,7 | 1
2006072 | CONJ. MOVIMENTADOR INTELIGENTE - IZZY 500 SPEED 220V 50-60HZ PANTHER EX | 401143 | ABRAÇADEIRA UV PRETA 100 X 2,5 | 1
2006072 | CONJ. MOVIMENTADOR INTELIGENTE - IZZY 500 SPEED 220V 50-60HZ PANTHER EX | 401156 | PARAFUSO MAD SX 1/4 X 70MM ZI | 4
2006072 | CONJ. MOVIMENTADOR INTELIGENTE - IZZY 500 SPEED 220V 50-60HZ PANTHER EX | 401163 | PARAFUSO PLASTIC PAN PHS 5 X 12MM ZI | 2
2006072 | CONJ. MOVIMENTADOR INTELIGENTE - IZZY 500 SPEED 220V 50-60HZ PANTHER EX | 401169 | PF JMP PAN PHS 3,5X14MM ZI | 2
2006072 | CONJ. MOVIMENTADOR INTELIGENTE - IZZY 500 SPEED 220V 50-60HZ PANTHER EX | 401207 | PF A/A JMC DRILL FL PHS C/ SERRILHA PTA BROCA 4,2X13MM ZI | 4
2006072 | CONJ. MOVIMENTADOR INTELIGENTE - IZZY 500 SPEED 220V 50-60HZ PANTHER EX | 402012 | ANEL ELÁSTICO E-20 | 3
2006072 | CONJ. MOVIMENTADOR INTELIGENTE - IZZY 500 SPEED 220V 50-60HZ PANTHER EX | 402015 | ANEL ELÁSTICO E12 | 4
2006072 | CONJ. MOVIMENTADOR INTELIGENTE - IZZY 500 SPEED 220V 50-60HZ PANTHER EX | 402019 | PINO ELÁSTICO 4 X 24MM | 1
2006072 | CONJ. MOVIMENTADOR INTELIGENTE - IZZY 500 SPEED 220V 50-60HZ PANTHER EX | 402028 | BUCHA PLASTICA N10 | 4
2006072 | CONJ. MOVIMENTADOR INTELIGENTE - IZZY 500 SPEED 220V 50-60HZ PANTHER EX | 403027 | MOLA CÔNICA DO FREIO DESLIZANTE Ø 2.4 | 1
2006072 | CONJ. MOVIMENTADOR INTELIGENTE - IZZY 500 SPEED 220V 50-60HZ PANTHER EX | 403032 | MOLA DE DESTRAVAMENTO DESLIZANTE | 1
2006072 | CONJ. MOVIMENTADOR INTELIGENTE - IZZY 500 SPEED 220V 50-60HZ PANTHER EX | 411017 | ROLAMENTOS 6201-08 ZZ C3 | 2
2006072 | CONJ. MOVIMENTADOR INTELIGENTE - IZZY 500 SPEED 220V 50-60HZ PANTHER EX | 510027 | INLUB GRAX MP 2/TI | 0.034
2006072 | CONJ. MOVIMENTADOR INTELIGENTE - IZZY 500 SPEED 220V 50-60HZ PANTHER EX | 512011 | CONJUNTO ESTATOR E ROTOR AGL DESL P45 1/2 cv 04 42Z 220V 60Hz | 1
2006072 | CONJ. MOVIMENTADOR INTELIGENTE - IZZY 500 SPEED 220V 50-60HZ PANTHER EX | 701154 | EIXO MOTOR DESLIZANTE - BRUTO | 1
2006072 | CONJ. MOVIMENTADOR INTELIGENTE - IZZY 500 SPEED 220V 50-60HZ PANTHER EX | 802036 | PARTE DE FECHADURAS - CILINDRO COM CHAVE PARA MOTOR - CYLINDER | 1
2006072 | CONJ. MOVIMENTADOR INTELIGENTE - IZZY 500 SPEED 220V 50-60HZ PANTHER EX | 804247 | BASE DA CENTRAL DESLIZANTE | 1
2006072 | CONJ. MOVIMENTADOR INTELIGENTE - IZZY 500 SPEED 220V 50-60HZ PANTHER EX | 804248 | TAMPA DA CENTRAL DESLIZANTE | 1
2006072 | CONJ. MOVIMENTADOR INTELIGENTE - IZZY 500 SPEED 220V 50-60HZ PANTHER EX | 804261 | BASE SUPERIOR NYLON DO MOTOR DESLIZANTE C/ ENCODER | 1
2006072 | CONJ. MOVIMENTADOR INTELIGENTE - IZZY 500 SPEED 220V 50-60HZ PANTHER EX | 811040 | MANUAL DE INSTALAÇÃO LINHA IZZY QR CODE BILINGUE | 1
2006072 | CONJ. MOVIMENTADOR INTELIGENTE - IZZY 500 SPEED 220V 50-60HZ PANTHER EX | 811104 | GABARITO DE INSTALAÇÃO LINHA TRINO | 1
2006072 | CONJ. MOVIMENTADOR INTELIGENTE - IZZY 500 SPEED 220V 50-60HZ PANTHER EX | 811306 | ETIQUETA ADES. COUCHE 100MM X 80MM X 01 CAR | 1
2006072 | CONJ. MOVIMENTADOR INTELIGENTE - IZZY 500 SPEED 220V 50-60HZ PANTHER EX | 811311 | ETIQUETA ADES. BOPP FOSCO C/DFAM 50MM X 25MM X 02 CAR | 1
2006072 | CONJ. MOVIMENTADOR INTELIGENTE - IZZY 500 SPEED 220V 50-60HZ PANTHER EX | 811541 | SACO PLASTICO TRANSPARENTE 30CM X 15CM | 1
2006072 | CONJ. MOVIMENTADOR INTELIGENTE - IZZY 500 SPEED 220V 50-60HZ PANTHER EX | 811818 | TERMO DE GARANTIA ESPANHOL | 1
2006072 | CONJ. MOVIMENTADOR INTELIGENTE - IZZY 500 SPEED 220V 50-60HZ PANTHER EX | 811921 | CAIXA PARDA MOTOR DESLIZANTE AGL ( MEIA ABA REFORÇADA) | 1
2006072 | CONJ. MOVIMENTADOR INTELIGENTE - IZZY 500 SPEED 220V 50-60HZ PANTHER EX | 813009 | ALAVANCA PARA DESTRAVAMENTO MANUAL | 1
2006072 | CONJ. MOVIMENTADOR INTELIGENTE - IZZY 500 SPEED 220V 50-60HZ PANTHER EX | 813014 | LINGUETA DO CILINDRO DA ALAVANCA DE DESTRAVAMENTO MANUAL DZ ZI | 1
2006072 | CONJ. MOVIMENTADOR INTELIGENTE - IZZY 500 SPEED 220V 50-60HZ PANTHER EX | 813025 | VENTOINHA DOS MOTORES | 1
2006072 | CONJ. MOVIMENTADOR INTELIGENTE - IZZY 500 SPEED 220V 50-60HZ PANTHER EX | 813030 | DISCO DE FRICÇÃO DE CELEROM | 2
2006072 | CONJ. MOVIMENTADOR INTELIGENTE - IZZY 500 SPEED 220V 50-60HZ PANTHER EX | 813031 | COPO DE FREIO | 1
2006072 | CONJ. MOVIMENTADOR INTELIGENTE - IZZY 500 SPEED 220V 50-60HZ PANTHER EX | 813037 | ENGRENAGEM EXTERNA MOTOR 17 DENTES | 1
2006072 | CONJ. MOVIMENTADOR INTELIGENTE - IZZY 500 SPEED 220V 50-60HZ PANTHER EX | 813039 | VENEZIANA DOS MOTORES | 1
2006072 | CONJ. MOVIMENTADOR INTELIGENTE - IZZY 500 SPEED 220V 50-60HZ PANTHER EX | 813099 | ENGRENAGEM INTERNA DE ZAMAC DO DESLIZANTE TRINO SPEED 300/500/SOFT 2 ENTRADAS | 1
2006072 | CONJ. MOVIMENTADOR INTELIGENTE - IZZY 500 SPEED 220V 50-60HZ PANTHER EX | 813101 | CREMALHEIRA PERFIL AÇO GOMO DE ALUMÍNIO 1,5M | 2
2006072 | CONJ. MOVIMENTADOR INTELIGENTE - IZZY 500 SPEED 220V 50-60HZ PANTHER EX | 813144 | SUPORTE DO IMA DE FIM DE CURSO DESLIZANTE | 2
2006072 | CONJ. MOVIMENTADOR INTELIGENTE - IZZY 500 SPEED 220V 50-60HZ PANTHER EX | 813151 | BASE INFERIOR NYLON MOTORES DESLIZANTES | 1
2006072 | CONJ. MOVIMENTADOR INTELIGENTE - IZZY 500 SPEED 220V 50-60HZ PANTHER EX | 813203 | TAMPA PROTEÇÃO DO MOTOR - BRANCA | 1
2006072 | CONJ. MOVIMENTADOR INTELIGENTE - IZZY 500 SPEED 220V 50-60HZ PANTHER EX | 813234 | CHAVETA 8MMX33,4MM | 1
2006072 | CONJ. MOVIMENTADOR INTELIGENTE - IZZY 500 SPEED 220V 50-60HZ PANTHER EX | 813234 | CHAVETA 8MMX33,4MM | 1
2006072 | CONJ. MOVIMENTADOR INTELIGENTE - IZZY 500 SPEED 220V 50-60HZ PANTHER EX | 813235 | BUCHA DO EIXO DESLIZANTE SEXTAVADA | 2
2006072 | CONJ. MOVIMENTADOR INTELIGENTE - IZZY 500 SPEED 220V 50-60HZ PANTHER EX | 813237 | PINO DESTRAVAMENTO TRINO | 1
2006072 | CONJ. MOVIMENTADOR INTELIGENTE - IZZY 500 SPEED 220V 50-60HZ PANTHER EX | 813240 | CHAPA APOIO DESLIZANTE | 1
2006072 | CONJ. MOVIMENTADOR INTELIGENTE - IZZY 500 SPEED 220V 50-60HZ PANTHER EX | 813255 | SEM FIM DE DUAS ENTRADAS AÇO DZ/ NEW BV | 1
2006072 | CONJ. MOVIMENTADOR INTELIGENTE - IZZY 500 SPEED 220V 50-60HZ PANTHER EX | 813331 | SUPORTE DE INSTALAÇÃO DO IMÃ DZ | 2
2006072 | CONJ. MOVIMENTADOR INTELIGENTE - IZZY 500 SPEED 220V 50-60HZ PANTHER EX | 813409 | TAMPÃO DO ENGRENAGEM EXTERNA MOTORES DZ | 1
2006072 | CONJ. MOVIMENTADOR INTELIGENTE - IZZY 500 SPEED 220V 50-60HZ PANTHER EX | 813410 | BUCHA DE CENTRAGEM DO EIXO DO ROTOR DZ | 1
2006072 | CONJ. MOVIMENTADOR INTELIGENTE - IZZY 500 SPEED 220V 50-60HZ PANTHER EX | 813455 | SENSOR DE FIM DE CURSO REED DESLIZANTE | 1
2006072 | CONJ. MOVIMENTADOR INTELIGENTE - IZZY 500 SPEED 220V 50-60HZ PANTHER EX | 813507 | CASE DE PROTEÇÃO DO MÓDULO WIFI IZZY | 1
2006072 | CONJ. MOVIMENTADOR INTELIGENTE - IZZY 500 SPEED 220V 50-60HZ PANTHER EX | 911079 | PLACA REVISADA DO MODULO WIFI/BLUETOOTH CENTRAL IZZY | 1
2006072 | CONJ. MOVIMENTADOR INTELIGENTE - IZZY 500 SPEED 220V 50-60HZ PANTHER EX | 911127 | PLACA REVISADA NOVA CENTRAL IZZY | 1
2006073 | CONJ. MOVIMENTADOR INTELIGENTE - IZZY 900 220V 50-60HZ PANTHER EX | 100802 | TRANSMISSOR 433MHZ REMOTE - MODELO: AGL-E2 (DIGITAL KEY 6P20 BLACK) | 2
2006073 | CONJ. MOVIMENTADOR INTELIGENTE - IZZY 900 220V 50-60HZ PANTHER EX | 103064 | CONECTOR FÊMEA EC601V-5.08-3P GREEN BAG/BULK (EC601V-5.08-3P) | 1
2006073 | CONJ. MOVIMENTADOR INTELIGENTE - IZZY 900 220V 50-60HZ PANTHER EX | 208003 | IMÃ DE FERRITE - B40X20X10MM | 2
2006073 | CONJ. MOVIMENTADOR INTELIGENTE - IZZY 900 220V 50-60HZ PANTHER EX | 208006 | ANEL ENCODER - ROUND MAGNET | 1
2006073 | CONJ. MOVIMENTADOR INTELIGENTE - IZZY 900 220V 50-60HZ PANTHER EX | 401014 | PARAFUSO 2.9 X 6.5 A/A PAN PHS ZI | 5
2006073 | CONJ. MOVIMENTADOR INTELIGENTE - IZZY 900 220V 50-60HZ PANTHER EX | 401068 | ARRUELA LISA 1/4 FE ZI | 4
2006073 | CONJ. MOVIMENTADOR INTELIGENTE - IZZY 900 220V 50-60HZ PANTHER EX | 401108 | PARAFUSO PLASTIC PAN PHS 5 X 25MM ZI | 10
2006073 | CONJ. MOVIMENTADOR INTELIGENTE - IZZY 900 220V 50-60HZ PANTHER EX | 401143 | ABRAÇADEIRA UV PRETA 100 X 2,5 | 1
2006073 | CONJ. MOVIMENTADOR INTELIGENTE - IZZY 900 220V 50-60HZ PANTHER EX | 401156 | PARAFUSO MAD SX 1/4 X 70MM ZI | 4
2006073 | CONJ. MOVIMENTADOR INTELIGENTE - IZZY 900 220V 50-60HZ PANTHER EX | 401163 | PARAFUSO PLASTIC PAN PHS 5 X 12MM ZI | 2
2006073 | CONJ. MOVIMENTADOR INTELIGENTE - IZZY 900 220V 50-60HZ PANTHER EX | 401169 | PF JMP PAN PHS 3,5X14MM ZI | 2
2006073 | CONJ. MOVIMENTADOR INTELIGENTE - IZZY 900 220V 50-60HZ PANTHER EX | 401207 | PF A/A JMC DRILL FL PHS C/ SERRILHA PTA BROCA 4,2X13MM ZI | 4
2006073 | CONJ. MOVIMENTADOR INTELIGENTE - IZZY 900 220V 50-60HZ PANTHER EX | 402012 | ANEL ELÁSTICO E-20 | 3
2006073 | CONJ. MOVIMENTADOR INTELIGENTE - IZZY 900 220V 50-60HZ PANTHER EX | 402015 | ANEL ELÁSTICO E12 | 4
2006073 | CONJ. MOVIMENTADOR INTELIGENTE - IZZY 900 220V 50-60HZ PANTHER EX | 402019 | PINO ELÁSTICO 4 X 24MM | 1
2006073 | CONJ. MOVIMENTADOR INTELIGENTE - IZZY 900 220V 50-60HZ PANTHER EX | 402028 | BUCHA PLASTICA N10 | 4
2006073 | CONJ. MOVIMENTADOR INTELIGENTE - IZZY 900 220V 50-60HZ PANTHER EX | 403032 | MOLA DE DESTRAVAMENTO DESLIZANTE | 1
2006073 | CONJ. MOVIMENTADOR INTELIGENTE - IZZY 900 220V 50-60HZ PANTHER EX | 411017 | ROLAMENTOS 6201-08 ZZ C3 | 2
2006073 | CONJ. MOVIMENTADOR INTELIGENTE - IZZY 900 220V 50-60HZ PANTHER EX | 510027 | INLUB GRAX MP 2/TI | 0.034
2006073 | CONJ. MOVIMENTADOR INTELIGENTE - IZZY 900 220V 50-60HZ PANTHER EX | 512011 | CONJUNTO ESTATOR E ROTOR AGL DESL P45 1/2 cv 04 42Z 220V 60Hz | 1
2006073 | CONJ. MOVIMENTADOR INTELIGENTE - IZZY 900 220V 50-60HZ PANTHER EX | 701154 | EIXO MOTOR DESLIZANTE - BRUTO | 1
2006073 | CONJ. MOVIMENTADOR INTELIGENTE - IZZY 900 220V 50-60HZ PANTHER EX | 802036 | PARTE DE FECHADURAS - CILINDRO COM CHAVE PARA MOTOR - CYLINDER | 1
2006073 | CONJ. MOVIMENTADOR INTELIGENTE - IZZY 900 220V 50-60HZ PANTHER EX | 804247 | BASE DA CENTRAL DESLIZANTE | 1
2006073 | CONJ. MOVIMENTADOR INTELIGENTE - IZZY 900 220V 50-60HZ PANTHER EX | 804248 | TAMPA DA CENTRAL DESLIZANTE | 1
2006073 | CONJ. MOVIMENTADOR INTELIGENTE - IZZY 900 220V 50-60HZ PANTHER EX | 804261 | BASE SUPERIOR NYLON DO MOTOR DESLIZANTE C/ ENCODER | 1
2006073 | CONJ. MOVIMENTADOR INTELIGENTE - IZZY 900 220V 50-60HZ PANTHER EX | 811040 | MANUAL DE INSTALAÇÃO LINHA IZZY QR CODE BILINGUE | 1
2006073 | CONJ. MOVIMENTADOR INTELIGENTE - IZZY 900 220V 50-60HZ PANTHER EX | 811104 | GABARITO DE INSTALAÇÃO LINHA TRINO | 1
2006073 | CONJ. MOVIMENTADOR INTELIGENTE - IZZY 900 220V 50-60HZ PANTHER EX | 811306 | ETIQUETA ADES. COUCHE 100MM X 80MM X 01 CAR | 1
2006073 | CONJ. MOVIMENTADOR INTELIGENTE - IZZY 900 220V 50-60HZ PANTHER EX | 811311 | ETIQUETA ADES. BOPP FOSCO C/DFAM 50MM X 25MM X 02 CAR | 1
2006073 | CONJ. MOVIMENTADOR INTELIGENTE - IZZY 900 220V 50-60HZ PANTHER EX | 811541 | SACO PLASTICO TRANSPARENTE 30CM X 15CM | 1
2006073 | CONJ. MOVIMENTADOR INTELIGENTE - IZZY 900 220V 50-60HZ PANTHER EX | 811818 | TERMO DE GARANTIA ESPANHOL | 1
2006073 | CONJ. MOVIMENTADOR INTELIGENTE - IZZY 900 220V 50-60HZ PANTHER EX | 811921 | CAIXA PARDA MOTOR DESLIZANTE AGL ( MEIA ABA REFORÇADA) | 1
2006073 | CONJ. MOVIMENTADOR INTELIGENTE - IZZY 900 220V 50-60HZ PANTHER EX | 813009 | ALAVANCA PARA DESTRAVAMENTO MANUAL | 1
2006073 | CONJ. MOVIMENTADOR INTELIGENTE - IZZY 900 220V 50-60HZ PANTHER EX | 813014 | LINGUETA DO CILINDRO DA ALAVANCA DE DESTRAVAMENTO MANUAL DZ ZI | 1
2006073 | CONJ. MOVIMENTADOR INTELIGENTE - IZZY 900 220V 50-60HZ PANTHER EX | 813025 | VENTOINHA DOS MOTORES | 1
2006073 | CONJ. MOVIMENTADOR INTELIGENTE - IZZY 900 220V 50-60HZ PANTHER EX | 813037 | ENGRENAGEM EXTERNA MOTOR 17 DENTES | 1
2006073 | CONJ. MOVIMENTADOR INTELIGENTE - IZZY 900 220V 50-60HZ PANTHER EX | 813039 | VENEZIANA DOS MOTORES | 1
2006073 | CONJ. MOVIMENTADOR INTELIGENTE - IZZY 900 220V 50-60HZ PANTHER EX | 813100 | ENGRENAGEM INTERNA DE ZAMAC DO DESLIZANTE TRINO 700/900 1 ENTRADA 300/500/SOFT | 1
2006073 | CONJ. MOVIMENTADOR INTELIGENTE - IZZY 900 220V 50-60HZ PANTHER EX | 813101 | CREMALHEIRA PERFIL AÇO GOMO DE ALUMÍNIO 1,5M | 2
2006073 | CONJ. MOVIMENTADOR INTELIGENTE - IZZY 900 220V 50-60HZ PANTHER EX | 813144 | SUPORTE DO IMA DE FIM DE CURSO DESLIZANTE | 2
2006073 | CONJ. MOVIMENTADOR INTELIGENTE - IZZY 900 220V 50-60HZ PANTHER EX | 813151 | BASE INFERIOR NYLON MOTORES DESLIZANTES | 1
2006073 | CONJ. MOVIMENTADOR INTELIGENTE - IZZY 900 220V 50-60HZ PANTHER EX | 813234 | CHAVETA 8MMX33,4MM | 1
2006073 | CONJ. MOVIMENTADOR INTELIGENTE - IZZY 900 220V 50-60HZ PANTHER EX | 813234 | CHAVETA 8MMX33,4MM | 1
2006073 | CONJ. MOVIMENTADOR INTELIGENTE - IZZY 900 220V 50-60HZ PANTHER EX | 813235 | BUCHA DO EIXO DESLIZANTE SEXTAVADA | 2
2006073 | CONJ. MOVIMENTADOR INTELIGENTE - IZZY 900 220V 50-60HZ PANTHER EX | 813237 | PINO DESTRAVAMENTO TRINO | 1
2006073 | CONJ. MOVIMENTADOR INTELIGENTE - IZZY 900 220V 50-60HZ PANTHER EX | 813253 | SEM FIM DE 1 ENTRADA AÇO | 1
2006073 | CONJ. MOVIMENTADOR INTELIGENTE - IZZY 900 220V 50-60HZ PANTHER EX | 813331 | SUPORTE DE INSTALAÇÃO DO IMÃ DZ | 2
2006073 | CONJ. MOVIMENTADOR INTELIGENTE - IZZY 900 220V 50-60HZ PANTHER EX | 813409 | TAMPÃO DO ENGRENAGEM EXTERNA MOTORES DZ | 1
2006073 | CONJ. MOVIMENTADOR INTELIGENTE - IZZY 900 220V 50-60HZ PANTHER EX | 813410 | BUCHA DE CENTRAGEM DO EIXO DO ROTOR DZ | 1
2006073 | CONJ. MOVIMENTADOR INTELIGENTE - IZZY 900 220V 50-60HZ PANTHER EX | 813455 | SENSOR DE FIM DE CURSO REED DESLIZANTE | 1
2006073 | CONJ. MOVIMENTADOR INTELIGENTE - IZZY 900 220V 50-60HZ PANTHER EX | 813507 | CASE DE PROTEÇÃO DO MÓDULO WIFI IZZY | 1
2006073 | CONJ. MOVIMENTADOR INTELIGENTE - IZZY 900 220V 50-60HZ PANTHER EX | 911079 | PLACA REVISADA DO MODULO WIFI/BLUETOOTH CENTRAL IZZY | 1
2006073 | CONJ. MOVIMENTADOR INTELIGENTE - IZZY 900 220V 50-60HZ PANTHER EX | 911127 | PLACA REVISADA NOVA CENTRAL IZZY | 1
2006074 | CONJ. MOVIMENTADOR INTELIGENTE - IZZY 300 220V 50-60HZ COM B. ALUM. PANTHER EX | 100802 | TRANSMISSOR 433MHZ REMOTE - MODELO: AGL-E2 (DIGITAL KEY 6P20 BLACK) | 2
2006074 | CONJ. MOVIMENTADOR INTELIGENTE - IZZY 300 220V 50-60HZ COM B. ALUM. PANTHER EX | 103064 | CONECTOR FÊMEA EC601V-5.08-3P GREEN BAG/BULK (EC601V-5.08-3P) | 1
2006074 | CONJ. MOVIMENTADOR INTELIGENTE - IZZY 300 220V 50-60HZ COM B. ALUM. PANTHER EX | 208003 | IMÃ DE FERRITE - B40X20X10MM | 2
2006074 | CONJ. MOVIMENTADOR INTELIGENTE - IZZY 300 220V 50-60HZ COM B. ALUM. PANTHER EX | 401007 | PARAFUSO 4.8 X 13 A/A PN. PH - ZI | 2
2006074 | CONJ. MOVIMENTADOR INTELIGENTE - IZZY 300 220V 50-60HZ COM B. ALUM. PANTHER EX | 401068 | ARRUELA LISA 1/4 FE ZI | 4
2006074 | CONJ. MOVIMENTADOR INTELIGENTE - IZZY 300 220V 50-60HZ COM B. ALUM. PANTHER EX | 401108 | PARAFUSO PLASTIC PAN PHS 5 X 25MM ZI | 4
2006074 | CONJ. MOVIMENTADOR INTELIGENTE - IZZY 300 220V 50-60HZ COM B. ALUM. PANTHER EX | 401143 | ABRAÇADEIRA UV PRETA 100 X 2,5 | 1
2006074 | CONJ. MOVIMENTADOR INTELIGENTE - IZZY 300 220V 50-60HZ COM B. ALUM. PANTHER EX | 401156 | PARAFUSO MAD SX 1/4 X 70MM ZI | 4
2006074 | CONJ. MOVIMENTADOR INTELIGENTE - IZZY 300 220V 50-60HZ COM B. ALUM. PANTHER EX | 401162 | PARAFUSO PAN ZBR P/ CHAVE TORX M5 X 25MM T25 | 6
2006074 | CONJ. MOVIMENTADOR INTELIGENTE - IZZY 300 220V 50-60HZ COM B. ALUM. PANTHER EX | 401163 | PARAFUSO PLASTIC PAN PHS 5 X 12MM ZI | 1
2006074 | CONJ. MOVIMENTADOR INTELIGENTE - IZZY 300 220V 50-60HZ COM B. ALUM. PANTHER EX | 401169 | PF JMP PAN PHS 3,5X14MM ZI | 2
2006074 | CONJ. MOVIMENTADOR INTELIGENTE - IZZY 300 220V 50-60HZ COM B. ALUM. PANTHER EX | 401207 | PF A/A JMC DRILL FL PHS C/ SERRILHA PTA BROCA 4,2X13MM ZI | 4
2006074 | CONJ. MOVIMENTADOR INTELIGENTE - IZZY 300 220V 50-60HZ COM B. ALUM. PANTHER EX | 402012 | ANEL ELÁSTICO E-20 | 3
2006074 | CONJ. MOVIMENTADOR INTELIGENTE - IZZY 300 220V 50-60HZ COM B. ALUM. PANTHER EX | 402019 | PINO ELÁSTICO 4 X 24MM | 1
2006074 | CONJ. MOVIMENTADOR INTELIGENTE - IZZY 300 220V 50-60HZ COM B. ALUM. PANTHER EX | 402028 | BUCHA PLASTICA N10 | 4
2006074 | CONJ. MOVIMENTADOR INTELIGENTE - IZZY 300 220V 50-60HZ COM B. ALUM. PANTHER EX | 403032 | MOLA DE DESTRAVAMENTO DESLIZANTE | 1
2006074 | CONJ. MOVIMENTADOR INTELIGENTE - IZZY 300 220V 50-60HZ COM B. ALUM. PANTHER EX | 510027 | INLUB GRAX MP 2/TI | 0.034
2006074 | CONJ. MOVIMENTADOR INTELIGENTE - IZZY 300 220V 50-60HZ COM B. ALUM. PANTHER EX | 512003 | CONJUNTO ESTATOR E ROTOR AGL DESL P17 1/7 cv 04 42Z 220V 50HZ | 1
2006074 | CONJ. MOVIMENTADOR INTELIGENTE - IZZY 300 220V 50-60HZ COM B. ALUM. PANTHER EX | 701154 | EIXO MOTOR DESLIZANTE - BRUTO | 1
2006074 | CONJ. MOVIMENTADOR INTELIGENTE - IZZY 300 220V 50-60HZ COM B. ALUM. PANTHER EX | 802036 | PARTE DE FECHADURAS - CILINDRO COM CHAVE PARA MOTOR - CYLINDER | 1
2006074 | CONJ. MOVIMENTADOR INTELIGENTE - IZZY 300 220V 50-60HZ COM B. ALUM. PANTHER EX | 804247 | BASE DA CENTRAL DESLIZANTE | 1
2006074 | CONJ. MOVIMENTADOR INTELIGENTE - IZZY 300 220V 50-60HZ COM B. ALUM. PANTHER EX | 804248 | TAMPA DA CENTRAL DESLIZANTE | 1
2006074 | CONJ. MOVIMENTADOR INTELIGENTE - IZZY 300 220V 50-60HZ COM B. ALUM. PANTHER EX | 804261 | BASE SUPERIOR NYLON DO MOTOR DESLIZANTE C/ ENCODER | 1
2006074 | CONJ. MOVIMENTADOR INTELIGENTE - IZZY 300 220V 50-60HZ COM B. ALUM. PANTHER EX | 811040 | MANUAL DE INSTALAÇÃO LINHA IZZY QR CODE BILINGUE | 1
2006074 | CONJ. MOVIMENTADOR INTELIGENTE - IZZY 300 220V 50-60HZ COM B. ALUM. PANTHER EX | 811104 | GABARITO DE INSTALAÇÃO LINHA TRINO | 1
2006074 | CONJ. MOVIMENTADOR INTELIGENTE - IZZY 300 220V 50-60HZ COM B. ALUM. PANTHER EX | 811306 | ETIQUETA ADES. COUCHE 100MM X 80MM X 01 CAR | 1
2006074 | CONJ. MOVIMENTADOR INTELIGENTE - IZZY 300 220V 50-60HZ COM B. ALUM. PANTHER EX | 811311 | ETIQUETA ADES. BOPP FOSCO C/DFAM 50MM X 25MM X 02 CAR | 1
2006074 | CONJ. MOVIMENTADOR INTELIGENTE - IZZY 300 220V 50-60HZ COM B. ALUM. PANTHER EX | 811541 | SACO PLASTICO TRANSPARENTE 30CM X 15CM | 1
2006074 | CONJ. MOVIMENTADOR INTELIGENTE - IZZY 300 220V 50-60HZ COM B. ALUM. PANTHER EX | 811818 | TERMO DE GARANTIA ESPANHOL | 1
2006074 | CONJ. MOVIMENTADOR INTELIGENTE - IZZY 300 220V 50-60HZ COM B. ALUM. PANTHER EX | 811921 | CAIXA PARDA MOTOR DESLIZANTE AGL ( MEIA ABA REFORÇADA) | 1
2006074 | CONJ. MOVIMENTADOR INTELIGENTE - IZZY 300 220V 50-60HZ COM B. ALUM. PANTHER EX | 813009 | ALAVANCA PARA DESTRAVAMENTO MANUAL | 1
2006074 | CONJ. MOVIMENTADOR INTELIGENTE - IZZY 300 220V 50-60HZ COM B. ALUM. PANTHER EX | 813014 | LINGUETA DO CILINDRO DA ALAVANCA DE DESTRAVAMENTO MANUAL DZ ZI | 1
2006074 | CONJ. MOVIMENTADOR INTELIGENTE - IZZY 300 220V 50-60HZ COM B. ALUM. PANTHER EX | 813037 | ENGRENAGEM EXTERNA MOTOR 17 DENTES | 1
2006074 | CONJ. MOVIMENTADOR INTELIGENTE - IZZY 300 220V 50-60HZ COM B. ALUM. PANTHER EX | 813094 | ENGRENAGEM INTERNA DE 1 ENTRADA DZ E NEWBV | 1
2006074 | CONJ. MOVIMENTADOR INTELIGENTE - IZZY 300 220V 50-60HZ COM B. ALUM. PANTHER EX | 813101 | CREMALHEIRA PERFIL AÇO GOMO DE ALUMÍNIO 1,5M | 2
2006074 | CONJ. MOVIMENTADOR INTELIGENTE - IZZY 300 220V 50-60HZ COM B. ALUM. PANTHER EX | 813144 | SUPORTE DO IMA DE FIM DE CURSO DESLIZANTE | 2
2006074 | CONJ. MOVIMENTADOR INTELIGENTE - IZZY 300 220V 50-60HZ COM B. ALUM. PANTHER EX | 813173 | ARRUELA 1,2MM EIXO DESLIZANTE | 1
2006074 | CONJ. MOVIMENTADOR INTELIGENTE - IZZY 300 220V 50-60HZ COM B. ALUM. PANTHER EX | 813199 | BASE DE ALUMÍNIO MOTORES DESLIZANTES | 1
2006074 | CONJ. MOVIMENTADOR INTELIGENTE - IZZY 300 220V 50-60HZ COM B. ALUM. PANTHER EX | 813235 | BUCHA DO EIXO DESLIZANTE SEXTAVADA | 2
2006074 | CONJ. MOVIMENTADOR INTELIGENTE - IZZY 300 220V 50-60HZ COM B. ALUM. PANTHER EX | 813237 | PINO DESTRAVAMENTO TRINO | 1
2006074 | CONJ. MOVIMENTADOR INTELIGENTE - IZZY 300 220V 50-60HZ COM B. ALUM. PANTHER EX | 813248 | TAMPA PROTEÇÃO DO MOTOR - GRAFITE | 1
2006074 | CONJ. MOVIMENTADOR INTELIGENTE - IZZY 300 220V 50-60HZ COM B. ALUM. PANTHER EX | 813251 | SEM FIM DE UMA ENTRADA ALUMÍNIO TR LIGTH/ TR300/ TR500 | 1
2006074 | CONJ. MOVIMENTADOR INTELIGENTE - IZZY 300 220V 50-60HZ COM B. ALUM. PANTHER EX | 813331 | SUPORTE DE INSTALAÇÃO DO IMÃ DZ | 2
2006074 | CONJ. MOVIMENTADOR INTELIGENTE - IZZY 300 220V 50-60HZ COM B. ALUM. PANTHER EX | 813409 | TAMPÃO DO ENGRENAGEM EXTERNA MOTORES DZ | 1
2006074 | CONJ. MOVIMENTADOR INTELIGENTE - IZZY 300 220V 50-60HZ COM B. ALUM. PANTHER EX | 813410 | BUCHA DE CENTRAGEM DO EIXO DO ROTOR DZ | 1
2006074 | CONJ. MOVIMENTADOR INTELIGENTE - IZZY 300 220V 50-60HZ COM B. ALUM. PANTHER EX | 813455 | SENSOR DE FIM DE CURSO REED DESLIZANTE | 1
2006074 | CONJ. MOVIMENTADOR INTELIGENTE - IZZY 300 220V 50-60HZ COM B. ALUM. PANTHER EX | 813507 | CASE DE PROTEÇÃO DO MÓDULO WIFI IZZY | 1
2006074 | CONJ. MOVIMENTADOR INTELIGENTE - IZZY 300 220V 50-60HZ COM B. ALUM. PANTHER EX | 813522 | CHAVETA QUADRADA 8MMX33,4MM | 1
2006074 | CONJ. MOVIMENTADOR INTELIGENTE - IZZY 300 220V 50-60HZ COM B. ALUM. PANTHER EX | 911079 | PLACA REVISADA DO MODULO WIFI/BLUETOOTH CENTRAL IZZY | 1
2006074 | CONJ. MOVIMENTADOR INTELIGENTE - IZZY 300 220V 50-60HZ COM B. ALUM. PANTHER EX | 911127 | PLACA REVISADA NOVA CENTRAL IZZY | 1
2006075 | CONJ. MOVIMENTADOR INTELIGENTE - IZZY 900 220V 50-60HZ COM B. ALUM. PANTHER EX | 100802 | TRANSMISSOR 433MHZ REMOTE - MODELO: AGL-E2 (DIGITAL KEY 6P20 BLACK) | 2
2006075 | CONJ. MOVIMENTADOR INTELIGENTE - IZZY 900 220V 50-60HZ COM B. ALUM. PANTHER EX | 103064 | CONECTOR FÊMEA EC601V-5.08-3P GREEN BAG/BULK (EC601V-5.08-3P) | 1
2006075 | CONJ. MOVIMENTADOR INTELIGENTE - IZZY 900 220V 50-60HZ COM B. ALUM. PANTHER EX | 208003 | IMÃ DE FERRITE - B40X20X10MM | 2
2006075 | CONJ. MOVIMENTADOR INTELIGENTE - IZZY 900 220V 50-60HZ COM B. ALUM. PANTHER EX | 208006 | ANEL ENCODER - ROUND MAGNET | 1
2006075 | CONJ. MOVIMENTADOR INTELIGENTE - IZZY 900 220V 50-60HZ COM B. ALUM. PANTHER EX | 401014 | PARAFUSO 2.9 X 6.5 A/A PAN PHS ZI | 5
2006075 | CONJ. MOVIMENTADOR INTELIGENTE - IZZY 900 220V 50-60HZ COM B. ALUM. PANTHER EX | 401068 | ARRUELA LISA 1/4 FE ZI | 4
2006075 | CONJ. MOVIMENTADOR INTELIGENTE - IZZY 900 220V 50-60HZ COM B. ALUM. PANTHER EX | 401108 | PARAFUSO PLASTIC PAN PHS 5 X 25MM ZI | 4
2006075 | CONJ. MOVIMENTADOR INTELIGENTE - IZZY 900 220V 50-60HZ COM B. ALUM. PANTHER EX | 401143 | ABRAÇADEIRA UV PRETA 100 X 2,5 | 1
2006075 | CONJ. MOVIMENTADOR INTELIGENTE - IZZY 900 220V 50-60HZ COM B. ALUM. PANTHER EX | 401156 | PARAFUSO MAD SX 1/4 X 70MM ZI | 4
2006075 | CONJ. MOVIMENTADOR INTELIGENTE - IZZY 900 220V 50-60HZ COM B. ALUM. PANTHER EX | 401162 | PARAFUSO PAN ZBR P/ CHAVE TORX M5 X 25MM T25 | 6
2006075 | CONJ. MOVIMENTADOR INTELIGENTE - IZZY 900 220V 50-60HZ COM B. ALUM. PANTHER EX | 401169 | PF JMP PAN PHS 3,5X14MM ZI | 2
2006075 | CONJ. MOVIMENTADOR INTELIGENTE - IZZY 900 220V 50-60HZ COM B. ALUM. PANTHER EX | 401207 | PF A/A JMC DRILL FL PHS C/ SERRILHA PTA BROCA 4,2X13MM ZI | 4
2006075 | CONJ. MOVIMENTADOR INTELIGENTE - IZZY 900 220V 50-60HZ COM B. ALUM. PANTHER EX | 402012 | ANEL ELÁSTICO E-20 | 3
2006075 | CONJ. MOVIMENTADOR INTELIGENTE - IZZY 900 220V 50-60HZ COM B. ALUM. PANTHER EX | 402015 | ANEL ELÁSTICO E12 | 4
2006075 | CONJ. MOVIMENTADOR INTELIGENTE - IZZY 900 220V 50-60HZ COM B. ALUM. PANTHER EX | 402019 | PINO ELÁSTICO 4 X 24MM | 1
2006075 | CONJ. MOVIMENTADOR INTELIGENTE - IZZY 900 220V 50-60HZ COM B. ALUM. PANTHER EX | 402028 | BUCHA PLASTICA N10 | 4
2006075 | CONJ. MOVIMENTADOR INTELIGENTE - IZZY 900 220V 50-60HZ COM B. ALUM. PANTHER EX | 403032 | MOLA DE DESTRAVAMENTO DESLIZANTE | 1
2006075 | CONJ. MOVIMENTADOR INTELIGENTE - IZZY 900 220V 50-60HZ COM B. ALUM. PANTHER EX | 411017 | ROLAMENTOS 6201-08 ZZ C3 | 2
2006075 | CONJ. MOVIMENTADOR INTELIGENTE - IZZY 900 220V 50-60HZ COM B. ALUM. PANTHER EX | 510027 | INLUB GRAX MP 2/TI | 0.034
2006075 | CONJ. MOVIMENTADOR INTELIGENTE - IZZY 900 220V 50-60HZ COM B. ALUM. PANTHER EX | 512011 | CONJUNTO ESTATOR E ROTOR AGL DESL P45 1/2 cv 04 42Z 220V 60Hz | 1
2006075 | CONJ. MOVIMENTADOR INTELIGENTE - IZZY 900 220V 50-60HZ COM B. ALUM. PANTHER EX | 701154 | EIXO MOTOR DESLIZANTE - BRUTO | 1
2006075 | CONJ. MOVIMENTADOR INTELIGENTE - IZZY 900 220V 50-60HZ COM B. ALUM. PANTHER EX | 802036 | PARTE DE FECHADURAS - CILINDRO COM CHAVE PARA MOTOR - CYLINDER | 1
2006075 | CONJ. MOVIMENTADOR INTELIGENTE - IZZY 900 220V 50-60HZ COM B. ALUM. PANTHER EX | 804247 | BASE DA CENTRAL DESLIZANTE | 1
2006075 | CONJ. MOVIMENTADOR INTELIGENTE - IZZY 900 220V 50-60HZ COM B. ALUM. PANTHER EX | 804248 | TAMPA DA CENTRAL DESLIZANTE | 1
2006075 | CONJ. MOVIMENTADOR INTELIGENTE - IZZY 900 220V 50-60HZ COM B. ALUM. PANTHER EX | 804261 | BASE SUPERIOR NYLON DO MOTOR DESLIZANTE C/ ENCODER | 1
2006075 | CONJ. MOVIMENTADOR INTELIGENTE - IZZY 900 220V 50-60HZ COM B. ALUM. PANTHER EX | 811040 | MANUAL DE INSTALAÇÃO LINHA IZZY QR CODE BILINGUE | 1
2006075 | CONJ. MOVIMENTADOR INTELIGENTE - IZZY 900 220V 50-60HZ COM B. ALUM. PANTHER EX | 811104 | GABARITO DE INSTALAÇÃO LINHA TRINO | 1
2006075 | CONJ. MOVIMENTADOR INTELIGENTE - IZZY 900 220V 50-60HZ COM B. ALUM. PANTHER EX | 811306 | ETIQUETA ADES. COUCHE 100MM X 80MM X 01 CAR | 1
2006075 | CONJ. MOVIMENTADOR INTELIGENTE - IZZY 900 220V 50-60HZ COM B. ALUM. PANTHER EX | 811311 | ETIQUETA ADES. BOPP FOSCO C/DFAM 50MM X 25MM X 02 CAR | 1
2006075 | CONJ. MOVIMENTADOR INTELIGENTE - IZZY 900 220V 50-60HZ COM B. ALUM. PANTHER EX | 811541 | SACO PLASTICO TRANSPARENTE 30CM X 15CM | 1
2006075 | CONJ. MOVIMENTADOR INTELIGENTE - IZZY 900 220V 50-60HZ COM B. ALUM. PANTHER EX | 811818 | TERMO DE GARANTIA ESPANHOL | 1
2006075 | CONJ. MOVIMENTADOR INTELIGENTE - IZZY 900 220V 50-60HZ COM B. ALUM. PANTHER EX | 811921 | CAIXA PARDA MOTOR DESLIZANTE AGL ( MEIA ABA REFORÇADA) | 1
2006075 | CONJ. MOVIMENTADOR INTELIGENTE - IZZY 900 220V 50-60HZ COM B. ALUM. PANTHER EX | 813009 | ALAVANCA PARA DESTRAVAMENTO MANUAL | 1
2006075 | CONJ. MOVIMENTADOR INTELIGENTE - IZZY 900 220V 50-60HZ COM B. ALUM. PANTHER EX | 813014 | LINGUETA DO CILINDRO DA ALAVANCA DE DESTRAVAMENTO MANUAL DZ ZI | 1
2006075 | CONJ. MOVIMENTADOR INTELIGENTE - IZZY 900 220V 50-60HZ COM B. ALUM. PANTHER EX | 813025 | VENTOINHA DOS MOTORES | 1
2006075 | CONJ. MOVIMENTADOR INTELIGENTE - IZZY 900 220V 50-60HZ COM B. ALUM. PANTHER EX | 813037 | ENGRENAGEM EXTERNA MOTOR 17 DENTES | 1
2006075 | CONJ. MOVIMENTADOR INTELIGENTE - IZZY 900 220V 50-60HZ COM B. ALUM. PANTHER EX | 813039 | VENEZIANA DOS MOTORES | 1
2006075 | CONJ. MOVIMENTADOR INTELIGENTE - IZZY 900 220V 50-60HZ COM B. ALUM. PANTHER EX | 813100 | ENGRENAGEM INTERNA DE ZAMAC DO DESLIZANTE TRINO 700/900 1 ENTRADA 300/500/SOFT | 1
2006075 | CONJ. MOVIMENTADOR INTELIGENTE - IZZY 900 220V 50-60HZ COM B. ALUM. PANTHER EX | 813101 | CREMALHEIRA PERFIL AÇO GOMO DE ALUMÍNIO 1,5M | 2
2006075 | CONJ. MOVIMENTADOR INTELIGENTE - IZZY 900 220V 50-60HZ COM B. ALUM. PANTHER EX | 813144 | SUPORTE DO IMA DE FIM DE CURSO DESLIZANTE | 2
2006075 | CONJ. MOVIMENTADOR INTELIGENTE - IZZY 900 220V 50-60HZ COM B. ALUM. PANTHER EX | 813199 | BASE DE ALUMÍNIO MOTORES DESLIZANTES | 1
2006075 | CONJ. MOVIMENTADOR INTELIGENTE - IZZY 900 220V 50-60HZ COM B. ALUM. PANTHER EX | 813234 | CHAVETA 8MMX33,4MM | 1
2006075 | CONJ. MOVIMENTADOR INTELIGENTE - IZZY 900 220V 50-60HZ COM B. ALUM. PANTHER EX | 813234 | CHAVETA 8MMX33,4MM | 1
2006075 | CONJ. MOVIMENTADOR INTELIGENTE - IZZY 900 220V 50-60HZ COM B. ALUM. PANTHER EX | 813235 | BUCHA DO EIXO DESLIZANTE SEXTAVADA | 2
2006075 | CONJ. MOVIMENTADOR INTELIGENTE - IZZY 900 220V 50-60HZ COM B. ALUM. PANTHER EX | 813237 | PINO DESTRAVAMENTO TRINO | 1
2006075 | CONJ. MOVIMENTADOR INTELIGENTE - IZZY 900 220V 50-60HZ COM B. ALUM. PANTHER EX | 813253 | SEM FIM DE 1 ENTRADA AÇO | 1
2006075 | CONJ. MOVIMENTADOR INTELIGENTE - IZZY 900 220V 50-60HZ COM B. ALUM. PANTHER EX | 813331 | SUPORTE DE INSTALAÇÃO DO IMÃ DZ | 2
2006075 | CONJ. MOVIMENTADOR INTELIGENTE - IZZY 900 220V 50-60HZ COM B. ALUM. PANTHER EX | 813409 | TAMPÃO DO ENGRENAGEM EXTERNA MOTORES DZ | 1
2006075 | CONJ. MOVIMENTADOR INTELIGENTE - IZZY 900 220V 50-60HZ COM B. ALUM. PANTHER EX | 813410 | BUCHA DE CENTRAGEM DO EIXO DO ROTOR DZ | 1
2006075 | CONJ. MOVIMENTADOR INTELIGENTE - IZZY 900 220V 50-60HZ COM B. ALUM. PANTHER EX | 813455 | SENSOR DE FIM DE CURSO REED DESLIZANTE | 1
2006075 | CONJ. MOVIMENTADOR INTELIGENTE - IZZY 900 220V 50-60HZ COM B. ALUM. PANTHER EX | 813507 | CASE DE PROTEÇÃO DO MÓDULO WIFI IZZY | 1
2006075 | CONJ. MOVIMENTADOR INTELIGENTE - IZZY 900 220V 50-60HZ COM B. ALUM. PANTHER EX | 911079 | PLACA REVISADA DO MODULO WIFI/BLUETOOTH CENTRAL IZZY | 1
2006075 | CONJ. MOVIMENTADOR INTELIGENTE - IZZY 900 220V 50-60HZ COM B. ALUM. PANTHER EX | 911127 | PLACA REVISADA NOVA CENTRAL IZZY | 1
2006076 | CONJ. MOVIMENTADOR INTELIGENTE - IZZY 500 SPEED 220V 50-60HZ B. ALUM. PANTHER EX | 100802 | TRANSMISSOR 433MHZ REMOTE - MODELO: AGL-E2 (DIGITAL KEY 6P20 BLACK) | 2
2006076 | CONJ. MOVIMENTADOR INTELIGENTE - IZZY 500 SPEED 220V 50-60HZ B. ALUM. PANTHER EX | 101307 | CAPACITOR FIXO C/DIELETRICO DE POLIPROPILENO BIORIENTADO P/MOTORES CMRW CANECA PLASTICA 20uf 250V 50 | 1
2006076 | CONJ. MOVIMENTADOR INTELIGENTE - IZZY 500 SPEED 220V 50-60HZ B. ALUM. PANTHER EX | 103064 | CONECTOR FÊMEA EC601V-5.08-3P GREEN BAG/BULK (EC601V-5.08-3P) | 1
2006076 | CONJ. MOVIMENTADOR INTELIGENTE - IZZY 500 SPEED 220V 50-60HZ B. ALUM. PANTHER EX | 208003 | IMÃ DE FERRITE - B40X20X10MM | 2
2006076 | CONJ. MOVIMENTADOR INTELIGENTE - IZZY 500 SPEED 220V 50-60HZ B. ALUM. PANTHER EX | 208006 | ANEL ENCODER - ROUND MAGNET | 1
2006076 | CONJ. MOVIMENTADOR INTELIGENTE - IZZY 500 SPEED 220V 50-60HZ B. ALUM. PANTHER EX | 401014 | PARAFUSO 2.9 X 6.5 A/A PAN PHS ZI | 4
2006076 | CONJ. MOVIMENTADOR INTELIGENTE - IZZY 500 SPEED 220V 50-60HZ B. ALUM. PANTHER EX | 401068 | ARRUELA LISA 1/4 FE ZI | 4
2006076 | CONJ. MOVIMENTADOR INTELIGENTE - IZZY 500 SPEED 220V 50-60HZ B. ALUM. PANTHER EX | 401108 | PARAFUSO PLASTIC PAN PHS 5 X 25MM ZI | 4
2006076 | CONJ. MOVIMENTADOR INTELIGENTE - IZZY 500 SPEED 220V 50-60HZ B. ALUM. PANTHER EX | 401121 | ABRAÇADEIRA UV PRETA 202X3,7 | 1
2006076 | CONJ. MOVIMENTADOR INTELIGENTE - IZZY 500 SPEED 220V 50-60HZ B. ALUM. PANTHER EX | 401143 | ABRAÇADEIRA UV PRETA 100 X 2,5 | 1
2006076 | CONJ. MOVIMENTADOR INTELIGENTE - IZZY 500 SPEED 220V 50-60HZ B. ALUM. PANTHER EX | 401156 | PARAFUSO MAD SX 1/4 X 70MM ZI | 4
2006076 | CONJ. MOVIMENTADOR INTELIGENTE - IZZY 500 SPEED 220V 50-60HZ B. ALUM. PANTHER EX | 401162 | PARAFUSO PAN ZBR P/ CHAVE TORX M5 X 25MM T25 | 6
2006076 | CONJ. MOVIMENTADOR INTELIGENTE - IZZY 500 SPEED 220V 50-60HZ B. ALUM. PANTHER EX | 401169 | PF JMP PAN PHS 3,5X14MM ZI | 2
2006076 | CONJ. MOVIMENTADOR INTELIGENTE - IZZY 500 SPEED 220V 50-60HZ B. ALUM. PANTHER EX | 401207 | PF A/A JMC DRILL FL PHS C/ SERRILHA PTA BROCA 4,2X13MM ZI | 4
2006076 | CONJ. MOVIMENTADOR INTELIGENTE - IZZY 500 SPEED 220V 50-60HZ B. ALUM. PANTHER EX | 402012 | ANEL ELÁSTICO E-20 | 3
2006076 | CONJ. MOVIMENTADOR INTELIGENTE - IZZY 500 SPEED 220V 50-60HZ B. ALUM. PANTHER EX | 402015 | ANEL ELÁSTICO E12 | 4
2006076 | CONJ. MOVIMENTADOR INTELIGENTE - IZZY 500 SPEED 220V 50-60HZ B. ALUM. PANTHER EX | 402019 | PINO ELÁSTICO 4 X 24MM | 1
2006076 | CONJ. MOVIMENTADOR INTELIGENTE - IZZY 500 SPEED 220V 50-60HZ B. ALUM. PANTHER EX | 402028 | BUCHA PLASTICA N10 | 4
2006076 | CONJ. MOVIMENTADOR INTELIGENTE - IZZY 500 SPEED 220V 50-60HZ B. ALUM. PANTHER EX | 403027 | MOLA CÔNICA DO FREIO DESLIZANTE Ø 2.4 | 1
2006076 | CONJ. MOVIMENTADOR INTELIGENTE - IZZY 500 SPEED 220V 50-60HZ B. ALUM. PANTHER EX | 403032 | MOLA DE DESTRAVAMENTO DESLIZANTE | 1
2006076 | CONJ. MOVIMENTADOR INTELIGENTE - IZZY 500 SPEED 220V 50-60HZ B. ALUM. PANTHER EX | 411017 | ROLAMENTOS 6201-08 ZZ C3 | 2
2006076 | CONJ. MOVIMENTADOR INTELIGENTE - IZZY 500 SPEED 220V 50-60HZ B. ALUM. PANTHER EX | 510027 | INLUB GRAX MP 2/TI | 0.034
2006076 | CONJ. MOVIMENTADOR INTELIGENTE - IZZY 500 SPEED 220V 50-60HZ B. ALUM. PANTHER EX | 512011 | CONJUNTO ESTATOR E ROTOR AGL DESL P45 1/2 cv 04 42Z 220V 60Hz | 1
2006076 | CONJ. MOVIMENTADOR INTELIGENTE - IZZY 500 SPEED 220V 50-60HZ B. ALUM. PANTHER EX | 701154 | EIXO MOTOR DESLIZANTE - BRUTO | 1
2006076 | CONJ. MOVIMENTADOR INTELIGENTE - IZZY 500 SPEED 220V 50-60HZ B. ALUM. PANTHER EX | 802036 | PARTE DE FECHADURAS - CILINDRO COM CHAVE PARA MOTOR - CYLINDER | 1
2006076 | CONJ. MOVIMENTADOR INTELIGENTE - IZZY 500 SPEED 220V 50-60HZ B. ALUM. PANTHER EX | 804247 | BASE DA CENTRAL DESLIZANTE | 1
2006076 | CONJ. MOVIMENTADOR INTELIGENTE - IZZY 500 SPEED 220V 50-60HZ B. ALUM. PANTHER EX | 804248 | TAMPA DA CENTRAL DESLIZANTE | 1
2006076 | CONJ. MOVIMENTADOR INTELIGENTE - IZZY 500 SPEED 220V 50-60HZ B. ALUM. PANTHER EX | 804261 | BASE SUPERIOR NYLON DO MOTOR DESLIZANTE C/ ENCODER | 1
2006076 | CONJ. MOVIMENTADOR INTELIGENTE - IZZY 500 SPEED 220V 50-60HZ B. ALUM. PANTHER EX | 811040 | MANUAL DE INSTALAÇÃO LINHA IZZY QR CODE BILINGUE | 1
2006076 | CONJ. MOVIMENTADOR INTELIGENTE - IZZY 500 SPEED 220V 50-60HZ B. ALUM. PANTHER EX | 811104 | GABARITO DE INSTALAÇÃO LINHA TRINO | 1
2006076 | CONJ. MOVIMENTADOR INTELIGENTE - IZZY 500 SPEED 220V 50-60HZ B. ALUM. PANTHER EX | 811306 | ETIQUETA ADES. COUCHE 100MM X 80MM X 01 CAR | 1
2006076 | CONJ. MOVIMENTADOR INTELIGENTE - IZZY 500 SPEED 220V 50-60HZ B. ALUM. PANTHER EX | 811311 | ETIQUETA ADES. BOPP FOSCO C/DFAM 50MM X 25MM X 02 CAR | 1
2006076 | CONJ. MOVIMENTADOR INTELIGENTE - IZZY 500 SPEED 220V 50-60HZ B. ALUM. PANTHER EX | 811541 | SACO PLASTICO TRANSPARENTE 30CM X 15CM | 1
2006076 | CONJ. MOVIMENTADOR INTELIGENTE - IZZY 500 SPEED 220V 50-60HZ B. ALUM. PANTHER EX | 811818 | TERMO DE GARANTIA ESPANHOL | 1
2006076 | CONJ. MOVIMENTADOR INTELIGENTE - IZZY 500 SPEED 220V 50-60HZ B. ALUM. PANTHER EX | 811921 | CAIXA PARDA MOTOR DESLIZANTE AGL ( MEIA ABA REFORÇADA) | 1
2006076 | CONJ. MOVIMENTADOR INTELIGENTE - IZZY 500 SPEED 220V 50-60HZ B. ALUM. PANTHER EX | 813009 | ALAVANCA PARA DESTRAVAMENTO MANUAL | 1
2006076 | CONJ. MOVIMENTADOR INTELIGENTE - IZZY 500 SPEED 220V 50-60HZ B. ALUM. PANTHER EX | 813014 | LINGUETA DO CILINDRO DA ALAVANCA DE DESTRAVAMENTO MANUAL DZ ZI | 1
2006076 | CONJ. MOVIMENTADOR INTELIGENTE - IZZY 500 SPEED 220V 50-60HZ B. ALUM. PANTHER EX | 813025 | VENTOINHA DOS MOTORES | 1
2006076 | CONJ. MOVIMENTADOR INTELIGENTE - IZZY 500 SPEED 220V 50-60HZ B. ALUM. PANTHER EX | 813030 | DISCO DE FRICÇÃO DE CELEROM | 2
2006076 | CONJ. MOVIMENTADOR INTELIGENTE - IZZY 500 SPEED 220V 50-60HZ B. ALUM. PANTHER EX | 813031 | COPO DE FREIO | 1
2006076 | CONJ. MOVIMENTADOR INTELIGENTE - IZZY 500 SPEED 220V 50-60HZ B. ALUM. PANTHER EX | 813037 | ENGRENAGEM EXTERNA MOTOR 17 DENTES | 1
2006076 | CONJ. MOVIMENTADOR INTELIGENTE - IZZY 500 SPEED 220V 50-60HZ B. ALUM. PANTHER EX | 813039 | VENEZIANA DOS MOTORES | 1
2006076 | CONJ. MOVIMENTADOR INTELIGENTE - IZZY 500 SPEED 220V 50-60HZ B. ALUM. PANTHER EX | 813099 | ENGRENAGEM INTERNA DE ZAMAC DO DESLIZANTE TRINO SPEED 300/500/SOFT 2 ENTRADAS | 1
2006076 | CONJ. MOVIMENTADOR INTELIGENTE - IZZY 500 SPEED 220V 50-60HZ B. ALUM. PANTHER EX | 813101 | CREMALHEIRA PERFIL AÇO GOMO DE ALUMÍNIO 1,5M | 2
2006076 | CONJ. MOVIMENTADOR INTELIGENTE - IZZY 500 SPEED 220V 50-60HZ B. ALUM. PANTHER EX | 813144 | SUPORTE DO IMA DE FIM DE CURSO DESLIZANTE | 2
2006076 | CONJ. MOVIMENTADOR INTELIGENTE - IZZY 500 SPEED 220V 50-60HZ B. ALUM. PANTHER EX | 813199 | BASE DE ALUMÍNIO MOTORES DESLIZANTES | 1
2006076 | CONJ. MOVIMENTADOR INTELIGENTE - IZZY 500 SPEED 220V 50-60HZ B. ALUM. PANTHER EX | 813203 | TAMPA PROTEÇÃO DO MOTOR - BRANCA | 1
2006076 | CONJ. MOVIMENTADOR INTELIGENTE - IZZY 500 SPEED 220V 50-60HZ B. ALUM. PANTHER EX | 813234 | CHAVETA 8MMX33,4MM | 1
2006076 | CONJ. MOVIMENTADOR INTELIGENTE - IZZY 500 SPEED 220V 50-60HZ B. ALUM. PANTHER EX | 813234 | CHAVETA 8MMX33,4MM | 1
2006076 | CONJ. MOVIMENTADOR INTELIGENTE - IZZY 500 SPEED 220V 50-60HZ B. ALUM. PANTHER EX | 813235 | BUCHA DO EIXO DESLIZANTE SEXTAVADA | 2
2006076 | CONJ. MOVIMENTADOR INTELIGENTE - IZZY 500 SPEED 220V 50-60HZ B. ALUM. PANTHER EX | 813237 | PINO DESTRAVAMENTO TRINO | 1
2006076 | CONJ. MOVIMENTADOR INTELIGENTE - IZZY 500 SPEED 220V 50-60HZ B. ALUM. PANTHER EX | 813240 | CHAPA APOIO DESLIZANTE | 1
2006076 | CONJ. MOVIMENTADOR INTELIGENTE - IZZY 500 SPEED 220V 50-60HZ B. ALUM. PANTHER EX | 813255 | SEM FIM DE DUAS ENTRADAS AÇO DZ/ NEW BV | 1
2006076 | CONJ. MOVIMENTADOR INTELIGENTE - IZZY 500 SPEED 220V 50-60HZ B. ALUM. PANTHER EX | 813331 | SUPORTE DE INSTALAÇÃO DO IMÃ DZ | 2
2006076 | CONJ. MOVIMENTADOR INTELIGENTE - IZZY 500 SPEED 220V 50-60HZ B. ALUM. PANTHER EX | 813409 | TAMPÃO DO ENGRENAGEM EXTERNA MOTORES DZ | 1
2006076 | CONJ. MOVIMENTADOR INTELIGENTE - IZZY 500 SPEED 220V 50-60HZ B. ALUM. PANTHER EX | 813410 | BUCHA DE CENTRAGEM DO EIXO DO ROTOR DZ | 1
2006076 | CONJ. MOVIMENTADOR INTELIGENTE - IZZY 500 SPEED 220V 50-60HZ B. ALUM. PANTHER EX | 813455 | SENSOR DE FIM DE CURSO REED DESLIZANTE | 1
2006076 | CONJ. MOVIMENTADOR INTELIGENTE - IZZY 500 SPEED 220V 50-60HZ B. ALUM. PANTHER EX | 813507 | CASE DE PROTEÇÃO DO MÓDULO WIFI IZZY | 1
2006076 | CONJ. MOVIMENTADOR INTELIGENTE - IZZY 500 SPEED 220V 50-60HZ B. ALUM. PANTHER EX | 911079 | PLACA REVISADA DO MODULO WIFI/BLUETOOTH CENTRAL IZZY | 1
2006076 | CONJ. MOVIMENTADOR INTELIGENTE - IZZY 500 SPEED 220V 50-60HZ B. ALUM. PANTHER EX | 911127 | PLACA REVISADA NOVA CENTRAL IZZY | 1
2006077 | CONJ. MOVIMENTADOR INTELIGENTE - IZZY 500 220V 50-60HZ SEM CREMALHEIRA EX | 100802 | TRANSMISSOR 433MHZ REMOTE - MODELO: AGL-E2 (DIGITAL KEY 6P20 BLACK) | 2
2006077 | CONJ. MOVIMENTADOR INTELIGENTE - IZZY 500 220V 50-60HZ SEM CREMALHEIRA EX | 103064 | CONECTOR FÊMEA EC601V-5.08-3P GREEN BAG/BULK (EC601V-5.08-3P) | 1
2006077 | CONJ. MOVIMENTADOR INTELIGENTE - IZZY 500 220V 50-60HZ SEM CREMALHEIRA EX | 208003 | IMÃ DE FERRITE - B40X20X10MM | 2
2006077 | CONJ. MOVIMENTADOR INTELIGENTE - IZZY 500 220V 50-60HZ SEM CREMALHEIRA EX | 401068 | ARRUELA LISA 1/4 FE ZI | 4
2006077 | CONJ. MOVIMENTADOR INTELIGENTE - IZZY 500 220V 50-60HZ SEM CREMALHEIRA EX | 401108 | PARAFUSO PLASTIC PAN PHS 5 X 25MM ZI | 10
2006077 | CONJ. MOVIMENTADOR INTELIGENTE - IZZY 500 220V 50-60HZ SEM CREMALHEIRA EX | 401143 | ABRAÇADEIRA UV PRETA 100 X 2,5 | 1
2006077 | CONJ. MOVIMENTADOR INTELIGENTE - IZZY 500 220V 50-60HZ SEM CREMALHEIRA EX | 401156 | PARAFUSO MAD SX 1/4 X 70MM ZI | 4
2006077 | CONJ. MOVIMENTADOR INTELIGENTE - IZZY 500 220V 50-60HZ SEM CREMALHEIRA EX | 401163 | PARAFUSO PLASTIC PAN PHS 5 X 12MM ZI | 2
2006077 | CONJ. MOVIMENTADOR INTELIGENTE - IZZY 500 220V 50-60HZ SEM CREMALHEIRA EX | 401169 | PF JMP PAN PHS 3,5X14MM ZI | 2
2006077 | CONJ. MOVIMENTADOR INTELIGENTE - IZZY 500 220V 50-60HZ SEM CREMALHEIRA EX | 401207 | PF A/A JMC DRILL FL PHS C/ SERRILHA PTA BROCA 4,2X13MM ZI | 4
2006077 | CONJ. MOVIMENTADOR INTELIGENTE - IZZY 500 220V 50-60HZ SEM CREMALHEIRA EX | 402012 | ANEL ELÁSTICO E-20 | 3
2006077 | CONJ. MOVIMENTADOR INTELIGENTE - IZZY 500 220V 50-60HZ SEM CREMALHEIRA EX | 402019 | PINO ELÁSTICO 4 X 24MM | 1
2006077 | CONJ. MOVIMENTADOR INTELIGENTE - IZZY 500 220V 50-60HZ SEM CREMALHEIRA EX | 402028 | BUCHA PLASTICA N10 | 4
2006077 | CONJ. MOVIMENTADOR INTELIGENTE - IZZY 500 220V 50-60HZ SEM CREMALHEIRA EX | 403032 | MOLA DE DESTRAVAMENTO DESLIZANTE | 1
2006077 | CONJ. MOVIMENTADOR INTELIGENTE - IZZY 500 220V 50-60HZ SEM CREMALHEIRA EX | 510027 | INLUB GRAX MP 2/TI | 0.034
2006077 | CONJ. MOVIMENTADOR INTELIGENTE - IZZY 500 220V 50-60HZ SEM CREMALHEIRA EX | 512006 | CONJUNTO ESTATOR E ROTOR AGL DESL P28 1/4 cv 04 42Z 220V 50Hz | 1
2006077 | CONJ. MOVIMENTADOR INTELIGENTE - IZZY 500 220V 50-60HZ SEM CREMALHEIRA EX | 701154 | EIXO MOTOR DESLIZANTE - BRUTO | 1
2006077 | CONJ. MOVIMENTADOR INTELIGENTE - IZZY 500 220V 50-60HZ SEM CREMALHEIRA EX | 802036 | PARTE DE FECHADURAS - CILINDRO COM CHAVE PARA MOTOR - CYLINDER | 1
2006077 | CONJ. MOVIMENTADOR INTELIGENTE - IZZY 500 220V 50-60HZ SEM CREMALHEIRA EX | 804247 | BASE DA CENTRAL DESLIZANTE | 1
2006077 | CONJ. MOVIMENTADOR INTELIGENTE - IZZY 500 220V 50-60HZ SEM CREMALHEIRA EX | 804248 | TAMPA DA CENTRAL DESLIZANTE | 1
2006077 | CONJ. MOVIMENTADOR INTELIGENTE - IZZY 500 220V 50-60HZ SEM CREMALHEIRA EX | 804261 | BASE SUPERIOR NYLON DO MOTOR DESLIZANTE C/ ENCODER | 1
2006077 | CONJ. MOVIMENTADOR INTELIGENTE - IZZY 500 220V 50-60HZ SEM CREMALHEIRA EX | 804542 | BASE INFERIOR PP MOTORES DESLIZANTES | 1
2006077 | CONJ. MOVIMENTADOR INTELIGENTE - IZZY 500 220V 50-60HZ SEM CREMALHEIRA EX | 811040 | MANUAL DE INSTALAÇÃO LINHA IZZY QR CODE BILINGUE | 1
2006077 | CONJ. MOVIMENTADOR INTELIGENTE - IZZY 500 220V 50-60HZ SEM CREMALHEIRA EX | 811104 | GABARITO DE INSTALAÇÃO LINHA TRINO | 1
2006077 | CONJ. MOVIMENTADOR INTELIGENTE - IZZY 500 220V 50-60HZ SEM CREMALHEIRA EX | 811306 | ETIQUETA ADES. COUCHE 100MM X 80MM X 01 CAR | 1
2006077 | CONJ. MOVIMENTADOR INTELIGENTE - IZZY 500 220V 50-60HZ SEM CREMALHEIRA EX | 811311 | ETIQUETA ADES. BOPP FOSCO C/DFAM 50MM X 25MM X 02 CAR | 1
2006077 | CONJ. MOVIMENTADOR INTELIGENTE - IZZY 500 220V 50-60HZ SEM CREMALHEIRA EX | 811541 | SACO PLASTICO TRANSPARENTE 30CM X 15CM | 1
2006077 | CONJ. MOVIMENTADOR INTELIGENTE - IZZY 500 220V 50-60HZ SEM CREMALHEIRA EX | 811818 | TERMO DE GARANTIA ESPANHOL | 1
2006077 | CONJ. MOVIMENTADOR INTELIGENTE - IZZY 500 220V 50-60HZ SEM CREMALHEIRA EX | 811921 | CAIXA PARDA MOTOR DESLIZANTE AGL ( MEIA ABA REFORÇADA) | 1
2006077 | CONJ. MOVIMENTADOR INTELIGENTE - IZZY 500 220V 50-60HZ SEM CREMALHEIRA EX | 813009 | ALAVANCA PARA DESTRAVAMENTO MANUAL | 1
2006077 | CONJ. MOVIMENTADOR INTELIGENTE - IZZY 500 220V 50-60HZ SEM CREMALHEIRA EX | 813014 | LINGUETA DO CILINDRO DA ALAVANCA DE DESTRAVAMENTO MANUAL DZ ZI | 1
2006077 | CONJ. MOVIMENTADOR INTELIGENTE - IZZY 500 220V 50-60HZ SEM CREMALHEIRA EX | 813037 | ENGRENAGEM EXTERNA MOTOR 17 DENTES | 1
2006077 | CONJ. MOVIMENTADOR INTELIGENTE - IZZY 500 220V 50-60HZ SEM CREMALHEIRA EX | 813094 | ENGRENAGEM INTERNA DE 1 ENTRADA DZ E NEWBV | 1
2006077 | CONJ. MOVIMENTADOR INTELIGENTE - IZZY 500 220V 50-60HZ SEM CREMALHEIRA EX | 813144 | SUPORTE DO IMA DE FIM DE CURSO DESLIZANTE | 2
2006077 | CONJ. MOVIMENTADOR INTELIGENTE - IZZY 500 220V 50-60HZ SEM CREMALHEIRA EX | 813173 | ARRUELA 1,2MM EIXO DESLIZANTE | 1
2006077 | CONJ. MOVIMENTADOR INTELIGENTE - IZZY 500 220V 50-60HZ SEM CREMALHEIRA EX | 813235 | BUCHA DO EIXO DESLIZANTE SEXTAVADA | 2
2006077 | CONJ. MOVIMENTADOR INTELIGENTE - IZZY 500 220V 50-60HZ SEM CREMALHEIRA EX | 813237 | PINO DESTRAVAMENTO TRINO | 1
2006077 | CONJ. MOVIMENTADOR INTELIGENTE - IZZY 500 220V 50-60HZ SEM CREMALHEIRA EX | 813248 | TAMPA PROTEÇÃO DO MOTOR - GRAFITE | 1
2006077 | CONJ. MOVIMENTADOR INTELIGENTE - IZZY 500 220V 50-60HZ SEM CREMALHEIRA EX | 813251 | SEM FIM DE UMA ENTRADA ALUMÍNIO TR LIGTH/ TR300/ TR500 | 1
2006077 | CONJ. MOVIMENTADOR INTELIGENTE - IZZY 500 220V 50-60HZ SEM CREMALHEIRA EX | 813331 | SUPORTE DE INSTALAÇÃO DO IMÃ DZ | 2
2006077 | CONJ. MOVIMENTADOR INTELIGENTE - IZZY 500 220V 50-60HZ SEM CREMALHEIRA EX | 813409 | TAMPÃO DO ENGRENAGEM EXTERNA MOTORES DZ | 1
2006077 | CONJ. MOVIMENTADOR INTELIGENTE - IZZY 500 220V 50-60HZ SEM CREMALHEIRA EX | 813410 | BUCHA DE CENTRAGEM DO EIXO DO ROTOR DZ | 1
2006077 | CONJ. MOVIMENTADOR INTELIGENTE - IZZY 500 220V 50-60HZ SEM CREMALHEIRA EX | 813455 | SENSOR DE FIM DE CURSO REED DESLIZANTE | 1
2006077 | CONJ. MOVIMENTADOR INTELIGENTE - IZZY 500 220V 50-60HZ SEM CREMALHEIRA EX | 813507 | CASE DE PROTEÇÃO DO MÓDULO WIFI IZZY | 1
2006077 | CONJ. MOVIMENTADOR INTELIGENTE - IZZY 500 220V 50-60HZ SEM CREMALHEIRA EX | 813522 | CHAVETA QUADRADA 8MMX33,4MM | 1
2006077 | CONJ. MOVIMENTADOR INTELIGENTE - IZZY 500 220V 50-60HZ SEM CREMALHEIRA EX | 911079 | PLACA REVISADA DO MODULO WIFI/BLUETOOTH CENTRAL IZZY | 1
2006077 | CONJ. MOVIMENTADOR INTELIGENTE - IZZY 500 220V 50-60HZ SEM CREMALHEIRA EX | 911127 | PLACA REVISADA NOVA CENTRAL IZZY | 1
2006078 | CONJ. MOVIMENTADOR INTELIGENTE - IZZY 500 220V 50-60HZ COM B. ALUM. PANTHER EX | 100802 | TRANSMISSOR 433MHZ REMOTE - MODELO: AGL-E2 (DIGITAL KEY 6P20 BLACK) | 2
2006078 | CONJ. MOVIMENTADOR INTELIGENTE - IZZY 500 220V 50-60HZ COM B. ALUM. PANTHER EX | 103064 | CONECTOR FÊMEA EC601V-5.08-3P GREEN BAG/BULK (EC601V-5.08-3P) | 1
2006078 | CONJ. MOVIMENTADOR INTELIGENTE - IZZY 500 220V 50-60HZ COM B. ALUM. PANTHER EX | 208003 | IMÃ DE FERRITE - B40X20X10MM | 2
2006078 | CONJ. MOVIMENTADOR INTELIGENTE - IZZY 500 220V 50-60HZ COM B. ALUM. PANTHER EX | 401068 | ARRUELA LISA 1/4 FE ZI | 4
2006078 | CONJ. MOVIMENTADOR INTELIGENTE - IZZY 500 220V 50-60HZ COM B. ALUM. PANTHER EX | 401108 | PARAFUSO PLASTIC PAN PHS 5 X 25MM ZI | 4
2006078 | CONJ. MOVIMENTADOR INTELIGENTE - IZZY 500 220V 50-60HZ COM B. ALUM. PANTHER EX | 401143 | ABRAÇADEIRA UV PRETA 100 X 2,5 | 1
2006078 | CONJ. MOVIMENTADOR INTELIGENTE - IZZY 500 220V 50-60HZ COM B. ALUM. PANTHER EX | 401156 | PARAFUSO MAD SX 1/4 X 70MM ZI | 4
2006078 | CONJ. MOVIMENTADOR INTELIGENTE - IZZY 500 220V 50-60HZ COM B. ALUM. PANTHER EX | 401162 | PARAFUSO PAN ZBR P/ CHAVE TORX M5 X 25MM T25 | 6
2006078 | CONJ. MOVIMENTADOR INTELIGENTE - IZZY 500 220V 50-60HZ COM B. ALUM. PANTHER EX | 401169 | PF JMP PAN PHS 3,5X14MM ZI | 2
2006078 | CONJ. MOVIMENTADOR INTELIGENTE - IZZY 500 220V 50-60HZ COM B. ALUM. PANTHER EX | 401207 | PF A/A JMC DRILL FL PHS C/ SERRILHA PTA BROCA 4,2X13MM ZI | 4
2006078 | CONJ. MOVIMENTADOR INTELIGENTE - IZZY 500 220V 50-60HZ COM B. ALUM. PANTHER EX | 402012 | ANEL ELÁSTICO E-20 | 3
2006078 | CONJ. MOVIMENTADOR INTELIGENTE - IZZY 500 220V 50-60HZ COM B. ALUM. PANTHER EX | 402019 | PINO ELÁSTICO 4 X 24MM | 1
2006078 | CONJ. MOVIMENTADOR INTELIGENTE - IZZY 500 220V 50-60HZ COM B. ALUM. PANTHER EX | 402028 | BUCHA PLASTICA N10 | 4
2006078 | CONJ. MOVIMENTADOR INTELIGENTE - IZZY 500 220V 50-60HZ COM B. ALUM. PANTHER EX | 403032 | MOLA DE DESTRAVAMENTO DESLIZANTE | 1
2006078 | CONJ. MOVIMENTADOR INTELIGENTE - IZZY 500 220V 50-60HZ COM B. ALUM. PANTHER EX | 510027 | INLUB GRAX MP 2/TI | 0.034
2006078 | CONJ. MOVIMENTADOR INTELIGENTE - IZZY 500 220V 50-60HZ COM B. ALUM. PANTHER EX | 512006 | CONJUNTO ESTATOR E ROTOR AGL DESL P28 1/4 cv 04 42Z 220V 50Hz | 1
2006078 | CONJ. MOVIMENTADOR INTELIGENTE - IZZY 500 220V 50-60HZ COM B. ALUM. PANTHER EX | 701154 | EIXO MOTOR DESLIZANTE - BRUTO | 1
2006078 | CONJ. MOVIMENTADOR INTELIGENTE - IZZY 500 220V 50-60HZ COM B. ALUM. PANTHER EX | 802036 | PARTE DE FECHADURAS - CILINDRO COM CHAVE PARA MOTOR - CYLINDER | 1
2006078 | CONJ. MOVIMENTADOR INTELIGENTE - IZZY 500 220V 50-60HZ COM B. ALUM. PANTHER EX | 804247 | BASE DA CENTRAL DESLIZANTE | 1
2006078 | CONJ. MOVIMENTADOR INTELIGENTE - IZZY 500 220V 50-60HZ COM B. ALUM. PANTHER EX | 804248 | TAMPA DA CENTRAL DESLIZANTE | 1
2006078 | CONJ. MOVIMENTADOR INTELIGENTE - IZZY 500 220V 50-60HZ COM B. ALUM. PANTHER EX | 804261 | BASE SUPERIOR NYLON DO MOTOR DESLIZANTE C/ ENCODER | 1
2006078 | CONJ. MOVIMENTADOR INTELIGENTE - IZZY 500 220V 50-60HZ COM B. ALUM. PANTHER EX | 811040 | MANUAL DE INSTALAÇÃO LINHA IZZY QR CODE BILINGUE | 1
2006078 | CONJ. MOVIMENTADOR INTELIGENTE - IZZY 500 220V 50-60HZ COM B. ALUM. PANTHER EX | 811104 | GABARITO DE INSTALAÇÃO LINHA TRINO | 1
2006078 | CONJ. MOVIMENTADOR INTELIGENTE - IZZY 500 220V 50-60HZ COM B. ALUM. PANTHER EX | 811306 | ETIQUETA ADES. COUCHE 100MM X 80MM X 01 CAR | 1
2006078 | CONJ. MOVIMENTADOR INTELIGENTE - IZZY 500 220V 50-60HZ COM B. ALUM. PANTHER EX | 811311 | ETIQUETA ADES. BOPP FOSCO C/DFAM 50MM X 25MM X 02 CAR | 1
2006078 | CONJ. MOVIMENTADOR INTELIGENTE - IZZY 500 220V 50-60HZ COM B. ALUM. PANTHER EX | 811541 | SACO PLASTICO TRANSPARENTE 30CM X 15CM | 1
2006078 | CONJ. MOVIMENTADOR INTELIGENTE - IZZY 500 220V 50-60HZ COM B. ALUM. PANTHER EX | 811818 | TERMO DE GARANTIA ESPANHOL | 1
2006078 | CONJ. MOVIMENTADOR INTELIGENTE - IZZY 500 220V 50-60HZ COM B. ALUM. PANTHER EX | 811921 | CAIXA PARDA MOTOR DESLIZANTE AGL ( MEIA ABA REFORÇADA) | 1
2006078 | CONJ. MOVIMENTADOR INTELIGENTE - IZZY 500 220V 50-60HZ COM B. ALUM. PANTHER EX | 813009 | ALAVANCA PARA DESTRAVAMENTO MANUAL | 1
2006078 | CONJ. MOVIMENTADOR INTELIGENTE - IZZY 500 220V 50-60HZ COM B. ALUM. PANTHER EX | 813014 | LINGUETA DO CILINDRO DA ALAVANCA DE DESTRAVAMENTO MANUAL DZ ZI | 1
2006078 | CONJ. MOVIMENTADOR INTELIGENTE - IZZY 500 220V 50-60HZ COM B. ALUM. PANTHER EX | 813037 | ENGRENAGEM EXTERNA MOTOR 17 DENTES | 1
2006078 | CONJ. MOVIMENTADOR INTELIGENTE - IZZY 500 220V 50-60HZ COM B. ALUM. PANTHER EX | 813094 | ENGRENAGEM INTERNA DE 1 ENTRADA DZ E NEWBV | 1
2006078 | CONJ. MOVIMENTADOR INTELIGENTE - IZZY 500 220V 50-60HZ COM B. ALUM. PANTHER EX | 813101 | CREMALHEIRA PERFIL AÇO GOMO DE ALUMÍNIO 1,5M | 2
2006078 | CONJ. MOVIMENTADOR INTELIGENTE - IZZY 500 220V 50-60HZ COM B. ALUM. PANTHER EX | 813144 | SUPORTE DO IMA DE FIM DE CURSO DESLIZANTE | 2
2006078 | CONJ. MOVIMENTADOR INTELIGENTE - IZZY 500 220V 50-60HZ COM B. ALUM. PANTHER EX | 813173 | ARRUELA 1,2MM EIXO DESLIZANTE | 1
2006078 | CONJ. MOVIMENTADOR INTELIGENTE - IZZY 500 220V 50-60HZ COM B. ALUM. PANTHER EX | 813199 | BASE DE ALUMÍNIO MOTORES DESLIZANTES | 1
2006078 | CONJ. MOVIMENTADOR INTELIGENTE - IZZY 500 220V 50-60HZ COM B. ALUM. PANTHER EX | 813235 | BUCHA DO EIXO DESLIZANTE SEXTAVADA | 2
2006078 | CONJ. MOVIMENTADOR INTELIGENTE - IZZY 500 220V 50-60HZ COM B. ALUM. PANTHER EX | 813237 | PINO DESTRAVAMENTO TRINO | 1
2006078 | CONJ. MOVIMENTADOR INTELIGENTE - IZZY 500 220V 50-60HZ COM B. ALUM. PANTHER EX | 813248 | TAMPA PROTEÇÃO DO MOTOR - GRAFITE | 1
2006078 | CONJ. MOVIMENTADOR INTELIGENTE - IZZY 500 220V 50-60HZ COM B. ALUM. PANTHER EX | 813251 | SEM FIM DE UMA ENTRADA ALUMÍNIO TR LIGTH/ TR300/ TR500 | 1
2006078 | CONJ. MOVIMENTADOR INTELIGENTE - IZZY 500 220V 50-60HZ COM B. ALUM. PANTHER EX | 813331 | SUPORTE DE INSTALAÇÃO DO IMÃ DZ | 2
2006078 | CONJ. MOVIMENTADOR INTELIGENTE - IZZY 500 220V 50-60HZ COM B. ALUM. PANTHER EX | 813409 | TAMPÃO DO ENGRENAGEM EXTERNA MOTORES DZ | 1
2006078 | CONJ. MOVIMENTADOR INTELIGENTE - IZZY 500 220V 50-60HZ COM B. ALUM. PANTHER EX | 813410 | BUCHA DE CENTRAGEM DO EIXO DO ROTOR DZ | 1
2006078 | CONJ. MOVIMENTADOR INTELIGENTE - IZZY 500 220V 50-60HZ COM B. ALUM. PANTHER EX | 813455 | SENSOR DE FIM DE CURSO REED DESLIZANTE | 1
2006078 | CONJ. MOVIMENTADOR INTELIGENTE - IZZY 500 220V 50-60HZ COM B. ALUM. PANTHER EX | 813507 | CASE DE PROTEÇÃO DO MÓDULO WIFI IZZY | 1
2006078 | CONJ. MOVIMENTADOR INTELIGENTE - IZZY 500 220V 50-60HZ COM B. ALUM. PANTHER EX | 813522 | CHAVETA QUADRADA 8MMX33,4MM | 1
2006078 | CONJ. MOVIMENTADOR INTELIGENTE - IZZY 500 220V 50-60HZ COM B. ALUM. PANTHER EX | 911079 | PLACA REVISADA DO MODULO WIFI/BLUETOOTH CENTRAL IZZY | 1
2006078 | CONJ. MOVIMENTADOR INTELIGENTE - IZZY 500 220V 50-60HZ COM B. ALUM. PANTHER EX | 911127 | PLACA REVISADA NOVA CENTRAL IZZY | 1
2006079 | CONJ. MOVIMENTADOR INTELIGENTE - IZZY TRINO NEW BV4 220V SEM ACIONAMENTO | 100802 | TRANSMISSOR 433MHZ REMOTE - MODELO: AGL-E2 (DIGITAL KEY 6P20 BLACK) | 2
2006079 | CONJ. MOVIMENTADOR INTELIGENTE - IZZY TRINO NEW BV4 220V SEM ACIONAMENTO | 101950 | SENSOR MAGNÉTICO TIPO HALL AH3722A-P-B (MODELO AH3722A-P-B) | 1
2006079 | CONJ. MOVIMENTADOR INTELIGENTE - IZZY TRINO NEW BV4 220V SEM ACIONAMENTO | 103064 | CONECTOR FÊMEA EC601V-5.08-3P GREEN BAG/BULK (EC601V-5.08-3P) | 1
2006079 | CONJ. MOVIMENTADOR INTELIGENTE - IZZY TRINO NEW BV4 220V SEM ACIONAMENTO | 103131 | CABO CONECTOR TERMINAL WHITE WIRE BLK-PH-3P L500 BOX (BLK-PH-3P L500) | 1
2006079 | CONJ. MOVIMENTADOR INTELIGENTE - IZZY TRINO NEW BV4 220V SEM ACIONAMENTO | 401007 | PARAFUSO 4.8 X 13 A/A PN. PH - ZI | 4
2006079 | CONJ. MOVIMENTADOR INTELIGENTE - IZZY TRINO NEW BV4 220V SEM ACIONAMENTO | 401012 | PARAFUSO 3.5 X 13 CH. PH - OXI | 2
2006079 | CONJ. MOVIMENTADOR INTELIGENTE - IZZY TRINO NEW BV4 220V SEM ACIONAMENTO | 401014 | PARAFUSO 2.9 X 6.5 A/A PAN PHS ZI | 2
2006079 | CONJ. MOVIMENTADOR INTELIGENTE - IZZY TRINO NEW BV4 220V SEM ACIONAMENTO | 401161 | PARAFUSO PAN ZBR P/ CHAVE TORX M5 X 20MM T25 | 6
2006079 | CONJ. MOVIMENTADOR INTELIGENTE - IZZY TRINO NEW BV4 220V SEM ACIONAMENTO | 401169 | PF JMP PAN PHS 3,5X14MM ZI | 4
2006079 | CONJ. MOVIMENTADOR INTELIGENTE - IZZY TRINO NEW BV4 220V SEM ACIONAMENTO | 401169 | PF JMP PAN PHS 3,5X14MM ZI | 2
2006079 | CONJ. MOVIMENTADOR INTELIGENTE - IZZY TRINO NEW BV4 220V SEM ACIONAMENTO | 401208 | PA MQ PN HXL T25 TMA 5X12 RI ZB | 8
2006079 | CONJ. MOVIMENTADOR INTELIGENTE - IZZY TRINO NEW BV4 220V SEM ACIONAMENTO | 402012 | ANEL ELÁSTICO E-20 | 3
2006079 | CONJ. MOVIMENTADOR INTELIGENTE - IZZY TRINO NEW BV4 220V SEM ACIONAMENTO | 402013 | RETENTOR GR 20X30X7 TC GTOP | 2
2006079 | CONJ. MOVIMENTADOR INTELIGENTE - IZZY TRINO NEW BV4 220V SEM ACIONAMENTO | 402018 | ESPAGUETE LISO 10MMX150MM | 0.15
2006079 | CONJ. MOVIMENTADOR INTELIGENTE - IZZY TRINO NEW BV4 220V SEM ACIONAMENTO | 402019 | PINO ELÁSTICO 4 X 24MM | 1
2006079 | CONJ. MOVIMENTADOR INTELIGENTE - IZZY TRINO NEW BV4 220V SEM ACIONAMENTO | 402034 | ANEL DE RETENÇÃO ORING INTERNO 14MM X 2,6MM | 1
2006079 | CONJ. MOVIMENTADOR INTELIGENTE - IZZY TRINO NEW BV4 220V SEM ACIONAMENTO | 411017 | ROLAMENTOS 6201-08 ZZ C3 | 2
2006079 | CONJ. MOVIMENTADOR INTELIGENTE - IZZY TRINO NEW BV4 220V SEM ACIONAMENTO | 412147 | ROTOR AGL NEW BV P28 1/5 cv 04 | 1
2006079 | CONJ. MOVIMENTADOR INTELIGENTE - IZZY TRINO NEW BV4 220V SEM ACIONAMENTO | 412155 | ESTATOR BOBINADO AGL BV/NEW BV/PIVO P28 1/5 cv 04 42 220V 60Hz | 1
2006079 | CONJ. MOVIMENTADOR INTELIGENTE - IZZY TRINO NEW BV4 220V SEM ACIONAMENTO | 510027 | INLUB GRAX MP 2/TI | 0.012
2006079 | CONJ. MOVIMENTADOR INTELIGENTE - IZZY TRINO NEW BV4 220V SEM ACIONAMENTO | 701155 | EIXO PRINCIPAL DO NEW BV - BRUTO | 1
2006079 | CONJ. MOVIMENTADOR INTELIGENTE - IZZY TRINO NEW BV4 220V SEM ACIONAMENTO | 804430 | CAPA DO ROLAMENTO DOS MOTORES | 2
2006079 | CONJ. MOVIMENTADOR INTELIGENTE - IZZY TRINO NEW BV4 220V SEM ACIONAMENTO | 811040 | MANUAL DE INSTALAÇÃO LINHA IZZY QR CODE BILINGUE | 1
2006079 | CONJ. MOVIMENTADOR INTELIGENTE - IZZY TRINO NEW BV4 220V SEM ACIONAMENTO | 811306 | ETIQUETA ADES. COUCHE 100MM X 80MM X 01 CAR | 1
2006079 | CONJ. MOVIMENTADOR INTELIGENTE - IZZY TRINO NEW BV4 220V SEM ACIONAMENTO | 811311 | ETIQUETA ADES. BOPP FOSCO C/DFAM 50MM X 25MM X 02 CAR | 1
2006079 | CONJ. MOVIMENTADOR INTELIGENTE - IZZY TRINO NEW BV4 220V SEM ACIONAMENTO | 811505 | SACO PLASTICO TRANSPARENTE 14CM X 9CM | 1
2006079 | CONJ. MOVIMENTADOR INTELIGENTE - IZZY TRINO NEW BV4 220V SEM ACIONAMENTO | 811775 | CAIXA MOTOR BASCULANTE NOVA 23,0 X 16,0 X 24,5 | 1
2006079 | CONJ. MOVIMENTADOR INTELIGENTE - IZZY TRINO NEW BV4 220V SEM ACIONAMENTO | 813094 | ENGRENAGEM INTERNA DE 1 ENTRADA DZ E NEWBV | 1
2006079 | CONJ. MOVIMENTADOR INTELIGENTE - IZZY TRINO NEW BV4 220V SEM ACIONAMENTO | 813253 | SEM FIM DE 1 ENTRADA AÇO | 1
2006079 | CONJ. MOVIMENTADOR INTELIGENTE - IZZY TRINO NEW BV4 220V SEM ACIONAMENTO | 813256 | TAMPA DA CENTRAL NEW BV | 1
2006079 | CONJ. MOVIMENTADOR INTELIGENTE - IZZY TRINO NEW BV4 220V SEM ACIONAMENTO | 813257 | BASE CENTRAL NEW BV | 1
2006079 | CONJ. MOVIMENTADOR INTELIGENTE - IZZY TRINO NEW BV4 220V SEM ACIONAMENTO | 813259 | CARCAÇA INFERIOR NEW BV COM FURO ENCODER | 1
2006079 | CONJ. MOVIMENTADOR INTELIGENTE - IZZY TRINO NEW BV4 220V SEM ACIONAMENTO | 813260 | CALÇO DO ESTATOR NEW BV | 2
2006079 | CONJ. MOVIMENTADOR INTELIGENTE - IZZY TRINO NEW BV4 220V SEM ACIONAMENTO | 813263 | ROLAMENTO PLÁSTICO EIXO ENGRENAGEM | 2
2006079 | CONJ. MOVIMENTADOR INTELIGENTE - IZZY TRINO NEW BV4 220V SEM ACIONAMENTO | 813265 | CARCAÇA SUPERIOR NEW BV | 1
2006079 | CONJ. MOVIMENTADOR INTELIGENTE - IZZY TRINO NEW BV4 220V SEM ACIONAMENTO | 813266 | TAMPA ENCODER | 1
2006079 | CONJ. MOVIMENTADOR INTELIGENTE - IZZY TRINO NEW BV4 220V SEM ACIONAMENTO | 813267 | SUPORTE ENCODER | 1
2006079 | CONJ. MOVIMENTADOR INTELIGENTE - IZZY TRINO NEW BV4 220V SEM ACIONAMENTO | 813395 | PASSA FIO DO NEW BV | 1
2006079 | CONJ. MOVIMENTADOR INTELIGENTE - IZZY TRINO NEW BV4 220V SEM ACIONAMENTO | 813507 | CASE DE PROTEÇÃO DO MÓDULO WIFI IZZY | 1
2006079 | CONJ. MOVIMENTADOR INTELIGENTE - IZZY TRINO NEW BV4 220V SEM ACIONAMENTO | 813522 | CHAVETA QUADRADA 8MMX33,4MM | 1
2006079 | CONJ. MOVIMENTADOR INTELIGENTE - IZZY TRINO NEW BV4 220V SEM ACIONAMENTO | 911079 | PLACA REVISADA DO MODULO WIFI/BLUETOOTH CENTRAL IZZY | 1
2006079 | CONJ. MOVIMENTADOR INTELIGENTE - IZZY TRINO NEW BV4 220V SEM ACIONAMENTO | 911127 | PLACA REVISADA NOVA CENTRAL IZZY | 1
2006080 | CONJ. MOVIMENTADOR INTELIGENTE - IZZY TRINO NEW BV3 220V SEM ACIONAMENTO | 100802 | TRANSMISSOR 433MHZ REMOTE - MODELO: AGL-E2 (DIGITAL KEY 6P20 BLACK) | 2
2006080 | CONJ. MOVIMENTADOR INTELIGENTE - IZZY TRINO NEW BV3 220V SEM ACIONAMENTO | 101950 | SENSOR MAGNÉTICO TIPO HALL AH3722A-P-B (MODELO AH3722A-P-B) | 1
2006080 | CONJ. MOVIMENTADOR INTELIGENTE - IZZY TRINO NEW BV3 220V SEM ACIONAMENTO | 103064 | CONECTOR FÊMEA EC601V-5.08-3P GREEN BAG/BULK (EC601V-5.08-3P) | 1
2006080 | CONJ. MOVIMENTADOR INTELIGENTE - IZZY TRINO NEW BV3 220V SEM ACIONAMENTO | 103131 | CABO CONECTOR TERMINAL WHITE WIRE BLK-PH-3P L500 BOX (BLK-PH-3P L500) | 1
2006080 | CONJ. MOVIMENTADOR INTELIGENTE - IZZY TRINO NEW BV3 220V SEM ACIONAMENTO | 401007 | PARAFUSO 4.8 X 13 A/A PN. PH - ZI | 4
2006080 | CONJ. MOVIMENTADOR INTELIGENTE - IZZY TRINO NEW BV3 220V SEM ACIONAMENTO | 401012 | PARAFUSO 3.5 X 13 CH. PH - OXI | 2
2006080 | CONJ. MOVIMENTADOR INTELIGENTE - IZZY TRINO NEW BV3 220V SEM ACIONAMENTO | 401014 | PARAFUSO 2.9 X 6.5 A/A PAN PHS ZI | 2
2006080 | CONJ. MOVIMENTADOR INTELIGENTE - IZZY TRINO NEW BV3 220V SEM ACIONAMENTO | 401161 | PARAFUSO PAN ZBR P/ CHAVE TORX M5 X 20MM T25 | 6
2006080 | CONJ. MOVIMENTADOR INTELIGENTE - IZZY TRINO NEW BV3 220V SEM ACIONAMENTO | 401169 | PF JMP PAN PHS 3,5X14MM ZI | 4
2006080 | CONJ. MOVIMENTADOR INTELIGENTE - IZZY TRINO NEW BV3 220V SEM ACIONAMENTO | 401169 | PF JMP PAN PHS 3,5X14MM ZI | 2
2006080 | CONJ. MOVIMENTADOR INTELIGENTE - IZZY TRINO NEW BV3 220V SEM ACIONAMENTO | 401208 | PA MQ PN HXL T25 TMA 5X12 RI ZB | 8
2006080 | CONJ. MOVIMENTADOR INTELIGENTE - IZZY TRINO NEW BV3 220V SEM ACIONAMENTO | 402012 | ANEL ELÁSTICO E-20 | 3
2006080 | CONJ. MOVIMENTADOR INTELIGENTE - IZZY TRINO NEW BV3 220V SEM ACIONAMENTO | 402013 | RETENTOR GR 20X30X7 TC GTOP | 2
2006080 | CONJ. MOVIMENTADOR INTELIGENTE - IZZY TRINO NEW BV3 220V SEM ACIONAMENTO | 402018 | ESPAGUETE LISO 10MMX150MM | 0.15
2006080 | CONJ. MOVIMENTADOR INTELIGENTE - IZZY TRINO NEW BV3 220V SEM ACIONAMENTO | 402019 | PINO ELÁSTICO 4 X 24MM | 1
2006080 | CONJ. MOVIMENTADOR INTELIGENTE - IZZY TRINO NEW BV3 220V SEM ACIONAMENTO | 402034 | ANEL DE RETENÇÃO ORING INTERNO 14MM X 2,6MM | 1
2006080 | CONJ. MOVIMENTADOR INTELIGENTE - IZZY TRINO NEW BV3 220V SEM ACIONAMENTO | 411017 | ROLAMENTOS 6201-08 ZZ C3 | 2
2006080 | CONJ. MOVIMENTADOR INTELIGENTE - IZZY TRINO NEW BV3 220V SEM ACIONAMENTO | 412150 | ESTATOR BOBINADO AGL BV/NEW BV/PIVO P33 1/4 cv 04 42z 220V 60Hz | 1
2006080 | CONJ. MOVIMENTADOR INTELIGENTE - IZZY TRINO NEW BV3 220V SEM ACIONAMENTO | 412162 | ROTOR AGL NEW BV P33 1/3 cv 04 | 1
2006080 | CONJ. MOVIMENTADOR INTELIGENTE - IZZY TRINO NEW BV3 220V SEM ACIONAMENTO | 510027 | INLUB GRAX MP 2/TI | 0.012
2006080 | CONJ. MOVIMENTADOR INTELIGENTE - IZZY TRINO NEW BV3 220V SEM ACIONAMENTO | 701155 | EIXO PRINCIPAL DO NEW BV - BRUTO | 1
2006080 | CONJ. MOVIMENTADOR INTELIGENTE - IZZY TRINO NEW BV3 220V SEM ACIONAMENTO | 804430 | CAPA DO ROLAMENTO DOS MOTORES | 2
2006080 | CONJ. MOVIMENTADOR INTELIGENTE - IZZY TRINO NEW BV3 220V SEM ACIONAMENTO | 811040 | MANUAL DE INSTALAÇÃO LINHA IZZY QR CODE BILINGUE | 1
2006080 | CONJ. MOVIMENTADOR INTELIGENTE - IZZY TRINO NEW BV3 220V SEM ACIONAMENTO | 811306 | ETIQUETA ADES. COUCHE 100MM X 80MM X 01 CAR | 1
2006080 | CONJ. MOVIMENTADOR INTELIGENTE - IZZY TRINO NEW BV3 220V SEM ACIONAMENTO | 811311 | ETIQUETA ADES. BOPP FOSCO C/DFAM 50MM X 25MM X 02 CAR | 1
2006080 | CONJ. MOVIMENTADOR INTELIGENTE - IZZY TRINO NEW BV3 220V SEM ACIONAMENTO | 811505 | SACO PLASTICO TRANSPARENTE 14CM X 9CM | 1
2006080 | CONJ. MOVIMENTADOR INTELIGENTE - IZZY TRINO NEW BV3 220V SEM ACIONAMENTO | 811775 | CAIXA MOTOR BASCULANTE NOVA 23,0 X 16,0 X 24,5 | 1
2006080 | CONJ. MOVIMENTADOR INTELIGENTE - IZZY TRINO NEW BV3 220V SEM ACIONAMENTO | 813094 | ENGRENAGEM INTERNA DE 1 ENTRADA DZ E NEWBV | 1
2006080 | CONJ. MOVIMENTADOR INTELIGENTE - IZZY TRINO NEW BV3 220V SEM ACIONAMENTO | 813253 | SEM FIM DE 1 ENTRADA AÇO | 1
2006080 | CONJ. MOVIMENTADOR INTELIGENTE - IZZY TRINO NEW BV3 220V SEM ACIONAMENTO | 813256 | TAMPA DA CENTRAL NEW BV | 1
2006080 | CONJ. MOVIMENTADOR INTELIGENTE - IZZY TRINO NEW BV3 220V SEM ACIONAMENTO | 813257 | BASE CENTRAL NEW BV | 1
2006080 | CONJ. MOVIMENTADOR INTELIGENTE - IZZY TRINO NEW BV3 220V SEM ACIONAMENTO | 813259 | CARCAÇA INFERIOR NEW BV COM FURO ENCODER | 1
2006080 | CONJ. MOVIMENTADOR INTELIGENTE - IZZY TRINO NEW BV3 220V SEM ACIONAMENTO | 813260 | CALÇO DO ESTATOR NEW BV | 2
2006080 | CONJ. MOVIMENTADOR INTELIGENTE - IZZY TRINO NEW BV3 220V SEM ACIONAMENTO | 813263 | ROLAMENTO PLÁSTICO EIXO ENGRENAGEM | 2
2006080 | CONJ. MOVIMENTADOR INTELIGENTE - IZZY TRINO NEW BV3 220V SEM ACIONAMENTO | 813265 | CARCAÇA SUPERIOR NEW BV | 1
2006080 | CONJ. MOVIMENTADOR INTELIGENTE - IZZY TRINO NEW BV3 220V SEM ACIONAMENTO | 813266 | TAMPA ENCODER | 1
2006080 | CONJ. MOVIMENTADOR INTELIGENTE - IZZY TRINO NEW BV3 220V SEM ACIONAMENTO | 813267 | SUPORTE ENCODER | 1
2006080 | CONJ. MOVIMENTADOR INTELIGENTE - IZZY TRINO NEW BV3 220V SEM ACIONAMENTO | 813395 | PASSA FIO DO NEW BV | 1
2006080 | CONJ. MOVIMENTADOR INTELIGENTE - IZZY TRINO NEW BV3 220V SEM ACIONAMENTO | 813507 | CASE DE PROTEÇÃO DO MÓDULO WIFI IZZY | 1
2006080 | CONJ. MOVIMENTADOR INTELIGENTE - IZZY TRINO NEW BV3 220V SEM ACIONAMENTO | 813522 | CHAVETA QUADRADA 8MMX33,4MM | 1
2006080 | CONJ. MOVIMENTADOR INTELIGENTE - IZZY TRINO NEW BV3 220V SEM ACIONAMENTO | 911079 | PLACA REVISADA DO MODULO WIFI/BLUETOOTH CENTRAL IZZY | 1
2006080 | CONJ. MOVIMENTADOR INTELIGENTE - IZZY TRINO NEW BV3 220V SEM ACIONAMENTO | 911127 | PLACA REVISADA NOVA CENTRAL IZZY | 1
2006081 | CONJ. MOVIMENTADOR INTELIGENTE - IZZY TRINO NEW BV4 SPEED 220V SEM ACIONAMENTO | 100802 | TRANSMISSOR 433MHZ REMOTE - MODELO: AGL-E2 (DIGITAL KEY 6P20 BLACK) | 2
2006081 | CONJ. MOVIMENTADOR INTELIGENTE - IZZY TRINO NEW BV4 SPEED 220V SEM ACIONAMENTO | 101307 | CAPACITOR FIXO C/DIELETRICO DE POLIPROPILENO BIORIENTADO P/MOTORES CMRW CANECA PLASTICA 20uf 250V 50 | 1
2006081 | CONJ. MOVIMENTADOR INTELIGENTE - IZZY TRINO NEW BV4 SPEED 220V SEM ACIONAMENTO | 101950 | SENSOR MAGNÉTICO TIPO HALL AH3722A-P-B (MODELO AH3722A-P-B) | 1
2006081 | CONJ. MOVIMENTADOR INTELIGENTE - IZZY TRINO NEW BV4 SPEED 220V SEM ACIONAMENTO | 103064 | CONECTOR FÊMEA EC601V-5.08-3P GREEN BAG/BULK (EC601V-5.08-3P) | 1
2006081 | CONJ. MOVIMENTADOR INTELIGENTE - IZZY TRINO NEW BV4 SPEED 220V SEM ACIONAMENTO | 103131 | CABO CONECTOR TERMINAL WHITE WIRE BLK-PH-3P L500 BOX (BLK-PH-3P L500) | 1
2006081 | CONJ. MOVIMENTADOR INTELIGENTE - IZZY TRINO NEW BV4 SPEED 220V SEM ACIONAMENTO | 401007 | PARAFUSO 4.8 X 13 A/A PN. PH - ZI | 4
2006081 | CONJ. MOVIMENTADOR INTELIGENTE - IZZY TRINO NEW BV4 SPEED 220V SEM ACIONAMENTO | 401012 | PARAFUSO 3.5 X 13 CH. PH - OXI | 2
2006081 | CONJ. MOVIMENTADOR INTELIGENTE - IZZY TRINO NEW BV4 SPEED 220V SEM ACIONAMENTO | 401014 | PARAFUSO 2.9 X 6.5 A/A PAN PHS ZI | 2
2006081 | CONJ. MOVIMENTADOR INTELIGENTE - IZZY TRINO NEW BV4 SPEED 220V SEM ACIONAMENTO | 401121 | ABRAÇADEIRA UV PRETA 202X3,7 | 1
2006081 | CONJ. MOVIMENTADOR INTELIGENTE - IZZY TRINO NEW BV4 SPEED 220V SEM ACIONAMENTO | 401161 | PARAFUSO PAN ZBR P/ CHAVE TORX M5 X 20MM T25 | 6
2006081 | CONJ. MOVIMENTADOR INTELIGENTE - IZZY TRINO NEW BV4 SPEED 220V SEM ACIONAMENTO | 401169 | PF JMP PAN PHS 3,5X14MM ZI | 4
2006081 | CONJ. MOVIMENTADOR INTELIGENTE - IZZY TRINO NEW BV4 SPEED 220V SEM ACIONAMENTO | 401169 | PF JMP PAN PHS 3,5X14MM ZI | 2
2006081 | CONJ. MOVIMENTADOR INTELIGENTE - IZZY TRINO NEW BV4 SPEED 220V SEM ACIONAMENTO | 401208 | PA MQ PN HXL T25 TMA 5X12 RI ZB | 8
2006081 | CONJ. MOVIMENTADOR INTELIGENTE - IZZY TRINO NEW BV4 SPEED 220V SEM ACIONAMENTO | 402012 | ANEL ELÁSTICO E-20 | 3
2006081 | CONJ. MOVIMENTADOR INTELIGENTE - IZZY TRINO NEW BV4 SPEED 220V SEM ACIONAMENTO | 402013 | RETENTOR GR 20X30X7 TC GTOP | 2
2006081 | CONJ. MOVIMENTADOR INTELIGENTE - IZZY TRINO NEW BV4 SPEED 220V SEM ACIONAMENTO | 402018 | ESPAGUETE LISO 10MMX150MM | 0.15
2006081 | CONJ. MOVIMENTADOR INTELIGENTE - IZZY TRINO NEW BV4 SPEED 220V SEM ACIONAMENTO | 402019 | PINO ELÁSTICO 4 X 24MM | 1
2006081 | CONJ. MOVIMENTADOR INTELIGENTE - IZZY TRINO NEW BV4 SPEED 220V SEM ACIONAMENTO | 402034 | ANEL DE RETENÇÃO ORING INTERNO 14MM X 2,6MM | 1
2006081 | CONJ. MOVIMENTADOR INTELIGENTE - IZZY TRINO NEW BV4 SPEED 220V SEM ACIONAMENTO | 403047 | MOLA DO FREIO MOTOR PIVOTANTE/ NEW BV | 1
2006081 | CONJ. MOVIMENTADOR INTELIGENTE - IZZY TRINO NEW BV4 SPEED 220V SEM ACIONAMENTO | 411017 | ROLAMENTOS 6201-08 ZZ C3 | 2
2006081 | CONJ. MOVIMENTADOR INTELIGENTE - IZZY TRINO NEW BV4 SPEED 220V SEM ACIONAMENTO | 412147 | ROTOR AGL NEW BV P28 1/5 cv 04 | 1
2006081 | CONJ. MOVIMENTADOR INTELIGENTE - IZZY TRINO NEW BV4 SPEED 220V SEM ACIONAMENTO | 412155 | ESTATOR BOBINADO AGL BV/NEW BV/PIVO P28 1/5 cv 04 42 220V 60Hz | 1
2006081 | CONJ. MOVIMENTADOR INTELIGENTE - IZZY TRINO NEW BV4 SPEED 220V SEM ACIONAMENTO | 510027 | INLUB GRAX MP 2/TI | 0.012
2006081 | CONJ. MOVIMENTADOR INTELIGENTE - IZZY TRINO NEW BV4 SPEED 220V SEM ACIONAMENTO | 701155 | EIXO PRINCIPAL DO NEW BV - BRUTO | 1
2006081 | CONJ. MOVIMENTADOR INTELIGENTE - IZZY TRINO NEW BV4 SPEED 220V SEM ACIONAMENTO | 804430 | CAPA DO ROLAMENTO DOS MOTORES | 2
2006081 | CONJ. MOVIMENTADOR INTELIGENTE - IZZY TRINO NEW BV4 SPEED 220V SEM ACIONAMENTO | 811040 | MANUAL DE INSTALAÇÃO LINHA IZZY QR CODE BILINGUE | 1
2006081 | CONJ. MOVIMENTADOR INTELIGENTE - IZZY TRINO NEW BV4 SPEED 220V SEM ACIONAMENTO | 811306 | ETIQUETA ADES. COUCHE 100MM X 80MM X 01 CAR | 1
2006081 | CONJ. MOVIMENTADOR INTELIGENTE - IZZY TRINO NEW BV4 SPEED 220V SEM ACIONAMENTO | 811311 | ETIQUETA ADES. BOPP FOSCO C/DFAM 50MM X 25MM X 02 CAR | 2
2006081 | CONJ. MOVIMENTADOR INTELIGENTE - IZZY TRINO NEW BV4 SPEED 220V SEM ACIONAMENTO | 811505 | SACO PLASTICO TRANSPARENTE 14CM X 9CM | 1
2006081 | CONJ. MOVIMENTADOR INTELIGENTE - IZZY TRINO NEW BV4 SPEED 220V SEM ACIONAMENTO | 811775 | CAIXA MOTOR BASCULANTE NOVA 23,0 X 16,0 X 24,5 | 1
2006081 | CONJ. MOVIMENTADOR INTELIGENTE - IZZY TRINO NEW BV4 SPEED 220V SEM ACIONAMENTO | 813247 | ENGRENAGEM 2 ENTRADAS NEW BV COM IMÃ | 1
2006081 | CONJ. MOVIMENTADOR INTELIGENTE - IZZY TRINO NEW BV4 SPEED 220V SEM ACIONAMENTO | 813255 | SEM FIM DE DUAS ENTRADAS AÇO DZ/ NEW BV | 1
2006081 | CONJ. MOVIMENTADOR INTELIGENTE - IZZY TRINO NEW BV4 SPEED 220V SEM ACIONAMENTO | 813256 | TAMPA DA CENTRAL NEW BV | 1
2006081 | CONJ. MOVIMENTADOR INTELIGENTE - IZZY TRINO NEW BV4 SPEED 220V SEM ACIONAMENTO | 813257 | BASE CENTRAL NEW BV | 1
2006081 | CONJ. MOVIMENTADOR INTELIGENTE - IZZY TRINO NEW BV4 SPEED 220V SEM ACIONAMENTO | 813259 | CARCAÇA INFERIOR NEW BV COM FURO ENCODER | 1
2006081 | CONJ. MOVIMENTADOR INTELIGENTE - IZZY TRINO NEW BV4 SPEED 220V SEM ACIONAMENTO | 813260 | CALÇO DO ESTATOR NEW BV | 2
2006081 | CONJ. MOVIMENTADOR INTELIGENTE - IZZY TRINO NEW BV4 SPEED 220V SEM ACIONAMENTO | 813263 | ROLAMENTO PLÁSTICO EIXO ENGRENAGEM | 2
2006081 | CONJ. MOVIMENTADOR INTELIGENTE - IZZY TRINO NEW BV4 SPEED 220V SEM ACIONAMENTO | 813265 | CARCAÇA SUPERIOR NEW BV | 1
2006081 | CONJ. MOVIMENTADOR INTELIGENTE - IZZY TRINO NEW BV4 SPEED 220V SEM ACIONAMENTO | 813266 | TAMPA ENCODER | 1
2006081 | CONJ. MOVIMENTADOR INTELIGENTE - IZZY TRINO NEW BV4 SPEED 220V SEM ACIONAMENTO | 813267 | SUPORTE ENCODER | 1
2006081 | CONJ. MOVIMENTADOR INTELIGENTE - IZZY TRINO NEW BV4 SPEED 220V SEM ACIONAMENTO | 813395 | PASSA FIO DO NEW BV | 1
2006081 | CONJ. MOVIMENTADOR INTELIGENTE - IZZY TRINO NEW BV4 SPEED 220V SEM ACIONAMENTO | 813412 | DISCO DE FRICÇÃO DE CELEROM Ø20MM | 1
2006081 | CONJ. MOVIMENTADOR INTELIGENTE - IZZY TRINO NEW BV4 SPEED 220V SEM ACIONAMENTO | 813507 | CASE DE PROTEÇÃO DO MÓDULO WIFI IZZY | 1
2006081 | CONJ. MOVIMENTADOR INTELIGENTE - IZZY TRINO NEW BV4 SPEED 220V SEM ACIONAMENTO | 813522 | CHAVETA QUADRADA 8MMX33,4MM | 1
2006081 | CONJ. MOVIMENTADOR INTELIGENTE - IZZY TRINO NEW BV4 SPEED 220V SEM ACIONAMENTO | 813524 | COPO DE FREIO PIVOTANTE/ NEW BV SPEED | 1
2006081 | CONJ. MOVIMENTADOR INTELIGENTE - IZZY TRINO NEW BV4 SPEED 220V SEM ACIONAMENTO | 911079 | PLACA REVISADA DO MODULO WIFI/BLUETOOTH CENTRAL IZZY | 1
2006081 | CONJ. MOVIMENTADOR INTELIGENTE - IZZY TRINO NEW BV4 SPEED 220V SEM ACIONAMENTO | 911127 | PLACA REVISADA NOVA CENTRAL IZZY | 1
2006082 | CONJ. MOVIMENTADOR INTELIGENTE - IZZY TRINO NEW BV3 SPEED 220V SEM ACIONAMENTO | 100802 | TRANSMISSOR 433MHZ REMOTE - MODELO: AGL-E2 (DIGITAL KEY 6P20 BLACK) | 2
2006082 | CONJ. MOVIMENTADOR INTELIGENTE - IZZY TRINO NEW BV3 SPEED 220V SEM ACIONAMENTO | 101307 | CAPACITOR FIXO C/DIELETRICO DE POLIPROPILENO BIORIENTADO P/MOTORES CMRW CANECA PLASTICA 20uf 250V 50 | 1
2006082 | CONJ. MOVIMENTADOR INTELIGENTE - IZZY TRINO NEW BV3 SPEED 220V SEM ACIONAMENTO | 101950 | SENSOR MAGNÉTICO TIPO HALL AH3722A-P-B (MODELO AH3722A-P-B) | 1
2006082 | CONJ. MOVIMENTADOR INTELIGENTE - IZZY TRINO NEW BV3 SPEED 220V SEM ACIONAMENTO | 103064 | CONECTOR FÊMEA EC601V-5.08-3P GREEN BAG/BULK (EC601V-5.08-3P) | 1
2006082 | CONJ. MOVIMENTADOR INTELIGENTE - IZZY TRINO NEW BV3 SPEED 220V SEM ACIONAMENTO | 103131 | CABO CONECTOR TERMINAL WHITE WIRE BLK-PH-3P L500 BOX (BLK-PH-3P L500) | 1
2006082 | CONJ. MOVIMENTADOR INTELIGENTE - IZZY TRINO NEW BV3 SPEED 220V SEM ACIONAMENTO | 401007 | PARAFUSO 4.8 X 13 A/A PN. PH - ZI | 4
2006082 | CONJ. MOVIMENTADOR INTELIGENTE - IZZY TRINO NEW BV3 SPEED 220V SEM ACIONAMENTO | 401012 | PARAFUSO 3.5 X 13 CH. PH - OXI | 2
2006082 | CONJ. MOVIMENTADOR INTELIGENTE - IZZY TRINO NEW BV3 SPEED 220V SEM ACIONAMENTO | 401014 | PARAFUSO 2.9 X 6.5 A/A PAN PHS ZI | 2
2006082 | CONJ. MOVIMENTADOR INTELIGENTE - IZZY TRINO NEW BV3 SPEED 220V SEM ACIONAMENTO | 401121 | ABRAÇADEIRA UV PRETA 202X3,7 | 1
2006082 | CONJ. MOVIMENTADOR INTELIGENTE - IZZY TRINO NEW BV3 SPEED 220V SEM ACIONAMENTO | 401161 | PARAFUSO PAN ZBR P/ CHAVE TORX M5 X 20MM T25 | 6
2006082 | CONJ. MOVIMENTADOR INTELIGENTE - IZZY TRINO NEW BV3 SPEED 220V SEM ACIONAMENTO | 401169 | PF JMP PAN PHS 3,5X14MM ZI | 4
2006082 | CONJ. MOVIMENTADOR INTELIGENTE - IZZY TRINO NEW BV3 SPEED 220V SEM ACIONAMENTO | 401169 | PF JMP PAN PHS 3,5X14MM ZI | 2
2006082 | CONJ. MOVIMENTADOR INTELIGENTE - IZZY TRINO NEW BV3 SPEED 220V SEM ACIONAMENTO | 401208 | PA MQ PN HXL T25 TMA 5X12 RI ZB | 8
2006082 | CONJ. MOVIMENTADOR INTELIGENTE - IZZY TRINO NEW BV3 SPEED 220V SEM ACIONAMENTO | 402012 | ANEL ELÁSTICO E-20 | 3
2006082 | CONJ. MOVIMENTADOR INTELIGENTE - IZZY TRINO NEW BV3 SPEED 220V SEM ACIONAMENTO | 402013 | RETENTOR GR 20X30X7 TC GTOP | 2
2006082 | CONJ. MOVIMENTADOR INTELIGENTE - IZZY TRINO NEW BV3 SPEED 220V SEM ACIONAMENTO | 402018 | ESPAGUETE LISO 10MMX150MM | 0.15
2006082 | CONJ. MOVIMENTADOR INTELIGENTE - IZZY TRINO NEW BV3 SPEED 220V SEM ACIONAMENTO | 402019 | PINO ELÁSTICO 4 X 24MM | 1
2006082 | CONJ. MOVIMENTADOR INTELIGENTE - IZZY TRINO NEW BV3 SPEED 220V SEM ACIONAMENTO | 402034 | ANEL DE RETENÇÃO ORING INTERNO 14MM X 2,6MM | 1
2006082 | CONJ. MOVIMENTADOR INTELIGENTE - IZZY TRINO NEW BV3 SPEED 220V SEM ACIONAMENTO | 403047 | MOLA DO FREIO MOTOR PIVOTANTE/ NEW BV | 1
2006082 | CONJ. MOVIMENTADOR INTELIGENTE - IZZY TRINO NEW BV3 SPEED 220V SEM ACIONAMENTO | 411017 | ROLAMENTOS 6201-08 ZZ C3 | 2
2006082 | CONJ. MOVIMENTADOR INTELIGENTE - IZZY TRINO NEW BV3 SPEED 220V SEM ACIONAMENTO | 412150 | ESTATOR BOBINADO AGL BV/NEW BV/PIVO P33 1/4 cv 04 42z 220V 60Hz | 1
2006082 | CONJ. MOVIMENTADOR INTELIGENTE - IZZY TRINO NEW BV3 SPEED 220V SEM ACIONAMENTO | 412162 | ROTOR AGL NEW BV P33 1/3 cv 04 | 1
2006082 | CONJ. MOVIMENTADOR INTELIGENTE - IZZY TRINO NEW BV3 SPEED 220V SEM ACIONAMENTO | 510027 | INLUB GRAX MP 2/TI | 0.012
2006082 | CONJ. MOVIMENTADOR INTELIGENTE - IZZY TRINO NEW BV3 SPEED 220V SEM ACIONAMENTO | 701155 | EIXO PRINCIPAL DO NEW BV - BRUTO | 1
2006082 | CONJ. MOVIMENTADOR INTELIGENTE - IZZY TRINO NEW BV3 SPEED 220V SEM ACIONAMENTO | 804430 | CAPA DO ROLAMENTO DOS MOTORES | 2
2006082 | CONJ. MOVIMENTADOR INTELIGENTE - IZZY TRINO NEW BV3 SPEED 220V SEM ACIONAMENTO | 811040 | MANUAL DE INSTALAÇÃO LINHA IZZY QR CODE BILINGUE | 1
2006082 | CONJ. MOVIMENTADOR INTELIGENTE - IZZY TRINO NEW BV3 SPEED 220V SEM ACIONAMENTO | 811306 | ETIQUETA ADES. COUCHE 100MM X 80MM X 01 CAR | 1
2006082 | CONJ. MOVIMENTADOR INTELIGENTE - IZZY TRINO NEW BV3 SPEED 220V SEM ACIONAMENTO | 811311 | ETIQUETA ADES. BOPP FOSCO C/DFAM 50MM X 25MM X 02 CAR | 2
2006082 | CONJ. MOVIMENTADOR INTELIGENTE - IZZY TRINO NEW BV3 SPEED 220V SEM ACIONAMENTO | 811505 | SACO PLASTICO TRANSPARENTE 14CM X 9CM | 1
2006082 | CONJ. MOVIMENTADOR INTELIGENTE - IZZY TRINO NEW BV3 SPEED 220V SEM ACIONAMENTO | 811775 | CAIXA MOTOR BASCULANTE NOVA 23,0 X 16,0 X 24,5 | 1
2006082 | CONJ. MOVIMENTADOR INTELIGENTE - IZZY TRINO NEW BV3 SPEED 220V SEM ACIONAMENTO | 813247 | ENGRENAGEM 2 ENTRADAS NEW BV COM IMÃ | 1
2006082 | CONJ. MOVIMENTADOR INTELIGENTE - IZZY TRINO NEW BV3 SPEED 220V SEM ACIONAMENTO | 813255 | SEM FIM DE DUAS ENTRADAS AÇO DZ/ NEW BV | 1
2006082 | CONJ. MOVIMENTADOR INTELIGENTE - IZZY TRINO NEW BV3 SPEED 220V SEM ACIONAMENTO | 813256 | TAMPA DA CENTRAL NEW BV | 1
2006082 | CONJ. MOVIMENTADOR INTELIGENTE - IZZY TRINO NEW BV3 SPEED 220V SEM ACIONAMENTO | 813257 | BASE CENTRAL NEW BV | 1
2006082 | CONJ. MOVIMENTADOR INTELIGENTE - IZZY TRINO NEW BV3 SPEED 220V SEM ACIONAMENTO | 813259 | CARCAÇA INFERIOR NEW BV COM FURO ENCODER | 1
2006082 | CONJ. MOVIMENTADOR INTELIGENTE - IZZY TRINO NEW BV3 SPEED 220V SEM ACIONAMENTO | 813260 | CALÇO DO ESTATOR NEW BV | 2
2006082 | CONJ. MOVIMENTADOR INTELIGENTE - IZZY TRINO NEW BV3 SPEED 220V SEM ACIONAMENTO | 813263 | ROLAMENTO PLÁSTICO EIXO ENGRENAGEM | 2
2006082 | CONJ. MOVIMENTADOR INTELIGENTE - IZZY TRINO NEW BV3 SPEED 220V SEM ACIONAMENTO | 813265 | CARCAÇA SUPERIOR NEW BV | 1
2006082 | CONJ. MOVIMENTADOR INTELIGENTE - IZZY TRINO NEW BV3 SPEED 220V SEM ACIONAMENTO | 813266 | TAMPA ENCODER | 1
2006082 | CONJ. MOVIMENTADOR INTELIGENTE - IZZY TRINO NEW BV3 SPEED 220V SEM ACIONAMENTO | 813267 | SUPORTE ENCODER | 1
2006082 | CONJ. MOVIMENTADOR INTELIGENTE - IZZY TRINO NEW BV3 SPEED 220V SEM ACIONAMENTO | 813395 | PASSA FIO DO NEW BV | 1
2006082 | CONJ. MOVIMENTADOR INTELIGENTE - IZZY TRINO NEW BV3 SPEED 220V SEM ACIONAMENTO | 813412 | DISCO DE FRICÇÃO DE CELEROM Ø20MM | 1
2006082 | CONJ. MOVIMENTADOR INTELIGENTE - IZZY TRINO NEW BV3 SPEED 220V SEM ACIONAMENTO | 813507 | CASE DE PROTEÇÃO DO MÓDULO WIFI IZZY | 1
2006082 | CONJ. MOVIMENTADOR INTELIGENTE - IZZY TRINO NEW BV3 SPEED 220V SEM ACIONAMENTO | 813522 | CHAVETA QUADRADA 8MMX33,4MM | 1
2006082 | CONJ. MOVIMENTADOR INTELIGENTE - IZZY TRINO NEW BV3 SPEED 220V SEM ACIONAMENTO | 813524 | COPO DE FREIO PIVOTANTE/ NEW BV SPEED | 1
2006082 | CONJ. MOVIMENTADOR INTELIGENTE - IZZY TRINO NEW BV3 SPEED 220V SEM ACIONAMENTO | 911079 | PLACA REVISADA DO MODULO WIFI/BLUETOOTH CENTRAL IZZY | 1
2006082 | CONJ. MOVIMENTADOR INTELIGENTE - IZZY TRINO NEW BV3 SPEED 220V SEM ACIONAMENTO | 911127 | PLACA REVISADA NOVA CENTRAL IZZY | 1
2006083 | CONJ. MOVIMENTADOR INTELIGENTE - IZZY TRINO BV3 220V SEM ACIONAMENTO | 100802 | TRANSMISSOR 433MHZ REMOTE - MODELO: AGL-E2 (DIGITAL KEY 6P20 BLACK) | 2
2006083 | CONJ. MOVIMENTADOR INTELIGENTE - IZZY TRINO BV3 220V SEM ACIONAMENTO | 103064 | CONECTOR FÊMEA EC601V-5.08-3P GREEN BAG/BULK (EC601V-5.08-3P) | 1
2006083 | CONJ. MOVIMENTADOR INTELIGENTE - IZZY TRINO BV3 220V SEM ACIONAMENTO | 105068 | BOBINA LAMINADA 2,00MM PRETA 23 (EVA PARA MOTORES) | 0.025
2006083 | CONJ. MOVIMENTADOR INTELIGENTE - IZZY TRINO BV3 220V SEM ACIONAMENTO | 401007 | PARAFUSO 4.8 X 13 A/A PN. PH - ZI | 4
2006083 | CONJ. MOVIMENTADOR INTELIGENTE - IZZY TRINO BV3 220V SEM ACIONAMENTO | 401014 | PARAFUSO 2.9 X 6.5 A/A PAN PHS ZI | 2
2006083 | CONJ. MOVIMENTADOR INTELIGENTE - IZZY TRINO BV3 220V SEM ACIONAMENTO | 401160 | PARAFUSO MQ HXL M5 X 16MM RI T25 ZBR | 6
2006083 | CONJ. MOVIMENTADOR INTELIGENTE - IZZY TRINO BV3 220V SEM ACIONAMENTO | 401169 | PF JMP PAN PHS 3,5X14MM ZI | 4
2006083 | CONJ. MOVIMENTADOR INTELIGENTE - IZZY TRINO BV3 220V SEM ACIONAMENTO | 401169 | PF JMP PAN PHS 3,5X14MM ZI | 2
2006083 | CONJ. MOVIMENTADOR INTELIGENTE - IZZY TRINO BV3 220V SEM ACIONAMENTO | 402015 | ANEL ELÁSTICO E12 | 4
2006083 | CONJ. MOVIMENTADOR INTELIGENTE - IZZY TRINO BV3 220V SEM ACIONAMENTO | 402018 | ESPAGUETE LISO 10MMX150MM | 0.15
2006083 | CONJ. MOVIMENTADOR INTELIGENTE - IZZY TRINO BV3 220V SEM ACIONAMENTO | 402019 | PINO ELÁSTICO 4 X 24MM | 2
2006083 | CONJ. MOVIMENTADOR INTELIGENTE - IZZY TRINO BV3 220V SEM ACIONAMENTO | 411017 | ROLAMENTOS 6201-08 ZZ C3 | 2
2006083 | CONJ. MOVIMENTADOR INTELIGENTE - IZZY TRINO BV3 220V SEM ACIONAMENTO | 412150 | ESTATOR BOBINADO AGL BV/NEW BV/PIVO P33 1/4 cv 04 42z 220V 60Hz | 1
2006083 | CONJ. MOVIMENTADOR INTELIGENTE - IZZY TRINO BV3 220V SEM ACIONAMENTO | 412161 | ROTOR AGL BV/PIVO P33 1/4 cv 04 | 1
2006083 | CONJ. MOVIMENTADOR INTELIGENTE - IZZY TRINO BV3 220V SEM ACIONAMENTO | 510027 | INLUB GRAX MP 2/TI | 0.012
2006083 | CONJ. MOVIMENTADOR INTELIGENTE - IZZY TRINO BV3 220V SEM ACIONAMENTO | 811040 | MANUAL DE INSTALAÇÃO LINHA IZZY QR CODE BILINGUE | 1
2006083 | CONJ. MOVIMENTADOR INTELIGENTE - IZZY TRINO BV3 220V SEM ACIONAMENTO | 811306 | ETIQUETA ADES. COUCHE 100MM X 80MM X 01 CAR | 1
2006083 | CONJ. MOVIMENTADOR INTELIGENTE - IZZY TRINO BV3 220V SEM ACIONAMENTO | 811311 | ETIQUETA ADES. BOPP FOSCO C/DFAM 50MM X 25MM X 02 CAR | 1
2006083 | CONJ. MOVIMENTADOR INTELIGENTE - IZZY TRINO BV3 220V SEM ACIONAMENTO | 811505 | SACO PLASTICO TRANSPARENTE 14CM X 9CM | 1
2006083 | CONJ. MOVIMENTADOR INTELIGENTE - IZZY TRINO BV3 220V SEM ACIONAMENTO | 811729 | CAIXA MOTOR BASCULANTE AGL 18,9 X 14,1 X 23,4 | 1
2006083 | CONJ. MOVIMENTADOR INTELIGENTE - IZZY TRINO BV3 220V SEM ACIONAMENTO | 813025 | VENTOINHA DOS MOTORES | 1
2006083 | CONJ. MOVIMENTADOR INTELIGENTE - IZZY TRINO BV3 220V SEM ACIONAMENTO | 813033 | TAMPA DE PROTEÇÃO DA VENTOINHA | 1
2006083 | CONJ. MOVIMENTADOR INTELIGENTE - IZZY TRINO BV3 220V SEM ACIONAMENTO | 813034 | TAMPA LISA DO REDUTOR DA CARCAÇA DO BASCULANTE | 2
2006083 | CONJ. MOVIMENTADOR INTELIGENTE - IZZY TRINO BV3 220V SEM ACIONAMENTO | 813038 | BASE CENTRAL DO BV | 1
2006083 | CONJ. MOVIMENTADOR INTELIGENTE - IZZY TRINO BV3 220V SEM ACIONAMENTO | 813043 | BUCHA DE CENTRAGEM DO SEM FIM DO BASCULANTE | 1
2006083 | CONJ. MOVIMENTADOR INTELIGENTE - IZZY TRINO BV3 220V SEM ACIONAMENTO | 813047 | PASSA FIO DO BV | 1
2006083 | CONJ. MOVIMENTADOR INTELIGENTE - IZZY TRINO BV3 220V SEM ACIONAMENTO | 813108 | SEM FIM DE DUAS ENTRADAS AÇO BV ANTIGO/ BV3/ BV4 | 1
2006083 | CONJ. MOVIMENTADOR INTELIGENTE - IZZY TRINO BV3 220V SEM ACIONAMENTO | 813179 | TAMPA DA CENTRAL DO BV | 1
2006083 | CONJ. MOVIMENTADOR INTELIGENTE - IZZY TRINO BV3 220V SEM ACIONAMENTO | 813270 | CARCAÇA DE MOTOR BV/PIVO SUPERIOR | 1
2006083 | CONJ. MOVIMENTADOR INTELIGENTE - IZZY TRINO BV3 220V SEM ACIONAMENTO | 813271 | CARCAÇA DE MOTOR BV/PIVO INFERIOR | 1
2006083 | CONJ. MOVIMENTADOR INTELIGENTE - IZZY TRINO BV3 220V SEM ACIONAMENTO | 813507 | CASE DE PROTEÇÃO DO MÓDULO WIFI IZZY | 1
2006083 | CONJ. MOVIMENTADOR INTELIGENTE - IZZY TRINO BV3 220V SEM ACIONAMENTO | 813515 | CALÇO DO ESTATOR P28 BV/PIVO | 2
2006083 | CONJ. MOVIMENTADOR INTELIGENTE - IZZY TRINO BV3 220V SEM ACIONAMENTO | 911079 | PLACA REVISADA DO MODULO WIFI/BLUETOOTH CENTRAL IZZY | 1
2006083 | CONJ. MOVIMENTADOR INTELIGENTE - IZZY TRINO BV3 220V SEM ACIONAMENTO | 911127 | PLACA REVISADA NOVA CENTRAL IZZY | 1
2006085 | CONJ. MOVIMENTADOR INTELIGENTE - IZZY TRINO NEW BV HEAVY 220V SEM ACIONAMENTO | 100802 | TRANSMISSOR 433MHZ REMOTE - MODELO: AGL-E2 (DIGITAL KEY 6P20 BLACK) | 2
2006085 | CONJ. MOVIMENTADOR INTELIGENTE - IZZY TRINO NEW BV HEAVY 220V SEM ACIONAMENTO | 101950 | SENSOR MAGNÉTICO TIPO HALL AH3722A-P-B (MODELO AH3722A-P-B) | 1
2006085 | CONJ. MOVIMENTADOR INTELIGENTE - IZZY TRINO NEW BV HEAVY 220V SEM ACIONAMENTO | 103064 | CONECTOR FÊMEA EC601V-5.08-3P GREEN BAG/BULK (EC601V-5.08-3P) | 1
2006085 | CONJ. MOVIMENTADOR INTELIGENTE - IZZY TRINO NEW BV HEAVY 220V SEM ACIONAMENTO | 103131 | CABO CONECTOR TERMINAL WHITE WIRE BLK-PH-3P L500 BOX (BLK-PH-3P L500) | 1
2006085 | CONJ. MOVIMENTADOR INTELIGENTE - IZZY TRINO NEW BV HEAVY 220V SEM ACIONAMENTO | 401007 | PARAFUSO 4.8 X 13 A/A PN. PH - ZI | 4
2006085 | CONJ. MOVIMENTADOR INTELIGENTE - IZZY TRINO NEW BV HEAVY 220V SEM ACIONAMENTO | 401012 | PARAFUSO 3.5 X 13 CH. PH - OXI | 2
2006085 | CONJ. MOVIMENTADOR INTELIGENTE - IZZY TRINO NEW BV HEAVY 220V SEM ACIONAMENTO | 401014 | PARAFUSO 2.9 X 6.5 A/A PAN PHS ZI | 2
2006085 | CONJ. MOVIMENTADOR INTELIGENTE - IZZY TRINO NEW BV HEAVY 220V SEM ACIONAMENTO | 401161 | PARAFUSO PAN ZBR P/ CHAVE TORX M5 X 20MM T25 | 6
2006085 | CONJ. MOVIMENTADOR INTELIGENTE - IZZY TRINO NEW BV HEAVY 220V SEM ACIONAMENTO | 401169 | PF JMP PAN PHS 3,5X14MM ZI | 4
2006085 | CONJ. MOVIMENTADOR INTELIGENTE - IZZY TRINO NEW BV HEAVY 220V SEM ACIONAMENTO | 401169 | PF JMP PAN PHS 3,5X14MM ZI | 2
2006085 | CONJ. MOVIMENTADOR INTELIGENTE - IZZY TRINO NEW BV HEAVY 220V SEM ACIONAMENTO | 401208 | PA MQ PN HXL T25 TMA 5X12 RI ZB | 8
2006085 | CONJ. MOVIMENTADOR INTELIGENTE - IZZY TRINO NEW BV HEAVY 220V SEM ACIONAMENTO | 402012 | ANEL ELÁSTICO E-20 | 3
2006085 | CONJ. MOVIMENTADOR INTELIGENTE - IZZY TRINO NEW BV HEAVY 220V SEM ACIONAMENTO | 402013 | RETENTOR GR 20X30X7 TC GTOP | 2
2006085 | CONJ. MOVIMENTADOR INTELIGENTE - IZZY TRINO NEW BV HEAVY 220V SEM ACIONAMENTO | 402018 | ESPAGUETE LISO 10MMX150MM | 0.15
2006085 | CONJ. MOVIMENTADOR INTELIGENTE - IZZY TRINO NEW BV HEAVY 220V SEM ACIONAMENTO | 402019 | PINO ELÁSTICO 4 X 24MM | 1
2006085 | CONJ. MOVIMENTADOR INTELIGENTE - IZZY TRINO NEW BV HEAVY 220V SEM ACIONAMENTO | 402034 | ANEL DE RETENÇÃO ORING INTERNO 14MM X 2,6MM | 1
2006085 | CONJ. MOVIMENTADOR INTELIGENTE - IZZY TRINO NEW BV HEAVY 220V SEM ACIONAMENTO | 411015 | ROLAMENTOS 6004 ZZ | 2
2006085 | CONJ. MOVIMENTADOR INTELIGENTE - IZZY TRINO NEW BV HEAVY 220V SEM ACIONAMENTO | 411017 | ROLAMENTOS 6201-08 ZZ C3 | 2
2006085 | CONJ. MOVIMENTADOR INTELIGENTE - IZZY TRINO NEW BV HEAVY 220V SEM ACIONAMENTO | 412151 | ESTATOR BOBINADO AGL NEW BV P39 04 42Z 220V 60HZ | 1
2006085 | CONJ. MOVIMENTADOR INTELIGENTE - IZZY TRINO NEW BV HEAVY 220V SEM ACIONAMENTO | 412163 | ROTOR AGL NEW BV P39 | 1
2006085 | CONJ. MOVIMENTADOR INTELIGENTE - IZZY TRINO NEW BV HEAVY 220V SEM ACIONAMENTO | 510027 | INLUB GRAX MP 2/TI | 0.012
2006085 | CONJ. MOVIMENTADOR INTELIGENTE - IZZY TRINO NEW BV HEAVY 220V SEM ACIONAMENTO | 701155 | EIXO PRINCIPAL DO NEW BV - BRUTO | 1
2006085 | CONJ. MOVIMENTADOR INTELIGENTE - IZZY TRINO NEW BV HEAVY 220V SEM ACIONAMENTO | 804430 | CAPA DO ROLAMENTO DOS MOTORES | 2
2006085 | CONJ. MOVIMENTADOR INTELIGENTE - IZZY TRINO NEW BV HEAVY 220V SEM ACIONAMENTO | 811040 | MANUAL DE INSTALAÇÃO LINHA IZZY QR CODE BILINGUE | 1
2006085 | CONJ. MOVIMENTADOR INTELIGENTE - IZZY TRINO NEW BV HEAVY 220V SEM ACIONAMENTO | 811306 | ETIQUETA ADES. COUCHE 100MM X 80MM X 01 CAR | 1
2006085 | CONJ. MOVIMENTADOR INTELIGENTE - IZZY TRINO NEW BV HEAVY 220V SEM ACIONAMENTO | 811311 | ETIQUETA ADES. BOPP FOSCO C/DFAM 50MM X 25MM X 02 CAR | 1
2006085 | CONJ. MOVIMENTADOR INTELIGENTE - IZZY TRINO NEW BV HEAVY 220V SEM ACIONAMENTO | 811505 | SACO PLASTICO TRANSPARENTE 14CM X 9CM | 1
2006085 | CONJ. MOVIMENTADOR INTELIGENTE - IZZY TRINO NEW BV HEAVY 220V SEM ACIONAMENTO | 811775 | CAIXA MOTOR BASCULANTE NOVA 23,0 X 16,0 X 24,5 | 1
2006085 | CONJ. MOVIMENTADOR INTELIGENTE - IZZY TRINO NEW BV HEAVY 220V SEM ACIONAMENTO | 813094 | ENGRENAGEM INTERNA DE 1 ENTRADA DZ E NEWBV | 1
2006085 | CONJ. MOVIMENTADOR INTELIGENTE - IZZY TRINO NEW BV HEAVY 220V SEM ACIONAMENTO | 813253 | SEM FIM DE 1 ENTRADA AÇO | 1
2006085 | CONJ. MOVIMENTADOR INTELIGENTE - IZZY TRINO NEW BV HEAVY 220V SEM ACIONAMENTO | 813256 | TAMPA DA CENTRAL NEW BV | 1
2006085 | CONJ. MOVIMENTADOR INTELIGENTE - IZZY TRINO NEW BV HEAVY 220V SEM ACIONAMENTO | 813257 | BASE CENTRAL NEW BV | 1
2006085 | CONJ. MOVIMENTADOR INTELIGENTE - IZZY TRINO NEW BV HEAVY 220V SEM ACIONAMENTO | 813259 | CARCAÇA INFERIOR NEW BV COM FURO ENCODER | 1
2006085 | CONJ. MOVIMENTADOR INTELIGENTE - IZZY TRINO NEW BV HEAVY 220V SEM ACIONAMENTO | 813260 | CALÇO DO ESTATOR NEW BV | 2
2006085 | CONJ. MOVIMENTADOR INTELIGENTE - IZZY TRINO NEW BV HEAVY 220V SEM ACIONAMENTO | 813265 | CARCAÇA SUPERIOR NEW BV | 1
2006085 | CONJ. MOVIMENTADOR INTELIGENTE - IZZY TRINO NEW BV HEAVY 220V SEM ACIONAMENTO | 813266 | TAMPA ENCODER | 1
2006085 | CONJ. MOVIMENTADOR INTELIGENTE - IZZY TRINO NEW BV HEAVY 220V SEM ACIONAMENTO | 813267 | SUPORTE ENCODER | 1
2006085 | CONJ. MOVIMENTADOR INTELIGENTE - IZZY TRINO NEW BV HEAVY 220V SEM ACIONAMENTO | 813395 | PASSA FIO DO NEW BV | 1
2006085 | CONJ. MOVIMENTADOR INTELIGENTE - IZZY TRINO NEW BV HEAVY 220V SEM ACIONAMENTO | 813507 | CASE DE PROTEÇÃO DO MÓDULO WIFI IZZY | 1
2006085 | CONJ. MOVIMENTADOR INTELIGENTE - IZZY TRINO NEW BV HEAVY 220V SEM ACIONAMENTO | 813522 | CHAVETA QUADRADA 8MMX33,4MM | 1
2006085 | CONJ. MOVIMENTADOR INTELIGENTE - IZZY TRINO NEW BV HEAVY 220V SEM ACIONAMENTO | 911079 | PLACA REVISADA DO MODULO WIFI/BLUETOOTH CENTRAL IZZY | 1
2006085 | CONJ. MOVIMENTADOR INTELIGENTE - IZZY TRINO NEW BV HEAVY 220V SEM ACIONAMENTO | 911127 | PLACA REVISADA NOVA CENTRAL IZZY | 1
2006086 | CONJ. MOVIMENTADOR INTELIGENTE - IZZY TRINO NEW BV HEAVY SPEED 220V SEM ACIONAMENTO | 100802 | TRANSMISSOR 433MHZ REMOTE - MODELO: AGL-E2 (DIGITAL KEY 6P20 BLACK) | 2
2006086 | CONJ. MOVIMENTADOR INTELIGENTE - IZZY TRINO NEW BV HEAVY SPEED 220V SEM ACIONAMENTO | 101307 | CAPACITOR FIXO C/DIELETRICO DE POLIPROPILENO BIORIENTADO P/MOTORES CMRW CANECA PLASTICA 20uf 250V 50 | 1
2006086 | CONJ. MOVIMENTADOR INTELIGENTE - IZZY TRINO NEW BV HEAVY SPEED 220V SEM ACIONAMENTO | 103064 | CONECTOR FÊMEA EC601V-5.08-3P GREEN BAG/BULK (EC601V-5.08-3P) | 1
2006086 | CONJ. MOVIMENTADOR INTELIGENTE - IZZY TRINO NEW BV HEAVY SPEED 220V SEM ACIONAMENTO | 103131 | CABO CONECTOR TERMINAL WHITE WIRE BLK-PH-3P L500 BOX (BLK-PH-3P L500) | 1
2006086 | CONJ. MOVIMENTADOR INTELIGENTE - IZZY TRINO NEW BV HEAVY SPEED 220V SEM ACIONAMENTO | 401007 | PARAFUSO 4.8 X 13 A/A PN. PH - ZI | 4
2006086 | CONJ. MOVIMENTADOR INTELIGENTE - IZZY TRINO NEW BV HEAVY SPEED 220V SEM ACIONAMENTO | 401012 | PARAFUSO 3.5 X 13 CH. PH - OXI | 2
2006086 | CONJ. MOVIMENTADOR INTELIGENTE - IZZY TRINO NEW BV HEAVY SPEED 220V SEM ACIONAMENTO | 401014 | PARAFUSO 2.9 X 6.5 A/A PAN PHS ZI | 2
2006086 | CONJ. MOVIMENTADOR INTELIGENTE - IZZY TRINO NEW BV HEAVY SPEED 220V SEM ACIONAMENTO | 401121 | ABRAÇADEIRA UV PRETA 202X3,7 | 1
2006086 | CONJ. MOVIMENTADOR INTELIGENTE - IZZY TRINO NEW BV HEAVY SPEED 220V SEM ACIONAMENTO | 401161 | PARAFUSO PAN ZBR P/ CHAVE TORX M5 X 20MM T25 | 6
2006086 | CONJ. MOVIMENTADOR INTELIGENTE - IZZY TRINO NEW BV HEAVY SPEED 220V SEM ACIONAMENTO | 401169 | PF JMP PAN PHS 3,5X14MM ZI | 4
2006086 | CONJ. MOVIMENTADOR INTELIGENTE - IZZY TRINO NEW BV HEAVY SPEED 220V SEM ACIONAMENTO | 401169 | PF JMP PAN PHS 3,5X14MM ZI | 2
2006086 | CONJ. MOVIMENTADOR INTELIGENTE - IZZY TRINO NEW BV HEAVY SPEED 220V SEM ACIONAMENTO | 401208 | PA MQ PN HXL T25 TMA 5X12 RI ZB | 8
2006086 | CONJ. MOVIMENTADOR INTELIGENTE - IZZY TRINO NEW BV HEAVY SPEED 220V SEM ACIONAMENTO | 402012 | ANEL ELÁSTICO E-20 | 3
2006086 | CONJ. MOVIMENTADOR INTELIGENTE - IZZY TRINO NEW BV HEAVY SPEED 220V SEM ACIONAMENTO | 402013 | RETENTOR GR 20X30X7 TC GTOP | 2
2006086 | CONJ. MOVIMENTADOR INTELIGENTE - IZZY TRINO NEW BV HEAVY SPEED 220V SEM ACIONAMENTO | 402018 | ESPAGUETE LISO 10MMX150MM | 0.15
2006086 | CONJ. MOVIMENTADOR INTELIGENTE - IZZY TRINO NEW BV HEAVY SPEED 220V SEM ACIONAMENTO | 402019 | PINO ELÁSTICO 4 X 24MM | 1
2006086 | CONJ. MOVIMENTADOR INTELIGENTE - IZZY TRINO NEW BV HEAVY SPEED 220V SEM ACIONAMENTO | 403055 | MOLA DO FREIO NEW BV HEAVY SPEED | 1
2006086 | CONJ. MOVIMENTADOR INTELIGENTE - IZZY TRINO NEW BV HEAVY SPEED 220V SEM ACIONAMENTO | 411015 | ROLAMENTOS 6004 ZZ | 2
2006086 | CONJ. MOVIMENTADOR INTELIGENTE - IZZY TRINO NEW BV HEAVY SPEED 220V SEM ACIONAMENTO | 411017 | ROLAMENTOS 6201-08 ZZ C3 | 2
2006086 | CONJ. MOVIMENTADOR INTELIGENTE - IZZY TRINO NEW BV HEAVY SPEED 220V SEM ACIONAMENTO | 412151 | ESTATOR BOBINADO AGL NEW BV P39 04 42Z 220V 60HZ | 1
2006086 | CONJ. MOVIMENTADOR INTELIGENTE - IZZY TRINO NEW BV HEAVY SPEED 220V SEM ACIONAMENTO | 412163 | ROTOR AGL NEW BV P39 | 1
2006086 | CONJ. MOVIMENTADOR INTELIGENTE - IZZY TRINO NEW BV HEAVY SPEED 220V SEM ACIONAMENTO | 510027 | INLUB GRAX MP 2/TI | 0.012
2006086 | CONJ. MOVIMENTADOR INTELIGENTE - IZZY TRINO NEW BV HEAVY SPEED 220V SEM ACIONAMENTO | 701155 | EIXO PRINCIPAL DO NEW BV - BRUTO | 1
2006086 | CONJ. MOVIMENTADOR INTELIGENTE - IZZY TRINO NEW BV HEAVY SPEED 220V SEM ACIONAMENTO | 804430 | CAPA DO ROLAMENTO DOS MOTORES | 2
2006086 | CONJ. MOVIMENTADOR INTELIGENTE - IZZY TRINO NEW BV HEAVY SPEED 220V SEM ACIONAMENTO | 811040 | MANUAL DE INSTALAÇÃO LINHA IZZY QR CODE BILINGUE | 1
2006086 | CONJ. MOVIMENTADOR INTELIGENTE - IZZY TRINO NEW BV HEAVY SPEED 220V SEM ACIONAMENTO | 811306 | ETIQUETA ADES. COUCHE 100MM X 80MM X 01 CAR | 1
2006086 | CONJ. MOVIMENTADOR INTELIGENTE - IZZY TRINO NEW BV HEAVY SPEED 220V SEM ACIONAMENTO | 811311 | ETIQUETA ADES. BOPP FOSCO C/DFAM 50MM X 25MM X 02 CAR | 2
2006086 | CONJ. MOVIMENTADOR INTELIGENTE - IZZY TRINO NEW BV HEAVY SPEED 220V SEM ACIONAMENTO | 811505 | SACO PLASTICO TRANSPARENTE 14CM X 9CM | 1
2006086 | CONJ. MOVIMENTADOR INTELIGENTE - IZZY TRINO NEW BV HEAVY SPEED 220V SEM ACIONAMENTO | 811775 | CAIXA MOTOR BASCULANTE NOVA 23,0 X 16,0 X 24,5 | 1
2006086 | CONJ. MOVIMENTADOR INTELIGENTE - IZZY TRINO NEW BV HEAVY SPEED 220V SEM ACIONAMENTO | 813247 | ENGRENAGEM 2 ENTRADAS NEW BV COM IMÃ | 1
2006086 | CONJ. MOVIMENTADOR INTELIGENTE - IZZY TRINO NEW BV HEAVY SPEED 220V SEM ACIONAMENTO | 813255 | SEM FIM DE DUAS ENTRADAS AÇO DZ/ NEW BV | 1
2006086 | CONJ. MOVIMENTADOR INTELIGENTE - IZZY TRINO NEW BV HEAVY SPEED 220V SEM ACIONAMENTO | 813256 | TAMPA DA CENTRAL NEW BV | 1
2006086 | CONJ. MOVIMENTADOR INTELIGENTE - IZZY TRINO NEW BV HEAVY SPEED 220V SEM ACIONAMENTO | 813257 | BASE CENTRAL NEW BV | 1
2006086 | CONJ. MOVIMENTADOR INTELIGENTE - IZZY TRINO NEW BV HEAVY SPEED 220V SEM ACIONAMENTO | 813259 | CARCAÇA INFERIOR NEW BV COM FURO ENCODER | 1
2006086 | CONJ. MOVIMENTADOR INTELIGENTE - IZZY TRINO NEW BV HEAVY SPEED 220V SEM ACIONAMENTO | 813260 | CALÇO DO ESTATOR NEW BV | 2
2006086 | CONJ. MOVIMENTADOR INTELIGENTE - IZZY TRINO NEW BV HEAVY SPEED 220V SEM ACIONAMENTO | 813265 | CARCAÇA SUPERIOR NEW BV | 1
2006086 | CONJ. MOVIMENTADOR INTELIGENTE - IZZY TRINO NEW BV HEAVY SPEED 220V SEM ACIONAMENTO | 813395 | PASSA FIO DO NEW BV | 1
2006086 | CONJ. MOVIMENTADOR INTELIGENTE - IZZY TRINO NEW BV HEAVY SPEED 220V SEM ACIONAMENTO | 813412 | DISCO DE FRICÇÃO DE CELEROM Ø20MM | 1
2006086 | CONJ. MOVIMENTADOR INTELIGENTE - IZZY TRINO NEW BV HEAVY SPEED 220V SEM ACIONAMENTO | 813507 | CASE DE PROTEÇÃO DO MÓDULO WIFI IZZY | 1
2006086 | CONJ. MOVIMENTADOR INTELIGENTE - IZZY TRINO NEW BV HEAVY SPEED 220V SEM ACIONAMENTO | 813522 | CHAVETA QUADRADA 8MMX33,4MM | 1
2006086 | CONJ. MOVIMENTADOR INTELIGENTE - IZZY TRINO NEW BV HEAVY SPEED 220V SEM ACIONAMENTO | 813524 | COPO DE FREIO PIVOTANTE/ NEW BV SPEED | 1
2006086 | CONJ. MOVIMENTADOR INTELIGENTE - IZZY TRINO NEW BV HEAVY SPEED 220V SEM ACIONAMENTO | 911079 | PLACA REVISADA DO MODULO WIFI/BLUETOOTH CENTRAL IZZY | 1
2006086 | CONJ. MOVIMENTADOR INTELIGENTE - IZZY TRINO NEW BV HEAVY SPEED 220V SEM ACIONAMENTO | 911127 | PLACA REVISADA NOVA CENTRAL IZZY | 1
2006087 | CONJ. MOVIMENTADOR INTELIGENTE - IZZY 300 220V 50-60HZ SEM CREMALHEIRA C B. ALUM EX | 100802 | TRANSMISSOR 433MHZ REMOTE - MODELO: AGL-E2 (DIGITAL KEY 6P20 BLACK) | 2
2006087 | CONJ. MOVIMENTADOR INTELIGENTE - IZZY 300 220V 50-60HZ SEM CREMALHEIRA C B. ALUM EX | 103064 | CONECTOR FÊMEA EC601V-5.08-3P GREEN BAG/BULK (EC601V-5.08-3P) | 1
2006087 | CONJ. MOVIMENTADOR INTELIGENTE - IZZY 300 220V 50-60HZ SEM CREMALHEIRA C B. ALUM EX | 208003 | IMÃ DE FERRITE - B40X20X10MM | 2
2006087 | CONJ. MOVIMENTADOR INTELIGENTE - IZZY 300 220V 50-60HZ SEM CREMALHEIRA C B. ALUM EX | 401007 | PARAFUSO 4.8 X 13 A/A PN. PH - ZI | 2
2006087 | CONJ. MOVIMENTADOR INTELIGENTE - IZZY 300 220V 50-60HZ SEM CREMALHEIRA C B. ALUM EX | 401068 | ARRUELA LISA 1/4 FE ZI | 4
2006087 | CONJ. MOVIMENTADOR INTELIGENTE - IZZY 300 220V 50-60HZ SEM CREMALHEIRA C B. ALUM EX | 401108 | PARAFUSO PLASTIC PAN PHS 5 X 25MM ZI | 4
2006087 | CONJ. MOVIMENTADOR INTELIGENTE - IZZY 300 220V 50-60HZ SEM CREMALHEIRA C B. ALUM EX | 401143 | ABRAÇADEIRA UV PRETA 100 X 2,5 | 1
2006087 | CONJ. MOVIMENTADOR INTELIGENTE - IZZY 300 220V 50-60HZ SEM CREMALHEIRA C B. ALUM EX | 401156 | PARAFUSO MAD SX 1/4 X 70MM ZI | 4
2006087 | CONJ. MOVIMENTADOR INTELIGENTE - IZZY 300 220V 50-60HZ SEM CREMALHEIRA C B. ALUM EX | 401162 | PARAFUSO PAN ZBR P/ CHAVE TORX M5 X 25MM T25 | 6
2006087 | CONJ. MOVIMENTADOR INTELIGENTE - IZZY 300 220V 50-60HZ SEM CREMALHEIRA C B. ALUM EX | 401163 | PARAFUSO PLASTIC PAN PHS 5 X 12MM ZI | 1
2006087 | CONJ. MOVIMENTADOR INTELIGENTE - IZZY 300 220V 50-60HZ SEM CREMALHEIRA C B. ALUM EX | 401169 | PF JMP PAN PHS 3,5X14MM ZI | 2
2006087 | CONJ. MOVIMENTADOR INTELIGENTE - IZZY 300 220V 50-60HZ SEM CREMALHEIRA C B. ALUM EX | 401207 | PF A/A JMC DRILL FL PHS C/ SERRILHA PTA BROCA 4,2X13MM ZI | 4
2006087 | CONJ. MOVIMENTADOR INTELIGENTE - IZZY 300 220V 50-60HZ SEM CREMALHEIRA C B. ALUM EX | 402012 | ANEL ELÁSTICO E-20 | 3
2006087 | CONJ. MOVIMENTADOR INTELIGENTE - IZZY 300 220V 50-60HZ SEM CREMALHEIRA C B. ALUM EX | 402019 | PINO ELÁSTICO 4 X 24MM | 1
2006087 | CONJ. MOVIMENTADOR INTELIGENTE - IZZY 300 220V 50-60HZ SEM CREMALHEIRA C B. ALUM EX | 402028 | BUCHA PLASTICA N10 | 4
2006087 | CONJ. MOVIMENTADOR INTELIGENTE - IZZY 300 220V 50-60HZ SEM CREMALHEIRA C B. ALUM EX | 403032 | MOLA DE DESTRAVAMENTO DESLIZANTE | 1
2006087 | CONJ. MOVIMENTADOR INTELIGENTE - IZZY 300 220V 50-60HZ SEM CREMALHEIRA C B. ALUM EX | 411017 | ROLAMENTOS 6201-08 ZZ C3 | 2
2006087 | CONJ. MOVIMENTADOR INTELIGENTE - IZZY 300 220V 50-60HZ SEM CREMALHEIRA C B. ALUM EX | 510027 | INLUB GRAX MP 2/TI | 0.034
2006087 | CONJ. MOVIMENTADOR INTELIGENTE - IZZY 300 220V 50-60HZ SEM CREMALHEIRA C B. ALUM EX | 512003 | CONJUNTO ESTATOR E ROTOR AGL DESL P17 1/7 cv 04 42Z 220V 50HZ | 1
2006087 | CONJ. MOVIMENTADOR INTELIGENTE - IZZY 300 220V 50-60HZ SEM CREMALHEIRA C B. ALUM EX | 701154 | EIXO MOTOR DESLIZANTE - BRUTO | 1
2006087 | CONJ. MOVIMENTADOR INTELIGENTE - IZZY 300 220V 50-60HZ SEM CREMALHEIRA C B. ALUM EX | 802036 | PARTE DE FECHADURAS - CILINDRO COM CHAVE PARA MOTOR - CYLINDER | 1
2006087 | CONJ. MOVIMENTADOR INTELIGENTE - IZZY 300 220V 50-60HZ SEM CREMALHEIRA C B. ALUM EX | 804247 | BASE DA CENTRAL DESLIZANTE | 1
2006087 | CONJ. MOVIMENTADOR INTELIGENTE - IZZY 300 220V 50-60HZ SEM CREMALHEIRA C B. ALUM EX | 804248 | TAMPA DA CENTRAL DESLIZANTE | 1
2006087 | CONJ. MOVIMENTADOR INTELIGENTE - IZZY 300 220V 50-60HZ SEM CREMALHEIRA C B. ALUM EX | 804261 | BASE SUPERIOR NYLON DO MOTOR DESLIZANTE C/ ENCODER | 1
2006087 | CONJ. MOVIMENTADOR INTELIGENTE - IZZY 300 220V 50-60HZ SEM CREMALHEIRA C B. ALUM EX | 811040 | MANUAL DE INSTALAÇÃO LINHA IZZY QR CODE BILINGUE | 1
2006087 | CONJ. MOVIMENTADOR INTELIGENTE - IZZY 300 220V 50-60HZ SEM CREMALHEIRA C B. ALUM EX | 811104 | GABARITO DE INSTALAÇÃO LINHA TRINO | 1
2006087 | CONJ. MOVIMENTADOR INTELIGENTE - IZZY 300 220V 50-60HZ SEM CREMALHEIRA C B. ALUM EX | 811306 | ETIQUETA ADES. COUCHE 100MM X 80MM X 01 CAR | 1
2006087 | CONJ. MOVIMENTADOR INTELIGENTE - IZZY 300 220V 50-60HZ SEM CREMALHEIRA C B. ALUM EX | 811311 | ETIQUETA ADES. BOPP FOSCO C/DFAM 50MM X 25MM X 02 CAR | 1
2006087 | CONJ. MOVIMENTADOR INTELIGENTE - IZZY 300 220V 50-60HZ SEM CREMALHEIRA C B. ALUM EX | 811541 | SACO PLASTICO TRANSPARENTE 30CM X 15CM | 1
2006087 | CONJ. MOVIMENTADOR INTELIGENTE - IZZY 300 220V 50-60HZ SEM CREMALHEIRA C B. ALUM EX | 811818 | TERMO DE GARANTIA ESPANHOL | 1
2006087 | CONJ. MOVIMENTADOR INTELIGENTE - IZZY 300 220V 50-60HZ SEM CREMALHEIRA C B. ALUM EX | 811921 | CAIXA PARDA MOTOR DESLIZANTE AGL ( MEIA ABA REFORÇADA) | 1
2006087 | CONJ. MOVIMENTADOR INTELIGENTE - IZZY 300 220V 50-60HZ SEM CREMALHEIRA C B. ALUM EX | 813009 | ALAVANCA PARA DESTRAVAMENTO MANUAL | 1
2006087 | CONJ. MOVIMENTADOR INTELIGENTE - IZZY 300 220V 50-60HZ SEM CREMALHEIRA C B. ALUM EX | 813014 | LINGUETA DO CILINDRO DA ALAVANCA DE DESTRAVAMENTO MANUAL DZ ZI | 1
2006087 | CONJ. MOVIMENTADOR INTELIGENTE - IZZY 300 220V 50-60HZ SEM CREMALHEIRA C B. ALUM EX | 813037 | ENGRENAGEM EXTERNA MOTOR 17 DENTES | 1
2006087 | CONJ. MOVIMENTADOR INTELIGENTE - IZZY 300 220V 50-60HZ SEM CREMALHEIRA C B. ALUM EX | 813094 | ENGRENAGEM INTERNA DE 1 ENTRADA DZ E NEWBV | 1
2006087 | CONJ. MOVIMENTADOR INTELIGENTE - IZZY 300 220V 50-60HZ SEM CREMALHEIRA C B. ALUM EX | 813144 | SUPORTE DO IMA DE FIM DE CURSO DESLIZANTE | 2
2006087 | CONJ. MOVIMENTADOR INTELIGENTE - IZZY 300 220V 50-60HZ SEM CREMALHEIRA C B. ALUM EX | 813173 | ARRUELA 1,2MM EIXO DESLIZANTE | 1
2006087 | CONJ. MOVIMENTADOR INTELIGENTE - IZZY 300 220V 50-60HZ SEM CREMALHEIRA C B. ALUM EX | 813199 | BASE DE ALUMÍNIO MOTORES DESLIZANTES | 1
2006087 | CONJ. MOVIMENTADOR INTELIGENTE - IZZY 300 220V 50-60HZ SEM CREMALHEIRA C B. ALUM EX | 813235 | BUCHA DO EIXO DESLIZANTE SEXTAVADA | 2
2006087 | CONJ. MOVIMENTADOR INTELIGENTE - IZZY 300 220V 50-60HZ SEM CREMALHEIRA C B. ALUM EX | 813237 | PINO DESTRAVAMENTO TRINO | 1
2006087 | CONJ. MOVIMENTADOR INTELIGENTE - IZZY 300 220V 50-60HZ SEM CREMALHEIRA C B. ALUM EX | 813248 | TAMPA PROTEÇÃO DO MOTOR - GRAFITE | 1
2006087 | CONJ. MOVIMENTADOR INTELIGENTE - IZZY 300 220V 50-60HZ SEM CREMALHEIRA C B. ALUM EX | 813251 | SEM FIM DE UMA ENTRADA ALUMÍNIO TR LIGTH/ TR300/ TR500 | 1
2006087 | CONJ. MOVIMENTADOR INTELIGENTE - IZZY 300 220V 50-60HZ SEM CREMALHEIRA C B. ALUM EX | 813331 | SUPORTE DE INSTALAÇÃO DO IMÃ DZ | 2
2006087 | CONJ. MOVIMENTADOR INTELIGENTE - IZZY 300 220V 50-60HZ SEM CREMALHEIRA C B. ALUM EX | 813409 | TAMPÃO DO ENGRENAGEM EXTERNA MOTORES DZ | 1
2006087 | CONJ. MOVIMENTADOR INTELIGENTE - IZZY 300 220V 50-60HZ SEM CREMALHEIRA C B. ALUM EX | 813410 | BUCHA DE CENTRAGEM DO EIXO DO ROTOR DZ | 1
2006087 | CONJ. MOVIMENTADOR INTELIGENTE - IZZY 300 220V 50-60HZ SEM CREMALHEIRA C B. ALUM EX | 813455 | SENSOR DE FIM DE CURSO REED DESLIZANTE | 1
2006087 | CONJ. MOVIMENTADOR INTELIGENTE - IZZY 300 220V 50-60HZ SEM CREMALHEIRA C B. ALUM EX | 813507 | CASE DE PROTEÇÃO DO MÓDULO WIFI IZZY | 1
2006087 | CONJ. MOVIMENTADOR INTELIGENTE - IZZY 300 220V 50-60HZ SEM CREMALHEIRA C B. ALUM EX | 813522 | CHAVETA QUADRADA 8MMX33,4MM | 1
2006087 | CONJ. MOVIMENTADOR INTELIGENTE - IZZY 300 220V 50-60HZ SEM CREMALHEIRA C B. ALUM EX | 911079 | PLACA REVISADA DO MODULO WIFI/BLUETOOTH CENTRAL IZZY | 1
2006087 | CONJ. MOVIMENTADOR INTELIGENTE - IZZY 300 220V 50-60HZ SEM CREMALHEIRA C B. ALUM EX | 911127 | PLACA REVISADA NOVA CENTRAL IZZY | 1
2006088 | CONJ. MOVIMENTADOR INTELIGENTE - IZZY TRINO NEW BV3 220V SEM ACIONAMENTO EX | 100802 | TRANSMISSOR 433MHZ REMOTE - MODELO: AGL-E2 (DIGITAL KEY 6P20 BLACK) | 2
2006088 | CONJ. MOVIMENTADOR INTELIGENTE - IZZY TRINO NEW BV3 220V SEM ACIONAMENTO EX | 101950 | SENSOR MAGNÉTICO TIPO HALL AH3722A-P-B (MODELO AH3722A-P-B) | 1
2006088 | CONJ. MOVIMENTADOR INTELIGENTE - IZZY TRINO NEW BV3 220V SEM ACIONAMENTO EX | 103064 | CONECTOR FÊMEA EC601V-5.08-3P GREEN BAG/BULK (EC601V-5.08-3P) | 1
2006088 | CONJ. MOVIMENTADOR INTELIGENTE - IZZY TRINO NEW BV3 220V SEM ACIONAMENTO EX | 103131 | CABO CONECTOR TERMINAL WHITE WIRE BLK-PH-3P L500 BOX (BLK-PH-3P L500) | 1
2006088 | CONJ. MOVIMENTADOR INTELIGENTE - IZZY TRINO NEW BV3 220V SEM ACIONAMENTO EX | 401007 | PARAFUSO 4.8 X 13 A/A PN. PH - ZI | 4
2006088 | CONJ. MOVIMENTADOR INTELIGENTE - IZZY TRINO NEW BV3 220V SEM ACIONAMENTO EX | 401012 | PARAFUSO 3.5 X 13 CH. PH - OXI | 2
2006088 | CONJ. MOVIMENTADOR INTELIGENTE - IZZY TRINO NEW BV3 220V SEM ACIONAMENTO EX | 401014 | PARAFUSO 2.9 X 6.5 A/A PAN PHS ZI | 2
2006088 | CONJ. MOVIMENTADOR INTELIGENTE - IZZY TRINO NEW BV3 220V SEM ACIONAMENTO EX | 401161 | PARAFUSO PAN ZBR P/ CHAVE TORX M5 X 20MM T25 | 6
2006088 | CONJ. MOVIMENTADOR INTELIGENTE - IZZY TRINO NEW BV3 220V SEM ACIONAMENTO EX | 401169 | PF JMP PAN PHS 3,5X14MM ZI | 4
2006088 | CONJ. MOVIMENTADOR INTELIGENTE - IZZY TRINO NEW BV3 220V SEM ACIONAMENTO EX | 401169 | PF JMP PAN PHS 3,5X14MM ZI | 2
2006088 | CONJ. MOVIMENTADOR INTELIGENTE - IZZY TRINO NEW BV3 220V SEM ACIONAMENTO EX | 401208 | PA MQ PN HXL T25 TMA 5X12 RI ZB | 8
2006088 | CONJ. MOVIMENTADOR INTELIGENTE - IZZY TRINO NEW BV3 220V SEM ACIONAMENTO EX | 402012 | ANEL ELÁSTICO E-20 | 3
2006088 | CONJ. MOVIMENTADOR INTELIGENTE - IZZY TRINO NEW BV3 220V SEM ACIONAMENTO EX | 402013 | RETENTOR GR 20X30X7 TC GTOP | 2
2006088 | CONJ. MOVIMENTADOR INTELIGENTE - IZZY TRINO NEW BV3 220V SEM ACIONAMENTO EX | 402018 | ESPAGUETE LISO 10MMX150MM | 0.15
2006088 | CONJ. MOVIMENTADOR INTELIGENTE - IZZY TRINO NEW BV3 220V SEM ACIONAMENTO EX | 402019 | PINO ELÁSTICO 4 X 24MM | 1
2006088 | CONJ. MOVIMENTADOR INTELIGENTE - IZZY TRINO NEW BV3 220V SEM ACIONAMENTO EX | 402034 | ANEL DE RETENÇÃO ORING INTERNO 14MM X 2,6MM | 1
2006088 | CONJ. MOVIMENTADOR INTELIGENTE - IZZY TRINO NEW BV3 220V SEM ACIONAMENTO EX | 411017 | ROLAMENTOS 6201-08 ZZ C3 | 2
2006088 | CONJ. MOVIMENTADOR INTELIGENTE - IZZY TRINO NEW BV3 220V SEM ACIONAMENTO EX | 412149 | ESTATOR BOBINADO AGL BV/NEW BV/PIVO P33 1/3 cv 04 42z 220V 50Hz | 1
2006088 | CONJ. MOVIMENTADOR INTELIGENTE - IZZY TRINO NEW BV3 220V SEM ACIONAMENTO EX | 412162 | ROTOR AGL NEW BV P33 1/3 cv 04 | 1
2006088 | CONJ. MOVIMENTADOR INTELIGENTE - IZZY TRINO NEW BV3 220V SEM ACIONAMENTO EX | 510027 | INLUB GRAX MP 2/TI | 0.012
2006088 | CONJ. MOVIMENTADOR INTELIGENTE - IZZY TRINO NEW BV3 220V SEM ACIONAMENTO EX | 701155 | EIXO PRINCIPAL DO NEW BV - BRUTO | 1
2006088 | CONJ. MOVIMENTADOR INTELIGENTE - IZZY TRINO NEW BV3 220V SEM ACIONAMENTO EX | 804430 | CAPA DO ROLAMENTO DOS MOTORES | 2
2006088 | CONJ. MOVIMENTADOR INTELIGENTE - IZZY TRINO NEW BV3 220V SEM ACIONAMENTO EX | 811040 | MANUAL DE INSTALAÇÃO LINHA IZZY QR CODE BILINGUE | 1
2006088 | CONJ. MOVIMENTADOR INTELIGENTE - IZZY TRINO NEW BV3 220V SEM ACIONAMENTO EX | 811306 | ETIQUETA ADES. COUCHE 100MM X 80MM X 01 CAR | 1
2006088 | CONJ. MOVIMENTADOR INTELIGENTE - IZZY TRINO NEW BV3 220V SEM ACIONAMENTO EX | 811311 | ETIQUETA ADES. BOPP FOSCO C/DFAM 50MM X 25MM X 02 CAR | 1
2006088 | CONJ. MOVIMENTADOR INTELIGENTE - IZZY TRINO NEW BV3 220V SEM ACIONAMENTO EX | 811505 | SACO PLASTICO TRANSPARENTE 14CM X 9CM | 1
2006088 | CONJ. MOVIMENTADOR INTELIGENTE - IZZY TRINO NEW BV3 220V SEM ACIONAMENTO EX | 811775 | CAIXA MOTOR BASCULANTE NOVA 23,0 X 16,0 X 24,5 | 1
2006088 | CONJ. MOVIMENTADOR INTELIGENTE - IZZY TRINO NEW BV3 220V SEM ACIONAMENTO EX | 813094 | ENGRENAGEM INTERNA DE 1 ENTRADA DZ E NEWBV | 1
2006088 | CONJ. MOVIMENTADOR INTELIGENTE - IZZY TRINO NEW BV3 220V SEM ACIONAMENTO EX | 813253 | SEM FIM DE 1 ENTRADA AÇO | 1
2006088 | CONJ. MOVIMENTADOR INTELIGENTE - IZZY TRINO NEW BV3 220V SEM ACIONAMENTO EX | 813256 | TAMPA DA CENTRAL NEW BV | 1
2006088 | CONJ. MOVIMENTADOR INTELIGENTE - IZZY TRINO NEW BV3 220V SEM ACIONAMENTO EX | 813257 | BASE CENTRAL NEW BV | 1
2006088 | CONJ. MOVIMENTADOR INTELIGENTE - IZZY TRINO NEW BV3 220V SEM ACIONAMENTO EX | 813259 | CARCAÇA INFERIOR NEW BV COM FURO ENCODER | 1
2006088 | CONJ. MOVIMENTADOR INTELIGENTE - IZZY TRINO NEW BV3 220V SEM ACIONAMENTO EX | 813260 | CALÇO DO ESTATOR NEW BV | 2
2006088 | CONJ. MOVIMENTADOR INTELIGENTE - IZZY TRINO NEW BV3 220V SEM ACIONAMENTO EX | 813263 | ROLAMENTO PLÁSTICO EIXO ENGRENAGEM | 2
2006088 | CONJ. MOVIMENTADOR INTELIGENTE - IZZY TRINO NEW BV3 220V SEM ACIONAMENTO EX | 813265 | CARCAÇA SUPERIOR NEW BV | 1
2006088 | CONJ. MOVIMENTADOR INTELIGENTE - IZZY TRINO NEW BV3 220V SEM ACIONAMENTO EX | 813266 | TAMPA ENCODER | 1
2006088 | CONJ. MOVIMENTADOR INTELIGENTE - IZZY TRINO NEW BV3 220V SEM ACIONAMENTO EX | 813267 | SUPORTE ENCODER | 1
2006088 | CONJ. MOVIMENTADOR INTELIGENTE - IZZY TRINO NEW BV3 220V SEM ACIONAMENTO EX | 813395 | PASSA FIO DO NEW BV | 1
2006088 | CONJ. MOVIMENTADOR INTELIGENTE - IZZY TRINO NEW BV3 220V SEM ACIONAMENTO EX | 813507 | CASE DE PROTEÇÃO DO MÓDULO WIFI IZZY | 1
2006088 | CONJ. MOVIMENTADOR INTELIGENTE - IZZY TRINO NEW BV3 220V SEM ACIONAMENTO EX | 813522 | CHAVETA QUADRADA 8MMX33,4MM | 1
2006088 | CONJ. MOVIMENTADOR INTELIGENTE - IZZY TRINO NEW BV3 220V SEM ACIONAMENTO EX | 911079 | PLACA REVISADA DO MODULO WIFI/BLUETOOTH CENTRAL IZZY | 1
2006088 | CONJ. MOVIMENTADOR INTELIGENTE - IZZY TRINO NEW BV3 220V SEM ACIONAMENTO EX | 911127 | PLACA REVISADA NOVA CENTRAL IZZY | 1
2006089 | CONJ. MOVIMENTADOR INTELIGENTE - IZZY 500 127V 50-60HZ COM B. ALUMINIUM EX | 100802 | TRANSMISSOR 433MHZ REMOTE - MODELO: AGL-E2 (DIGITAL KEY 6P20 BLACK) | 2
2006089 | CONJ. MOVIMENTADOR INTELIGENTE - IZZY 500 127V 50-60HZ COM B. ALUMINIUM EX | 101309 | CAPACITOR FIXO C/DIELETRICO DE POLIPROPILENO BIORIENTADO P/MOTORES CMRW CANECA PLASTICA 30UF 250V 50 | 1
2006089 | CONJ. MOVIMENTADOR INTELIGENTE - IZZY 500 127V 50-60HZ COM B. ALUMINIUM EX | 103064 | CONECTOR FÊMEA EC601V-5.08-3P GREEN BAG/BULK (EC601V-5.08-3P) | 1
2006089 | CONJ. MOVIMENTADOR INTELIGENTE - IZZY 500 127V 50-60HZ COM B. ALUMINIUM EX | 208003 | IMÃ DE FERRITE - B40X20X10MM | 2
2006089 | CONJ. MOVIMENTADOR INTELIGENTE - IZZY 500 127V 50-60HZ COM B. ALUMINIUM EX | 401007 | PARAFUSO 4.8 X 13 A/A PN. PH - ZI | 2
2006089 | CONJ. MOVIMENTADOR INTELIGENTE - IZZY 500 127V 50-60HZ COM B. ALUMINIUM EX | 401068 | ARRUELA LISA 1/4 FE ZI | 4
2006089 | CONJ. MOVIMENTADOR INTELIGENTE - IZZY 500 127V 50-60HZ COM B. ALUMINIUM EX | 401108 | PARAFUSO PLASTIC PAN PHS 5 X 25MM ZI | 4
2006089 | CONJ. MOVIMENTADOR INTELIGENTE - IZZY 500 127V 50-60HZ COM B. ALUMINIUM EX | 401121 | ABRAÇADEIRA UV PRETA 202X3,7 | 1
2006089 | CONJ. MOVIMENTADOR INTELIGENTE - IZZY 500 127V 50-60HZ COM B. ALUMINIUM EX | 401143 | ABRAÇADEIRA UV PRETA 100 X 2,5 | 1
2006089 | CONJ. MOVIMENTADOR INTELIGENTE - IZZY 500 127V 50-60HZ COM B. ALUMINIUM EX | 401156 | PARAFUSO MAD SX 1/4 X 70MM ZI | 4
2006089 | CONJ. MOVIMENTADOR INTELIGENTE - IZZY 500 127V 50-60HZ COM B. ALUMINIUM EX | 401162 | PARAFUSO PAN ZBR P/ CHAVE TORX M5 X 25MM T25 | 6
2006089 | CONJ. MOVIMENTADOR INTELIGENTE - IZZY 500 127V 50-60HZ COM B. ALUMINIUM EX | 401169 | PF JMP PAN PHS 3,5X14MM ZI | 2
2006089 | CONJ. MOVIMENTADOR INTELIGENTE - IZZY 500 127V 50-60HZ COM B. ALUMINIUM EX | 401207 | PF A/A JMC DRILL FL PHS C/ SERRILHA PTA BROCA 4,2X13MM ZI | 4
2006089 | CONJ. MOVIMENTADOR INTELIGENTE - IZZY 500 127V 50-60HZ COM B. ALUMINIUM EX | 402012 | ANEL ELÁSTICO E-20 | 3
2006089 | CONJ. MOVIMENTADOR INTELIGENTE - IZZY 500 127V 50-60HZ COM B. ALUMINIUM EX | 402019 | PINO ELÁSTICO 4 X 24MM | 1
2006089 | CONJ. MOVIMENTADOR INTELIGENTE - IZZY 500 127V 50-60HZ COM B. ALUMINIUM EX | 402028 | BUCHA PLASTICA N10 | 4
2006089 | CONJ. MOVIMENTADOR INTELIGENTE - IZZY 500 127V 50-60HZ COM B. ALUMINIUM EX | 403032 | MOLA DE DESTRAVAMENTO DESLIZANTE | 1
2006089 | CONJ. MOVIMENTADOR INTELIGENTE - IZZY 500 127V 50-60HZ COM B. ALUMINIUM EX | 411017 | ROLAMENTOS 6201-08 ZZ C3 | 2
2006089 | CONJ. MOVIMENTADOR INTELIGENTE - IZZY 500 127V 50-60HZ COM B. ALUMINIUM EX | 510027 | INLUB GRAX MP 2/TI | 0.034
2006089 | CONJ. MOVIMENTADOR INTELIGENTE - IZZY 500 127V 50-60HZ COM B. ALUMINIUM EX | 512004 | CONJUNTO ESTATOR E ROTOR AGL DESL P28 1/4 cv 04 42Z 127V 60Hz | 1
2006089 | CONJ. MOVIMENTADOR INTELIGENTE - IZZY 500 127V 50-60HZ COM B. ALUMINIUM EX | 701154 | EIXO MOTOR DESLIZANTE - BRUTO | 1
2006089 | CONJ. MOVIMENTADOR INTELIGENTE - IZZY 500 127V 50-60HZ COM B. ALUMINIUM EX | 802036 | PARTE DE FECHADURAS - CILINDRO COM CHAVE PARA MOTOR - CYLINDER | 1
2006089 | CONJ. MOVIMENTADOR INTELIGENTE - IZZY 500 127V 50-60HZ COM B. ALUMINIUM EX | 804247 | BASE DA CENTRAL DESLIZANTE | 1
2006089 | CONJ. MOVIMENTADOR INTELIGENTE - IZZY 500 127V 50-60HZ COM B. ALUMINIUM EX | 804248 | TAMPA DA CENTRAL DESLIZANTE | 1
2006089 | CONJ. MOVIMENTADOR INTELIGENTE - IZZY 500 127V 50-60HZ COM B. ALUMINIUM EX | 804261 | BASE SUPERIOR NYLON DO MOTOR DESLIZANTE C/ ENCODER | 1
2006089 | CONJ. MOVIMENTADOR INTELIGENTE - IZZY 500 127V 50-60HZ COM B. ALUMINIUM EX | 811040 | MANUAL DE INSTALAÇÃO LINHA IZZY QR CODE BILINGUE | 1
2006089 | CONJ. MOVIMENTADOR INTELIGENTE - IZZY 500 127V 50-60HZ COM B. ALUMINIUM EX | 811104 | GABARITO DE INSTALAÇÃO LINHA TRINO | 1
2006089 | CONJ. MOVIMENTADOR INTELIGENTE - IZZY 500 127V 50-60HZ COM B. ALUMINIUM EX | 811306 | ETIQUETA ADES. COUCHE 100MM X 80MM X 01 CAR | 1
2006089 | CONJ. MOVIMENTADOR INTELIGENTE - IZZY 500 127V 50-60HZ COM B. ALUMINIUM EX | 811311 | ETIQUETA ADES. BOPP FOSCO C/DFAM 50MM X 25MM X 02 CAR | 1
2006089 | CONJ. MOVIMENTADOR INTELIGENTE - IZZY 500 127V 50-60HZ COM B. ALUMINIUM EX | 811541 | SACO PLASTICO TRANSPARENTE 30CM X 15CM | 1
2006089 | CONJ. MOVIMENTADOR INTELIGENTE - IZZY 500 127V 50-60HZ COM B. ALUMINIUM EX | 811818 | TERMO DE GARANTIA ESPANHOL | 1
2006089 | CONJ. MOVIMENTADOR INTELIGENTE - IZZY 500 127V 50-60HZ COM B. ALUMINIUM EX | 811921 | CAIXA PARDA MOTOR DESLIZANTE AGL ( MEIA ABA REFORÇADA) | 1
2006089 | CONJ. MOVIMENTADOR INTELIGENTE - IZZY 500 127V 50-60HZ COM B. ALUMINIUM EX | 813009 | ALAVANCA PARA DESTRAVAMENTO MANUAL | 1
2006089 | CONJ. MOVIMENTADOR INTELIGENTE - IZZY 500 127V 50-60HZ COM B. ALUMINIUM EX | 813014 | LINGUETA DO CILINDRO DA ALAVANCA DE DESTRAVAMENTO MANUAL DZ ZI | 1
2006089 | CONJ. MOVIMENTADOR INTELIGENTE - IZZY 500 127V 50-60HZ COM B. ALUMINIUM EX | 813037 | ENGRENAGEM EXTERNA MOTOR 17 DENTES | 1
2006089 | CONJ. MOVIMENTADOR INTELIGENTE - IZZY 500 127V 50-60HZ COM B. ALUMINIUM EX | 813094 | ENGRENAGEM INTERNA DE 1 ENTRADA DZ E NEWBV | 1
2006089 | CONJ. MOVIMENTADOR INTELIGENTE - IZZY 500 127V 50-60HZ COM B. ALUMINIUM EX | 813101 | CREMALHEIRA PERFIL AÇO GOMO DE ALUMÍNIO 1,5M | 2
2006089 | CONJ. MOVIMENTADOR INTELIGENTE - IZZY 500 127V 50-60HZ COM B. ALUMINIUM EX | 813144 | SUPORTE DO IMA DE FIM DE CURSO DESLIZANTE | 2
2006089 | CONJ. MOVIMENTADOR INTELIGENTE - IZZY 500 127V 50-60HZ COM B. ALUMINIUM EX | 813173 | ARRUELA 1,2MM EIXO DESLIZANTE | 1
2006089 | CONJ. MOVIMENTADOR INTELIGENTE - IZZY 500 127V 50-60HZ COM B. ALUMINIUM EX | 813199 | BASE DE ALUMÍNIO MOTORES DESLIZANTES | 1
2006089 | CONJ. MOVIMENTADOR INTELIGENTE - IZZY 500 127V 50-60HZ COM B. ALUMINIUM EX | 813235 | BUCHA DO EIXO DESLIZANTE SEXTAVADA | 2
2006089 | CONJ. MOVIMENTADOR INTELIGENTE - IZZY 500 127V 50-60HZ COM B. ALUMINIUM EX | 813237 | PINO DESTRAVAMENTO TRINO | 1
2006089 | CONJ. MOVIMENTADOR INTELIGENTE - IZZY 500 127V 50-60HZ COM B. ALUMINIUM EX | 813248 | TAMPA PROTEÇÃO DO MOTOR - GRAFITE | 1
2006089 | CONJ. MOVIMENTADOR INTELIGENTE - IZZY 500 127V 50-60HZ COM B. ALUMINIUM EX | 813251 | SEM FIM DE UMA ENTRADA ALUMÍNIO TR LIGTH/ TR300/ TR500 | 1
2006089 | CONJ. MOVIMENTADOR INTELIGENTE - IZZY 500 127V 50-60HZ COM B. ALUMINIUM EX | 813331 | SUPORTE DE INSTALAÇÃO DO IMÃ DZ | 2
2006089 | CONJ. MOVIMENTADOR INTELIGENTE - IZZY 500 127V 50-60HZ COM B. ALUMINIUM EX | 813409 | TAMPÃO DO ENGRENAGEM EXTERNA MOTORES DZ | 1
2006089 | CONJ. MOVIMENTADOR INTELIGENTE - IZZY 500 127V 50-60HZ COM B. ALUMINIUM EX | 813410 | BUCHA DE CENTRAGEM DO EIXO DO ROTOR DZ | 1
2006089 | CONJ. MOVIMENTADOR INTELIGENTE - IZZY 500 127V 50-60HZ COM B. ALUMINIUM EX | 813455 | SENSOR DE FIM DE CURSO REED DESLIZANTE | 1
2006089 | CONJ. MOVIMENTADOR INTELIGENTE - IZZY 500 127V 50-60HZ COM B. ALUMINIUM EX | 813507 | CASE DE PROTEÇÃO DO MÓDULO WIFI IZZY | 1
2006089 | CONJ. MOVIMENTADOR INTELIGENTE - IZZY 500 127V 50-60HZ COM B. ALUMINIUM EX | 813522 | CHAVETA QUADRADA 8MMX33,4MM | 1
2006089 | CONJ. MOVIMENTADOR INTELIGENTE - IZZY 500 127V 50-60HZ COM B. ALUMINIUM EX | 911079 | PLACA REVISADA DO MODULO WIFI/BLUETOOTH CENTRAL IZZY | 1
2006089 | CONJ. MOVIMENTADOR INTELIGENTE - IZZY 500 127V 50-60HZ COM B. ALUMINIUM EX | 911127 | PLACA REVISADA NOVA CENTRAL IZZY | 1
2006090 | CONJ. MOVIMENTADOR INTELIGENTE - IZZY 900 127V 50-60HZ COM B. ALUMINIUM EX | 100802 | TRANSMISSOR 433MHZ REMOTE - MODELO: AGL-E2 (DIGITAL KEY 6P20 BLACK) | 2
2006090 | CONJ. MOVIMENTADOR INTELIGENTE - IZZY 900 127V 50-60HZ COM B. ALUMINIUM EX | 101311 | CAPACITOR FIXO C/DIELETRICO DE POLIPROPILENO BIORIENTADO P/MOTORES CMRW CANECA PLASTICA 50uf 250V 50 | 1
2006090 | CONJ. MOVIMENTADOR INTELIGENTE - IZZY 900 127V 50-60HZ COM B. ALUMINIUM EX | 103064 | CONECTOR FÊMEA EC601V-5.08-3P GREEN BAG/BULK (EC601V-5.08-3P) | 1
2006090 | CONJ. MOVIMENTADOR INTELIGENTE - IZZY 900 127V 50-60HZ COM B. ALUMINIUM EX | 208003 | IMÃ DE FERRITE - B40X20X10MM | 2
2006090 | CONJ. MOVIMENTADOR INTELIGENTE - IZZY 900 127V 50-60HZ COM B. ALUMINIUM EX | 208006 | ANEL ENCODER - ROUND MAGNET | 1
2006090 | CONJ. MOVIMENTADOR INTELIGENTE - IZZY 900 127V 50-60HZ COM B. ALUMINIUM EX | 401007 | PARAFUSO 4.8 X 13 A/A PN. PH - ZI | 2
2006090 | CONJ. MOVIMENTADOR INTELIGENTE - IZZY 900 127V 50-60HZ COM B. ALUMINIUM EX | 401014 | PARAFUSO 2.9 X 6.5 A/A PAN PHS ZI | 5
2006090 | CONJ. MOVIMENTADOR INTELIGENTE - IZZY 900 127V 50-60HZ COM B. ALUMINIUM EX | 401068 | ARRUELA LISA 1/4 FE ZI | 4
2006090 | CONJ. MOVIMENTADOR INTELIGENTE - IZZY 900 127V 50-60HZ COM B. ALUMINIUM EX | 401108 | PARAFUSO PLASTIC PAN PHS 5 X 25MM ZI | 4
2006090 | CONJ. MOVIMENTADOR INTELIGENTE - IZZY 900 127V 50-60HZ COM B. ALUMINIUM EX | 401121 | ABRAÇADEIRA UV PRETA 202X3,7 | 1
2006090 | CONJ. MOVIMENTADOR INTELIGENTE - IZZY 900 127V 50-60HZ COM B. ALUMINIUM EX | 401143 | ABRAÇADEIRA UV PRETA 100 X 2,5 | 1
2006090 | CONJ. MOVIMENTADOR INTELIGENTE - IZZY 900 127V 50-60HZ COM B. ALUMINIUM EX | 401156 | PARAFUSO MAD SX 1/4 X 70MM ZI | 4
2006090 | CONJ. MOVIMENTADOR INTELIGENTE - IZZY 900 127V 50-60HZ COM B. ALUMINIUM EX | 401162 | PARAFUSO PAN ZBR P/ CHAVE TORX M5 X 25MM T25 | 6
2006090 | CONJ. MOVIMENTADOR INTELIGENTE - IZZY 900 127V 50-60HZ COM B. ALUMINIUM EX | 401169 | PF JMP PAN PHS 3,5X14MM ZI | 2
2006090 | CONJ. MOVIMENTADOR INTELIGENTE - IZZY 900 127V 50-60HZ COM B. ALUMINIUM EX | 401207 | PF A/A JMC DRILL FL PHS C/ SERRILHA PTA BROCA 4,2X13MM ZI | 4
2006090 | CONJ. MOVIMENTADOR INTELIGENTE - IZZY 900 127V 50-60HZ COM B. ALUMINIUM EX | 402012 | ANEL ELÁSTICO E-20 | 3
2006090 | CONJ. MOVIMENTADOR INTELIGENTE - IZZY 900 127V 50-60HZ COM B. ALUMINIUM EX | 402015 | ANEL ELÁSTICO E12 | 4
2006090 | CONJ. MOVIMENTADOR INTELIGENTE - IZZY 900 127V 50-60HZ COM B. ALUMINIUM EX | 402019 | PINO ELÁSTICO 4 X 24MM | 1
2006090 | CONJ. MOVIMENTADOR INTELIGENTE - IZZY 900 127V 50-60HZ COM B. ALUMINIUM EX | 402028 | BUCHA PLASTICA N10 | 4
2006090 | CONJ. MOVIMENTADOR INTELIGENTE - IZZY 900 127V 50-60HZ COM B. ALUMINIUM EX | 403032 | MOLA DE DESTRAVAMENTO DESLIZANTE | 1
2006090 | CONJ. MOVIMENTADOR INTELIGENTE - IZZY 900 127V 50-60HZ COM B. ALUMINIUM EX | 411017 | ROLAMENTOS 6201-08 ZZ C3 | 2
2006090 | CONJ. MOVIMENTADOR INTELIGENTE - IZZY 900 127V 50-60HZ COM B. ALUMINIUM EX | 510027 | INLUB GRAX MP 2/TI | 0.034
2006090 | CONJ. MOVIMENTADOR INTELIGENTE - IZZY 900 127V 50-60HZ COM B. ALUMINIUM EX | 512010 | CONJUNTO ESTATOR E ROTOR AGL DESL P45 1/2 cv 04 42Z 127V 60Hz | 1
2006090 | CONJ. MOVIMENTADOR INTELIGENTE - IZZY 900 127V 50-60HZ COM B. ALUMINIUM EX | 701154 | EIXO MOTOR DESLIZANTE - BRUTO | 1
2006090 | CONJ. MOVIMENTADOR INTELIGENTE - IZZY 900 127V 50-60HZ COM B. ALUMINIUM EX | 802036 | PARTE DE FECHADURAS - CILINDRO COM CHAVE PARA MOTOR - CYLINDER | 1
2006090 | CONJ. MOVIMENTADOR INTELIGENTE - IZZY 900 127V 50-60HZ COM B. ALUMINIUM EX | 804247 | BASE DA CENTRAL DESLIZANTE | 1
2006090 | CONJ. MOVIMENTADOR INTELIGENTE - IZZY 900 127V 50-60HZ COM B. ALUMINIUM EX | 804248 | TAMPA DA CENTRAL DESLIZANTE | 1
2006090 | CONJ. MOVIMENTADOR INTELIGENTE - IZZY 900 127V 50-60HZ COM B. ALUMINIUM EX | 804261 | BASE SUPERIOR NYLON DO MOTOR DESLIZANTE C/ ENCODER | 1
2006090 | CONJ. MOVIMENTADOR INTELIGENTE - IZZY 900 127V 50-60HZ COM B. ALUMINIUM EX | 811040 | MANUAL DE INSTALAÇÃO LINHA IZZY QR CODE BILINGUE | 1
2006090 | CONJ. MOVIMENTADOR INTELIGENTE - IZZY 900 127V 50-60HZ COM B. ALUMINIUM EX | 811104 | GABARITO DE INSTALAÇÃO LINHA TRINO | 1
2006090 | CONJ. MOVIMENTADOR INTELIGENTE - IZZY 900 127V 50-60HZ COM B. ALUMINIUM EX | 811306 | ETIQUETA ADES. COUCHE 100MM X 80MM X 01 CAR | 1
2006090 | CONJ. MOVIMENTADOR INTELIGENTE - IZZY 900 127V 50-60HZ COM B. ALUMINIUM EX | 811311 | ETIQUETA ADES. BOPP FOSCO C/DFAM 50MM X 25MM X 02 CAR | 1
2006090 | CONJ. MOVIMENTADOR INTELIGENTE - IZZY 900 127V 50-60HZ COM B. ALUMINIUM EX | 811541 | SACO PLASTICO TRANSPARENTE 30CM X 15CM | 1
2006090 | CONJ. MOVIMENTADOR INTELIGENTE - IZZY 900 127V 50-60HZ COM B. ALUMINIUM EX | 811818 | TERMO DE GARANTIA ESPANHOL | 1
2006090 | CONJ. MOVIMENTADOR INTELIGENTE - IZZY 900 127V 50-60HZ COM B. ALUMINIUM EX | 811921 | CAIXA PARDA MOTOR DESLIZANTE AGL ( MEIA ABA REFORÇADA) | 1
2006090 | CONJ. MOVIMENTADOR INTELIGENTE - IZZY 900 127V 50-60HZ COM B. ALUMINIUM EX | 813009 | ALAVANCA PARA DESTRAVAMENTO MANUAL | 1
2006090 | CONJ. MOVIMENTADOR INTELIGENTE - IZZY 900 127V 50-60HZ COM B. ALUMINIUM EX | 813014 | LINGUETA DO CILINDRO DA ALAVANCA DE DESTRAVAMENTO MANUAL DZ ZI | 1
2006090 | CONJ. MOVIMENTADOR INTELIGENTE - IZZY 900 127V 50-60HZ COM B. ALUMINIUM EX | 813025 | VENTOINHA DOS MOTORES | 1
2006090 | CONJ. MOVIMENTADOR INTELIGENTE - IZZY 900 127V 50-60HZ COM B. ALUMINIUM EX | 813037 | ENGRENAGEM EXTERNA MOTOR 17 DENTES | 1
2006090 | CONJ. MOVIMENTADOR INTELIGENTE - IZZY 900 127V 50-60HZ COM B. ALUMINIUM EX | 813039 | VENEZIANA DOS MOTORES | 1
2006090 | CONJ. MOVIMENTADOR INTELIGENTE - IZZY 900 127V 50-60HZ COM B. ALUMINIUM EX | 813100 | ENGRENAGEM INTERNA DE ZAMAC DO DESLIZANTE TRINO 700/900 1 ENTRADA 300/500/SOFT | 1
2006090 | CONJ. MOVIMENTADOR INTELIGENTE - IZZY 900 127V 50-60HZ COM B. ALUMINIUM EX | 813101 | CREMALHEIRA PERFIL AÇO GOMO DE ALUMÍNIO 1,5M | 2
2006090 | CONJ. MOVIMENTADOR INTELIGENTE - IZZY 900 127V 50-60HZ COM B. ALUMINIUM EX | 813144 | SUPORTE DO IMA DE FIM DE CURSO DESLIZANTE | 2
2006090 | CONJ. MOVIMENTADOR INTELIGENTE - IZZY 900 127V 50-60HZ COM B. ALUMINIUM EX | 813199 | BASE DE ALUMÍNIO MOTORES DESLIZANTES | 1
2006090 | CONJ. MOVIMENTADOR INTELIGENTE - IZZY 900 127V 50-60HZ COM B. ALUMINIUM EX | 813234 | CHAVETA 8MMX33,4MM | 1
2006090 | CONJ. MOVIMENTADOR INTELIGENTE - IZZY 900 127V 50-60HZ COM B. ALUMINIUM EX | 813234 | CHAVETA 8MMX33,4MM | 1
2006090 | CONJ. MOVIMENTADOR INTELIGENTE - IZZY 900 127V 50-60HZ COM B. ALUMINIUM EX | 813235 | BUCHA DO EIXO DESLIZANTE SEXTAVADA | 2
2006090 | CONJ. MOVIMENTADOR INTELIGENTE - IZZY 900 127V 50-60HZ COM B. ALUMINIUM EX | 813237 | PINO DESTRAVAMENTO TRINO | 1
2006090 | CONJ. MOVIMENTADOR INTELIGENTE - IZZY 900 127V 50-60HZ COM B. ALUMINIUM EX | 813253 | SEM FIM DE 1 ENTRADA AÇO | 1
2006090 | CONJ. MOVIMENTADOR INTELIGENTE - IZZY 900 127V 50-60HZ COM B. ALUMINIUM EX | 813331 | SUPORTE DE INSTALAÇÃO DO IMÃ DZ | 2
2006090 | CONJ. MOVIMENTADOR INTELIGENTE - IZZY 900 127V 50-60HZ COM B. ALUMINIUM EX | 813409 | TAMPÃO DO ENGRENAGEM EXTERNA MOTORES DZ | 1
2006090 | CONJ. MOVIMENTADOR INTELIGENTE - IZZY 900 127V 50-60HZ COM B. ALUMINIUM EX | 813410 | BUCHA DE CENTRAGEM DO EIXO DO ROTOR DZ | 1
2006090 | CONJ. MOVIMENTADOR INTELIGENTE - IZZY 900 127V 50-60HZ COM B. ALUMINIUM EX | 813455 | SENSOR DE FIM DE CURSO REED DESLIZANTE | 1
2006090 | CONJ. MOVIMENTADOR INTELIGENTE - IZZY 900 127V 50-60HZ COM B. ALUMINIUM EX | 813507 | CASE DE PROTEÇÃO DO MÓDULO WIFI IZZY | 1
2006090 | CONJ. MOVIMENTADOR INTELIGENTE - IZZY 900 127V 50-60HZ COM B. ALUMINIUM EX | 911079 | PLACA REVISADA DO MODULO WIFI/BLUETOOTH CENTRAL IZZY | 1
2006090 | CONJ. MOVIMENTADOR INTELIGENTE - IZZY 900 127V 50-60HZ COM B. ALUMINIUM EX | 911127 | PLACA REVISADA NOVA CENTRAL IZZY | 1
2006091 | CONJ. MOVIMENTADOR INTELIGENTE - IZZY TRINO NEW BV HEAVY SPEED 127V SEM ACIONAMENTO | 100802 | TRANSMISSOR 433MHZ REMOTE - MODELO: AGL-E2 (DIGITAL KEY 6P20 BLACK) | 2
2006091 | CONJ. MOVIMENTADOR INTELIGENTE - IZZY TRINO NEW BV HEAVY SPEED 127V SEM ACIONAMENTO | 101311 | CAPACITOR FIXO C/DIELETRICO DE POLIPROPILENO BIORIENTADO P/MOTORES CMRW CANECA PLASTICA 50uf 250V 50 | 1
2006091 | CONJ. MOVIMENTADOR INTELIGENTE - IZZY TRINO NEW BV HEAVY SPEED 127V SEM ACIONAMENTO | 103064 | CONECTOR FÊMEA EC601V-5.08-3P GREEN BAG/BULK (EC601V-5.08-3P) | 1
2006091 | CONJ. MOVIMENTADOR INTELIGENTE - IZZY TRINO NEW BV HEAVY SPEED 127V SEM ACIONAMENTO | 103131 | CABO CONECTOR TERMINAL WHITE WIRE BLK-PH-3P L500 BOX (BLK-PH-3P L500) | 1
2006091 | CONJ. MOVIMENTADOR INTELIGENTE - IZZY TRINO NEW BV HEAVY SPEED 127V SEM ACIONAMENTO | 401007 | PARAFUSO 4.8 X 13 A/A PN. PH - ZI | 4
2006091 | CONJ. MOVIMENTADOR INTELIGENTE - IZZY TRINO NEW BV HEAVY SPEED 127V SEM ACIONAMENTO | 401012 | PARAFUSO 3.5 X 13 CH. PH - OXI | 2
2006091 | CONJ. MOVIMENTADOR INTELIGENTE - IZZY TRINO NEW BV HEAVY SPEED 127V SEM ACIONAMENTO | 401014 | PARAFUSO 2.9 X 6.5 A/A PAN PHS ZI | 2
2006091 | CONJ. MOVIMENTADOR INTELIGENTE - IZZY TRINO NEW BV HEAVY SPEED 127V SEM ACIONAMENTO | 401121 | ABRAÇADEIRA UV PRETA 202X3,7 | 1
2006091 | CONJ. MOVIMENTADOR INTELIGENTE - IZZY TRINO NEW BV HEAVY SPEED 127V SEM ACIONAMENTO | 401161 | PARAFUSO PAN ZBR P/ CHAVE TORX M5 X 20MM T25 | 6
2006091 | CONJ. MOVIMENTADOR INTELIGENTE - IZZY TRINO NEW BV HEAVY SPEED 127V SEM ACIONAMENTO | 401169 | PF JMP PAN PHS 3,5X14MM ZI | 4
2006091 | CONJ. MOVIMENTADOR INTELIGENTE - IZZY TRINO NEW BV HEAVY SPEED 127V SEM ACIONAMENTO | 401169 | PF JMP PAN PHS 3,5X14MM ZI | 2
2006091 | CONJ. MOVIMENTADOR INTELIGENTE - IZZY TRINO NEW BV HEAVY SPEED 127V SEM ACIONAMENTO | 401208 | PA MQ PN HXL T25 TMA 5X12 RI ZB | 8
2006091 | CONJ. MOVIMENTADOR INTELIGENTE - IZZY TRINO NEW BV HEAVY SPEED 127V SEM ACIONAMENTO | 402012 | ANEL ELÁSTICO E-20 | 3
2006091 | CONJ. MOVIMENTADOR INTELIGENTE - IZZY TRINO NEW BV HEAVY SPEED 127V SEM ACIONAMENTO | 402013 | RETENTOR GR 20X30X7 TC GTOP | 2
2006091 | CONJ. MOVIMENTADOR INTELIGENTE - IZZY TRINO NEW BV HEAVY SPEED 127V SEM ACIONAMENTO | 402018 | ESPAGUETE LISO 10MMX150MM | 0.15
2006091 | CONJ. MOVIMENTADOR INTELIGENTE - IZZY TRINO NEW BV HEAVY SPEED 127V SEM ACIONAMENTO | 402019 | PINO ELÁSTICO 4 X 24MM | 1
2006091 | CONJ. MOVIMENTADOR INTELIGENTE - IZZY TRINO NEW BV HEAVY SPEED 127V SEM ACIONAMENTO | 403055 | MOLA DO FREIO NEW BV HEAVY SPEED | 1
2006091 | CONJ. MOVIMENTADOR INTELIGENTE - IZZY TRINO NEW BV HEAVY SPEED 127V SEM ACIONAMENTO | 411015 | ROLAMENTOS 6004 ZZ | 2
2006091 | CONJ. MOVIMENTADOR INTELIGENTE - IZZY TRINO NEW BV HEAVY SPEED 127V SEM ACIONAMENTO | 411017 | ROLAMENTOS 6201-08 ZZ C3 | 2
2006091 | CONJ. MOVIMENTADOR INTELIGENTE - IZZY TRINO NEW BV HEAVY SPEED 127V SEM ACIONAMENTO | 412024 | ESTATOR BOBINADO AGL NEW BV P39 04 42Z 127V 60HZ | 1
2006091 | CONJ. MOVIMENTADOR INTELIGENTE - IZZY TRINO NEW BV HEAVY SPEED 127V SEM ACIONAMENTO | 412163 | ROTOR AGL NEW BV P39 | 1
2006091 | CONJ. MOVIMENTADOR INTELIGENTE - IZZY TRINO NEW BV HEAVY SPEED 127V SEM ACIONAMENTO | 510027 | INLUB GRAX MP 2/TI | 0.012
2006091 | CONJ. MOVIMENTADOR INTELIGENTE - IZZY TRINO NEW BV HEAVY SPEED 127V SEM ACIONAMENTO | 701155 | EIXO PRINCIPAL DO NEW BV - BRUTO | 1
2006091 | CONJ. MOVIMENTADOR INTELIGENTE - IZZY TRINO NEW BV HEAVY SPEED 127V SEM ACIONAMENTO | 804430 | CAPA DO ROLAMENTO DOS MOTORES | 2
2006091 | CONJ. MOVIMENTADOR INTELIGENTE - IZZY TRINO NEW BV HEAVY SPEED 127V SEM ACIONAMENTO | 811040 | MANUAL DE INSTALAÇÃO LINHA IZZY QR CODE BILINGUE | 1
2006091 | CONJ. MOVIMENTADOR INTELIGENTE - IZZY TRINO NEW BV HEAVY SPEED 127V SEM ACIONAMENTO | 811306 | ETIQUETA ADES. COUCHE 100MM X 80MM X 01 CAR | 1
2006091 | CONJ. MOVIMENTADOR INTELIGENTE - IZZY TRINO NEW BV HEAVY SPEED 127V SEM ACIONAMENTO | 811311 | ETIQUETA ADES. BOPP FOSCO C/DFAM 50MM X 25MM X 02 CAR | 2
2006091 | CONJ. MOVIMENTADOR INTELIGENTE - IZZY TRINO NEW BV HEAVY SPEED 127V SEM ACIONAMENTO | 811505 | SACO PLASTICO TRANSPARENTE 14CM X 9CM | 1
2006091 | CONJ. MOVIMENTADOR INTELIGENTE - IZZY TRINO NEW BV HEAVY SPEED 127V SEM ACIONAMENTO | 811775 | CAIXA MOTOR BASCULANTE NOVA 23,0 X 16,0 X 24,5 | 1
2006091 | CONJ. MOVIMENTADOR INTELIGENTE - IZZY TRINO NEW BV HEAVY SPEED 127V SEM ACIONAMENTO | 813247 | ENGRENAGEM 2 ENTRADAS NEW BV COM IMÃ | 1
2006091 | CONJ. MOVIMENTADOR INTELIGENTE - IZZY TRINO NEW BV HEAVY SPEED 127V SEM ACIONAMENTO | 813255 | SEM FIM DE DUAS ENTRADAS AÇO DZ/ NEW BV | 1
2006091 | CONJ. MOVIMENTADOR INTELIGENTE - IZZY TRINO NEW BV HEAVY SPEED 127V SEM ACIONAMENTO | 813256 | TAMPA DA CENTRAL NEW BV | 1
2006091 | CONJ. MOVIMENTADOR INTELIGENTE - IZZY TRINO NEW BV HEAVY SPEED 127V SEM ACIONAMENTO | 813257 | BASE CENTRAL NEW BV | 1
2006091 | CONJ. MOVIMENTADOR INTELIGENTE - IZZY TRINO NEW BV HEAVY SPEED 127V SEM ACIONAMENTO | 813259 | CARCAÇA INFERIOR NEW BV COM FURO ENCODER | 1
2006091 | CONJ. MOVIMENTADOR INTELIGENTE - IZZY TRINO NEW BV HEAVY SPEED 127V SEM ACIONAMENTO | 813260 | CALÇO DO ESTATOR NEW BV | 2
2006091 | CONJ. MOVIMENTADOR INTELIGENTE - IZZY TRINO NEW BV HEAVY SPEED 127V SEM ACIONAMENTO | 813265 | CARCAÇA SUPERIOR NEW BV | 1
2006091 | CONJ. MOVIMENTADOR INTELIGENTE - IZZY TRINO NEW BV HEAVY SPEED 127V SEM ACIONAMENTO | 813395 | PASSA FIO DO NEW BV | 1
2006091 | CONJ. MOVIMENTADOR INTELIGENTE - IZZY TRINO NEW BV HEAVY SPEED 127V SEM ACIONAMENTO | 813412 | DISCO DE FRICÇÃO DE CELEROM Ø20MM | 1
2006091 | CONJ. MOVIMENTADOR INTELIGENTE - IZZY TRINO NEW BV HEAVY SPEED 127V SEM ACIONAMENTO | 813507 | CASE DE PROTEÇÃO DO MÓDULO WIFI IZZY | 1
2006091 | CONJ. MOVIMENTADOR INTELIGENTE - IZZY TRINO NEW BV HEAVY SPEED 127V SEM ACIONAMENTO | 813522 | CHAVETA QUADRADA 8MMX33,4MM | 1
2006091 | CONJ. MOVIMENTADOR INTELIGENTE - IZZY TRINO NEW BV HEAVY SPEED 127V SEM ACIONAMENTO | 813524 | COPO DE FREIO PIVOTANTE/ NEW BV SPEED | 1
2006091 | CONJ. MOVIMENTADOR INTELIGENTE - IZZY TRINO NEW BV HEAVY SPEED 127V SEM ACIONAMENTO | 911079 | PLACA REVISADA DO MODULO WIFI/BLUETOOTH CENTRAL IZZY | 1
2006091 | CONJ. MOVIMENTADOR INTELIGENTE - IZZY TRINO NEW BV HEAVY SPEED 127V SEM ACIONAMENTO | 911127 | PLACA REVISADA NOVA CENTRAL IZZY | 1
2006092 | CONJ. MOVIMENTADOR INTELIGENTE - IZZY TRINO NEW BV HEAVY 127V SEM ACIONAMENTO | 100802 | TRANSMISSOR 433MHZ REMOTE - MODELO: AGL-E2 (DIGITAL KEY 6P20 BLACK) | 2
2006092 | CONJ. MOVIMENTADOR INTELIGENTE - IZZY TRINO NEW BV HEAVY 127V SEM ACIONAMENTO | 101309 | CAPACITOR FIXO C/DIELETRICO DE POLIPROPILENO BIORIENTADO P/MOTORES CMRW CANECA PLASTICA 30UF 250V 50 | 1
2006092 | CONJ. MOVIMENTADOR INTELIGENTE - IZZY TRINO NEW BV HEAVY 127V SEM ACIONAMENTO | 101950 | SENSOR MAGNÉTICO TIPO HALL AH3722A-P-B (MODELO AH3722A-P-B) | 1
2006092 | CONJ. MOVIMENTADOR INTELIGENTE - IZZY TRINO NEW BV HEAVY 127V SEM ACIONAMENTO | 103064 | CONECTOR FÊMEA EC601V-5.08-3P GREEN BAG/BULK (EC601V-5.08-3P) | 1
2006092 | CONJ. MOVIMENTADOR INTELIGENTE - IZZY TRINO NEW BV HEAVY 127V SEM ACIONAMENTO | 103131 | CABO CONECTOR TERMINAL WHITE WIRE BLK-PH-3P L500 BOX (BLK-PH-3P L500) | 1
2006092 | CONJ. MOVIMENTADOR INTELIGENTE - IZZY TRINO NEW BV HEAVY 127V SEM ACIONAMENTO | 401007 | PARAFUSO 4.8 X 13 A/A PN. PH - ZI | 4
2006092 | CONJ. MOVIMENTADOR INTELIGENTE - IZZY TRINO NEW BV HEAVY 127V SEM ACIONAMENTO | 401012 | PARAFUSO 3.5 X 13 CH. PH - OXI | 2
2006092 | CONJ. MOVIMENTADOR INTELIGENTE - IZZY TRINO NEW BV HEAVY 127V SEM ACIONAMENTO | 401014 | PARAFUSO 2.9 X 6.5 A/A PAN PHS ZI | 2
2006092 | CONJ. MOVIMENTADOR INTELIGENTE - IZZY TRINO NEW BV HEAVY 127V SEM ACIONAMENTO | 401121 | ABRAÇADEIRA UV PRETA 202X3,7 | 1
2006092 | CONJ. MOVIMENTADOR INTELIGENTE - IZZY TRINO NEW BV HEAVY 127V SEM ACIONAMENTO | 401161 | PARAFUSO PAN ZBR P/ CHAVE TORX M5 X 20MM T25 | 6
2006092 | CONJ. MOVIMENTADOR INTELIGENTE - IZZY TRINO NEW BV HEAVY 127V SEM ACIONAMENTO | 401169 | PF JMP PAN PHS 3,5X14MM ZI | 4
2006092 | CONJ. MOVIMENTADOR INTELIGENTE - IZZY TRINO NEW BV HEAVY 127V SEM ACIONAMENTO | 401169 | PF JMP PAN PHS 3,5X14MM ZI | 2
2006092 | CONJ. MOVIMENTADOR INTELIGENTE - IZZY TRINO NEW BV HEAVY 127V SEM ACIONAMENTO | 401208 | PA MQ PN HXL T25 TMA 5X12 RI ZB | 8
2006092 | CONJ. MOVIMENTADOR INTELIGENTE - IZZY TRINO NEW BV HEAVY 127V SEM ACIONAMENTO | 402012 | ANEL ELÁSTICO E-20 | 3
2006092 | CONJ. MOVIMENTADOR INTELIGENTE - IZZY TRINO NEW BV HEAVY 127V SEM ACIONAMENTO | 402013 | RETENTOR GR 20X30X7 TC GTOP | 2
2006092 | CONJ. MOVIMENTADOR INTELIGENTE - IZZY TRINO NEW BV HEAVY 127V SEM ACIONAMENTO | 402018 | ESPAGUETE LISO 10MMX150MM | 0.15
2006092 | CONJ. MOVIMENTADOR INTELIGENTE - IZZY TRINO NEW BV HEAVY 127V SEM ACIONAMENTO | 402019 | PINO ELÁSTICO 4 X 24MM | 1
2006092 | CONJ. MOVIMENTADOR INTELIGENTE - IZZY TRINO NEW BV HEAVY 127V SEM ACIONAMENTO | 402034 | ANEL DE RETENÇÃO ORING INTERNO 14MM X 2,6MM | 1
2006092 | CONJ. MOVIMENTADOR INTELIGENTE - IZZY TRINO NEW BV HEAVY 127V SEM ACIONAMENTO | 411015 | ROLAMENTOS 6004 ZZ | 2
2006092 | CONJ. MOVIMENTADOR INTELIGENTE - IZZY TRINO NEW BV HEAVY 127V SEM ACIONAMENTO | 411017 | ROLAMENTOS 6201-08 ZZ C3 | 2
2006092 | CONJ. MOVIMENTADOR INTELIGENTE - IZZY TRINO NEW BV HEAVY 127V SEM ACIONAMENTO | 412024 | ESTATOR BOBINADO AGL NEW BV P39 04 42Z 127V 60HZ | 1
2006092 | CONJ. MOVIMENTADOR INTELIGENTE - IZZY TRINO NEW BV HEAVY 127V SEM ACIONAMENTO | 412163 | ROTOR AGL NEW BV P39 | 1
2006092 | CONJ. MOVIMENTADOR INTELIGENTE - IZZY TRINO NEW BV HEAVY 127V SEM ACIONAMENTO | 510027 | INLUB GRAX MP 2/TI | 0.012
2006092 | CONJ. MOVIMENTADOR INTELIGENTE - IZZY TRINO NEW BV HEAVY 127V SEM ACIONAMENTO | 701155 | EIXO PRINCIPAL DO NEW BV - BRUTO | 1
2006092 | CONJ. MOVIMENTADOR INTELIGENTE - IZZY TRINO NEW BV HEAVY 127V SEM ACIONAMENTO | 804430 | CAPA DO ROLAMENTO DOS MOTORES | 2
2006092 | CONJ. MOVIMENTADOR INTELIGENTE - IZZY TRINO NEW BV HEAVY 127V SEM ACIONAMENTO | 811040 | MANUAL DE INSTALAÇÃO LINHA IZZY QR CODE BILINGUE | 1
2006092 | CONJ. MOVIMENTADOR INTELIGENTE - IZZY TRINO NEW BV HEAVY 127V SEM ACIONAMENTO | 811306 | ETIQUETA ADES. COUCHE 100MM X 80MM X 01 CAR | 1
2006092 | CONJ. MOVIMENTADOR INTELIGENTE - IZZY TRINO NEW BV HEAVY 127V SEM ACIONAMENTO | 811311 | ETIQUETA ADES. BOPP FOSCO C/DFAM 50MM X 25MM X 02 CAR | 1
2006092 | CONJ. MOVIMENTADOR INTELIGENTE - IZZY TRINO NEW BV HEAVY 127V SEM ACIONAMENTO | 811505 | SACO PLASTICO TRANSPARENTE 14CM X 9CM | 1
2006092 | CONJ. MOVIMENTADOR INTELIGENTE - IZZY TRINO NEW BV HEAVY 127V SEM ACIONAMENTO | 811775 | CAIXA MOTOR BASCULANTE NOVA 23,0 X 16,0 X 24,5 | 1
2006092 | CONJ. MOVIMENTADOR INTELIGENTE - IZZY TRINO NEW BV HEAVY 127V SEM ACIONAMENTO | 813094 | ENGRENAGEM INTERNA DE 1 ENTRADA DZ E NEWBV | 1
2006092 | CONJ. MOVIMENTADOR INTELIGENTE - IZZY TRINO NEW BV HEAVY 127V SEM ACIONAMENTO | 813253 | SEM FIM DE 1 ENTRADA AÇO | 1
2006092 | CONJ. MOVIMENTADOR INTELIGENTE - IZZY TRINO NEW BV HEAVY 127V SEM ACIONAMENTO | 813256 | TAMPA DA CENTRAL NEW BV | 1
2006092 | CONJ. MOVIMENTADOR INTELIGENTE - IZZY TRINO NEW BV HEAVY 127V SEM ACIONAMENTO | 813257 | BASE CENTRAL NEW BV | 1
2006092 | CONJ. MOVIMENTADOR INTELIGENTE - IZZY TRINO NEW BV HEAVY 127V SEM ACIONAMENTO | 813259 | CARCAÇA INFERIOR NEW BV COM FURO ENCODER | 1
2006092 | CONJ. MOVIMENTADOR INTELIGENTE - IZZY TRINO NEW BV HEAVY 127V SEM ACIONAMENTO | 813260 | CALÇO DO ESTATOR NEW BV | 2
2006092 | CONJ. MOVIMENTADOR INTELIGENTE - IZZY TRINO NEW BV HEAVY 127V SEM ACIONAMENTO | 813265 | CARCAÇA SUPERIOR NEW BV | 1
2006092 | CONJ. MOVIMENTADOR INTELIGENTE - IZZY TRINO NEW BV HEAVY 127V SEM ACIONAMENTO | 813266 | TAMPA ENCODER | 1
2006092 | CONJ. MOVIMENTADOR INTELIGENTE - IZZY TRINO NEW BV HEAVY 127V SEM ACIONAMENTO | 813267 | SUPORTE ENCODER | 1
2006092 | CONJ. MOVIMENTADOR INTELIGENTE - IZZY TRINO NEW BV HEAVY 127V SEM ACIONAMENTO | 813395 | PASSA FIO DO NEW BV | 1
2006092 | CONJ. MOVIMENTADOR INTELIGENTE - IZZY TRINO NEW BV HEAVY 127V SEM ACIONAMENTO | 813507 | CASE DE PROTEÇÃO DO MÓDULO WIFI IZZY | 1
2006092 | CONJ. MOVIMENTADOR INTELIGENTE - IZZY TRINO NEW BV HEAVY 127V SEM ACIONAMENTO | 813522 | CHAVETA QUADRADA 8MMX33,4MM | 1
2006092 | CONJ. MOVIMENTADOR INTELIGENTE - IZZY TRINO NEW BV HEAVY 127V SEM ACIONAMENTO | 911079 | PLACA REVISADA DO MODULO WIFI/BLUETOOTH CENTRAL IZZY | 1
2006092 | CONJ. MOVIMENTADOR INTELIGENTE - IZZY TRINO NEW BV HEAVY 127V SEM ACIONAMENTO | 911127 | PLACA REVISADA NOVA CENTRAL IZZY | 1
2006093 | CONJ. MOVIMENTADOR INTELIGENTE - IZZY TRINO NEW BV3 SPEED 127V SEM ACIONAMENTO | 100802 | TRANSMISSOR 433MHZ REMOTE - MODELO: AGL-E2 (DIGITAL KEY 6P20 BLACK) | 2
2006093 | CONJ. MOVIMENTADOR INTELIGENTE - IZZY TRINO NEW BV3 SPEED 127V SEM ACIONAMENTO | 101311 | CAPACITOR FIXO C/DIELETRICO DE POLIPROPILENO BIORIENTADO P/MOTORES CMRW CANECA PLASTICA 50uf 250V 50 | 1
2006093 | CONJ. MOVIMENTADOR INTELIGENTE - IZZY TRINO NEW BV3 SPEED 127V SEM ACIONAMENTO | 101950 | SENSOR MAGNÉTICO TIPO HALL AH3722A-P-B (MODELO AH3722A-P-B) | 1
2006093 | CONJ. MOVIMENTADOR INTELIGENTE - IZZY TRINO NEW BV3 SPEED 127V SEM ACIONAMENTO | 103064 | CONECTOR FÊMEA EC601V-5.08-3P GREEN BAG/BULK (EC601V-5.08-3P) | 1
2006093 | CONJ. MOVIMENTADOR INTELIGENTE - IZZY TRINO NEW BV3 SPEED 127V SEM ACIONAMENTO | 103131 | CABO CONECTOR TERMINAL WHITE WIRE BLK-PH-3P L500 BOX (BLK-PH-3P L500) | 1
2006093 | CONJ. MOVIMENTADOR INTELIGENTE - IZZY TRINO NEW BV3 SPEED 127V SEM ACIONAMENTO | 401007 | PARAFUSO 4.8 X 13 A/A PN. PH - ZI | 4
2006093 | CONJ. MOVIMENTADOR INTELIGENTE - IZZY TRINO NEW BV3 SPEED 127V SEM ACIONAMENTO | 401012 | PARAFUSO 3.5 X 13 CH. PH - OXI | 2
2006093 | CONJ. MOVIMENTADOR INTELIGENTE - IZZY TRINO NEW BV3 SPEED 127V SEM ACIONAMENTO | 401014 | PARAFUSO 2.9 X 6.5 A/A PAN PHS ZI | 2
2006093 | CONJ. MOVIMENTADOR INTELIGENTE - IZZY TRINO NEW BV3 SPEED 127V SEM ACIONAMENTO | 401121 | ABRAÇADEIRA UV PRETA 202X3,7 | 1
2006093 | CONJ. MOVIMENTADOR INTELIGENTE - IZZY TRINO NEW BV3 SPEED 127V SEM ACIONAMENTO | 401161 | PARAFUSO PAN ZBR P/ CHAVE TORX M5 X 20MM T25 | 6
2006093 | CONJ. MOVIMENTADOR INTELIGENTE - IZZY TRINO NEW BV3 SPEED 127V SEM ACIONAMENTO | 401169 | PF JMP PAN PHS 3,5X14MM ZI | 4
2006093 | CONJ. MOVIMENTADOR INTELIGENTE - IZZY TRINO NEW BV3 SPEED 127V SEM ACIONAMENTO | 401169 | PF JMP PAN PHS 3,5X14MM ZI | 2
2006093 | CONJ. MOVIMENTADOR INTELIGENTE - IZZY TRINO NEW BV3 SPEED 127V SEM ACIONAMENTO | 401208 | PA MQ PN HXL T25 TMA 5X12 RI ZB | 8
2006093 | CONJ. MOVIMENTADOR INTELIGENTE - IZZY TRINO NEW BV3 SPEED 127V SEM ACIONAMENTO | 402012 | ANEL ELÁSTICO E-20 | 3
2006093 | CONJ. MOVIMENTADOR INTELIGENTE - IZZY TRINO NEW BV3 SPEED 127V SEM ACIONAMENTO | 402013 | RETENTOR GR 20X30X7 TC GTOP | 2
2006093 | CONJ. MOVIMENTADOR INTELIGENTE - IZZY TRINO NEW BV3 SPEED 127V SEM ACIONAMENTO | 402018 | ESPAGUETE LISO 10MMX150MM | 0.15
2006093 | CONJ. MOVIMENTADOR INTELIGENTE - IZZY TRINO NEW BV3 SPEED 127V SEM ACIONAMENTO | 402019 | PINO ELÁSTICO 4 X 24MM | 1
2006093 | CONJ. MOVIMENTADOR INTELIGENTE - IZZY TRINO NEW BV3 SPEED 127V SEM ACIONAMENTO | 402034 | ANEL DE RETENÇÃO ORING INTERNO 14MM X 2,6MM | 1
2006093 | CONJ. MOVIMENTADOR INTELIGENTE - IZZY TRINO NEW BV3 SPEED 127V SEM ACIONAMENTO | 403047 | MOLA DO FREIO MOTOR PIVOTANTE/ NEW BV | 1
2006093 | CONJ. MOVIMENTADOR INTELIGENTE - IZZY TRINO NEW BV3 SPEED 127V SEM ACIONAMENTO | 411017 | ROLAMENTOS 6201-08 ZZ C3 | 2
2006093 | CONJ. MOVIMENTADOR INTELIGENTE - IZZY TRINO NEW BV3 SPEED 127V SEM ACIONAMENTO | 412023 | ESTATOR BOBINADO AGL BV/NEW BV/PIVO P33 1/4 cv 04 42z 127V 60Hz | 1
2006093 | CONJ. MOVIMENTADOR INTELIGENTE - IZZY TRINO NEW BV3 SPEED 127V SEM ACIONAMENTO | 412162 | ROTOR AGL NEW BV P33 1/3 cv 04 | 1
2006093 | CONJ. MOVIMENTADOR INTELIGENTE - IZZY TRINO NEW BV3 SPEED 127V SEM ACIONAMENTO | 510027 | INLUB GRAX MP 2/TI | 0.012
2006093 | CONJ. MOVIMENTADOR INTELIGENTE - IZZY TRINO NEW BV3 SPEED 127V SEM ACIONAMENTO | 701155 | EIXO PRINCIPAL DO NEW BV - BRUTO | 1
2006093 | CONJ. MOVIMENTADOR INTELIGENTE - IZZY TRINO NEW BV3 SPEED 127V SEM ACIONAMENTO | 804430 | CAPA DO ROLAMENTO DOS MOTORES | 2
2006093 | CONJ. MOVIMENTADOR INTELIGENTE - IZZY TRINO NEW BV3 SPEED 127V SEM ACIONAMENTO | 811040 | MANUAL DE INSTALAÇÃO LINHA IZZY QR CODE BILINGUE | 1
2006093 | CONJ. MOVIMENTADOR INTELIGENTE - IZZY TRINO NEW BV3 SPEED 127V SEM ACIONAMENTO | 811306 | ETIQUETA ADES. COUCHE 100MM X 80MM X 01 CAR | 1
2006093 | CONJ. MOVIMENTADOR INTELIGENTE - IZZY TRINO NEW BV3 SPEED 127V SEM ACIONAMENTO | 811311 | ETIQUETA ADES. BOPP FOSCO C/DFAM 50MM X 25MM X 02 CAR | 2
2006093 | CONJ. MOVIMENTADOR INTELIGENTE - IZZY TRINO NEW BV3 SPEED 127V SEM ACIONAMENTO | 811505 | SACO PLASTICO TRANSPARENTE 14CM X 9CM | 1
2006093 | CONJ. MOVIMENTADOR INTELIGENTE - IZZY TRINO NEW BV3 SPEED 127V SEM ACIONAMENTO | 811775 | CAIXA MOTOR BASCULANTE NOVA 23,0 X 16,0 X 24,5 | 1
2006093 | CONJ. MOVIMENTADOR INTELIGENTE - IZZY TRINO NEW BV3 SPEED 127V SEM ACIONAMENTO | 813247 | ENGRENAGEM 2 ENTRADAS NEW BV COM IMÃ | 1
2006093 | CONJ. MOVIMENTADOR INTELIGENTE - IZZY TRINO NEW BV3 SPEED 127V SEM ACIONAMENTO | 813255 | SEM FIM DE DUAS ENTRADAS AÇO DZ/ NEW BV | 1
2006093 | CONJ. MOVIMENTADOR INTELIGENTE - IZZY TRINO NEW BV3 SPEED 127V SEM ACIONAMENTO | 813256 | TAMPA DA CENTRAL NEW BV | 1
2006093 | CONJ. MOVIMENTADOR INTELIGENTE - IZZY TRINO NEW BV3 SPEED 127V SEM ACIONAMENTO | 813257 | BASE CENTRAL NEW BV | 1
2006093 | CONJ. MOVIMENTADOR INTELIGENTE - IZZY TRINO NEW BV3 SPEED 127V SEM ACIONAMENTO | 813259 | CARCAÇA INFERIOR NEW BV COM FURO ENCODER | 1
2006093 | CONJ. MOVIMENTADOR INTELIGENTE - IZZY TRINO NEW BV3 SPEED 127V SEM ACIONAMENTO | 813260 | CALÇO DO ESTATOR NEW BV | 2
2006093 | CONJ. MOVIMENTADOR INTELIGENTE - IZZY TRINO NEW BV3 SPEED 127V SEM ACIONAMENTO | 813263 | ROLAMENTO PLÁSTICO EIXO ENGRENAGEM | 2
2006093 | CONJ. MOVIMENTADOR INTELIGENTE - IZZY TRINO NEW BV3 SPEED 127V SEM ACIONAMENTO | 813265 | CARCAÇA SUPERIOR NEW BV | 1
2006093 | CONJ. MOVIMENTADOR INTELIGENTE - IZZY TRINO NEW BV3 SPEED 127V SEM ACIONAMENTO | 813266 | TAMPA ENCODER | 1
2006093 | CONJ. MOVIMENTADOR INTELIGENTE - IZZY TRINO NEW BV3 SPEED 127V SEM ACIONAMENTO | 813267 | SUPORTE ENCODER | 1
2006093 | CONJ. MOVIMENTADOR INTELIGENTE - IZZY TRINO NEW BV3 SPEED 127V SEM ACIONAMENTO | 813395 | PASSA FIO DO NEW BV | 1
2006093 | CONJ. MOVIMENTADOR INTELIGENTE - IZZY TRINO NEW BV3 SPEED 127V SEM ACIONAMENTO | 813412 | DISCO DE FRICÇÃO DE CELEROM Ø20MM | 1
2006093 | CONJ. MOVIMENTADOR INTELIGENTE - IZZY TRINO NEW BV3 SPEED 127V SEM ACIONAMENTO | 813507 | CASE DE PROTEÇÃO DO MÓDULO WIFI IZZY | 1
2006093 | CONJ. MOVIMENTADOR INTELIGENTE - IZZY TRINO NEW BV3 SPEED 127V SEM ACIONAMENTO | 813522 | CHAVETA QUADRADA 8MMX33,4MM | 1
2006093 | CONJ. MOVIMENTADOR INTELIGENTE - IZZY TRINO NEW BV3 SPEED 127V SEM ACIONAMENTO | 813524 | COPO DE FREIO PIVOTANTE/ NEW BV SPEED | 1
2006093 | CONJ. MOVIMENTADOR INTELIGENTE - IZZY TRINO NEW BV3 SPEED 127V SEM ACIONAMENTO | 911079 | PLACA REVISADA DO MODULO WIFI/BLUETOOTH CENTRAL IZZY | 1
2006093 | CONJ. MOVIMENTADOR INTELIGENTE - IZZY TRINO NEW BV3 SPEED 127V SEM ACIONAMENTO | 911127 | PLACA REVISADA NOVA CENTRAL IZZY | 1
2006094 | CONJ. MOVIMENTADOR INTELIGENTE - IZZY TRINO NEW BV3 127V SEM ACIONAMENTO | 100802 | TRANSMISSOR 433MHZ REMOTE - MODELO: AGL-E2 (DIGITAL KEY 6P20 BLACK) | 2
2006094 | CONJ. MOVIMENTADOR INTELIGENTE - IZZY TRINO NEW BV3 127V SEM ACIONAMENTO | 101309 | CAPACITOR FIXO C/DIELETRICO DE POLIPROPILENO BIORIENTADO P/MOTORES CMRW CANECA PLASTICA 30UF 250V 50 | 1
2006094 | CONJ. MOVIMENTADOR INTELIGENTE - IZZY TRINO NEW BV3 127V SEM ACIONAMENTO | 101950 | SENSOR MAGNÉTICO TIPO HALL AH3722A-P-B (MODELO AH3722A-P-B) | 1
2006094 | CONJ. MOVIMENTADOR INTELIGENTE - IZZY TRINO NEW BV3 127V SEM ACIONAMENTO | 103064 | CONECTOR FÊMEA EC601V-5.08-3P GREEN BAG/BULK (EC601V-5.08-3P) | 1
2006094 | CONJ. MOVIMENTADOR INTELIGENTE - IZZY TRINO NEW BV3 127V SEM ACIONAMENTO | 103131 | CABO CONECTOR TERMINAL WHITE WIRE BLK-PH-3P L500 BOX (BLK-PH-3P L500) | 1
2006094 | CONJ. MOVIMENTADOR INTELIGENTE - IZZY TRINO NEW BV3 127V SEM ACIONAMENTO | 401007 | PARAFUSO 4.8 X 13 A/A PN. PH - ZI | 4
2006094 | CONJ. MOVIMENTADOR INTELIGENTE - IZZY TRINO NEW BV3 127V SEM ACIONAMENTO | 401012 | PARAFUSO 3.5 X 13 CH. PH - OXI | 2
2006094 | CONJ. MOVIMENTADOR INTELIGENTE - IZZY TRINO NEW BV3 127V SEM ACIONAMENTO | 401014 | PARAFUSO 2.9 X 6.5 A/A PAN PHS ZI | 2
2006094 | CONJ. MOVIMENTADOR INTELIGENTE - IZZY TRINO NEW BV3 127V SEM ACIONAMENTO | 401121 | ABRAÇADEIRA UV PRETA 202X3,7 | 1
2006094 | CONJ. MOVIMENTADOR INTELIGENTE - IZZY TRINO NEW BV3 127V SEM ACIONAMENTO | 401161 | PARAFUSO PAN ZBR P/ CHAVE TORX M5 X 20MM T25 | 6
2006094 | CONJ. MOVIMENTADOR INTELIGENTE - IZZY TRINO NEW BV3 127V SEM ACIONAMENTO | 401169 | PF JMP PAN PHS 3,5X14MM ZI | 4
2006094 | CONJ. MOVIMENTADOR INTELIGENTE - IZZY TRINO NEW BV3 127V SEM ACIONAMENTO | 401169 | PF JMP PAN PHS 3,5X14MM ZI | 2
2006094 | CONJ. MOVIMENTADOR INTELIGENTE - IZZY TRINO NEW BV3 127V SEM ACIONAMENTO | 401208 | PA MQ PN HXL T25 TMA 5X12 RI ZB | 8
2006094 | CONJ. MOVIMENTADOR INTELIGENTE - IZZY TRINO NEW BV3 127V SEM ACIONAMENTO | 402012 | ANEL ELÁSTICO E-20 | 3
2006094 | CONJ. MOVIMENTADOR INTELIGENTE - IZZY TRINO NEW BV3 127V SEM ACIONAMENTO | 402013 | RETENTOR GR 20X30X7 TC GTOP | 2
2006094 | CONJ. MOVIMENTADOR INTELIGENTE - IZZY TRINO NEW BV3 127V SEM ACIONAMENTO | 402018 | ESPAGUETE LISO 10MMX150MM | 0.15
2006094 | CONJ. MOVIMENTADOR INTELIGENTE - IZZY TRINO NEW BV3 127V SEM ACIONAMENTO | 402019 | PINO ELÁSTICO 4 X 24MM | 1
2006094 | CONJ. MOVIMENTADOR INTELIGENTE - IZZY TRINO NEW BV3 127V SEM ACIONAMENTO | 402034 | ANEL DE RETENÇÃO ORING INTERNO 14MM X 2,6MM | 1
2006094 | CONJ. MOVIMENTADOR INTELIGENTE - IZZY TRINO NEW BV3 127V SEM ACIONAMENTO | 411017 | ROLAMENTOS 6201-08 ZZ C3 | 2
2006094 | CONJ. MOVIMENTADOR INTELIGENTE - IZZY TRINO NEW BV3 127V SEM ACIONAMENTO | 412023 | ESTATOR BOBINADO AGL BV/NEW BV/PIVO P33 1/4 cv 04 42z 127V 60Hz | 1
2006094 | CONJ. MOVIMENTADOR INTELIGENTE - IZZY TRINO NEW BV3 127V SEM ACIONAMENTO | 412162 | ROTOR AGL NEW BV P33 1/3 cv 04 | 1
2006094 | CONJ. MOVIMENTADOR INTELIGENTE - IZZY TRINO NEW BV3 127V SEM ACIONAMENTO | 510027 | INLUB GRAX MP 2/TI | 0.012
2006094 | CONJ. MOVIMENTADOR INTELIGENTE - IZZY TRINO NEW BV3 127V SEM ACIONAMENTO | 701155 | EIXO PRINCIPAL DO NEW BV - BRUTO | 1
2006094 | CONJ. MOVIMENTADOR INTELIGENTE - IZZY TRINO NEW BV3 127V SEM ACIONAMENTO | 804430 | CAPA DO ROLAMENTO DOS MOTORES | 2
2006094 | CONJ. MOVIMENTADOR INTELIGENTE - IZZY TRINO NEW BV3 127V SEM ACIONAMENTO | 811040 | MANUAL DE INSTALAÇÃO LINHA IZZY QR CODE BILINGUE | 1
2006094 | CONJ. MOVIMENTADOR INTELIGENTE - IZZY TRINO NEW BV3 127V SEM ACIONAMENTO | 811306 | ETIQUETA ADES. COUCHE 100MM X 80MM X 01 CAR | 1
2006094 | CONJ. MOVIMENTADOR INTELIGENTE - IZZY TRINO NEW BV3 127V SEM ACIONAMENTO | 811311 | ETIQUETA ADES. BOPP FOSCO C/DFAM 50MM X 25MM X 02 CAR | 1
2006094 | CONJ. MOVIMENTADOR INTELIGENTE - IZZY TRINO NEW BV3 127V SEM ACIONAMENTO | 811505 | SACO PLASTICO TRANSPARENTE 14CM X 9CM | 1
2006094 | CONJ. MOVIMENTADOR INTELIGENTE - IZZY TRINO NEW BV3 127V SEM ACIONAMENTO | 811775 | CAIXA MOTOR BASCULANTE NOVA 23,0 X 16,0 X 24,5 | 1
2006094 | CONJ. MOVIMENTADOR INTELIGENTE - IZZY TRINO NEW BV3 127V SEM ACIONAMENTO | 813094 | ENGRENAGEM INTERNA DE 1 ENTRADA DZ E NEWBV | 1
2006094 | CONJ. MOVIMENTADOR INTELIGENTE - IZZY TRINO NEW BV3 127V SEM ACIONAMENTO | 813253 | SEM FIM DE 1 ENTRADA AÇO | 1
2006094 | CONJ. MOVIMENTADOR INTELIGENTE - IZZY TRINO NEW BV3 127V SEM ACIONAMENTO | 813256 | TAMPA DA CENTRAL NEW BV | 1
2006094 | CONJ. MOVIMENTADOR INTELIGENTE - IZZY TRINO NEW BV3 127V SEM ACIONAMENTO | 813257 | BASE CENTRAL NEW BV | 1
2006094 | CONJ. MOVIMENTADOR INTELIGENTE - IZZY TRINO NEW BV3 127V SEM ACIONAMENTO | 813259 | CARCAÇA INFERIOR NEW BV COM FURO ENCODER | 1
2006094 | CONJ. MOVIMENTADOR INTELIGENTE - IZZY TRINO NEW BV3 127V SEM ACIONAMENTO | 813260 | CALÇO DO ESTATOR NEW BV | 2
2006094 | CONJ. MOVIMENTADOR INTELIGENTE - IZZY TRINO NEW BV3 127V SEM ACIONAMENTO | 813263 | ROLAMENTO PLÁSTICO EIXO ENGRENAGEM | 2
2006094 | CONJ. MOVIMENTADOR INTELIGENTE - IZZY TRINO NEW BV3 127V SEM ACIONAMENTO | 813265 | CARCAÇA SUPERIOR NEW BV | 1
2006094 | CONJ. MOVIMENTADOR INTELIGENTE - IZZY TRINO NEW BV3 127V SEM ACIONAMENTO | 813266 | TAMPA ENCODER | 1
2006094 | CONJ. MOVIMENTADOR INTELIGENTE - IZZY TRINO NEW BV3 127V SEM ACIONAMENTO | 813267 | SUPORTE ENCODER | 1
2006094 | CONJ. MOVIMENTADOR INTELIGENTE - IZZY TRINO NEW BV3 127V SEM ACIONAMENTO | 813395 | PASSA FIO DO NEW BV | 1
2006094 | CONJ. MOVIMENTADOR INTELIGENTE - IZZY TRINO NEW BV3 127V SEM ACIONAMENTO | 813507 | CASE DE PROTEÇÃO DO MÓDULO WIFI IZZY | 1
2006094 | CONJ. MOVIMENTADOR INTELIGENTE - IZZY TRINO NEW BV3 127V SEM ACIONAMENTO | 813522 | CHAVETA QUADRADA 8MMX33,4MM | 1
2006094 | CONJ. MOVIMENTADOR INTELIGENTE - IZZY TRINO NEW BV3 127V SEM ACIONAMENTO | 911079 | PLACA REVISADA DO MODULO WIFI/BLUETOOTH CENTRAL IZZY | 1
2006094 | CONJ. MOVIMENTADOR INTELIGENTE - IZZY TRINO NEW BV3 127V SEM ACIONAMENTO | 911127 | PLACA REVISADA NOVA CENTRAL IZZY | 1
2006095 | CONJ. MOVIMENTADOR INTELIGENTE - IZZY TRINO NEW BV4 SPEED 127V SEM ACIONAMENTO | 100802 | TRANSMISSOR 433MHZ REMOTE - MODELO: AGL-E2 (DIGITAL KEY 6P20 BLACK) | 2
2006095 | CONJ. MOVIMENTADOR INTELIGENTE - IZZY TRINO NEW BV4 SPEED 127V SEM ACIONAMENTO | 101311 | CAPACITOR FIXO C/DIELETRICO DE POLIPROPILENO BIORIENTADO P/MOTORES CMRW CANECA PLASTICA 50uf 250V 50 | 1
2006095 | CONJ. MOVIMENTADOR INTELIGENTE - IZZY TRINO NEW BV4 SPEED 127V SEM ACIONAMENTO | 101950 | SENSOR MAGNÉTICO TIPO HALL AH3722A-P-B (MODELO AH3722A-P-B) | 1
2006095 | CONJ. MOVIMENTADOR INTELIGENTE - IZZY TRINO NEW BV4 SPEED 127V SEM ACIONAMENTO | 103064 | CONECTOR FÊMEA EC601V-5.08-3P GREEN BAG/BULK (EC601V-5.08-3P) | 1
2006095 | CONJ. MOVIMENTADOR INTELIGENTE - IZZY TRINO NEW BV4 SPEED 127V SEM ACIONAMENTO | 103131 | CABO CONECTOR TERMINAL WHITE WIRE BLK-PH-3P L500 BOX (BLK-PH-3P L500) | 1
2006095 | CONJ. MOVIMENTADOR INTELIGENTE - IZZY TRINO NEW BV4 SPEED 127V SEM ACIONAMENTO | 401007 | PARAFUSO 4.8 X 13 A/A PN. PH - ZI | 4
2006095 | CONJ. MOVIMENTADOR INTELIGENTE - IZZY TRINO NEW BV4 SPEED 127V SEM ACIONAMENTO | 401012 | PARAFUSO 3.5 X 13 CH. PH - OXI | 2
2006095 | CONJ. MOVIMENTADOR INTELIGENTE - IZZY TRINO NEW BV4 SPEED 127V SEM ACIONAMENTO | 401014 | PARAFUSO 2.9 X 6.5 A/A PAN PHS ZI | 2
2006095 | CONJ. MOVIMENTADOR INTELIGENTE - IZZY TRINO NEW BV4 SPEED 127V SEM ACIONAMENTO | 401121 | ABRAÇADEIRA UV PRETA 202X3,7 | 1
2006095 | CONJ. MOVIMENTADOR INTELIGENTE - IZZY TRINO NEW BV4 SPEED 127V SEM ACIONAMENTO | 401161 | PARAFUSO PAN ZBR P/ CHAVE TORX M5 X 20MM T25 | 6
2006095 | CONJ. MOVIMENTADOR INTELIGENTE - IZZY TRINO NEW BV4 SPEED 127V SEM ACIONAMENTO | 401169 | PF JMP PAN PHS 3,5X14MM ZI | 4
2006095 | CONJ. MOVIMENTADOR INTELIGENTE - IZZY TRINO NEW BV4 SPEED 127V SEM ACIONAMENTO | 401169 | PF JMP PAN PHS 3,5X14MM ZI | 2
2006095 | CONJ. MOVIMENTADOR INTELIGENTE - IZZY TRINO NEW BV4 SPEED 127V SEM ACIONAMENTO | 401208 | PA MQ PN HXL T25 TMA 5X12 RI ZB | 8
2006095 | CONJ. MOVIMENTADOR INTELIGENTE - IZZY TRINO NEW BV4 SPEED 127V SEM ACIONAMENTO | 402012 | ANEL ELÁSTICO E-20 | 3
2006095 | CONJ. MOVIMENTADOR INTELIGENTE - IZZY TRINO NEW BV4 SPEED 127V SEM ACIONAMENTO | 402013 | RETENTOR GR 20X30X7 TC GTOP | 2
2006095 | CONJ. MOVIMENTADOR INTELIGENTE - IZZY TRINO NEW BV4 SPEED 127V SEM ACIONAMENTO | 402018 | ESPAGUETE LISO 10MMX150MM | 0.15
2006095 | CONJ. MOVIMENTADOR INTELIGENTE - IZZY TRINO NEW BV4 SPEED 127V SEM ACIONAMENTO | 402019 | PINO ELÁSTICO 4 X 24MM | 1
2006095 | CONJ. MOVIMENTADOR INTELIGENTE - IZZY TRINO NEW BV4 SPEED 127V SEM ACIONAMENTO | 402034 | ANEL DE RETENÇÃO ORING INTERNO 14MM X 2,6MM | 1
2006095 | CONJ. MOVIMENTADOR INTELIGENTE - IZZY TRINO NEW BV4 SPEED 127V SEM ACIONAMENTO | 403047 | MOLA DO FREIO MOTOR PIVOTANTE/ NEW BV | 1
2006095 | CONJ. MOVIMENTADOR INTELIGENTE - IZZY TRINO NEW BV4 SPEED 127V SEM ACIONAMENTO | 411017 | ROLAMENTOS 6201-08 ZZ C3 | 2
2006095 | CONJ. MOVIMENTADOR INTELIGENTE - IZZY TRINO NEW BV4 SPEED 127V SEM ACIONAMENTO | 412008 | ESTATOR BOBINADO AGL BV/NEW BV/PIVO P28 1/5 cv 04 42 127V 60Hz | 1
2006095 | CONJ. MOVIMENTADOR INTELIGENTE - IZZY TRINO NEW BV4 SPEED 127V SEM ACIONAMENTO | 412147 | ROTOR AGL NEW BV P28 1/5 cv 04 | 1
2006095 | CONJ. MOVIMENTADOR INTELIGENTE - IZZY TRINO NEW BV4 SPEED 127V SEM ACIONAMENTO | 510027 | INLUB GRAX MP 2/TI | 0.012
2006095 | CONJ. MOVIMENTADOR INTELIGENTE - IZZY TRINO NEW BV4 SPEED 127V SEM ACIONAMENTO | 701155 | EIXO PRINCIPAL DO NEW BV - BRUTO | 1
2006095 | CONJ. MOVIMENTADOR INTELIGENTE - IZZY TRINO NEW BV4 SPEED 127V SEM ACIONAMENTO | 804430 | CAPA DO ROLAMENTO DOS MOTORES | 2
2006095 | CONJ. MOVIMENTADOR INTELIGENTE - IZZY TRINO NEW BV4 SPEED 127V SEM ACIONAMENTO | 811040 | MANUAL DE INSTALAÇÃO LINHA IZZY QR CODE BILINGUE | 1
2006095 | CONJ. MOVIMENTADOR INTELIGENTE - IZZY TRINO NEW BV4 SPEED 127V SEM ACIONAMENTO | 811306 | ETIQUETA ADES. COUCHE 100MM X 80MM X 01 CAR | 1
2006095 | CONJ. MOVIMENTADOR INTELIGENTE - IZZY TRINO NEW BV4 SPEED 127V SEM ACIONAMENTO | 811311 | ETIQUETA ADES. BOPP FOSCO C/DFAM 50MM X 25MM X 02 CAR | 2
2006095 | CONJ. MOVIMENTADOR INTELIGENTE - IZZY TRINO NEW BV4 SPEED 127V SEM ACIONAMENTO | 811505 | SACO PLASTICO TRANSPARENTE 14CM X 9CM | 1
2006095 | CONJ. MOVIMENTADOR INTELIGENTE - IZZY TRINO NEW BV4 SPEED 127V SEM ACIONAMENTO | 811775 | CAIXA MOTOR BASCULANTE NOVA 23,0 X 16,0 X 24,5 | 1
2006095 | CONJ. MOVIMENTADOR INTELIGENTE - IZZY TRINO NEW BV4 SPEED 127V SEM ACIONAMENTO | 813247 | ENGRENAGEM 2 ENTRADAS NEW BV COM IMÃ | 1
2006095 | CONJ. MOVIMENTADOR INTELIGENTE - IZZY TRINO NEW BV4 SPEED 127V SEM ACIONAMENTO | 813255 | SEM FIM DE DUAS ENTRADAS AÇO DZ/ NEW BV | 1
2006095 | CONJ. MOVIMENTADOR INTELIGENTE - IZZY TRINO NEW BV4 SPEED 127V SEM ACIONAMENTO | 813256 | TAMPA DA CENTRAL NEW BV | 1
2006095 | CONJ. MOVIMENTADOR INTELIGENTE - IZZY TRINO NEW BV4 SPEED 127V SEM ACIONAMENTO | 813257 | BASE CENTRAL NEW BV | 1
2006095 | CONJ. MOVIMENTADOR INTELIGENTE - IZZY TRINO NEW BV4 SPEED 127V SEM ACIONAMENTO | 813259 | CARCAÇA INFERIOR NEW BV COM FURO ENCODER | 1
2006095 | CONJ. MOVIMENTADOR INTELIGENTE - IZZY TRINO NEW BV4 SPEED 127V SEM ACIONAMENTO | 813260 | CALÇO DO ESTATOR NEW BV | 2
2006095 | CONJ. MOVIMENTADOR INTELIGENTE - IZZY TRINO NEW BV4 SPEED 127V SEM ACIONAMENTO | 813263 | ROLAMENTO PLÁSTICO EIXO ENGRENAGEM | 2
2006095 | CONJ. MOVIMENTADOR INTELIGENTE - IZZY TRINO NEW BV4 SPEED 127V SEM ACIONAMENTO | 813265 | CARCAÇA SUPERIOR NEW BV | 1
2006095 | CONJ. MOVIMENTADOR INTELIGENTE - IZZY TRINO NEW BV4 SPEED 127V SEM ACIONAMENTO | 813266 | TAMPA ENCODER | 1
2006095 | CONJ. MOVIMENTADOR INTELIGENTE - IZZY TRINO NEW BV4 SPEED 127V SEM ACIONAMENTO | 813267 | SUPORTE ENCODER | 1
2006095 | CONJ. MOVIMENTADOR INTELIGENTE - IZZY TRINO NEW BV4 SPEED 127V SEM ACIONAMENTO | 813395 | PASSA FIO DO NEW BV | 1
2006095 | CONJ. MOVIMENTADOR INTELIGENTE - IZZY TRINO NEW BV4 SPEED 127V SEM ACIONAMENTO | 813412 | DISCO DE FRICÇÃO DE CELEROM Ø20MM | 1
2006095 | CONJ. MOVIMENTADOR INTELIGENTE - IZZY TRINO NEW BV4 SPEED 127V SEM ACIONAMENTO | 813507 | CASE DE PROTEÇÃO DO MÓDULO WIFI IZZY | 1
2006095 | CONJ. MOVIMENTADOR INTELIGENTE - IZZY TRINO NEW BV4 SPEED 127V SEM ACIONAMENTO | 813522 | CHAVETA QUADRADA 8MMX33,4MM | 1
2006095 | CONJ. MOVIMENTADOR INTELIGENTE - IZZY TRINO NEW BV4 SPEED 127V SEM ACIONAMENTO | 813524 | COPO DE FREIO PIVOTANTE/ NEW BV SPEED | 1
2006095 | CONJ. MOVIMENTADOR INTELIGENTE - IZZY TRINO NEW BV4 SPEED 127V SEM ACIONAMENTO | 911079 | PLACA REVISADA DO MODULO WIFI/BLUETOOTH CENTRAL IZZY | 1
2006095 | CONJ. MOVIMENTADOR INTELIGENTE - IZZY TRINO NEW BV4 SPEED 127V SEM ACIONAMENTO | 911127 | PLACA REVISADA NOVA CENTRAL IZZY | 1
2006096 | CONJ. MOVIMENTADOR INTELIGENTE - IZZY TRINO NEW BV4 127V SEM ACIONAMENTO | 100802 | TRANSMISSOR 433MHZ REMOTE - MODELO: AGL-E2 (DIGITAL KEY 6P20 BLACK) | 2
2006096 | CONJ. MOVIMENTADOR INTELIGENTE - IZZY TRINO NEW BV4 127V SEM ACIONAMENTO | 101309 | CAPACITOR FIXO C/DIELETRICO DE POLIPROPILENO BIORIENTADO P/MOTORES CMRW CANECA PLASTICA 30UF 250V 50 | 1
2006096 | CONJ. MOVIMENTADOR INTELIGENTE - IZZY TRINO NEW BV4 127V SEM ACIONAMENTO | 101950 | SENSOR MAGNÉTICO TIPO HALL AH3722A-P-B (MODELO AH3722A-P-B) | 1
2006096 | CONJ. MOVIMENTADOR INTELIGENTE - IZZY TRINO NEW BV4 127V SEM ACIONAMENTO | 103064 | CONECTOR FÊMEA EC601V-5.08-3P GREEN BAG/BULK (EC601V-5.08-3P) | 1
2006096 | CONJ. MOVIMENTADOR INTELIGENTE - IZZY TRINO NEW BV4 127V SEM ACIONAMENTO | 103131 | CABO CONECTOR TERMINAL WHITE WIRE BLK-PH-3P L500 BOX (BLK-PH-3P L500) | 1
2006096 | CONJ. MOVIMENTADOR INTELIGENTE - IZZY TRINO NEW BV4 127V SEM ACIONAMENTO | 401007 | PARAFUSO 4.8 X 13 A/A PN. PH - ZI | 4
2006096 | CONJ. MOVIMENTADOR INTELIGENTE - IZZY TRINO NEW BV4 127V SEM ACIONAMENTO | 401012 | PARAFUSO 3.5 X 13 CH. PH - OXI | 2
2006096 | CONJ. MOVIMENTADOR INTELIGENTE - IZZY TRINO NEW BV4 127V SEM ACIONAMENTO | 401014 | PARAFUSO 2.9 X 6.5 A/A PAN PHS ZI | 2
2006096 | CONJ. MOVIMENTADOR INTELIGENTE - IZZY TRINO NEW BV4 127V SEM ACIONAMENTO | 401121 | ABRAÇADEIRA UV PRETA 202X3,7 | 1
2006096 | CONJ. MOVIMENTADOR INTELIGENTE - IZZY TRINO NEW BV4 127V SEM ACIONAMENTO | 401161 | PARAFUSO PAN ZBR P/ CHAVE TORX M5 X 20MM T25 | 6
2006096 | CONJ. MOVIMENTADOR INTELIGENTE - IZZY TRINO NEW BV4 127V SEM ACIONAMENTO | 401169 | PF JMP PAN PHS 3,5X14MM ZI | 4
2006096 | CONJ. MOVIMENTADOR INTELIGENTE - IZZY TRINO NEW BV4 127V SEM ACIONAMENTO | 401169 | PF JMP PAN PHS 3,5X14MM ZI | 2
2006096 | CONJ. MOVIMENTADOR INTELIGENTE - IZZY TRINO NEW BV4 127V SEM ACIONAMENTO | 401208 | PA MQ PN HXL T25 TMA 5X12 RI ZB | 8
2006096 | CONJ. MOVIMENTADOR INTELIGENTE - IZZY TRINO NEW BV4 127V SEM ACIONAMENTO | 402012 | ANEL ELÁSTICO E-20 | 3
2006096 | CONJ. MOVIMENTADOR INTELIGENTE - IZZY TRINO NEW BV4 127V SEM ACIONAMENTO | 402013 | RETENTOR GR 20X30X7 TC GTOP | 2
2006096 | CONJ. MOVIMENTADOR INTELIGENTE - IZZY TRINO NEW BV4 127V SEM ACIONAMENTO | 402018 | ESPAGUETE LISO 10MMX150MM | 0.15
2006096 | CONJ. MOVIMENTADOR INTELIGENTE - IZZY TRINO NEW BV4 127V SEM ACIONAMENTO | 402019 | PINO ELÁSTICO 4 X 24MM | 1
2006096 | CONJ. MOVIMENTADOR INTELIGENTE - IZZY TRINO NEW BV4 127V SEM ACIONAMENTO | 402034 | ANEL DE RETENÇÃO ORING INTERNO 14MM X 2,6MM | 1
2006096 | CONJ. MOVIMENTADOR INTELIGENTE - IZZY TRINO NEW BV4 127V SEM ACIONAMENTO | 411017 | ROLAMENTOS 6201-08 ZZ C3 | 2
2006096 | CONJ. MOVIMENTADOR INTELIGENTE - IZZY TRINO NEW BV4 127V SEM ACIONAMENTO | 412008 | ESTATOR BOBINADO AGL BV/NEW BV/PIVO P28 1/5 cv 04 42 127V 60Hz | 1
2006096 | CONJ. MOVIMENTADOR INTELIGENTE - IZZY TRINO NEW BV4 127V SEM ACIONAMENTO | 412147 | ROTOR AGL NEW BV P28 1/5 cv 04 | 1
2006096 | CONJ. MOVIMENTADOR INTELIGENTE - IZZY TRINO NEW BV4 127V SEM ACIONAMENTO | 510027 | INLUB GRAX MP 2/TI | 0.012
2006096 | CONJ. MOVIMENTADOR INTELIGENTE - IZZY TRINO NEW BV4 127V SEM ACIONAMENTO | 701155 | EIXO PRINCIPAL DO NEW BV - BRUTO | 1
2006096 | CONJ. MOVIMENTADOR INTELIGENTE - IZZY TRINO NEW BV4 127V SEM ACIONAMENTO | 804430 | CAPA DO ROLAMENTO DOS MOTORES | 2
2006096 | CONJ. MOVIMENTADOR INTELIGENTE - IZZY TRINO NEW BV4 127V SEM ACIONAMENTO | 811040 | MANUAL DE INSTALAÇÃO LINHA IZZY QR CODE BILINGUE | 1
2006096 | CONJ. MOVIMENTADOR INTELIGENTE - IZZY TRINO NEW BV4 127V SEM ACIONAMENTO | 811306 | ETIQUETA ADES. COUCHE 100MM X 80MM X 01 CAR | 1
2006096 | CONJ. MOVIMENTADOR INTELIGENTE - IZZY TRINO NEW BV4 127V SEM ACIONAMENTO | 811311 | ETIQUETA ADES. BOPP FOSCO C/DFAM 50MM X 25MM X 02 CAR | 1
2006096 | CONJ. MOVIMENTADOR INTELIGENTE - IZZY TRINO NEW BV4 127V SEM ACIONAMENTO | 811505 | SACO PLASTICO TRANSPARENTE 14CM X 9CM | 1
2006096 | CONJ. MOVIMENTADOR INTELIGENTE - IZZY TRINO NEW BV4 127V SEM ACIONAMENTO | 811775 | CAIXA MOTOR BASCULANTE NOVA 23,0 X 16,0 X 24,5 | 1
2006096 | CONJ. MOVIMENTADOR INTELIGENTE - IZZY TRINO NEW BV4 127V SEM ACIONAMENTO | 813094 | ENGRENAGEM INTERNA DE 1 ENTRADA DZ E NEWBV | 1
2006096 | CONJ. MOVIMENTADOR INTELIGENTE - IZZY TRINO NEW BV4 127V SEM ACIONAMENTO | 813253 | SEM FIM DE 1 ENTRADA AÇO | 1
2006096 | CONJ. MOVIMENTADOR INTELIGENTE - IZZY TRINO NEW BV4 127V SEM ACIONAMENTO | 813256 | TAMPA DA CENTRAL NEW BV | 1
2006096 | CONJ. MOVIMENTADOR INTELIGENTE - IZZY TRINO NEW BV4 127V SEM ACIONAMENTO | 813257 | BASE CENTRAL NEW BV | 1
2006096 | CONJ. MOVIMENTADOR INTELIGENTE - IZZY TRINO NEW BV4 127V SEM ACIONAMENTO | 813259 | CARCAÇA INFERIOR NEW BV COM FURO ENCODER | 1
2006096 | CONJ. MOVIMENTADOR INTELIGENTE - IZZY TRINO NEW BV4 127V SEM ACIONAMENTO | 813260 | CALÇO DO ESTATOR NEW BV | 2
2006096 | CONJ. MOVIMENTADOR INTELIGENTE - IZZY TRINO NEW BV4 127V SEM ACIONAMENTO | 813263 | ROLAMENTO PLÁSTICO EIXO ENGRENAGEM | 2
2006096 | CONJ. MOVIMENTADOR INTELIGENTE - IZZY TRINO NEW BV4 127V SEM ACIONAMENTO | 813265 | CARCAÇA SUPERIOR NEW BV | 1
2006096 | CONJ. MOVIMENTADOR INTELIGENTE - IZZY TRINO NEW BV4 127V SEM ACIONAMENTO | 813266 | TAMPA ENCODER | 1
2006096 | CONJ. MOVIMENTADOR INTELIGENTE - IZZY TRINO NEW BV4 127V SEM ACIONAMENTO | 813267 | SUPORTE ENCODER | 1
2006096 | CONJ. MOVIMENTADOR INTELIGENTE - IZZY TRINO NEW BV4 127V SEM ACIONAMENTO | 813395 | PASSA FIO DO NEW BV | 1
2006096 | CONJ. MOVIMENTADOR INTELIGENTE - IZZY TRINO NEW BV4 127V SEM ACIONAMENTO | 813507 | CASE DE PROTEÇÃO DO MÓDULO WIFI IZZY | 1
2006096 | CONJ. MOVIMENTADOR INTELIGENTE - IZZY TRINO NEW BV4 127V SEM ACIONAMENTO | 813522 | CHAVETA QUADRADA 8MMX33,4MM | 1
2006096 | CONJ. MOVIMENTADOR INTELIGENTE - IZZY TRINO NEW BV4 127V SEM ACIONAMENTO | 911079 | PLACA REVISADA DO MODULO WIFI/BLUETOOTH CENTRAL IZZY | 1
2006096 | CONJ. MOVIMENTADOR INTELIGENTE - IZZY TRINO NEW BV4 127V SEM ACIONAMENTO | 911127 | PLACA REVISADA NOVA CENTRAL IZZY | 1
2006097 | CONJ. MOVIMENTADOR INTELIGENTE - IZZY DZ INDUSTRIAL STRONG 2000KG 220V 50-60HZ S/CREMALH PANTHER EX | 100802 | TRANSMISSOR 433MHZ REMOTE - MODELO: AGL-E2 (DIGITAL KEY 6P20 BLACK) | 2
2006097 | CONJ. MOVIMENTADOR INTELIGENTE - IZZY DZ INDUSTRIAL STRONG 2000KG 220V 50-60HZ S/CREMALH PANTHER EX | 100817 | SENSOR REED SWITCH (MODELO FLEX-14 1315) | 2
2006097 | CONJ. MOVIMENTADOR INTELIGENTE - IZZY DZ INDUSTRIAL STRONG 2000KG 220V 50-60HZ S/CREMALH PANTHER EX | 103064 | CONECTOR FÊMEA EC601V-5.08-3P GREEN BAG/BULK (EC601V-5.08-3P) | 1
2006097 | CONJ. MOVIMENTADOR INTELIGENTE - IZZY DZ INDUSTRIAL STRONG 2000KG 220V 50-60HZ S/CREMALH PANTHER EX | 103130 | CABO CONECTOR TERMINAL WHITE WIRE BLK-PH-3P L180 BOX (BLK-PH-3P L180) | 1
2006097 | CONJ. MOVIMENTADOR INTELIGENTE - IZZY DZ INDUSTRIAL STRONG 2000KG 220V 50-60HZ S/CREMALH PANTHER EX | 103144 | CABO CONECTOR TERMINAL WHITE WIRE BLK-4P 1800/650 BOX (BLK-4P 1800/650) | 1
2006097 | CONJ. MOVIMENTADOR INTELIGENTE - IZZY DZ INDUSTRIAL STRONG 2000KG 220V 50-60HZ S/CREMALH PANTHER EX | 208003 | IMÃ DE FERRITE - B40X20X10MM | 2
2006097 | CONJ. MOVIMENTADOR INTELIGENTE - IZZY DZ INDUSTRIAL STRONG 2000KG 220V 50-60HZ S/CREMALH PANTHER EX | 208006 | ANEL ENCODER - ROUND MAGNET | 1
2006097 | CONJ. MOVIMENTADOR INTELIGENTE - IZZY DZ INDUSTRIAL STRONG 2000KG 220V 50-60HZ S/CREMALH PANTHER EX | 401006 | PARAFUSO 4.8 X 19 PN. PH - ZI | 2
2006097 | CONJ. MOVIMENTADOR INTELIGENTE - IZZY DZ INDUSTRIAL STRONG 2000KG 220V 50-60HZ S/CREMALH PANTHER EX | 401014 | PARAFUSO 2.9 X 6.5 A/A PAN PHS ZI | 8
2006097 | CONJ. MOVIMENTADOR INTELIGENTE - IZZY DZ INDUSTRIAL STRONG 2000KG 220V 50-60HZ S/CREMALH PANTHER EX | 401044 | PARAFUSO A/A PAN PHS 2.9 X 9.5 | 1
2006097 | CONJ. MOVIMENTADOR INTELIGENTE - IZZY DZ INDUSTRIAL STRONG 2000KG 220V 50-60HZ S/CREMALH PANTHER EX | 401121 | ABRAÇADEIRA UV PRETA 202X3,7 | 1
2006097 | CONJ. MOVIMENTADOR INTELIGENTE - IZZY DZ INDUSTRIAL STRONG 2000KG 220V 50-60HZ S/CREMALH PANTHER EX | 401143 | ABRAÇADEIRA UV PRETA 100 X 2,5 | 1
2006097 | CONJ. MOVIMENTADOR INTELIGENTE - IZZY DZ INDUSTRIAL STRONG 2000KG 220V 50-60HZ S/CREMALH PANTHER EX | 401161 | PARAFUSO PAN ZBR P/ CHAVE TORX M5 X 20MM T25 | 5
2006097 | CONJ. MOVIMENTADOR INTELIGENTE - IZZY DZ INDUSTRIAL STRONG 2000KG 220V 50-60HZ S/CREMALH PANTHER EX | 401161 | PARAFUSO PAN ZBR P/ CHAVE TORX M5 X 20MM T25 | 4
2006097 | CONJ. MOVIMENTADOR INTELIGENTE - IZZY DZ INDUSTRIAL STRONG 2000KG 220V 50-60HZ S/CREMALH PANTHER EX | 401169 | PF JMP PAN PHS 3,5X14MM ZI | 4
2006097 | CONJ. MOVIMENTADOR INTELIGENTE - IZZY DZ INDUSTRIAL STRONG 2000KG 220V 50-60HZ S/CREMALH PANTHER EX | 401169 | PF JMP PAN PHS 3,5X14MM ZI | 2
2006097 | CONJ. MOVIMENTADOR INTELIGENTE - IZZY DZ INDUSTRIAL STRONG 2000KG 220V 50-60HZ S/CREMALH PANTHER EX | 401207 | PF A/A JMC DRILL FL PHS C/ SERRILHA PTA BROCA 4,2X13MM ZI | 4
2006097 | CONJ. MOVIMENTADOR INTELIGENTE - IZZY DZ INDUSTRIAL STRONG 2000KG 220V 50-60HZ S/CREMALH PANTHER EX | 402012 | ANEL ELÁSTICO E-20 | 1
2006097 | CONJ. MOVIMENTADOR INTELIGENTE - IZZY DZ INDUSTRIAL STRONG 2000KG 220V 50-60HZ S/CREMALH PANTHER EX | 402015 | ANEL ELÁSTICO E12 | 4
2006097 | CONJ. MOVIMENTADOR INTELIGENTE - IZZY DZ INDUSTRIAL STRONG 2000KG 220V 50-60HZ S/CREMALH PANTHER EX | 402023 | ANEL ELÁSTICO E-25 X 12 | 2
2006097 | CONJ. MOVIMENTADOR INTELIGENTE - IZZY DZ INDUSTRIAL STRONG 2000KG 220V 50-60HZ S/CREMALH PANTHER EX | 402024 | CHUMBADOR CBJ C/PRISIONEIRO 3/8X110MM ZI | 4
2006097 | CONJ. MOVIMENTADOR INTELIGENTE - IZZY DZ INDUSTRIAL STRONG 2000KG 220V 50-60HZ S/CREMALH PANTHER EX | 403050 | MOLA DE DESTRAVAMENTO MOTOR INDUSTRIAL FIO 2,40MM X 80,00MM | 1
2006097 | CONJ. MOVIMENTADOR INTELIGENTE - IZZY DZ INDUSTRIAL STRONG 2000KG 220V 50-60HZ S/CREMALH PANTHER EX | 411067 | ROLAMENTO 6205LLUC3/2AS 25mm x 52mm x 15 | 2
2006097 | CONJ. MOVIMENTADOR INTELIGENTE - IZZY DZ INDUSTRIAL STRONG 2000KG 220V 50-60HZ S/CREMALH PANTHER EX | 510027 | INLUB GRAX MP 2/TI | 0.034
2006097 | CONJ. MOVIMENTADOR INTELIGENTE - IZZY DZ INDUSTRIAL STRONG 2000KG 220V 50-60HZ S/CREMALH PANTHER EX | 512023 | CONJUNTO ESTATOR E ROTOR AGL DESL P80 STRONG 3/4 220V 60HZ | 1
2006097 | CONJ. MOVIMENTADOR INTELIGENTE - IZZY DZ INDUSTRIAL STRONG 2000KG 220V 50-60HZ S/CREMALH PANTHER EX | 701156 | EIXO DO MOTOR INDUSTRIAL - BRUTO | 1
2006097 | CONJ. MOVIMENTADOR INTELIGENTE - IZZY DZ INDUSTRIAL STRONG 2000KG 220V 50-60HZ S/CREMALH PANTHER EX | 701159 | PINO DESTRAVAMENTO MOTOR DZ INDUSTRIAL - BRUTO | 1
2006097 | CONJ. MOVIMENTADOR INTELIGENTE - IZZY DZ INDUSTRIAL STRONG 2000KG 220V 50-60HZ S/CREMALH PANTHER EX | 802036 | PARTE DE FECHADURAS - CILINDRO COM CHAVE PARA MOTOR - CYLINDER | 1
2006097 | CONJ. MOVIMENTADOR INTELIGENTE - IZZY DZ INDUSTRIAL STRONG 2000KG 220V 50-60HZ S/CREMALH PANTHER EX | 804247 | BASE DA CENTRAL DESLIZANTE | 1
2006097 | CONJ. MOVIMENTADOR INTELIGENTE - IZZY DZ INDUSTRIAL STRONG 2000KG 220V 50-60HZ S/CREMALH PANTHER EX | 804248 | TAMPA DA CENTRAL DESLIZANTE | 1
2006097 | CONJ. MOVIMENTADOR INTELIGENTE - IZZY DZ INDUSTRIAL STRONG 2000KG 220V 50-60HZ S/CREMALH PANTHER EX | 804431 | TAMPA DO MOTOR INDUSTRIAL | 1
2006097 | CONJ. MOVIMENTADOR INTELIGENTE - IZZY DZ INDUSTRIAL STRONG 2000KG 220V 50-60HZ S/CREMALH PANTHER EX | 804482 | SUPORTE FIM DE CURSO DESLIZANTE (LADO ESQUERDO) | 1
2006097 | CONJ. MOVIMENTADOR INTELIGENTE - IZZY DZ INDUSTRIAL STRONG 2000KG 220V 50-60HZ S/CREMALH PANTHER EX | 804483 | SUPORTE FIM DE CURSO DESLIZANTE (LADO DIREITO) | 1
2006097 | CONJ. MOVIMENTADOR INTELIGENTE - IZZY DZ INDUSTRIAL STRONG 2000KG 220V 50-60HZ S/CREMALH PANTHER EX | 811040 | MANUAL DE INSTALAÇÃO LINHA IZZY QR CODE BILINGUE | 1
2006097 | CONJ. MOVIMENTADOR INTELIGENTE - IZZY DZ INDUSTRIAL STRONG 2000KG 220V 50-60HZ S/CREMALH PANTHER EX | 811306 | ETIQUETA ADES. COUCHE 100MM X 80MM X 01 CAR | 1
2006097 | CONJ. MOVIMENTADOR INTELIGENTE - IZZY DZ INDUSTRIAL STRONG 2000KG 220V 50-60HZ S/CREMALH PANTHER EX | 811311 | ETIQUETA ADES. BOPP FOSCO C/DFAM 50MM X 25MM X 02 CAR | 1
2006097 | CONJ. MOVIMENTADOR INTELIGENTE - IZZY DZ INDUSTRIAL STRONG 2000KG 220V 50-60HZ S/CREMALH PANTHER EX | 811541 | SACO PLASTICO TRANSPARENTE 30CM X 15CM | 1
2006097 | CONJ. MOVIMENTADOR INTELIGENTE - IZZY DZ INDUSTRIAL STRONG 2000KG 220V 50-60HZ S/CREMALH PANTHER EX | 811771 | CAIXA DO MOTOR INDUSTRIAL (STRANG 2000) | 1
2006097 | CONJ. MOVIMENTADOR INTELIGENTE - IZZY DZ INDUSTRIAL STRONG 2000KG 220V 50-60HZ S/CREMALH PANTHER EX | 811818 | TERMO DE GARANTIA ESPANHOL | 1
2006097 | CONJ. MOVIMENTADOR INTELIGENTE - IZZY DZ INDUSTRIAL STRONG 2000KG 220V 50-60HZ S/CREMALH PANTHER EX | 813014 | LINGUETA DO CILINDRO DA ALAVANCA DE DESTRAVAMENTO MANUAL DZ ZI | 1
2006097 | CONJ. MOVIMENTADOR INTELIGENTE - IZZY DZ INDUSTRIAL STRONG 2000KG 220V 50-60HZ S/CREMALH PANTHER EX | 813025 | VENTOINHA DOS MOTORES | 1
2006097 | CONJ. MOVIMENTADOR INTELIGENTE - IZZY DZ INDUSTRIAL STRONG 2000KG 220V 50-60HZ S/CREMALH PANTHER EX | 813039 | VENEZIANA DOS MOTORES | 2
2006097 | CONJ. MOVIMENTADOR INTELIGENTE - IZZY DZ INDUSTRIAL STRONG 2000KG 220V 50-60HZ S/CREMALH PANTHER EX | 813051 | SUPORTE FIM DE CURSO BASCULANTE | 2
2006097 | CONJ. MOVIMENTADOR INTELIGENTE - IZZY DZ INDUSTRIAL STRONG 2000KG 220V 50-60HZ S/CREMALH PANTHER EX | 813144 | SUPORTE DO IMA DE FIM DE CURSO DESLIZANTE | 2
2006097 | CONJ. MOVIMENTADOR INTELIGENTE - IZZY DZ INDUSTRIAL STRONG 2000KG 220V 50-60HZ S/CREMALH PANTHER EX | 813153 | BASE DE ALUMÍNIO SUPERIOR MOTOR DZ INDUSTRIAL | 1
2006097 | CONJ. MOVIMENTADOR INTELIGENTE - IZZY DZ INDUSTRIAL STRONG 2000KG 220V 50-60HZ S/CREMALH PANTHER EX | 813241 | BASE DE ALUMÍNIO INFERIOR MOTOR DZ INDUSTRIAL | 1
2006097 | CONJ. MOVIMENTADOR INTELIGENTE - IZZY DZ INDUSTRIAL STRONG 2000KG 220V 50-60HZ S/CREMALH PANTHER EX | 813243 | ENGRENAGEM EXTERNA MOTOR INDUSTRIAL | 1
2006097 | CONJ. MOVIMENTADOR INTELIGENTE - IZZY DZ INDUSTRIAL STRONG 2000KG 220V 50-60HZ S/CREMALH PANTHER EX | 813245 | ALAVANCA DESTRAVAMENTO DZ INDUSTRIAL | 1
2006097 | CONJ. MOVIMENTADOR INTELIGENTE - IZZY DZ INDUSTRIAL STRONG 2000KG 220V 50-60HZ S/CREMALH PANTHER EX | 813328 | CHAVETA DO MOTOR INDUSTRIAL | 1
2006097 | CONJ. MOVIMENTADOR INTELIGENTE - IZZY DZ INDUSTRIAL STRONG 2000KG 220V 50-60HZ S/CREMALH PANTHER EX | 813331 | SUPORTE DE INSTALAÇÃO DO IMÃ DZ | 2
2006097 | CONJ. MOVIMENTADOR INTELIGENTE - IZZY DZ INDUSTRIAL STRONG 2000KG 220V 50-60HZ S/CREMALH PANTHER EX | 813372 | SEM FIM DO STRONG 2000 | 1
2006097 | CONJ. MOVIMENTADOR INTELIGENTE - IZZY DZ INDUSTRIAL STRONG 2000KG 220V 50-60HZ S/CREMALH PANTHER EX | 813506 | ENGRENAGEM INTERNA 1 ENTRADA PARA MOTOR INDUSTRIAL DE NYLON | 1
2006097 | CONJ. MOVIMENTADOR INTELIGENTE - IZZY DZ INDUSTRIAL STRONG 2000KG 220V 50-60HZ S/CREMALH PANTHER EX | 813507 | CASE DE PROTEÇÃO DO MÓDULO WIFI IZZY | 1
2006097 | CONJ. MOVIMENTADOR INTELIGENTE - IZZY DZ INDUSTRIAL STRONG 2000KG 220V 50-60HZ S/CREMALH PANTHER EX | 813508 | SUPORTE DO ENCODER INDUSTRIAL/DZ 300 SEM TAMPA | 1
2006097 | CONJ. MOVIMENTADOR INTELIGENTE - IZZY DZ INDUSTRIAL STRONG 2000KG 220V 50-60HZ S/CREMALH PANTHER EX | 813509 | TAMPA DO ENCODER INDUSTRIAL/DZ 300 | 1
2006097 | CONJ. MOVIMENTADOR INTELIGENTE - IZZY DZ INDUSTRIAL STRONG 2000KG 220V 50-60HZ S/CREMALH PANTHER EX | 911079 | PLACA REVISADA DO MODULO WIFI/BLUETOOTH CENTRAL IZZY | 1
2006097 | CONJ. MOVIMENTADOR INTELIGENTE - IZZY DZ INDUSTRIAL STRONG 2000KG 220V 50-60HZ S/CREMALH PANTHER EX | 911084 | PLACA REVISADA CENTRAL IZZY INDUSTRIAL | 1
2006098 | CONJ. MOVIMENTADOR INTELIGENTE - IZZY TRINO NEW BV4 SPEED 220V SEM ACIONAMENTO EX | 100802 | TRANSMISSOR 433MHZ REMOTE - MODELO: AGL-E2 (DIGITAL KEY 6P20 BLACK) | 2
2006098 | CONJ. MOVIMENTADOR INTELIGENTE - IZZY TRINO NEW BV4 SPEED 220V SEM ACIONAMENTO EX | 101307 | CAPACITOR FIXO C/DIELETRICO DE POLIPROPILENO BIORIENTADO P/MOTORES CMRW CANECA PLASTICA 20uf 250V 50 | 1
2006098 | CONJ. MOVIMENTADOR INTELIGENTE - IZZY TRINO NEW BV4 SPEED 220V SEM ACIONAMENTO EX | 101950 | SENSOR MAGNÉTICO TIPO HALL AH3722A-P-B (MODELO AH3722A-P-B) | 1
2006098 | CONJ. MOVIMENTADOR INTELIGENTE - IZZY TRINO NEW BV4 SPEED 220V SEM ACIONAMENTO EX | 103064 | CONECTOR FÊMEA EC601V-5.08-3P GREEN BAG/BULK (EC601V-5.08-3P) | 1
2006098 | CONJ. MOVIMENTADOR INTELIGENTE - IZZY TRINO NEW BV4 SPEED 220V SEM ACIONAMENTO EX | 103131 | CABO CONECTOR TERMINAL WHITE WIRE BLK-PH-3P L500 BOX (BLK-PH-3P L500) | 1
2006098 | CONJ. MOVIMENTADOR INTELIGENTE - IZZY TRINO NEW BV4 SPEED 220V SEM ACIONAMENTO EX | 401007 | PARAFUSO 4.8 X 13 A/A PN. PH - ZI | 4
2006098 | CONJ. MOVIMENTADOR INTELIGENTE - IZZY TRINO NEW BV4 SPEED 220V SEM ACIONAMENTO EX | 401012 | PARAFUSO 3.5 X 13 CH. PH - OXI | 2
2006098 | CONJ. MOVIMENTADOR INTELIGENTE - IZZY TRINO NEW BV4 SPEED 220V SEM ACIONAMENTO EX | 401014 | PARAFUSO 2.9 X 6.5 A/A PAN PHS ZI | 2
2006098 | CONJ. MOVIMENTADOR INTELIGENTE - IZZY TRINO NEW BV4 SPEED 220V SEM ACIONAMENTO EX | 401121 | ABRAÇADEIRA UV PRETA 202X3,7 | 1
2006098 | CONJ. MOVIMENTADOR INTELIGENTE - IZZY TRINO NEW BV4 SPEED 220V SEM ACIONAMENTO EX | 401161 | PARAFUSO PAN ZBR P/ CHAVE TORX M5 X 20MM T25 | 6
2006098 | CONJ. MOVIMENTADOR INTELIGENTE - IZZY TRINO NEW BV4 SPEED 220V SEM ACIONAMENTO EX | 401169 | PF JMP PAN PHS 3,5X14MM ZI | 4
2006098 | CONJ. MOVIMENTADOR INTELIGENTE - IZZY TRINO NEW BV4 SPEED 220V SEM ACIONAMENTO EX | 401169 | PF JMP PAN PHS 3,5X14MM ZI | 2
2006098 | CONJ. MOVIMENTADOR INTELIGENTE - IZZY TRINO NEW BV4 SPEED 220V SEM ACIONAMENTO EX | 401208 | PA MQ PN HXL T25 TMA 5X12 RI ZB | 8
2006098 | CONJ. MOVIMENTADOR INTELIGENTE - IZZY TRINO NEW BV4 SPEED 220V SEM ACIONAMENTO EX | 402012 | ANEL ELÁSTICO E-20 | 3
2006098 | CONJ. MOVIMENTADOR INTELIGENTE - IZZY TRINO NEW BV4 SPEED 220V SEM ACIONAMENTO EX | 402013 | RETENTOR GR 20X30X7 TC GTOP | 2
2006098 | CONJ. MOVIMENTADOR INTELIGENTE - IZZY TRINO NEW BV4 SPEED 220V SEM ACIONAMENTO EX | 402018 | ESPAGUETE LISO 10MMX150MM | 0.15
2006098 | CONJ. MOVIMENTADOR INTELIGENTE - IZZY TRINO NEW BV4 SPEED 220V SEM ACIONAMENTO EX | 402019 | PINO ELÁSTICO 4 X 24MM | 1
2006098 | CONJ. MOVIMENTADOR INTELIGENTE - IZZY TRINO NEW BV4 SPEED 220V SEM ACIONAMENTO EX | 402034 | ANEL DE RETENÇÃO ORING INTERNO 14MM X 2,6MM | 1
2006098 | CONJ. MOVIMENTADOR INTELIGENTE - IZZY TRINO NEW BV4 SPEED 220V SEM ACIONAMENTO EX | 403047 | MOLA DO FREIO MOTOR PIVOTANTE/ NEW BV | 1
2006098 | CONJ. MOVIMENTADOR INTELIGENTE - IZZY TRINO NEW BV4 SPEED 220V SEM ACIONAMENTO EX | 411017 | ROLAMENTOS 6201-08 ZZ C3 | 2
2006098 | CONJ. MOVIMENTADOR INTELIGENTE - IZZY TRINO NEW BV4 SPEED 220V SEM ACIONAMENTO EX | 412008 | ESTATOR BOBINADO AGL BV/NEW BV/PIVO P28 1/5 cv 04 42 127V 60Hz | 1
2006098 | CONJ. MOVIMENTADOR INTELIGENTE - IZZY TRINO NEW BV4 SPEED 220V SEM ACIONAMENTO EX | 412147 | ROTOR AGL NEW BV P28 1/5 cv 04 | 1
2006098 | CONJ. MOVIMENTADOR INTELIGENTE - IZZY TRINO NEW BV4 SPEED 220V SEM ACIONAMENTO EX | 510027 | INLUB GRAX MP 2/TI | 0.012
2006098 | CONJ. MOVIMENTADOR INTELIGENTE - IZZY TRINO NEW BV4 SPEED 220V SEM ACIONAMENTO EX | 701155 | EIXO PRINCIPAL DO NEW BV - BRUTO | 1
2006098 | CONJ. MOVIMENTADOR INTELIGENTE - IZZY TRINO NEW BV4 SPEED 220V SEM ACIONAMENTO EX | 804430 | CAPA DO ROLAMENTO DOS MOTORES | 2
2006098 | CONJ. MOVIMENTADOR INTELIGENTE - IZZY TRINO NEW BV4 SPEED 220V SEM ACIONAMENTO EX | 811040 | MANUAL DE INSTALAÇÃO LINHA IZZY QR CODE BILINGUE | 1
2006098 | CONJ. MOVIMENTADOR INTELIGENTE - IZZY TRINO NEW BV4 SPEED 220V SEM ACIONAMENTO EX | 811306 | ETIQUETA ADES. COUCHE 100MM X 80MM X 01 CAR | 1
2006098 | CONJ. MOVIMENTADOR INTELIGENTE - IZZY TRINO NEW BV4 SPEED 220V SEM ACIONAMENTO EX | 811311 | ETIQUETA ADES. BOPP FOSCO C/DFAM 50MM X 25MM X 02 CAR | 2
2006098 | CONJ. MOVIMENTADOR INTELIGENTE - IZZY TRINO NEW BV4 SPEED 220V SEM ACIONAMENTO EX | 811505 | SACO PLASTICO TRANSPARENTE 14CM X 9CM | 1
2006098 | CONJ. MOVIMENTADOR INTELIGENTE - IZZY TRINO NEW BV4 SPEED 220V SEM ACIONAMENTO EX | 811775 | CAIXA MOTOR BASCULANTE NOVA 23,0 X 16,0 X 24,5 | 1
2006098 | CONJ. MOVIMENTADOR INTELIGENTE - IZZY TRINO NEW BV4 SPEED 220V SEM ACIONAMENTO EX | 813247 | ENGRENAGEM 2 ENTRADAS NEW BV COM IMÃ | 1
2006098 | CONJ. MOVIMENTADOR INTELIGENTE - IZZY TRINO NEW BV4 SPEED 220V SEM ACIONAMENTO EX | 813255 | SEM FIM DE DUAS ENTRADAS AÇO DZ/ NEW BV | 1
2006098 | CONJ. MOVIMENTADOR INTELIGENTE - IZZY TRINO NEW BV4 SPEED 220V SEM ACIONAMENTO EX | 813256 | TAMPA DA CENTRAL NEW BV | 1
2006098 | CONJ. MOVIMENTADOR INTELIGENTE - IZZY TRINO NEW BV4 SPEED 220V SEM ACIONAMENTO EX | 813257 | BASE CENTRAL NEW BV | 1
2006098 | CONJ. MOVIMENTADOR INTELIGENTE - IZZY TRINO NEW BV4 SPEED 220V SEM ACIONAMENTO EX | 813259 | CARCAÇA INFERIOR NEW BV COM FURO ENCODER | 1
2006098 | CONJ. MOVIMENTADOR INTELIGENTE - IZZY TRINO NEW BV4 SPEED 220V SEM ACIONAMENTO EX | 813260 | CALÇO DO ESTATOR NEW BV | 2
2006098 | CONJ. MOVIMENTADOR INTELIGENTE - IZZY TRINO NEW BV4 SPEED 220V SEM ACIONAMENTO EX | 813263 | ROLAMENTO PLÁSTICO EIXO ENGRENAGEM | 2
2006098 | CONJ. MOVIMENTADOR INTELIGENTE - IZZY TRINO NEW BV4 SPEED 220V SEM ACIONAMENTO EX | 813265 | CARCAÇA SUPERIOR NEW BV | 1
2006098 | CONJ. MOVIMENTADOR INTELIGENTE - IZZY TRINO NEW BV4 SPEED 220V SEM ACIONAMENTO EX | 813266 | TAMPA ENCODER | 1
2006098 | CONJ. MOVIMENTADOR INTELIGENTE - IZZY TRINO NEW BV4 SPEED 220V SEM ACIONAMENTO EX | 813267 | SUPORTE ENCODER | 1
2006098 | CONJ. MOVIMENTADOR INTELIGENTE - IZZY TRINO NEW BV4 SPEED 220V SEM ACIONAMENTO EX | 813395 | PASSA FIO DO NEW BV | 1
2006098 | CONJ. MOVIMENTADOR INTELIGENTE - IZZY TRINO NEW BV4 SPEED 220V SEM ACIONAMENTO EX | 813412 | DISCO DE FRICÇÃO DE CELEROM Ø20MM | 1
2006098 | CONJ. MOVIMENTADOR INTELIGENTE - IZZY TRINO NEW BV4 SPEED 220V SEM ACIONAMENTO EX | 813507 | CASE DE PROTEÇÃO DO MÓDULO WIFI IZZY | 1
2006098 | CONJ. MOVIMENTADOR INTELIGENTE - IZZY TRINO NEW BV4 SPEED 220V SEM ACIONAMENTO EX | 813522 | CHAVETA QUADRADA 8MMX33,4MM | 1
2006098 | CONJ. MOVIMENTADOR INTELIGENTE - IZZY TRINO NEW BV4 SPEED 220V SEM ACIONAMENTO EX | 813524 | COPO DE FREIO PIVOTANTE/ NEW BV SPEED | 1
2006098 | CONJ. MOVIMENTADOR INTELIGENTE - IZZY TRINO NEW BV4 SPEED 220V SEM ACIONAMENTO EX | 911079 | PLACA REVISADA DO MODULO WIFI/BLUETOOTH CENTRAL IZZY | 1
2006098 | CONJ. MOVIMENTADOR INTELIGENTE - IZZY TRINO NEW BV4 SPEED 220V SEM ACIONAMENTO EX | 911127 | PLACA REVISADA NOVA CENTRAL IZZY | 1
2006099 | CONJ. MOVIMENTADOR INTELIGENTE - IZZY TRINO NEW BV3 SPEED 220V SEM ACIONAMENTO EX | 100802 | TRANSMISSOR 433MHZ REMOTE - MODELO: AGL-E2 (DIGITAL KEY 6P20 BLACK) | 2
2006099 | CONJ. MOVIMENTADOR INTELIGENTE - IZZY TRINO NEW BV3 SPEED 220V SEM ACIONAMENTO EX | 101307 | CAPACITOR FIXO C/DIELETRICO DE POLIPROPILENO BIORIENTADO P/MOTORES CMRW CANECA PLASTICA 20uf 250V 50 | 1
2006099 | CONJ. MOVIMENTADOR INTELIGENTE - IZZY TRINO NEW BV3 SPEED 220V SEM ACIONAMENTO EX | 101950 | SENSOR MAGNÉTICO TIPO HALL AH3722A-P-B (MODELO AH3722A-P-B) | 1
2006099 | CONJ. MOVIMENTADOR INTELIGENTE - IZZY TRINO NEW BV3 SPEED 220V SEM ACIONAMENTO EX | 103064 | CONECTOR FÊMEA EC601V-5.08-3P GREEN BAG/BULK (EC601V-5.08-3P) | 1
2006099 | CONJ. MOVIMENTADOR INTELIGENTE - IZZY TRINO NEW BV3 SPEED 220V SEM ACIONAMENTO EX | 103131 | CABO CONECTOR TERMINAL WHITE WIRE BLK-PH-3P L500 BOX (BLK-PH-3P L500) | 1
2006099 | CONJ. MOVIMENTADOR INTELIGENTE - IZZY TRINO NEW BV3 SPEED 220V SEM ACIONAMENTO EX | 401007 | PARAFUSO 4.8 X 13 A/A PN. PH - ZI | 4
2006099 | CONJ. MOVIMENTADOR INTELIGENTE - IZZY TRINO NEW BV3 SPEED 220V SEM ACIONAMENTO EX | 401012 | PARAFUSO 3.5 X 13 CH. PH - OXI | 2
2006099 | CONJ. MOVIMENTADOR INTELIGENTE - IZZY TRINO NEW BV3 SPEED 220V SEM ACIONAMENTO EX | 401014 | PARAFUSO 2.9 X 6.5 A/A PAN PHS ZI | 2
2006099 | CONJ. MOVIMENTADOR INTELIGENTE - IZZY TRINO NEW BV3 SPEED 220V SEM ACIONAMENTO EX | 401121 | ABRAÇADEIRA UV PRETA 202X3,7 | 1
2006099 | CONJ. MOVIMENTADOR INTELIGENTE - IZZY TRINO NEW BV3 SPEED 220V SEM ACIONAMENTO EX | 401161 | PARAFUSO PAN ZBR P/ CHAVE TORX M5 X 20MM T25 | 6
2006099 | CONJ. MOVIMENTADOR INTELIGENTE - IZZY TRINO NEW BV3 SPEED 220V SEM ACIONAMENTO EX | 401169 | PF JMP PAN PHS 3,5X14MM ZI | 4
2006099 | CONJ. MOVIMENTADOR INTELIGENTE - IZZY TRINO NEW BV3 SPEED 220V SEM ACIONAMENTO EX | 401169 | PF JMP PAN PHS 3,5X14MM ZI | 2
2006099 | CONJ. MOVIMENTADOR INTELIGENTE - IZZY TRINO NEW BV3 SPEED 220V SEM ACIONAMENTO EX | 401208 | PA MQ PN HXL T25 TMA 5X12 RI ZB | 8
2006099 | CONJ. MOVIMENTADOR INTELIGENTE - IZZY TRINO NEW BV3 SPEED 220V SEM ACIONAMENTO EX | 402012 | ANEL ELÁSTICO E-20 | 3
2006099 | CONJ. MOVIMENTADOR INTELIGENTE - IZZY TRINO NEW BV3 SPEED 220V SEM ACIONAMENTO EX | 402013 | RETENTOR GR 20X30X7 TC GTOP | 2
2006099 | CONJ. MOVIMENTADOR INTELIGENTE - IZZY TRINO NEW BV3 SPEED 220V SEM ACIONAMENTO EX | 402018 | ESPAGUETE LISO 10MMX150MM | 0.15
2006099 | CONJ. MOVIMENTADOR INTELIGENTE - IZZY TRINO NEW BV3 SPEED 220V SEM ACIONAMENTO EX | 402019 | PINO ELÁSTICO 4 X 24MM | 1
2006099 | CONJ. MOVIMENTADOR INTELIGENTE - IZZY TRINO NEW BV3 SPEED 220V SEM ACIONAMENTO EX | 402034 | ANEL DE RETENÇÃO ORING INTERNO 14MM X 2,6MM | 1
2006099 | CONJ. MOVIMENTADOR INTELIGENTE - IZZY TRINO NEW BV3 SPEED 220V SEM ACIONAMENTO EX | 403047 | MOLA DO FREIO MOTOR PIVOTANTE/ NEW BV | 1
2006099 | CONJ. MOVIMENTADOR INTELIGENTE - IZZY TRINO NEW BV3 SPEED 220V SEM ACIONAMENTO EX | 411017 | ROLAMENTOS 6201-08 ZZ C3 | 2
2006099 | CONJ. MOVIMENTADOR INTELIGENTE - IZZY TRINO NEW BV3 SPEED 220V SEM ACIONAMENTO EX | 412149 | ESTATOR BOBINADO AGL BV/NEW BV/PIVO P33 1/3 cv 04 42z 220V 50Hz | 1
2006099 | CONJ. MOVIMENTADOR INTELIGENTE - IZZY TRINO NEW BV3 SPEED 220V SEM ACIONAMENTO EX | 412162 | ROTOR AGL NEW BV P33 1/3 cv 04 | 1
2006099 | CONJ. MOVIMENTADOR INTELIGENTE - IZZY TRINO NEW BV3 SPEED 220V SEM ACIONAMENTO EX | 510027 | INLUB GRAX MP 2/TI | 0.012
2006099 | CONJ. MOVIMENTADOR INTELIGENTE - IZZY TRINO NEW BV3 SPEED 220V SEM ACIONAMENTO EX | 701155 | EIXO PRINCIPAL DO NEW BV - BRUTO | 1
2006099 | CONJ. MOVIMENTADOR INTELIGENTE - IZZY TRINO NEW BV3 SPEED 220V SEM ACIONAMENTO EX | 804430 | CAPA DO ROLAMENTO DOS MOTORES | 2
2006099 | CONJ. MOVIMENTADOR INTELIGENTE - IZZY TRINO NEW BV3 SPEED 220V SEM ACIONAMENTO EX | 811040 | MANUAL DE INSTALAÇÃO LINHA IZZY QR CODE BILINGUE | 1
2006099 | CONJ. MOVIMENTADOR INTELIGENTE - IZZY TRINO NEW BV3 SPEED 220V SEM ACIONAMENTO EX | 811306 | ETIQUETA ADES. COUCHE 100MM X 80MM X 01 CAR | 1
2006099 | CONJ. MOVIMENTADOR INTELIGENTE - IZZY TRINO NEW BV3 SPEED 220V SEM ACIONAMENTO EX | 811311 | ETIQUETA ADES. BOPP FOSCO C/DFAM 50MM X 25MM X 02 CAR | 2
2006099 | CONJ. MOVIMENTADOR INTELIGENTE - IZZY TRINO NEW BV3 SPEED 220V SEM ACIONAMENTO EX | 811505 | SACO PLASTICO TRANSPARENTE 14CM X 9CM | 1
2006099 | CONJ. MOVIMENTADOR INTELIGENTE - IZZY TRINO NEW BV3 SPEED 220V SEM ACIONAMENTO EX | 811775 | CAIXA MOTOR BASCULANTE NOVA 23,0 X 16,0 X 24,5 | 1
2006099 | CONJ. MOVIMENTADOR INTELIGENTE - IZZY TRINO NEW BV3 SPEED 220V SEM ACIONAMENTO EX | 813247 | ENGRENAGEM 2 ENTRADAS NEW BV COM IMÃ | 1
2006099 | CONJ. MOVIMENTADOR INTELIGENTE - IZZY TRINO NEW BV3 SPEED 220V SEM ACIONAMENTO EX | 813255 | SEM FIM DE DUAS ENTRADAS AÇO DZ/ NEW BV | 1
2006099 | CONJ. MOVIMENTADOR INTELIGENTE - IZZY TRINO NEW BV3 SPEED 220V SEM ACIONAMENTO EX | 813256 | TAMPA DA CENTRAL NEW BV | 1
2006099 | CONJ. MOVIMENTADOR INTELIGENTE - IZZY TRINO NEW BV3 SPEED 220V SEM ACIONAMENTO EX | 813257 | BASE CENTRAL NEW BV | 1
2006099 | CONJ. MOVIMENTADOR INTELIGENTE - IZZY TRINO NEW BV3 SPEED 220V SEM ACIONAMENTO EX | 813259 | CARCAÇA INFERIOR NEW BV COM FURO ENCODER | 1
2006099 | CONJ. MOVIMENTADOR INTELIGENTE - IZZY TRINO NEW BV3 SPEED 220V SEM ACIONAMENTO EX | 813260 | CALÇO DO ESTATOR NEW BV | 2
2006099 | CONJ. MOVIMENTADOR INTELIGENTE - IZZY TRINO NEW BV3 SPEED 220V SEM ACIONAMENTO EX | 813263 | ROLAMENTO PLÁSTICO EIXO ENGRENAGEM | 2
2006099 | CONJ. MOVIMENTADOR INTELIGENTE - IZZY TRINO NEW BV3 SPEED 220V SEM ACIONAMENTO EX | 813265 | CARCAÇA SUPERIOR NEW BV | 1
2006099 | CONJ. MOVIMENTADOR INTELIGENTE - IZZY TRINO NEW BV3 SPEED 220V SEM ACIONAMENTO EX | 813266 | TAMPA ENCODER | 1
2006099 | CONJ. MOVIMENTADOR INTELIGENTE - IZZY TRINO NEW BV3 SPEED 220V SEM ACIONAMENTO EX | 813267 | SUPORTE ENCODER | 1
2006099 | CONJ. MOVIMENTADOR INTELIGENTE - IZZY TRINO NEW BV3 SPEED 220V SEM ACIONAMENTO EX | 813395 | PASSA FIO DO NEW BV | 1
2006099 | CONJ. MOVIMENTADOR INTELIGENTE - IZZY TRINO NEW BV3 SPEED 220V SEM ACIONAMENTO EX | 813412 | DISCO DE FRICÇÃO DE CELEROM Ø20MM | 1
2006099 | CONJ. MOVIMENTADOR INTELIGENTE - IZZY TRINO NEW BV3 SPEED 220V SEM ACIONAMENTO EX | 813507 | CASE DE PROTEÇÃO DO MÓDULO WIFI IZZY | 1
2006099 | CONJ. MOVIMENTADOR INTELIGENTE - IZZY TRINO NEW BV3 SPEED 220V SEM ACIONAMENTO EX | 813522 | CHAVETA QUADRADA 8MMX33,4MM | 1
2006099 | CONJ. MOVIMENTADOR INTELIGENTE - IZZY TRINO NEW BV3 SPEED 220V SEM ACIONAMENTO EX | 813524 | COPO DE FREIO PIVOTANTE/ NEW BV SPEED | 1
2006099 | CONJ. MOVIMENTADOR INTELIGENTE - IZZY TRINO NEW BV3 SPEED 220V SEM ACIONAMENTO EX | 911079 | PLACA REVISADA DO MODULO WIFI/BLUETOOTH CENTRAL IZZY | 1
2006099 | CONJ. MOVIMENTADOR INTELIGENTE - IZZY TRINO NEW BV3 SPEED 220V SEM ACIONAMENTO EX | 911127 | PLACA REVISADA NOVA CENTRAL IZZY | 1
2006100 | CONJ. MOVIMENTADOR INTELIGENTE - IZZY TRINO NEW BV HEAVY 220V SEM ACIO | 100802 | TRANSMISSOR 433MHZ REMOTE - MODELO: AGL-E2 (DIGITAL KEY 6P20 BLACK) | 2
2006100 | CONJ. MOVIMENTADOR INTELIGENTE - IZZY TRINO NEW BV HEAVY 220V SEM ACIO | 101950 | SENSOR MAGNÉTICO TIPO HALL AH3722A-P-B (MODELO AH3722A-P-B) | 1
2006100 | CONJ. MOVIMENTADOR INTELIGENTE - IZZY TRINO NEW BV HEAVY 220V SEM ACIO | 103064 | CONECTOR FÊMEA EC601V-5.08-3P GREEN BAG/BULK (EC601V-5.08-3P) | 1
2006100 | CONJ. MOVIMENTADOR INTELIGENTE - IZZY TRINO NEW BV HEAVY 220V SEM ACIO | 103131 | CABO CONECTOR TERMINAL WHITE WIRE BLK-PH-3P L500 BOX (BLK-PH-3P L500) | 1
2006100 | CONJ. MOVIMENTADOR INTELIGENTE - IZZY TRINO NEW BV HEAVY 220V SEM ACIO | 401007 | PARAFUSO 4.8 X 13 A/A PN. PH - ZI | 4
2006100 | CONJ. MOVIMENTADOR INTELIGENTE - IZZY TRINO NEW BV HEAVY 220V SEM ACIO | 401012 | PARAFUSO 3.5 X 13 CH. PH - OXI | 2
2006100 | CONJ. MOVIMENTADOR INTELIGENTE - IZZY TRINO NEW BV HEAVY 220V SEM ACIO | 401014 | PARAFUSO 2.9 X 6.5 A/A PAN PHS ZI | 2
2006100 | CONJ. MOVIMENTADOR INTELIGENTE - IZZY TRINO NEW BV HEAVY 220V SEM ACIO | 401161 | PARAFUSO PAN ZBR P/ CHAVE TORX M5 X 20MM T25 | 6
2006100 | CONJ. MOVIMENTADOR INTELIGENTE - IZZY TRINO NEW BV HEAVY 220V SEM ACIO | 401169 | PF JMP PAN PHS 3,5X14MM ZI | 4
2006100 | CONJ. MOVIMENTADOR INTELIGENTE - IZZY TRINO NEW BV HEAVY 220V SEM ACIO | 401169 | PF JMP PAN PHS 3,5X14MM ZI | 2
2006100 | CONJ. MOVIMENTADOR INTELIGENTE - IZZY TRINO NEW BV HEAVY 220V SEM ACIO | 401208 | PA MQ PN HXL T25 TMA 5X12 RI ZB | 8
2006100 | CONJ. MOVIMENTADOR INTELIGENTE - IZZY TRINO NEW BV HEAVY 220V SEM ACIO | 402012 | ANEL ELÁSTICO E-20 | 3
2006100 | CONJ. MOVIMENTADOR INTELIGENTE - IZZY TRINO NEW BV HEAVY 220V SEM ACIO | 402013 | RETENTOR GR 20X30X7 TC GTOP | 2
2006100 | CONJ. MOVIMENTADOR INTELIGENTE - IZZY TRINO NEW BV HEAVY 220V SEM ACIO | 402018 | ESPAGUETE LISO 10MMX150MM | 0.15
2006100 | CONJ. MOVIMENTADOR INTELIGENTE - IZZY TRINO NEW BV HEAVY 220V SEM ACIO | 402019 | PINO ELÁSTICO 4 X 24MM | 1
2006100 | CONJ. MOVIMENTADOR INTELIGENTE - IZZY TRINO NEW BV HEAVY 220V SEM ACIO | 402034 | ANEL DE RETENÇÃO ORING INTERNO 14MM X 2,6MM | 1
2006100 | CONJ. MOVIMENTADOR INTELIGENTE - IZZY TRINO NEW BV HEAVY 220V SEM ACIO | 403032 | MOLA DE DESTRAVAMENTO DESLIZANTE | 1
2006100 | CONJ. MOVIMENTADOR INTELIGENTE - IZZY TRINO NEW BV HEAVY 220V SEM ACIO | 411015 | ROLAMENTOS 6004 ZZ | 2
2006100 | CONJ. MOVIMENTADOR INTELIGENTE - IZZY TRINO NEW BV HEAVY 220V SEM ACIO | 411017 | ROLAMENTOS 6201-08 ZZ C3 | 2
2006100 | CONJ. MOVIMENTADOR INTELIGENTE - IZZY TRINO NEW BV HEAVY 220V SEM ACIO | 412151 | ESTATOR BOBINADO AGL NEW BV P39 04 42Z 220V 60HZ | 1
2006100 | CONJ. MOVIMENTADOR INTELIGENTE - IZZY TRINO NEW BV HEAVY 220V SEM ACIO | 412163 | ROTOR AGL NEW BV P39 | 1
2006100 | CONJ. MOVIMENTADOR INTELIGENTE - IZZY TRINO NEW BV HEAVY 220V SEM ACIO | 510027 | INLUB GRAX MP 2/TI | 0.034
2006100 | CONJ. MOVIMENTADOR INTELIGENTE - IZZY TRINO NEW BV HEAVY 220V SEM ACIO | 701155 | EIXO PRINCIPAL DO NEW BV - BRUTO | 1
2006100 | CONJ. MOVIMENTADOR INTELIGENTE - IZZY TRINO NEW BV HEAVY 220V SEM ACIO | 804430 | CAPA DO ROLAMENTO DOS MOTORES | 2
2006100 | CONJ. MOVIMENTADOR INTELIGENTE - IZZY TRINO NEW BV HEAVY 220V SEM ACIO | 811040 | MANUAL DE INSTALAÇÃO LINHA IZZY QR CODE BILINGUE | 1
2006100 | CONJ. MOVIMENTADOR INTELIGENTE - IZZY TRINO NEW BV HEAVY 220V SEM ACIO | 811306 | ETIQUETA ADES. COUCHE 100MM X 80MM X 01 CAR | 1
2006100 | CONJ. MOVIMENTADOR INTELIGENTE - IZZY TRINO NEW BV HEAVY 220V SEM ACIO | 811311 | ETIQUETA ADES. BOPP FOSCO C/DFAM 50MM X 25MM X 02 CAR | 1
2006100 | CONJ. MOVIMENTADOR INTELIGENTE - IZZY TRINO NEW BV HEAVY 220V SEM ACIO | 811505 | SACO PLASTICO TRANSPARENTE 14CM X 9CM | 1
2006100 | CONJ. MOVIMENTADOR INTELIGENTE - IZZY TRINO NEW BV HEAVY 220V SEM ACIO | 811775 | CAIXA MOTOR BASCULANTE NOVA 23,0 X 16,0 X 24,5 | 1
2006100 | CONJ. MOVIMENTADOR INTELIGENTE - IZZY TRINO NEW BV HEAVY 220V SEM ACIO | 813094 | ENGRENAGEM INTERNA DE 1 ENTRADA DZ E NEWBV | 1
2006100 | CONJ. MOVIMENTADOR INTELIGENTE - IZZY TRINO NEW BV HEAVY 220V SEM ACIO | 813253 | SEM FIM DE 1 ENTRADA AÇO | 1
2006100 | CONJ. MOVIMENTADOR INTELIGENTE - IZZY TRINO NEW BV HEAVY 220V SEM ACIO | 813256 | TAMPA DA CENTRAL NEW BV | 1
2006100 | CONJ. MOVIMENTADOR INTELIGENTE - IZZY TRINO NEW BV HEAVY 220V SEM ACIO | 813257 | BASE CENTRAL NEW BV | 1
2006100 | CONJ. MOVIMENTADOR INTELIGENTE - IZZY TRINO NEW BV HEAVY 220V SEM ACIO | 813259 | CARCAÇA INFERIOR NEW BV COM FURO ENCODER | 1
2006100 | CONJ. MOVIMENTADOR INTELIGENTE - IZZY TRINO NEW BV HEAVY 220V SEM ACIO | 813260 | CALÇO DO ESTATOR NEW BV | 2
2006100 | CONJ. MOVIMENTADOR INTELIGENTE - IZZY TRINO NEW BV HEAVY 220V SEM ACIO | 813265 | CARCAÇA SUPERIOR NEW BV | 1
2006100 | CONJ. MOVIMENTADOR INTELIGENTE - IZZY TRINO NEW BV HEAVY 220V SEM ACIO | 813266 | TAMPA ENCODER | 1
2006100 | CONJ. MOVIMENTADOR INTELIGENTE - IZZY TRINO NEW BV HEAVY 220V SEM ACIO | 813267 | SUPORTE ENCODER | 1
2006100 | CONJ. MOVIMENTADOR INTELIGENTE - IZZY TRINO NEW BV HEAVY 220V SEM ACIO | 813395 | PASSA FIO DO NEW BV | 1
2006100 | CONJ. MOVIMENTADOR INTELIGENTE - IZZY TRINO NEW BV HEAVY 220V SEM ACIO | 813455 | SENSOR DE FIM DE CURSO REED DESLIZANTE | 1
2006100 | CONJ. MOVIMENTADOR INTELIGENTE - IZZY TRINO NEW BV HEAVY 220V SEM ACIO | 813507 | CASE DE PROTEÇÃO DO MÓDULO WIFI IZZY | 1
2006100 | CONJ. MOVIMENTADOR INTELIGENTE - IZZY TRINO NEW BV HEAVY 220V SEM ACIO | 813522 | CHAVETA QUADRADA 8MMX33,4MM | 1
2006100 | CONJ. MOVIMENTADOR INTELIGENTE - IZZY TRINO NEW BV HEAVY 220V SEM ACIO | 911079 | PLACA REVISADA DO MODULO WIFI/BLUETOOTH CENTRAL IZZY | 1
2006100 | CONJ. MOVIMENTADOR INTELIGENTE - IZZY TRINO NEW BV HEAVY 220V SEM ACIO | 911127 | PLACA REVISADA NOVA CENTRAL IZZY | 1
2006101 | CONJ. MOVIMENTADOR INTELIGENTE - IZZY TRINO NEW BV HEAVY SPEED 220V SEM ACIONAMENTO EX | 100802 | TRANSMISSOR 433MHZ REMOTE - MODELO: AGL-E2 (DIGITAL KEY 6P20 BLACK) | 2
2006101 | CONJ. MOVIMENTADOR INTELIGENTE - IZZY TRINO NEW BV HEAVY SPEED 220V SEM ACIONAMENTO EX | 101307 | CAPACITOR FIXO C/DIELETRICO DE POLIPROPILENO BIORIENTADO P/MOTORES CMRW CANECA PLASTICA 20uf 250V 50 | 1
2006101 | CONJ. MOVIMENTADOR INTELIGENTE - IZZY TRINO NEW BV HEAVY SPEED 220V SEM ACIONAMENTO EX | 103064 | CONECTOR FÊMEA EC601V-5.08-3P GREEN BAG/BULK (EC601V-5.08-3P) | 1
2006101 | CONJ. MOVIMENTADOR INTELIGENTE - IZZY TRINO NEW BV HEAVY SPEED 220V SEM ACIONAMENTO EX | 103131 | CABO CONECTOR TERMINAL WHITE WIRE BLK-PH-3P L500 BOX (BLK-PH-3P L500) | 1
2006101 | CONJ. MOVIMENTADOR INTELIGENTE - IZZY TRINO NEW BV HEAVY SPEED 220V SEM ACIONAMENTO EX | 401007 | PARAFUSO 4.8 X 13 A/A PN. PH - ZI | 4
2006101 | CONJ. MOVIMENTADOR INTELIGENTE - IZZY TRINO NEW BV HEAVY SPEED 220V SEM ACIONAMENTO EX | 401012 | PARAFUSO 3.5 X 13 CH. PH - OXI | 2
2006101 | CONJ. MOVIMENTADOR INTELIGENTE - IZZY TRINO NEW BV HEAVY SPEED 220V SEM ACIONAMENTO EX | 401014 | PARAFUSO 2.9 X 6.5 A/A PAN PHS ZI | 2
2006101 | CONJ. MOVIMENTADOR INTELIGENTE - IZZY TRINO NEW BV HEAVY SPEED 220V SEM ACIONAMENTO EX | 401121 | ABRAÇADEIRA UV PRETA 202X3,7 | 1
2006101 | CONJ. MOVIMENTADOR INTELIGENTE - IZZY TRINO NEW BV HEAVY SPEED 220V SEM ACIONAMENTO EX | 401161 | PARAFUSO PAN ZBR P/ CHAVE TORX M5 X 20MM T25 | 6
2006101 | CONJ. MOVIMENTADOR INTELIGENTE - IZZY TRINO NEW BV HEAVY SPEED 220V SEM ACIONAMENTO EX | 401169 | PF JMP PAN PHS 3,5X14MM ZI | 4
2006101 | CONJ. MOVIMENTADOR INTELIGENTE - IZZY TRINO NEW BV HEAVY SPEED 220V SEM ACIONAMENTO EX | 401169 | PF JMP PAN PHS 3,5X14MM ZI | 2
2006101 | CONJ. MOVIMENTADOR INTELIGENTE - IZZY TRINO NEW BV HEAVY SPEED 220V SEM ACIONAMENTO EX | 401208 | PA MQ PN HXL T25 TMA 5X12 RI ZB | 8
2006101 | CONJ. MOVIMENTADOR INTELIGENTE - IZZY TRINO NEW BV HEAVY SPEED 220V SEM ACIONAMENTO EX | 402012 | ANEL ELÁSTICO E-20 | 3
2006101 | CONJ. MOVIMENTADOR INTELIGENTE - IZZY TRINO NEW BV HEAVY SPEED 220V SEM ACIONAMENTO EX | 402013 | RETENTOR GR 20X30X7 TC GTOP | 2
2006101 | CONJ. MOVIMENTADOR INTELIGENTE - IZZY TRINO NEW BV HEAVY SPEED 220V SEM ACIONAMENTO EX | 402018 | ESPAGUETE LISO 10MMX150MM | 0.15
2006101 | CONJ. MOVIMENTADOR INTELIGENTE - IZZY TRINO NEW BV HEAVY SPEED 220V SEM ACIONAMENTO EX | 402019 | PINO ELÁSTICO 4 X 24MM | 1
2006101 | CONJ. MOVIMENTADOR INTELIGENTE - IZZY TRINO NEW BV HEAVY SPEED 220V SEM ACIONAMENTO EX | 403055 | MOLA DO FREIO NEW BV HEAVY SPEED | 1
2006101 | CONJ. MOVIMENTADOR INTELIGENTE - IZZY TRINO NEW BV HEAVY SPEED 220V SEM ACIONAMENTO EX | 411015 | ROLAMENTOS 6004 ZZ | 2
2006101 | CONJ. MOVIMENTADOR INTELIGENTE - IZZY TRINO NEW BV HEAVY SPEED 220V SEM ACIONAMENTO EX | 411017 | ROLAMENTOS 6201-08 ZZ C3 | 2
2006101 | CONJ. MOVIMENTADOR INTELIGENTE - IZZY TRINO NEW BV HEAVY SPEED 220V SEM ACIONAMENTO EX | 412151 | ESTATOR BOBINADO AGL NEW BV P39 04 42Z 220V 60HZ | 1
2006101 | CONJ. MOVIMENTADOR INTELIGENTE - IZZY TRINO NEW BV HEAVY SPEED 220V SEM ACIONAMENTO EX | 412163 | ROTOR AGL NEW BV P39 | 1
2006101 | CONJ. MOVIMENTADOR INTELIGENTE - IZZY TRINO NEW BV HEAVY SPEED 220V SEM ACIONAMENTO EX | 510027 | INLUB GRAX MP 2/TI | 0.012
2006101 | CONJ. MOVIMENTADOR INTELIGENTE - IZZY TRINO NEW BV HEAVY SPEED 220V SEM ACIONAMENTO EX | 701155 | EIXO PRINCIPAL DO NEW BV - BRUTO | 1
2006101 | CONJ. MOVIMENTADOR INTELIGENTE - IZZY TRINO NEW BV HEAVY SPEED 220V SEM ACIONAMENTO EX | 804430 | CAPA DO ROLAMENTO DOS MOTORES | 2
2006101 | CONJ. MOVIMENTADOR INTELIGENTE - IZZY TRINO NEW BV HEAVY SPEED 220V SEM ACIONAMENTO EX | 811040 | MANUAL DE INSTALAÇÃO LINHA IZZY QR CODE BILINGUE | 1
2006101 | CONJ. MOVIMENTADOR INTELIGENTE - IZZY TRINO NEW BV HEAVY SPEED 220V SEM ACIONAMENTO EX | 811306 | ETIQUETA ADES. COUCHE 100MM X 80MM X 01 CAR | 1
2006101 | CONJ. MOVIMENTADOR INTELIGENTE - IZZY TRINO NEW BV HEAVY SPEED 220V SEM ACIONAMENTO EX | 811311 | ETIQUETA ADES. BOPP FOSCO C/DFAM 50MM X 25MM X 02 CAR | 2
2006101 | CONJ. MOVIMENTADOR INTELIGENTE - IZZY TRINO NEW BV HEAVY SPEED 220V SEM ACIONAMENTO EX | 811505 | SACO PLASTICO TRANSPARENTE 14CM X 9CM | 1
2006101 | CONJ. MOVIMENTADOR INTELIGENTE - IZZY TRINO NEW BV HEAVY SPEED 220V SEM ACIONAMENTO EX | 811775 | CAIXA MOTOR BASCULANTE NOVA 23,0 X 16,0 X 24,5 | 1
2006101 | CONJ. MOVIMENTADOR INTELIGENTE - IZZY TRINO NEW BV HEAVY SPEED 220V SEM ACIONAMENTO EX | 813247 | ENGRENAGEM 2 ENTRADAS NEW BV COM IMÃ | 1
2006101 | CONJ. MOVIMENTADOR INTELIGENTE - IZZY TRINO NEW BV HEAVY SPEED 220V SEM ACIONAMENTO EX | 813255 | SEM FIM DE DUAS ENTRADAS AÇO DZ/ NEW BV | 1
2006101 | CONJ. MOVIMENTADOR INTELIGENTE - IZZY TRINO NEW BV HEAVY SPEED 220V SEM ACIONAMENTO EX | 813256 | TAMPA DA CENTRAL NEW BV | 1
2006101 | CONJ. MOVIMENTADOR INTELIGENTE - IZZY TRINO NEW BV HEAVY SPEED 220V SEM ACIONAMENTO EX | 813257 | BASE CENTRAL NEW BV | 1
2006101 | CONJ. MOVIMENTADOR INTELIGENTE - IZZY TRINO NEW BV HEAVY SPEED 220V SEM ACIONAMENTO EX | 813259 | CARCAÇA INFERIOR NEW BV COM FURO ENCODER | 1
2006101 | CONJ. MOVIMENTADOR INTELIGENTE - IZZY TRINO NEW BV HEAVY SPEED 220V SEM ACIONAMENTO EX | 813260 | CALÇO DO ESTATOR NEW BV | 2
2006101 | CONJ. MOVIMENTADOR INTELIGENTE - IZZY TRINO NEW BV HEAVY SPEED 220V SEM ACIONAMENTO EX | 813265 | CARCAÇA SUPERIOR NEW BV | 1
2006101 | CONJ. MOVIMENTADOR INTELIGENTE - IZZY TRINO NEW BV HEAVY SPEED 220V SEM ACIONAMENTO EX | 813395 | PASSA FIO DO NEW BV | 1
2006101 | CONJ. MOVIMENTADOR INTELIGENTE - IZZY TRINO NEW BV HEAVY SPEED 220V SEM ACIONAMENTO EX | 813412 | DISCO DE FRICÇÃO DE CELEROM Ø20MM | 1
2006101 | CONJ. MOVIMENTADOR INTELIGENTE - IZZY TRINO NEW BV HEAVY SPEED 220V SEM ACIONAMENTO EX | 813507 | CASE DE PROTEÇÃO DO MÓDULO WIFI IZZY | 1
2006101 | CONJ. MOVIMENTADOR INTELIGENTE - IZZY TRINO NEW BV HEAVY SPEED 220V SEM ACIONAMENTO EX | 813522 | CHAVETA QUADRADA 8MMX33,4MM | 1
2006101 | CONJ. MOVIMENTADOR INTELIGENTE - IZZY TRINO NEW BV HEAVY SPEED 220V SEM ACIONAMENTO EX | 813524 | COPO DE FREIO PIVOTANTE/ NEW BV SPEED | 1
2006101 | CONJ. MOVIMENTADOR INTELIGENTE - IZZY TRINO NEW BV HEAVY SPEED 220V SEM ACIONAMENTO EX | 911079 | PLACA REVISADA DO MODULO WIFI/BLUETOOTH CENTRAL IZZY | 1
2006101 | CONJ. MOVIMENTADOR INTELIGENTE - IZZY TRINO NEW BV HEAVY SPEED 220V SEM ACIONAMENTO EX | 911127 | PLACA REVISADA NOVA CENTRAL IZZY | 1
2006102 | CONJ. MOVIMENTADOR INTELIGENTE - IZZY TRINO NEW BV HEAVY SPEED 127V SEM ACIONAMENTO EX | 100802 | TRANSMISSOR 433MHZ REMOTE - MODELO: AGL-E2 (DIGITAL KEY 6P20 BLACK) | 2
2006102 | CONJ. MOVIMENTADOR INTELIGENTE - IZZY TRINO NEW BV HEAVY SPEED 127V SEM ACIONAMENTO EX | 101311 | CAPACITOR FIXO C/DIELETRICO DE POLIPROPILENO BIORIENTADO P/MOTORES CMRW CANECA PLASTICA 50uf 250V 50 | 1
2006102 | CONJ. MOVIMENTADOR INTELIGENTE - IZZY TRINO NEW BV HEAVY SPEED 127V SEM ACIONAMENTO EX | 103064 | CONECTOR FÊMEA EC601V-5.08-3P GREEN BAG/BULK (EC601V-5.08-3P) | 1
2006102 | CONJ. MOVIMENTADOR INTELIGENTE - IZZY TRINO NEW BV HEAVY SPEED 127V SEM ACIONAMENTO EX | 103131 | CABO CONECTOR TERMINAL WHITE WIRE BLK-PH-3P L500 BOX (BLK-PH-3P L500) | 1
2006102 | CONJ. MOVIMENTADOR INTELIGENTE - IZZY TRINO NEW BV HEAVY SPEED 127V SEM ACIONAMENTO EX | 401007 | PARAFUSO 4.8 X 13 A/A PN. PH - ZI | 4
2006102 | CONJ. MOVIMENTADOR INTELIGENTE - IZZY TRINO NEW BV HEAVY SPEED 127V SEM ACIONAMENTO EX | 401012 | PARAFUSO 3.5 X 13 CH. PH - OXI | 2
2006102 | CONJ. MOVIMENTADOR INTELIGENTE - IZZY TRINO NEW BV HEAVY SPEED 127V SEM ACIONAMENTO EX | 401014 | PARAFUSO 2.9 X 6.5 A/A PAN PHS ZI | 2
2006102 | CONJ. MOVIMENTADOR INTELIGENTE - IZZY TRINO NEW BV HEAVY SPEED 127V SEM ACIONAMENTO EX | 401121 | ABRAÇADEIRA UV PRETA 202X3,7 | 1
2006102 | CONJ. MOVIMENTADOR INTELIGENTE - IZZY TRINO NEW BV HEAVY SPEED 127V SEM ACIONAMENTO EX | 401161 | PARAFUSO PAN ZBR P/ CHAVE TORX M5 X 20MM T25 | 6
2006102 | CONJ. MOVIMENTADOR INTELIGENTE - IZZY TRINO NEW BV HEAVY SPEED 127V SEM ACIONAMENTO EX | 401169 | PF JMP PAN PHS 3,5X14MM ZI | 4
2006102 | CONJ. MOVIMENTADOR INTELIGENTE - IZZY TRINO NEW BV HEAVY SPEED 127V SEM ACIONAMENTO EX | 401169 | PF JMP PAN PHS 3,5X14MM ZI | 2
2006102 | CONJ. MOVIMENTADOR INTELIGENTE - IZZY TRINO NEW BV HEAVY SPEED 127V SEM ACIONAMENTO EX | 401208 | PA MQ PN HXL T25 TMA 5X12 RI ZB | 8
2006102 | CONJ. MOVIMENTADOR INTELIGENTE - IZZY TRINO NEW BV HEAVY SPEED 127V SEM ACIONAMENTO EX | 402012 | ANEL ELÁSTICO E-20 | 3
2006102 | CONJ. MOVIMENTADOR INTELIGENTE - IZZY TRINO NEW BV HEAVY SPEED 127V SEM ACIONAMENTO EX | 402013 | RETENTOR GR 20X30X7 TC GTOP | 2
2006102 | CONJ. MOVIMENTADOR INTELIGENTE - IZZY TRINO NEW BV HEAVY SPEED 127V SEM ACIONAMENTO EX | 402018 | ESPAGUETE LISO 10MMX150MM | 0.15
2006102 | CONJ. MOVIMENTADOR INTELIGENTE - IZZY TRINO NEW BV HEAVY SPEED 127V SEM ACIONAMENTO EX | 402019 | PINO ELÁSTICO 4 X 24MM | 1
2006102 | CONJ. MOVIMENTADOR INTELIGENTE - IZZY TRINO NEW BV HEAVY SPEED 127V SEM ACIONAMENTO EX | 403055 | MOLA DO FREIO NEW BV HEAVY SPEED | 1
2006102 | CONJ. MOVIMENTADOR INTELIGENTE - IZZY TRINO NEW BV HEAVY SPEED 127V SEM ACIONAMENTO EX | 411015 | ROLAMENTOS 6004 ZZ | 2
2006102 | CONJ. MOVIMENTADOR INTELIGENTE - IZZY TRINO NEW BV HEAVY SPEED 127V SEM ACIONAMENTO EX | 411017 | ROLAMENTOS 6201-08 ZZ C3 | 2
2006102 | CONJ. MOVIMENTADOR INTELIGENTE - IZZY TRINO NEW BV HEAVY SPEED 127V SEM ACIONAMENTO EX | 412024 | ESTATOR BOBINADO AGL NEW BV P39 04 42Z 127V 60HZ | 1
2006102 | CONJ. MOVIMENTADOR INTELIGENTE - IZZY TRINO NEW BV HEAVY SPEED 127V SEM ACIONAMENTO EX | 412163 | ROTOR AGL NEW BV P39 | 1
2006102 | CONJ. MOVIMENTADOR INTELIGENTE - IZZY TRINO NEW BV HEAVY SPEED 127V SEM ACIONAMENTO EX | 510027 | INLUB GRAX MP 2/TI | 0.012
2006102 | CONJ. MOVIMENTADOR INTELIGENTE - IZZY TRINO NEW BV HEAVY SPEED 127V SEM ACIONAMENTO EX | 701155 | EIXO PRINCIPAL DO NEW BV - BRUTO | 1
2006102 | CONJ. MOVIMENTADOR INTELIGENTE - IZZY TRINO NEW BV HEAVY SPEED 127V SEM ACIONAMENTO EX | 804430 | CAPA DO ROLAMENTO DOS MOTORES | 2
2006102 | CONJ. MOVIMENTADOR INTELIGENTE - IZZY TRINO NEW BV HEAVY SPEED 127V SEM ACIONAMENTO EX | 811040 | MANUAL DE INSTALAÇÃO LINHA IZZY QR CODE BILINGUE | 1
2006102 | CONJ. MOVIMENTADOR INTELIGENTE - IZZY TRINO NEW BV HEAVY SPEED 127V SEM ACIONAMENTO EX | 811306 | ETIQUETA ADES. COUCHE 100MM X 80MM X 01 CAR | 1
2006102 | CONJ. MOVIMENTADOR INTELIGENTE - IZZY TRINO NEW BV HEAVY SPEED 127V SEM ACIONAMENTO EX | 811311 | ETIQUETA ADES. BOPP FOSCO C/DFAM 50MM X 25MM X 02 CAR | 2
2006102 | CONJ. MOVIMENTADOR INTELIGENTE - IZZY TRINO NEW BV HEAVY SPEED 127V SEM ACIONAMENTO EX | 811505 | SACO PLASTICO TRANSPARENTE 14CM X 9CM | 1
2006102 | CONJ. MOVIMENTADOR INTELIGENTE - IZZY TRINO NEW BV HEAVY SPEED 127V SEM ACIONAMENTO EX | 811775 | CAIXA MOTOR BASCULANTE NOVA 23,0 X 16,0 X 24,5 | 1
2006102 | CONJ. MOVIMENTADOR INTELIGENTE - IZZY TRINO NEW BV HEAVY SPEED 127V SEM ACIONAMENTO EX | 813247 | ENGRENAGEM 2 ENTRADAS NEW BV COM IMÃ | 1
2006102 | CONJ. MOVIMENTADOR INTELIGENTE - IZZY TRINO NEW BV HEAVY SPEED 127V SEM ACIONAMENTO EX | 813255 | SEM FIM DE DUAS ENTRADAS AÇO DZ/ NEW BV | 1
2006102 | CONJ. MOVIMENTADOR INTELIGENTE - IZZY TRINO NEW BV HEAVY SPEED 127V SEM ACIONAMENTO EX | 813256 | TAMPA DA CENTRAL NEW BV | 1
2006102 | CONJ. MOVIMENTADOR INTELIGENTE - IZZY TRINO NEW BV HEAVY SPEED 127V SEM ACIONAMENTO EX | 813257 | BASE CENTRAL NEW BV | 1
2006102 | CONJ. MOVIMENTADOR INTELIGENTE - IZZY TRINO NEW BV HEAVY SPEED 127V SEM ACIONAMENTO EX | 813259 | CARCAÇA INFERIOR NEW BV COM FURO ENCODER | 1
2006102 | CONJ. MOVIMENTADOR INTELIGENTE - IZZY TRINO NEW BV HEAVY SPEED 127V SEM ACIONAMENTO EX | 813260 | CALÇO DO ESTATOR NEW BV | 2
2006102 | CONJ. MOVIMENTADOR INTELIGENTE - IZZY TRINO NEW BV HEAVY SPEED 127V SEM ACIONAMENTO EX | 813265 | CARCAÇA SUPERIOR NEW BV | 1
2006102 | CONJ. MOVIMENTADOR INTELIGENTE - IZZY TRINO NEW BV HEAVY SPEED 127V SEM ACIONAMENTO EX | 813395 | PASSA FIO DO NEW BV | 1
2006102 | CONJ. MOVIMENTADOR INTELIGENTE - IZZY TRINO NEW BV HEAVY SPEED 127V SEM ACIONAMENTO EX | 813412 | DISCO DE FRICÇÃO DE CELEROM Ø20MM | 1
2006102 | CONJ. MOVIMENTADOR INTELIGENTE - IZZY TRINO NEW BV HEAVY SPEED 127V SEM ACIONAMENTO EX | 813507 | CASE DE PROTEÇÃO DO MÓDULO WIFI IZZY | 1
2006102 | CONJ. MOVIMENTADOR INTELIGENTE - IZZY TRINO NEW BV HEAVY SPEED 127V SEM ACIONAMENTO EX | 813522 | CHAVETA QUADRADA 8MMX33,4MM | 1
2006102 | CONJ. MOVIMENTADOR INTELIGENTE - IZZY TRINO NEW BV HEAVY SPEED 127V SEM ACIONAMENTO EX | 813524 | COPO DE FREIO PIVOTANTE/ NEW BV SPEED | 1
2006102 | CONJ. MOVIMENTADOR INTELIGENTE - IZZY TRINO NEW BV HEAVY SPEED 127V SEM ACIONAMENTO EX | 911079 | PLACA REVISADA DO MODULO WIFI/BLUETOOTH CENTRAL IZZY | 1
2006102 | CONJ. MOVIMENTADOR INTELIGENTE - IZZY TRINO NEW BV HEAVY SPEED 127V SEM ACIONAMENTO EX | 911127 | PLACA REVISADA NOVA CENTRAL IZZY | 1
2006103 | CONJ. MOVIMENTADOR INTELIGENTE - IZZY TRINO NEW BV HEAVY 127V SEM ACIO | 100802 | TRANSMISSOR 433MHZ REMOTE - MODELO: AGL-E2 (DIGITAL KEY 6P20 BLACK) | 2
2006103 | CONJ. MOVIMENTADOR INTELIGENTE - IZZY TRINO NEW BV HEAVY 127V SEM ACIO | 101309 | CAPACITOR FIXO C/DIELETRICO DE POLIPROPILENO BIORIENTADO P/MOTORES CMRW CANECA PLASTICA 30UF 250V 50 | 1
2006103 | CONJ. MOVIMENTADOR INTELIGENTE - IZZY TRINO NEW BV HEAVY 127V SEM ACIO | 101950 | SENSOR MAGNÉTICO TIPO HALL AH3722A-P-B (MODELO AH3722A-P-B) | 1
2006103 | CONJ. MOVIMENTADOR INTELIGENTE - IZZY TRINO NEW BV HEAVY 127V SEM ACIO | 103064 | CONECTOR FÊMEA EC601V-5.08-3P GREEN BAG/BULK (EC601V-5.08-3P) | 1
2006103 | CONJ. MOVIMENTADOR INTELIGENTE - IZZY TRINO NEW BV HEAVY 127V SEM ACIO | 103131 | CABO CONECTOR TERMINAL WHITE WIRE BLK-PH-3P L500 BOX (BLK-PH-3P L500) | 1
2006103 | CONJ. MOVIMENTADOR INTELIGENTE - IZZY TRINO NEW BV HEAVY 127V SEM ACIO | 401007 | PARAFUSO 4.8 X 13 A/A PN. PH - ZI | 4
2006103 | CONJ. MOVIMENTADOR INTELIGENTE - IZZY TRINO NEW BV HEAVY 127V SEM ACIO | 401012 | PARAFUSO 3.5 X 13 CH. PH - OXI | 2
2006103 | CONJ. MOVIMENTADOR INTELIGENTE - IZZY TRINO NEW BV HEAVY 127V SEM ACIO | 401014 | PARAFUSO 2.9 X 6.5 A/A PAN PHS ZI | 2
2006103 | CONJ. MOVIMENTADOR INTELIGENTE - IZZY TRINO NEW BV HEAVY 127V SEM ACIO | 401121 | ABRAÇADEIRA UV PRETA 202X3,7 | 1
2006103 | CONJ. MOVIMENTADOR INTELIGENTE - IZZY TRINO NEW BV HEAVY 127V SEM ACIO | 401161 | PARAFUSO PAN ZBR P/ CHAVE TORX M5 X 20MM T25 | 6
2006103 | CONJ. MOVIMENTADOR INTELIGENTE - IZZY TRINO NEW BV HEAVY 127V SEM ACIO | 401169 | PF JMP PAN PHS 3,5X14MM ZI | 4
2006103 | CONJ. MOVIMENTADOR INTELIGENTE - IZZY TRINO NEW BV HEAVY 127V SEM ACIO | 401169 | PF JMP PAN PHS 3,5X14MM ZI | 2
2006103 | CONJ. MOVIMENTADOR INTELIGENTE - IZZY TRINO NEW BV HEAVY 127V SEM ACIO | 401208 | PA MQ PN HXL T25 TMA 5X12 RI ZB | 8
2006103 | CONJ. MOVIMENTADOR INTELIGENTE - IZZY TRINO NEW BV HEAVY 127V SEM ACIO | 402012 | ANEL ELÁSTICO E-20 | 3
2006103 | CONJ. MOVIMENTADOR INTELIGENTE - IZZY TRINO NEW BV HEAVY 127V SEM ACIO | 402013 | RETENTOR GR 20X30X7 TC GTOP | 2
2006103 | CONJ. MOVIMENTADOR INTELIGENTE - IZZY TRINO NEW BV HEAVY 127V SEM ACIO | 402018 | ESPAGUETE LISO 10MMX150MM | 0.15
2006103 | CONJ. MOVIMENTADOR INTELIGENTE - IZZY TRINO NEW BV HEAVY 127V SEM ACIO | 402019 | PINO ELÁSTICO 4 X 24MM | 1
2006103 | CONJ. MOVIMENTADOR INTELIGENTE - IZZY TRINO NEW BV HEAVY 127V SEM ACIO | 402034 | ANEL DE RETENÇÃO ORING INTERNO 14MM X 2,6MM | 1
2006103 | CONJ. MOVIMENTADOR INTELIGENTE - IZZY TRINO NEW BV HEAVY 127V SEM ACIO | 411015 | ROLAMENTOS 6004 ZZ | 2
2006103 | CONJ. MOVIMENTADOR INTELIGENTE - IZZY TRINO NEW BV HEAVY 127V SEM ACIO | 411017 | ROLAMENTOS 6201-08 ZZ C3 | 2
2006103 | CONJ. MOVIMENTADOR INTELIGENTE - IZZY TRINO NEW BV HEAVY 127V SEM ACIO | 412024 | ESTATOR BOBINADO AGL NEW BV P39 04 42Z 127V 60HZ | 1
2006103 | CONJ. MOVIMENTADOR INTELIGENTE - IZZY TRINO NEW BV HEAVY 127V SEM ACIO | 412163 | ROTOR AGL NEW BV P39 | 1
2006103 | CONJ. MOVIMENTADOR INTELIGENTE - IZZY TRINO NEW BV HEAVY 127V SEM ACIO | 510027 | INLUB GRAX MP 2/TI | 0.034
2006103 | CONJ. MOVIMENTADOR INTELIGENTE - IZZY TRINO NEW BV HEAVY 127V SEM ACIO | 701155 | EIXO PRINCIPAL DO NEW BV - BRUTO | 1
2006103 | CONJ. MOVIMENTADOR INTELIGENTE - IZZY TRINO NEW BV HEAVY 127V SEM ACIO | 804430 | CAPA DO ROLAMENTO DOS MOTORES | 2
2006103 | CONJ. MOVIMENTADOR INTELIGENTE - IZZY TRINO NEW BV HEAVY 127V SEM ACIO | 811040 | MANUAL DE INSTALAÇÃO LINHA IZZY QR CODE BILINGUE | 1
2006103 | CONJ. MOVIMENTADOR INTELIGENTE - IZZY TRINO NEW BV HEAVY 127V SEM ACIO | 811306 | ETIQUETA ADES. COUCHE 100MM X 80MM X 01 CAR | 1
2006103 | CONJ. MOVIMENTADOR INTELIGENTE - IZZY TRINO NEW BV HEAVY 127V SEM ACIO | 811311 | ETIQUETA ADES. BOPP FOSCO C/DFAM 50MM X 25MM X 02 CAR | 1
2006103 | CONJ. MOVIMENTADOR INTELIGENTE - IZZY TRINO NEW BV HEAVY 127V SEM ACIO | 811505 | SACO PLASTICO TRANSPARENTE 14CM X 9CM | 1
2006103 | CONJ. MOVIMENTADOR INTELIGENTE - IZZY TRINO NEW BV HEAVY 127V SEM ACIO | 811775 | CAIXA MOTOR BASCULANTE NOVA 23,0 X 16,0 X 24,5 | 1
2006103 | CONJ. MOVIMENTADOR INTELIGENTE - IZZY TRINO NEW BV HEAVY 127V SEM ACIO | 813094 | ENGRENAGEM INTERNA DE 1 ENTRADA DZ E NEWBV | 1
2006103 | CONJ. MOVIMENTADOR INTELIGENTE - IZZY TRINO NEW BV HEAVY 127V SEM ACIO | 813253 | SEM FIM DE 1 ENTRADA AÇO | 1
2006103 | CONJ. MOVIMENTADOR INTELIGENTE - IZZY TRINO NEW BV HEAVY 127V SEM ACIO | 813256 | TAMPA DA CENTRAL NEW BV | 1
2006103 | CONJ. MOVIMENTADOR INTELIGENTE - IZZY TRINO NEW BV HEAVY 127V SEM ACIO | 813257 | BASE CENTRAL NEW BV | 1
2006103 | CONJ. MOVIMENTADOR INTELIGENTE - IZZY TRINO NEW BV HEAVY 127V SEM ACIO | 813259 | CARCAÇA INFERIOR NEW BV COM FURO ENCODER | 1
2006103 | CONJ. MOVIMENTADOR INTELIGENTE - IZZY TRINO NEW BV HEAVY 127V SEM ACIO | 813260 | CALÇO DO ESTATOR NEW BV | 2
2006103 | CONJ. MOVIMENTADOR INTELIGENTE - IZZY TRINO NEW BV HEAVY 127V SEM ACIO | 813265 | CARCAÇA SUPERIOR NEW BV | 1
2006103 | CONJ. MOVIMENTADOR INTELIGENTE - IZZY TRINO NEW BV HEAVY 127V SEM ACIO | 813266 | TAMPA ENCODER | 1
2006103 | CONJ. MOVIMENTADOR INTELIGENTE - IZZY TRINO NEW BV HEAVY 127V SEM ACIO | 813267 | SUPORTE ENCODER | 1
2006103 | CONJ. MOVIMENTADOR INTELIGENTE - IZZY TRINO NEW BV HEAVY 127V SEM ACIO | 813395 | PASSA FIO DO NEW BV | 1
2006103 | CONJ. MOVIMENTADOR INTELIGENTE - IZZY TRINO NEW BV HEAVY 127V SEM ACIO | 813507 | CASE DE PROTEÇÃO DO MÓDULO WIFI IZZY | 1
2006103 | CONJ. MOVIMENTADOR INTELIGENTE - IZZY TRINO NEW BV HEAVY 127V SEM ACIO | 813522 | CHAVETA QUADRADA 8MMX33,4MM | 1
2006103 | CONJ. MOVIMENTADOR INTELIGENTE - IZZY TRINO NEW BV HEAVY 127V SEM ACIO | 911079 | PLACA REVISADA DO MODULO WIFI/BLUETOOTH CENTRAL IZZY | 1
2006103 | CONJ. MOVIMENTADOR INTELIGENTE - IZZY TRINO NEW BV HEAVY 127V SEM ACIO | 911127 | PLACA REVISADA NOVA CENTRAL IZZY | 1
2006104 | CONJ. MOVIMENTADOR INTELIGENTE - IZZY TRINO NEW BV3 SPEED 127V SEM ACIONAMENTO EX | 100802 | TRANSMISSOR 433MHZ REMOTE - MODELO: AGL-E2 (DIGITAL KEY 6P20 BLACK) | 2
2006104 | CONJ. MOVIMENTADOR INTELIGENTE - IZZY TRINO NEW BV3 SPEED 127V SEM ACIONAMENTO EX | 101311 | CAPACITOR FIXO C/DIELETRICO DE POLIPROPILENO BIORIENTADO P/MOTORES CMRW CANECA PLASTICA 50uf 250V 50 | 1
2006104 | CONJ. MOVIMENTADOR INTELIGENTE - IZZY TRINO NEW BV3 SPEED 127V SEM ACIONAMENTO EX | 101950 | SENSOR MAGNÉTICO TIPO HALL AH3722A-P-B (MODELO AH3722A-P-B) | 1
2006104 | CONJ. MOVIMENTADOR INTELIGENTE - IZZY TRINO NEW BV3 SPEED 127V SEM ACIONAMENTO EX | 103064 | CONECTOR FÊMEA EC601V-5.08-3P GREEN BAG/BULK (EC601V-5.08-3P) | 1
2006104 | CONJ. MOVIMENTADOR INTELIGENTE - IZZY TRINO NEW BV3 SPEED 127V SEM ACIONAMENTO EX | 103131 | CABO CONECTOR TERMINAL WHITE WIRE BLK-PH-3P L500 BOX (BLK-PH-3P L500) | 1
2006104 | CONJ. MOVIMENTADOR INTELIGENTE - IZZY TRINO NEW BV3 SPEED 127V SEM ACIONAMENTO EX | 401007 | PARAFUSO 4.8 X 13 A/A PN. PH - ZI | 4
2006104 | CONJ. MOVIMENTADOR INTELIGENTE - IZZY TRINO NEW BV3 SPEED 127V SEM ACIONAMENTO EX | 401012 | PARAFUSO 3.5 X 13 CH. PH - OXI | 2
2006104 | CONJ. MOVIMENTADOR INTELIGENTE - IZZY TRINO NEW BV3 SPEED 127V SEM ACIONAMENTO EX | 401014 | PARAFUSO 2.9 X 6.5 A/A PAN PHS ZI | 2
2006104 | CONJ. MOVIMENTADOR INTELIGENTE - IZZY TRINO NEW BV3 SPEED 127V SEM ACIONAMENTO EX | 401121 | ABRAÇADEIRA UV PRETA 202X3,7 | 1
2006104 | CONJ. MOVIMENTADOR INTELIGENTE - IZZY TRINO NEW BV3 SPEED 127V SEM ACIONAMENTO EX | 401161 | PARAFUSO PAN ZBR P/ CHAVE TORX M5 X 20MM T25 | 6
2006104 | CONJ. MOVIMENTADOR INTELIGENTE - IZZY TRINO NEW BV3 SPEED 127V SEM ACIONAMENTO EX | 401169 | PF JMP PAN PHS 3,5X14MM ZI | 4
2006104 | CONJ. MOVIMENTADOR INTELIGENTE - IZZY TRINO NEW BV3 SPEED 127V SEM ACIONAMENTO EX | 401169 | PF JMP PAN PHS 3,5X14MM ZI | 2
2006104 | CONJ. MOVIMENTADOR INTELIGENTE - IZZY TRINO NEW BV3 SPEED 127V SEM ACIONAMENTO EX | 401208 | PA MQ PN HXL T25 TMA 5X12 RI ZB | 8
2006104 | CONJ. MOVIMENTADOR INTELIGENTE - IZZY TRINO NEW BV3 SPEED 127V SEM ACIONAMENTO EX | 402012 | ANEL ELÁSTICO E-20 | 3
2006104 | CONJ. MOVIMENTADOR INTELIGENTE - IZZY TRINO NEW BV3 SPEED 127V SEM ACIONAMENTO EX | 402013 | RETENTOR GR 20X30X7 TC GTOP | 2
2006104 | CONJ. MOVIMENTADOR INTELIGENTE - IZZY TRINO NEW BV3 SPEED 127V SEM ACIONAMENTO EX | 402018 | ESPAGUETE LISO 10MMX150MM | 0.15
2006104 | CONJ. MOVIMENTADOR INTELIGENTE - IZZY TRINO NEW BV3 SPEED 127V SEM ACIONAMENTO EX | 402019 | PINO ELÁSTICO 4 X 24MM | 1
2006104 | CONJ. MOVIMENTADOR INTELIGENTE - IZZY TRINO NEW BV3 SPEED 127V SEM ACIONAMENTO EX | 402034 | ANEL DE RETENÇÃO ORING INTERNO 14MM X 2,6MM | 1
2006104 | CONJ. MOVIMENTADOR INTELIGENTE - IZZY TRINO NEW BV3 SPEED 127V SEM ACIONAMENTO EX | 403047 | MOLA DO FREIO MOTOR PIVOTANTE/ NEW BV | 1
2006104 | CONJ. MOVIMENTADOR INTELIGENTE - IZZY TRINO NEW BV3 SPEED 127V SEM ACIONAMENTO EX | 411017 | ROLAMENTOS 6201-08 ZZ C3 | 2
2006104 | CONJ. MOVIMENTADOR INTELIGENTE - IZZY TRINO NEW BV3 SPEED 127V SEM ACIONAMENTO EX | 412023 | ESTATOR BOBINADO AGL BV/NEW BV/PIVO P33 1/4 cv 04 42z 127V 60Hz | 1
2006104 | CONJ. MOVIMENTADOR INTELIGENTE - IZZY TRINO NEW BV3 SPEED 127V SEM ACIONAMENTO EX | 412162 | ROTOR AGL NEW BV P33 1/3 cv 04 | 1
2006104 | CONJ. MOVIMENTADOR INTELIGENTE - IZZY TRINO NEW BV3 SPEED 127V SEM ACIONAMENTO EX | 510027 | INLUB GRAX MP 2/TI | 0.012
2006104 | CONJ. MOVIMENTADOR INTELIGENTE - IZZY TRINO NEW BV3 SPEED 127V SEM ACIONAMENTO EX | 701155 | EIXO PRINCIPAL DO NEW BV - BRUTO | 1
2006104 | CONJ. MOVIMENTADOR INTELIGENTE - IZZY TRINO NEW BV3 SPEED 127V SEM ACIONAMENTO EX | 804430 | CAPA DO ROLAMENTO DOS MOTORES | 2
2006104 | CONJ. MOVIMENTADOR INTELIGENTE - IZZY TRINO NEW BV3 SPEED 127V SEM ACIONAMENTO EX | 811040 | MANUAL DE INSTALAÇÃO LINHA IZZY QR CODE BILINGUE | 1
2006104 | CONJ. MOVIMENTADOR INTELIGENTE - IZZY TRINO NEW BV3 SPEED 127V SEM ACIONAMENTO EX | 811306 | ETIQUETA ADES. COUCHE 100MM X 80MM X 01 CAR | 1
2006104 | CONJ. MOVIMENTADOR INTELIGENTE - IZZY TRINO NEW BV3 SPEED 127V SEM ACIONAMENTO EX | 811311 | ETIQUETA ADES. BOPP FOSCO C/DFAM 50MM X 25MM X 02 CAR | 2
2006104 | CONJ. MOVIMENTADOR INTELIGENTE - IZZY TRINO NEW BV3 SPEED 127V SEM ACIONAMENTO EX | 811505 | SACO PLASTICO TRANSPARENTE 14CM X 9CM | 1
2006104 | CONJ. MOVIMENTADOR INTELIGENTE - IZZY TRINO NEW BV3 SPEED 127V SEM ACIONAMENTO EX | 811775 | CAIXA MOTOR BASCULANTE NOVA 23,0 X 16,0 X 24,5 | 1
2006104 | CONJ. MOVIMENTADOR INTELIGENTE - IZZY TRINO NEW BV3 SPEED 127V SEM ACIONAMENTO EX | 813247 | ENGRENAGEM 2 ENTRADAS NEW BV COM IMÃ | 1
2006104 | CONJ. MOVIMENTADOR INTELIGENTE - IZZY TRINO NEW BV3 SPEED 127V SEM ACIONAMENTO EX | 813255 | SEM FIM DE DUAS ENTRADAS AÇO DZ/ NEW BV | 1
2006104 | CONJ. MOVIMENTADOR INTELIGENTE - IZZY TRINO NEW BV3 SPEED 127V SEM ACIONAMENTO EX | 813256 | TAMPA DA CENTRAL NEW BV | 1
2006104 | CONJ. MOVIMENTADOR INTELIGENTE - IZZY TRINO NEW BV3 SPEED 127V SEM ACIONAMENTO EX | 813257 | BASE CENTRAL NEW BV | 1
2006104 | CONJ. MOVIMENTADOR INTELIGENTE - IZZY TRINO NEW BV3 SPEED 127V SEM ACIONAMENTO EX | 813259 | CARCAÇA INFERIOR NEW BV COM FURO ENCODER | 1
2006104 | CONJ. MOVIMENTADOR INTELIGENTE - IZZY TRINO NEW BV3 SPEED 127V SEM ACIONAMENTO EX | 813260 | CALÇO DO ESTATOR NEW BV | 2
2006104 | CONJ. MOVIMENTADOR INTELIGENTE - IZZY TRINO NEW BV3 SPEED 127V SEM ACIONAMENTO EX | 813263 | ROLAMENTO PLÁSTICO EIXO ENGRENAGEM | 2
2006104 | CONJ. MOVIMENTADOR INTELIGENTE - IZZY TRINO NEW BV3 SPEED 127V SEM ACIONAMENTO EX | 813265 | CARCAÇA SUPERIOR NEW BV | 1
2006104 | CONJ. MOVIMENTADOR INTELIGENTE - IZZY TRINO NEW BV3 SPEED 127V SEM ACIONAMENTO EX | 813266 | TAMPA ENCODER | 1
2006104 | CONJ. MOVIMENTADOR INTELIGENTE - IZZY TRINO NEW BV3 SPEED 127V SEM ACIONAMENTO EX | 813267 | SUPORTE ENCODER | 1
2006104 | CONJ. MOVIMENTADOR INTELIGENTE - IZZY TRINO NEW BV3 SPEED 127V SEM ACIONAMENTO EX | 813395 | PASSA FIO DO NEW BV | 1
2006104 | CONJ. MOVIMENTADOR INTELIGENTE - IZZY TRINO NEW BV3 SPEED 127V SEM ACIONAMENTO EX | 813412 | DISCO DE FRICÇÃO DE CELEROM Ø20MM | 1
2006104 | CONJ. MOVIMENTADOR INTELIGENTE - IZZY TRINO NEW BV3 SPEED 127V SEM ACIONAMENTO EX | 813507 | CASE DE PROTEÇÃO DO MÓDULO WIFI IZZY | 1
2006104 | CONJ. MOVIMENTADOR INTELIGENTE - IZZY TRINO NEW BV3 SPEED 127V SEM ACIONAMENTO EX | 813522 | CHAVETA QUADRADA 8MMX33,4MM | 1
2006104 | CONJ. MOVIMENTADOR INTELIGENTE - IZZY TRINO NEW BV3 SPEED 127V SEM ACIONAMENTO EX | 813524 | COPO DE FREIO PIVOTANTE/ NEW BV SPEED | 1
2006104 | CONJ. MOVIMENTADOR INTELIGENTE - IZZY TRINO NEW BV3 SPEED 127V SEM ACIONAMENTO EX | 911079 | PLACA REVISADA DO MODULO WIFI/BLUETOOTH CENTRAL IZZY | 1
2006104 | CONJ. MOVIMENTADOR INTELIGENTE - IZZY TRINO NEW BV3 SPEED 127V SEM ACIONAMENTO EX | 911127 | PLACA REVISADA NOVA CENTRAL IZZY | 1
2006105 | CONJ. MOVIMENTADOR INTELIGENTE - IZZY TRINO NEW BV3 127V SEM ACIONAMENTO EX | 100802 | TRANSMISSOR 433MHZ REMOTE - MODELO: AGL-E2 (DIGITAL KEY 6P20 BLACK) | 2
2006105 | CONJ. MOVIMENTADOR INTELIGENTE - IZZY TRINO NEW BV3 127V SEM ACIONAMENTO EX | 101309 | CAPACITOR FIXO C/DIELETRICO DE POLIPROPILENO BIORIENTADO P/MOTORES CMRW CANECA PLASTICA 30UF 250V 50 | 1
2006105 | CONJ. MOVIMENTADOR INTELIGENTE - IZZY TRINO NEW BV3 127V SEM ACIONAMENTO EX | 101950 | SENSOR MAGNÉTICO TIPO HALL AH3722A-P-B (MODELO AH3722A-P-B) | 1
2006105 | CONJ. MOVIMENTADOR INTELIGENTE - IZZY TRINO NEW BV3 127V SEM ACIONAMENTO EX | 103064 | CONECTOR FÊMEA EC601V-5.08-3P GREEN BAG/BULK (EC601V-5.08-3P) | 1
2006105 | CONJ. MOVIMENTADOR INTELIGENTE - IZZY TRINO NEW BV3 127V SEM ACIONAMENTO EX | 103131 | CABO CONECTOR TERMINAL WHITE WIRE BLK-PH-3P L500 BOX (BLK-PH-3P L500) | 1
2006105 | CONJ. MOVIMENTADOR INTELIGENTE - IZZY TRINO NEW BV3 127V SEM ACIONAMENTO EX | 401007 | PARAFUSO 4.8 X 13 A/A PN. PH - ZI | 4
2006105 | CONJ. MOVIMENTADOR INTELIGENTE - IZZY TRINO NEW BV3 127V SEM ACIONAMENTO EX | 401012 | PARAFUSO 3.5 X 13 CH. PH - OXI | 2
2006105 | CONJ. MOVIMENTADOR INTELIGENTE - IZZY TRINO NEW BV3 127V SEM ACIONAMENTO EX | 401014 | PARAFUSO 2.9 X 6.5 A/A PAN PHS ZI | 2
2006105 | CONJ. MOVIMENTADOR INTELIGENTE - IZZY TRINO NEW BV3 127V SEM ACIONAMENTO EX | 401121 | ABRAÇADEIRA UV PRETA 202X3,7 | 1
2006105 | CONJ. MOVIMENTADOR INTELIGENTE - IZZY TRINO NEW BV3 127V SEM ACIONAMENTO EX | 401161 | PARAFUSO PAN ZBR P/ CHAVE TORX M5 X 20MM T25 | 6
2006105 | CONJ. MOVIMENTADOR INTELIGENTE - IZZY TRINO NEW BV3 127V SEM ACIONAMENTO EX | 401169 | PF JMP PAN PHS 3,5X14MM ZI | 4
2006105 | CONJ. MOVIMENTADOR INTELIGENTE - IZZY TRINO NEW BV3 127V SEM ACIONAMENTO EX | 401169 | PF JMP PAN PHS 3,5X14MM ZI | 2
2006105 | CONJ. MOVIMENTADOR INTELIGENTE - IZZY TRINO NEW BV3 127V SEM ACIONAMENTO EX | 401208 | PA MQ PN HXL T25 TMA 5X12 RI ZB | 8
2006105 | CONJ. MOVIMENTADOR INTELIGENTE - IZZY TRINO NEW BV3 127V SEM ACIONAMENTO EX | 402012 | ANEL ELÁSTICO E-20 | 3
2006105 | CONJ. MOVIMENTADOR INTELIGENTE - IZZY TRINO NEW BV3 127V SEM ACIONAMENTO EX | 402013 | RETENTOR GR 20X30X7 TC GTOP | 2
2006105 | CONJ. MOVIMENTADOR INTELIGENTE - IZZY TRINO NEW BV3 127V SEM ACIONAMENTO EX | 402018 | ESPAGUETE LISO 10MMX150MM | 0.15
2006105 | CONJ. MOVIMENTADOR INTELIGENTE - IZZY TRINO NEW BV3 127V SEM ACIONAMENTO EX | 402019 | PINO ELÁSTICO 4 X 24MM | 1
2006105 | CONJ. MOVIMENTADOR INTELIGENTE - IZZY TRINO NEW BV3 127V SEM ACIONAMENTO EX | 402034 | ANEL DE RETENÇÃO ORING INTERNO 14MM X 2,6MM | 1
2006105 | CONJ. MOVIMENTADOR INTELIGENTE - IZZY TRINO NEW BV3 127V SEM ACIONAMENTO EX | 411017 | ROLAMENTOS 6201-08 ZZ C3 | 2
2006105 | CONJ. MOVIMENTADOR INTELIGENTE - IZZY TRINO NEW BV3 127V SEM ACIONAMENTO EX | 412023 | ESTATOR BOBINADO AGL BV/NEW BV/PIVO P33 1/4 cv 04 42z 127V 60Hz | 1
2006105 | CONJ. MOVIMENTADOR INTELIGENTE - IZZY TRINO NEW BV3 127V SEM ACIONAMENTO EX | 412162 | ROTOR AGL NEW BV P33 1/3 cv 04 | 1
2006105 | CONJ. MOVIMENTADOR INTELIGENTE - IZZY TRINO NEW BV3 127V SEM ACIONAMENTO EX | 510027 | INLUB GRAX MP 2/TI | 0.012
2006105 | CONJ. MOVIMENTADOR INTELIGENTE - IZZY TRINO NEW BV3 127V SEM ACIONAMENTO EX | 701155 | EIXO PRINCIPAL DO NEW BV - BRUTO | 1
2006105 | CONJ. MOVIMENTADOR INTELIGENTE - IZZY TRINO NEW BV3 127V SEM ACIONAMENTO EX | 804430 | CAPA DO ROLAMENTO DOS MOTORES | 2
2006105 | CONJ. MOVIMENTADOR INTELIGENTE - IZZY TRINO NEW BV3 127V SEM ACIONAMENTO EX | 811040 | MANUAL DE INSTALAÇÃO LINHA IZZY QR CODE BILINGUE | 1
2006105 | CONJ. MOVIMENTADOR INTELIGENTE - IZZY TRINO NEW BV3 127V SEM ACIONAMENTO EX | 811306 | ETIQUETA ADES. COUCHE 100MM X 80MM X 01 CAR | 1
2006105 | CONJ. MOVIMENTADOR INTELIGENTE - IZZY TRINO NEW BV3 127V SEM ACIONAMENTO EX | 811311 | ETIQUETA ADES. BOPP FOSCO C/DFAM 50MM X 25MM X 02 CAR | 1
2006105 | CONJ. MOVIMENTADOR INTELIGENTE - IZZY TRINO NEW BV3 127V SEM ACIONAMENTO EX | 811505 | SACO PLASTICO TRANSPARENTE 14CM X 9CM | 1
2006105 | CONJ. MOVIMENTADOR INTELIGENTE - IZZY TRINO NEW BV3 127V SEM ACIONAMENTO EX | 811775 | CAIXA MOTOR BASCULANTE NOVA 23,0 X 16,0 X 24,5 | 1
2006105 | CONJ. MOVIMENTADOR INTELIGENTE - IZZY TRINO NEW BV3 127V SEM ACIONAMENTO EX | 813094 | ENGRENAGEM INTERNA DE 1 ENTRADA DZ E NEWBV | 1
2006105 | CONJ. MOVIMENTADOR INTELIGENTE - IZZY TRINO NEW BV3 127V SEM ACIONAMENTO EX | 813253 | SEM FIM DE 1 ENTRADA AÇO | 1
2006105 | CONJ. MOVIMENTADOR INTELIGENTE - IZZY TRINO NEW BV3 127V SEM ACIONAMENTO EX | 813256 | TAMPA DA CENTRAL NEW BV | 1
2006105 | CONJ. MOVIMENTADOR INTELIGENTE - IZZY TRINO NEW BV3 127V SEM ACIONAMENTO EX | 813257 | BASE CENTRAL NEW BV | 1
2006105 | CONJ. MOVIMENTADOR INTELIGENTE - IZZY TRINO NEW BV3 127V SEM ACIONAMENTO EX | 813259 | CARCAÇA INFERIOR NEW BV COM FURO ENCODER | 1
2006105 | CONJ. MOVIMENTADOR INTELIGENTE - IZZY TRINO NEW BV3 127V SEM ACIONAMENTO EX | 813260 | CALÇO DO ESTATOR NEW BV | 2
2006105 | CONJ. MOVIMENTADOR INTELIGENTE - IZZY TRINO NEW BV3 127V SEM ACIONAMENTO EX | 813263 | ROLAMENTO PLÁSTICO EIXO ENGRENAGEM | 2
2006105 | CONJ. MOVIMENTADOR INTELIGENTE - IZZY TRINO NEW BV3 127V SEM ACIONAMENTO EX | 813265 | CARCAÇA SUPERIOR NEW BV | 1
2006105 | CONJ. MOVIMENTADOR INTELIGENTE - IZZY TRINO NEW BV3 127V SEM ACIONAMENTO EX | 813266 | TAMPA ENCODER | 1
2006105 | CONJ. MOVIMENTADOR INTELIGENTE - IZZY TRINO NEW BV3 127V SEM ACIONAMENTO EX | 813267 | SUPORTE ENCODER | 1
2006105 | CONJ. MOVIMENTADOR INTELIGENTE - IZZY TRINO NEW BV3 127V SEM ACIONAMENTO EX | 813395 | PASSA FIO DO NEW BV | 1
2006105 | CONJ. MOVIMENTADOR INTELIGENTE - IZZY TRINO NEW BV3 127V SEM ACIONAMENTO EX | 813507 | CASE DE PROTEÇÃO DO MÓDULO WIFI IZZY | 1
2006105 | CONJ. MOVIMENTADOR INTELIGENTE - IZZY TRINO NEW BV3 127V SEM ACIONAMENTO EX | 813522 | CHAVETA QUADRADA 8MMX33,4MM | 1
2006105 | CONJ. MOVIMENTADOR INTELIGENTE - IZZY TRINO NEW BV3 127V SEM ACIONAMENTO EX | 911079 | PLACA REVISADA DO MODULO WIFI/BLUETOOTH CENTRAL IZZY | 1
2006105 | CONJ. MOVIMENTADOR INTELIGENTE - IZZY TRINO NEW BV3 127V SEM ACIONAMENTO EX | 911127 | PLACA REVISADA NOVA CENTRAL IZZY | 1
2006106 | CONJ. MOVIMENTADOR INTELIGENTE - IZZY TRINO NEW BV4 SPEED 127V SEM ACIONAMENTO EX | 100802 | TRANSMISSOR 433MHZ REMOTE - MODELO: AGL-E2 (DIGITAL KEY 6P20 BLACK) | 2
2006106 | CONJ. MOVIMENTADOR INTELIGENTE - IZZY TRINO NEW BV4 SPEED 127V SEM ACIONAMENTO EX | 101311 | CAPACITOR FIXO C/DIELETRICO DE POLIPROPILENO BIORIENTADO P/MOTORES CMRW CANECA PLASTICA 50uf 250V 50 | 1
2006106 | CONJ. MOVIMENTADOR INTELIGENTE - IZZY TRINO NEW BV4 SPEED 127V SEM ACIONAMENTO EX | 101950 | SENSOR MAGNÉTICO TIPO HALL AH3722A-P-B (MODELO AH3722A-P-B) | 1
2006106 | CONJ. MOVIMENTADOR INTELIGENTE - IZZY TRINO NEW BV4 SPEED 127V SEM ACIONAMENTO EX | 103064 | CONECTOR FÊMEA EC601V-5.08-3P GREEN BAG/BULK (EC601V-5.08-3P) | 1
2006106 | CONJ. MOVIMENTADOR INTELIGENTE - IZZY TRINO NEW BV4 SPEED 127V SEM ACIONAMENTO EX | 103131 | CABO CONECTOR TERMINAL WHITE WIRE BLK-PH-3P L500 BOX (BLK-PH-3P L500) | 1
2006106 | CONJ. MOVIMENTADOR INTELIGENTE - IZZY TRINO NEW BV4 SPEED 127V SEM ACIONAMENTO EX | 401007 | PARAFUSO 4.8 X 13 A/A PN. PH - ZI | 4
2006106 | CONJ. MOVIMENTADOR INTELIGENTE - IZZY TRINO NEW BV4 SPEED 127V SEM ACIONAMENTO EX | 401012 | PARAFUSO 3.5 X 13 CH. PH - OXI | 2
2006106 | CONJ. MOVIMENTADOR INTELIGENTE - IZZY TRINO NEW BV4 SPEED 127V SEM ACIONAMENTO EX | 401014 | PARAFUSO 2.9 X 6.5 A/A PAN PHS ZI | 2
2006106 | CONJ. MOVIMENTADOR INTELIGENTE - IZZY TRINO NEW BV4 SPEED 127V SEM ACIONAMENTO EX | 401121 | ABRAÇADEIRA UV PRETA 202X3,7 | 1
2006106 | CONJ. MOVIMENTADOR INTELIGENTE - IZZY TRINO NEW BV4 SPEED 127V SEM ACIONAMENTO EX | 401161 | PARAFUSO PAN ZBR P/ CHAVE TORX M5 X 20MM T25 | 6
2006106 | CONJ. MOVIMENTADOR INTELIGENTE - IZZY TRINO NEW BV4 SPEED 127V SEM ACIONAMENTO EX | 401169 | PF JMP PAN PHS 3,5X14MM ZI | 4
2006106 | CONJ. MOVIMENTADOR INTELIGENTE - IZZY TRINO NEW BV4 SPEED 127V SEM ACIONAMENTO EX | 401169 | PF JMP PAN PHS 3,5X14MM ZI | 2
2006106 | CONJ. MOVIMENTADOR INTELIGENTE - IZZY TRINO NEW BV4 SPEED 127V SEM ACIONAMENTO EX | 401208 | PA MQ PN HXL T25 TMA 5X12 RI ZB | 8
2006106 | CONJ. MOVIMENTADOR INTELIGENTE - IZZY TRINO NEW BV4 SPEED 127V SEM ACIONAMENTO EX | 402012 | ANEL ELÁSTICO E-20 | 3
2006106 | CONJ. MOVIMENTADOR INTELIGENTE - IZZY TRINO NEW BV4 SPEED 127V SEM ACIONAMENTO EX | 402013 | RETENTOR GR 20X30X7 TC GTOP | 2
2006106 | CONJ. MOVIMENTADOR INTELIGENTE - IZZY TRINO NEW BV4 SPEED 127V SEM ACIONAMENTO EX | 402018 | ESPAGUETE LISO 10MMX150MM | 0.15
2006106 | CONJ. MOVIMENTADOR INTELIGENTE - IZZY TRINO NEW BV4 SPEED 127V SEM ACIONAMENTO EX | 402019 | PINO ELÁSTICO 4 X 24MM | 1
2006106 | CONJ. MOVIMENTADOR INTELIGENTE - IZZY TRINO NEW BV4 SPEED 127V SEM ACIONAMENTO EX | 402034 | ANEL DE RETENÇÃO ORING INTERNO 14MM X 2,6MM | 1
2006106 | CONJ. MOVIMENTADOR INTELIGENTE - IZZY TRINO NEW BV4 SPEED 127V SEM ACIONAMENTO EX | 403047 | MOLA DO FREIO MOTOR PIVOTANTE/ NEW BV | 1
2006106 | CONJ. MOVIMENTADOR INTELIGENTE - IZZY TRINO NEW BV4 SPEED 127V SEM ACIONAMENTO EX | 411017 | ROLAMENTOS 6201-08 ZZ C3 | 2
2006106 | CONJ. MOVIMENTADOR INTELIGENTE - IZZY TRINO NEW BV4 SPEED 127V SEM ACIONAMENTO EX | 412008 | ESTATOR BOBINADO AGL BV/NEW BV/PIVO P28 1/5 cv 04 42 127V 60Hz | 1
2006106 | CONJ. MOVIMENTADOR INTELIGENTE - IZZY TRINO NEW BV4 SPEED 127V SEM ACIONAMENTO EX | 412147 | ROTOR AGL NEW BV P28 1/5 cv 04 | 1
2006106 | CONJ. MOVIMENTADOR INTELIGENTE - IZZY TRINO NEW BV4 SPEED 127V SEM ACIONAMENTO EX | 510027 | INLUB GRAX MP 2/TI | 0.012
2006106 | CONJ. MOVIMENTADOR INTELIGENTE - IZZY TRINO NEW BV4 SPEED 127V SEM ACIONAMENTO EX | 701155 | EIXO PRINCIPAL DO NEW BV - BRUTO | 1
2006106 | CONJ. MOVIMENTADOR INTELIGENTE - IZZY TRINO NEW BV4 SPEED 127V SEM ACIONAMENTO EX | 804430 | CAPA DO ROLAMENTO DOS MOTORES | 2
2006106 | CONJ. MOVIMENTADOR INTELIGENTE - IZZY TRINO NEW BV4 SPEED 127V SEM ACIONAMENTO EX | 811040 | MANUAL DE INSTALAÇÃO LINHA IZZY QR CODE BILINGUE | 1
2006106 | CONJ. MOVIMENTADOR INTELIGENTE - IZZY TRINO NEW BV4 SPEED 127V SEM ACIONAMENTO EX | 811306 | ETIQUETA ADES. COUCHE 100MM X 80MM X 01 CAR | 1
2006106 | CONJ. MOVIMENTADOR INTELIGENTE - IZZY TRINO NEW BV4 SPEED 127V SEM ACIONAMENTO EX | 811311 | ETIQUETA ADES. BOPP FOSCO C/DFAM 50MM X 25MM X 02 CAR | 2
2006106 | CONJ. MOVIMENTADOR INTELIGENTE - IZZY TRINO NEW BV4 SPEED 127V SEM ACIONAMENTO EX | 811505 | SACO PLASTICO TRANSPARENTE 14CM X 9CM | 1
2006106 | CONJ. MOVIMENTADOR INTELIGENTE - IZZY TRINO NEW BV4 SPEED 127V SEM ACIONAMENTO EX | 811775 | CAIXA MOTOR BASCULANTE NOVA 23,0 X 16,0 X 24,5 | 1
2006106 | CONJ. MOVIMENTADOR INTELIGENTE - IZZY TRINO NEW BV4 SPEED 127V SEM ACIONAMENTO EX | 813247 | ENGRENAGEM 2 ENTRADAS NEW BV COM IMÃ | 1
2006106 | CONJ. MOVIMENTADOR INTELIGENTE - IZZY TRINO NEW BV4 SPEED 127V SEM ACIONAMENTO EX | 813255 | SEM FIM DE DUAS ENTRADAS AÇO DZ/ NEW BV | 1
2006106 | CONJ. MOVIMENTADOR INTELIGENTE - IZZY TRINO NEW BV4 SPEED 127V SEM ACIONAMENTO EX | 813256 | TAMPA DA CENTRAL NEW BV | 1
2006106 | CONJ. MOVIMENTADOR INTELIGENTE - IZZY TRINO NEW BV4 SPEED 127V SEM ACIONAMENTO EX | 813257 | BASE CENTRAL NEW BV | 1
2006106 | CONJ. MOVIMENTADOR INTELIGENTE - IZZY TRINO NEW BV4 SPEED 127V SEM ACIONAMENTO EX | 813259 | CARCAÇA INFERIOR NEW BV COM FURO ENCODER | 1
2006106 | CONJ. MOVIMENTADOR INTELIGENTE - IZZY TRINO NEW BV4 SPEED 127V SEM ACIONAMENTO EX | 813260 | CALÇO DO ESTATOR NEW BV | 2
2006106 | CONJ. MOVIMENTADOR INTELIGENTE - IZZY TRINO NEW BV4 SPEED 127V SEM ACIONAMENTO EX | 813263 | ROLAMENTO PLÁSTICO EIXO ENGRENAGEM | 2
2006106 | CONJ. MOVIMENTADOR INTELIGENTE - IZZY TRINO NEW BV4 SPEED 127V SEM ACIONAMENTO EX | 813265 | CARCAÇA SUPERIOR NEW BV | 1
2006106 | CONJ. MOVIMENTADOR INTELIGENTE - IZZY TRINO NEW BV4 SPEED 127V SEM ACIONAMENTO EX | 813266 | TAMPA ENCODER | 1
2006106 | CONJ. MOVIMENTADOR INTELIGENTE - IZZY TRINO NEW BV4 SPEED 127V SEM ACIONAMENTO EX | 813267 | SUPORTE ENCODER | 1
2006106 | CONJ. MOVIMENTADOR INTELIGENTE - IZZY TRINO NEW BV4 SPEED 127V SEM ACIONAMENTO EX | 813395 | PASSA FIO DO NEW BV | 1
2006106 | CONJ. MOVIMENTADOR INTELIGENTE - IZZY TRINO NEW BV4 SPEED 127V SEM ACIONAMENTO EX | 813412 | DISCO DE FRICÇÃO DE CELEROM Ø20MM | 1
2006106 | CONJ. MOVIMENTADOR INTELIGENTE - IZZY TRINO NEW BV4 SPEED 127V SEM ACIONAMENTO EX | 813507 | CASE DE PROTEÇÃO DO MÓDULO WIFI IZZY | 1
2006106 | CONJ. MOVIMENTADOR INTELIGENTE - IZZY TRINO NEW BV4 SPEED 127V SEM ACIONAMENTO EX | 813522 | CHAVETA QUADRADA 8MMX33,4MM | 1
2006106 | CONJ. MOVIMENTADOR INTELIGENTE - IZZY TRINO NEW BV4 SPEED 127V SEM ACIONAMENTO EX | 813524 | COPO DE FREIO PIVOTANTE/ NEW BV SPEED | 1
2006106 | CONJ. MOVIMENTADOR INTELIGENTE - IZZY TRINO NEW BV4 SPEED 127V SEM ACIONAMENTO EX | 911079 | PLACA REVISADA DO MODULO WIFI/BLUETOOTH CENTRAL IZZY | 1
2006106 | CONJ. MOVIMENTADOR INTELIGENTE - IZZY TRINO NEW BV4 SPEED 127V SEM ACIONAMENTO EX | 911127 | PLACA REVISADA NOVA CENTRAL IZZY | 1
2006107 | CONJ. MOVIMENTADOR INTELIGENTE - IZZY TRINO NEW BV4 127V SEM ACIONAMENTO EX | 100802 | TRANSMISSOR 433MHZ REMOTE - MODELO: AGL-E2 (DIGITAL KEY 6P20 BLACK) | 2
2006107 | CONJ. MOVIMENTADOR INTELIGENTE - IZZY TRINO NEW BV4 127V SEM ACIONAMENTO EX | 101309 | CAPACITOR FIXO C/DIELETRICO DE POLIPROPILENO BIORIENTADO P/MOTORES CMRW CANECA PLASTICA 30UF 250V 50 | 1
2006107 | CONJ. MOVIMENTADOR INTELIGENTE - IZZY TRINO NEW BV4 127V SEM ACIONAMENTO EX | 101950 | SENSOR MAGNÉTICO TIPO HALL AH3722A-P-B (MODELO AH3722A-P-B) | 1
2006107 | CONJ. MOVIMENTADOR INTELIGENTE - IZZY TRINO NEW BV4 127V SEM ACIONAMENTO EX | 103064 | CONECTOR FÊMEA EC601V-5.08-3P GREEN BAG/BULK (EC601V-5.08-3P) | 1
2006107 | CONJ. MOVIMENTADOR INTELIGENTE - IZZY TRINO NEW BV4 127V SEM ACIONAMENTO EX | 103131 | CABO CONECTOR TERMINAL WHITE WIRE BLK-PH-3P L500 BOX (BLK-PH-3P L500) | 1
2006107 | CONJ. MOVIMENTADOR INTELIGENTE - IZZY TRINO NEW BV4 127V SEM ACIONAMENTO EX | 401007 | PARAFUSO 4.8 X 13 A/A PN. PH - ZI | 4
2006107 | CONJ. MOVIMENTADOR INTELIGENTE - IZZY TRINO NEW BV4 127V SEM ACIONAMENTO EX | 401012 | PARAFUSO 3.5 X 13 CH. PH - OXI | 2
2006107 | CONJ. MOVIMENTADOR INTELIGENTE - IZZY TRINO NEW BV4 127V SEM ACIONAMENTO EX | 401014 | PARAFUSO 2.9 X 6.5 A/A PAN PHS ZI | 2
2006107 | CONJ. MOVIMENTADOR INTELIGENTE - IZZY TRINO NEW BV4 127V SEM ACIONAMENTO EX | 401121 | ABRAÇADEIRA UV PRETA 202X3,7 | 1
2006107 | CONJ. MOVIMENTADOR INTELIGENTE - IZZY TRINO NEW BV4 127V SEM ACIONAMENTO EX | 401161 | PARAFUSO PAN ZBR P/ CHAVE TORX M5 X 20MM T25 | 6
2006107 | CONJ. MOVIMENTADOR INTELIGENTE - IZZY TRINO NEW BV4 127V SEM ACIONAMENTO EX | 401169 | PF JMP PAN PHS 3,5X14MM ZI | 4
2006107 | CONJ. MOVIMENTADOR INTELIGENTE - IZZY TRINO NEW BV4 127V SEM ACIONAMENTO EX | 401169 | PF JMP PAN PHS 3,5X14MM ZI | 2
2006107 | CONJ. MOVIMENTADOR INTELIGENTE - IZZY TRINO NEW BV4 127V SEM ACIONAMENTO EX | 401208 | PA MQ PN HXL T25 TMA 5X12 RI ZB | 8
2006107 | CONJ. MOVIMENTADOR INTELIGENTE - IZZY TRINO NEW BV4 127V SEM ACIONAMENTO EX | 402012 | ANEL ELÁSTICO E-20 | 3
2006107 | CONJ. MOVIMENTADOR INTELIGENTE - IZZY TRINO NEW BV4 127V SEM ACIONAMENTO EX | 402013 | RETENTOR GR 20X30X7 TC GTOP | 2
2006107 | CONJ. MOVIMENTADOR INTELIGENTE - IZZY TRINO NEW BV4 127V SEM ACIONAMENTO EX | 402018 | ESPAGUETE LISO 10MMX150MM | 0.15
2006107 | CONJ. MOVIMENTADOR INTELIGENTE - IZZY TRINO NEW BV4 127V SEM ACIONAMENTO EX | 402019 | PINO ELÁSTICO 4 X 24MM | 1
2006107 | CONJ. MOVIMENTADOR INTELIGENTE - IZZY TRINO NEW BV4 127V SEM ACIONAMENTO EX | 402034 | ANEL DE RETENÇÃO ORING INTERNO 14MM X 2,6MM | 1
2006107 | CONJ. MOVIMENTADOR INTELIGENTE - IZZY TRINO NEW BV4 127V SEM ACIONAMENTO EX | 411017 | ROLAMENTOS 6201-08 ZZ C3 | 2
2006107 | CONJ. MOVIMENTADOR INTELIGENTE - IZZY TRINO NEW BV4 127V SEM ACIONAMENTO EX | 412008 | ESTATOR BOBINADO AGL BV/NEW BV/PIVO P28 1/5 cv 04 42 127V 60Hz | 1
2006107 | CONJ. MOVIMENTADOR INTELIGENTE - IZZY TRINO NEW BV4 127V SEM ACIONAMENTO EX | 412147 | ROTOR AGL NEW BV P28 1/5 cv 04 | 1
2006107 | CONJ. MOVIMENTADOR INTELIGENTE - IZZY TRINO NEW BV4 127V SEM ACIONAMENTO EX | 510027 | INLUB GRAX MP 2/TI | 0.012
2006107 | CONJ. MOVIMENTADOR INTELIGENTE - IZZY TRINO NEW BV4 127V SEM ACIONAMENTO EX | 701155 | EIXO PRINCIPAL DO NEW BV - BRUTO | 1
2006107 | CONJ. MOVIMENTADOR INTELIGENTE - IZZY TRINO NEW BV4 127V SEM ACIONAMENTO EX | 804430 | CAPA DO ROLAMENTO DOS MOTORES | 2
2006107 | CONJ. MOVIMENTADOR INTELIGENTE - IZZY TRINO NEW BV4 127V SEM ACIONAMENTO EX | 811040 | MANUAL DE INSTALAÇÃO LINHA IZZY QR CODE BILINGUE | 1
2006107 | CONJ. MOVIMENTADOR INTELIGENTE - IZZY TRINO NEW BV4 127V SEM ACIONAMENTO EX | 811306 | ETIQUETA ADES. COUCHE 100MM X 80MM X 01 CAR | 1
2006107 | CONJ. MOVIMENTADOR INTELIGENTE - IZZY TRINO NEW BV4 127V SEM ACIONAMENTO EX | 811311 | ETIQUETA ADES. BOPP FOSCO C/DFAM 50MM X 25MM X 02 CAR | 1
2006107 | CONJ. MOVIMENTADOR INTELIGENTE - IZZY TRINO NEW BV4 127V SEM ACIONAMENTO EX | 811505 | SACO PLASTICO TRANSPARENTE 14CM X 9CM | 1
2006107 | CONJ. MOVIMENTADOR INTELIGENTE - IZZY TRINO NEW BV4 127V SEM ACIONAMENTO EX | 811775 | CAIXA MOTOR BASCULANTE NOVA 23,0 X 16,0 X 24,5 | 1
2006107 | CONJ. MOVIMENTADOR INTELIGENTE - IZZY TRINO NEW BV4 127V SEM ACIONAMENTO EX | 813094 | ENGRENAGEM INTERNA DE 1 ENTRADA DZ E NEWBV | 1
2006107 | CONJ. MOVIMENTADOR INTELIGENTE - IZZY TRINO NEW BV4 127V SEM ACIONAMENTO EX | 813253 | SEM FIM DE 1 ENTRADA AÇO | 1
2006107 | CONJ. MOVIMENTADOR INTELIGENTE - IZZY TRINO NEW BV4 127V SEM ACIONAMENTO EX | 813256 | TAMPA DA CENTRAL NEW BV | 1
2006107 | CONJ. MOVIMENTADOR INTELIGENTE - IZZY TRINO NEW BV4 127V SEM ACIONAMENTO EX | 813257 | BASE CENTRAL NEW BV | 1
2006107 | CONJ. MOVIMENTADOR INTELIGENTE - IZZY TRINO NEW BV4 127V SEM ACIONAMENTO EX | 813259 | CARCAÇA INFERIOR NEW BV COM FURO ENCODER | 1
2006107 | CONJ. MOVIMENTADOR INTELIGENTE - IZZY TRINO NEW BV4 127V SEM ACIONAMENTO EX | 813260 | CALÇO DO ESTATOR NEW BV | 2
2006107 | CONJ. MOVIMENTADOR INTELIGENTE - IZZY TRINO NEW BV4 127V SEM ACIONAMENTO EX | 813263 | ROLAMENTO PLÁSTICO EIXO ENGRENAGEM | 2
2006107 | CONJ. MOVIMENTADOR INTELIGENTE - IZZY TRINO NEW BV4 127V SEM ACIONAMENTO EX | 813265 | CARCAÇA SUPERIOR NEW BV | 1
2006107 | CONJ. MOVIMENTADOR INTELIGENTE - IZZY TRINO NEW BV4 127V SEM ACIONAMENTO EX | 813266 | TAMPA ENCODER | 1
2006107 | CONJ. MOVIMENTADOR INTELIGENTE - IZZY TRINO NEW BV4 127V SEM ACIONAMENTO EX | 813267 | SUPORTE ENCODER | 1
2006107 | CONJ. MOVIMENTADOR INTELIGENTE - IZZY TRINO NEW BV4 127V SEM ACIONAMENTO EX | 813395 | PASSA FIO DO NEW BV | 1
2006107 | CONJ. MOVIMENTADOR INTELIGENTE - IZZY TRINO NEW BV4 127V SEM ACIONAMENTO EX | 813507 | CASE DE PROTEÇÃO DO MÓDULO WIFI IZZY | 1
2006107 | CONJ. MOVIMENTADOR INTELIGENTE - IZZY TRINO NEW BV4 127V SEM ACIONAMENTO EX | 813522 | CHAVETA QUADRADA 8MMX33,4MM | 1
2006107 | CONJ. MOVIMENTADOR INTELIGENTE - IZZY TRINO NEW BV4 127V SEM ACIONAMENTO EX | 911079 | PLACA REVISADA DO MODULO WIFI/BLUETOOTH CENTRAL IZZY | 1
2006107 | CONJ. MOVIMENTADOR INTELIGENTE - IZZY TRINO NEW BV4 127V SEM ACIONAMENTO EX | 911127 | PLACA REVISADA NOVA CENTRAL IZZY | 1
2006108 | CONJ. MOVIMENTADOR INTELIGENTE - IZZY TRINO NEW BV4 220V SEM ACIONAMENTO EX | 100802 | TRANSMISSOR 433MHZ REMOTE - MODELO: AGL-E2 (DIGITAL KEY 6P20 BLACK) | 2
2006108 | CONJ. MOVIMENTADOR INTELIGENTE - IZZY TRINO NEW BV4 220V SEM ACIONAMENTO EX | 101950 | SENSOR MAGNÉTICO TIPO HALL AH3722A-P-B (MODELO AH3722A-P-B) | 1
2006108 | CONJ. MOVIMENTADOR INTELIGENTE - IZZY TRINO NEW BV4 220V SEM ACIONAMENTO EX | 103064 | CONECTOR FÊMEA EC601V-5.08-3P GREEN BAG/BULK (EC601V-5.08-3P) | 1
2006108 | CONJ. MOVIMENTADOR INTELIGENTE - IZZY TRINO NEW BV4 220V SEM ACIONAMENTO EX | 103131 | CABO CONECTOR TERMINAL WHITE WIRE BLK-PH-3P L500 BOX (BLK-PH-3P L500) | 1
2006108 | CONJ. MOVIMENTADOR INTELIGENTE - IZZY TRINO NEW BV4 220V SEM ACIONAMENTO EX | 401007 | PARAFUSO 4.8 X 13 A/A PN. PH - ZI | 4
2006108 | CONJ. MOVIMENTADOR INTELIGENTE - IZZY TRINO NEW BV4 220V SEM ACIONAMENTO EX | 401012 | PARAFUSO 3.5 X 13 CH. PH - OXI | 2
2006108 | CONJ. MOVIMENTADOR INTELIGENTE - IZZY TRINO NEW BV4 220V SEM ACIONAMENTO EX | 401014 | PARAFUSO 2.9 X 6.5 A/A PAN PHS ZI | 2
2006108 | CONJ. MOVIMENTADOR INTELIGENTE - IZZY TRINO NEW BV4 220V SEM ACIONAMENTO EX | 401161 | PARAFUSO PAN ZBR P/ CHAVE TORX M5 X 20MM T25 | 6
2006108 | CONJ. MOVIMENTADOR INTELIGENTE - IZZY TRINO NEW BV4 220V SEM ACIONAMENTO EX | 401169 | PF JMP PAN PHS 3,5X14MM ZI | 4
2006108 | CONJ. MOVIMENTADOR INTELIGENTE - IZZY TRINO NEW BV4 220V SEM ACIONAMENTO EX | 401169 | PF JMP PAN PHS 3,5X14MM ZI | 2
2006108 | CONJ. MOVIMENTADOR INTELIGENTE - IZZY TRINO NEW BV4 220V SEM ACIONAMENTO EX | 401208 | PA MQ PN HXL T25 TMA 5X12 RI ZB | 8
2006108 | CONJ. MOVIMENTADOR INTELIGENTE - IZZY TRINO NEW BV4 220V SEM ACIONAMENTO EX | 402012 | ANEL ELÁSTICO E-20 | 3
2006108 | CONJ. MOVIMENTADOR INTELIGENTE - IZZY TRINO NEW BV4 220V SEM ACIONAMENTO EX | 402013 | RETENTOR GR 20X30X7 TC GTOP | 2
2006108 | CONJ. MOVIMENTADOR INTELIGENTE - IZZY TRINO NEW BV4 220V SEM ACIONAMENTO EX | 402018 | ESPAGUETE LISO 10MMX150MM | 0.15
2006108 | CONJ. MOVIMENTADOR INTELIGENTE - IZZY TRINO NEW BV4 220V SEM ACIONAMENTO EX | 402019 | PINO ELÁSTICO 4 X 24MM | 1
2006108 | CONJ. MOVIMENTADOR INTELIGENTE - IZZY TRINO NEW BV4 220V SEM ACIONAMENTO EX | 402034 | ANEL DE RETENÇÃO ORING INTERNO 14MM X 2,6MM | 1
2006108 | CONJ. MOVIMENTADOR INTELIGENTE - IZZY TRINO NEW BV4 220V SEM ACIONAMENTO EX | 411017 | ROLAMENTOS 6201-08 ZZ C3 | 2
2006108 | CONJ. MOVIMENTADOR INTELIGENTE - IZZY TRINO NEW BV4 220V SEM ACIONAMENTO EX | 412145 | ESTATOR BOBINADO AGL BV/NEW BV/PIVO P28 1/5 cv 04 42 220V 50Hz | 1
2006108 | CONJ. MOVIMENTADOR INTELIGENTE - IZZY TRINO NEW BV4 220V SEM ACIONAMENTO EX | 412147 | ROTOR AGL NEW BV P28 1/5 cv 04 | 1
2006108 | CONJ. MOVIMENTADOR INTELIGENTE - IZZY TRINO NEW BV4 220V SEM ACIONAMENTO EX | 510027 | INLUB GRAX MP 2/TI | 0.012
2006108 | CONJ. MOVIMENTADOR INTELIGENTE - IZZY TRINO NEW BV4 220V SEM ACIONAMENTO EX | 701155 | EIXO PRINCIPAL DO NEW BV - BRUTO | 1
2006108 | CONJ. MOVIMENTADOR INTELIGENTE - IZZY TRINO NEW BV4 220V SEM ACIONAMENTO EX | 804430 | CAPA DO ROLAMENTO DOS MOTORES | 2
2006108 | CONJ. MOVIMENTADOR INTELIGENTE - IZZY TRINO NEW BV4 220V SEM ACIONAMENTO EX | 811040 | MANUAL DE INSTALAÇÃO LINHA IZZY QR CODE BILINGUE | 1
2006108 | CONJ. MOVIMENTADOR INTELIGENTE - IZZY TRINO NEW BV4 220V SEM ACIONAMENTO EX | 811306 | ETIQUETA ADES. COUCHE 100MM X 80MM X 01 CAR | 1
2006108 | CONJ. MOVIMENTADOR INTELIGENTE - IZZY TRINO NEW BV4 220V SEM ACIONAMENTO EX | 811311 | ETIQUETA ADES. BOPP FOSCO C/DFAM 50MM X 25MM X 02 CAR | 1
2006108 | CONJ. MOVIMENTADOR INTELIGENTE - IZZY TRINO NEW BV4 220V SEM ACIONAMENTO EX | 811505 | SACO PLASTICO TRANSPARENTE 14CM X 9CM | 1
2006108 | CONJ. MOVIMENTADOR INTELIGENTE - IZZY TRINO NEW BV4 220V SEM ACIONAMENTO EX | 811775 | CAIXA MOTOR BASCULANTE NOVA 23,0 X 16,0 X 24,5 | 1
2006108 | CONJ. MOVIMENTADOR INTELIGENTE - IZZY TRINO NEW BV4 220V SEM ACIONAMENTO EX | 813094 | ENGRENAGEM INTERNA DE 1 ENTRADA DZ E NEWBV | 1
2006108 | CONJ. MOVIMENTADOR INTELIGENTE - IZZY TRINO NEW BV4 220V SEM ACIONAMENTO EX | 813253 | SEM FIM DE 1 ENTRADA AÇO | 1
2006108 | CONJ. MOVIMENTADOR INTELIGENTE - IZZY TRINO NEW BV4 220V SEM ACIONAMENTO EX | 813256 | TAMPA DA CENTRAL NEW BV | 1
2006108 | CONJ. MOVIMENTADOR INTELIGENTE - IZZY TRINO NEW BV4 220V SEM ACIONAMENTO EX | 813257 | BASE CENTRAL NEW BV | 1
2006108 | CONJ. MOVIMENTADOR INTELIGENTE - IZZY TRINO NEW BV4 220V SEM ACIONAMENTO EX | 813259 | CARCAÇA INFERIOR NEW BV COM FURO ENCODER | 1
2006108 | CONJ. MOVIMENTADOR INTELIGENTE - IZZY TRINO NEW BV4 220V SEM ACIONAMENTO EX | 813260 | CALÇO DO ESTATOR NEW BV | 2
2006108 | CONJ. MOVIMENTADOR INTELIGENTE - IZZY TRINO NEW BV4 220V SEM ACIONAMENTO EX | 813263 | ROLAMENTO PLÁSTICO EIXO ENGRENAGEM | 2
2006108 | CONJ. MOVIMENTADOR INTELIGENTE - IZZY TRINO NEW BV4 220V SEM ACIONAMENTO EX | 813265 | CARCAÇA SUPERIOR NEW BV | 1
2006108 | CONJ. MOVIMENTADOR INTELIGENTE - IZZY TRINO NEW BV4 220V SEM ACIONAMENTO EX | 813266 | TAMPA ENCODER | 1
2006108 | CONJ. MOVIMENTADOR INTELIGENTE - IZZY TRINO NEW BV4 220V SEM ACIONAMENTO EX | 813267 | SUPORTE ENCODER | 1
2006108 | CONJ. MOVIMENTADOR INTELIGENTE - IZZY TRINO NEW BV4 220V SEM ACIONAMENTO EX | 813395 | PASSA FIO DO NEW BV | 1
2006108 | CONJ. MOVIMENTADOR INTELIGENTE - IZZY TRINO NEW BV4 220V SEM ACIONAMENTO EX | 813507 | CASE DE PROTEÇÃO DO MÓDULO WIFI IZZY | 1
2006108 | CONJ. MOVIMENTADOR INTELIGENTE - IZZY TRINO NEW BV4 220V SEM ACIONAMENTO EX | 813522 | CHAVETA QUADRADA 8MMX33,4MM | 1
2006108 | CONJ. MOVIMENTADOR INTELIGENTE - IZZY TRINO NEW BV4 220V SEM ACIONAMENTO EX | 911079 | PLACA REVISADA DO MODULO WIFI/BLUETOOTH CENTRAL IZZY | 1
2006108 | CONJ. MOVIMENTADOR INTELIGENTE - IZZY TRINO NEW BV4 220V SEM ACIONAMENTO EX | 911127 | PLACA REVISADA NOVA CENTRAL IZZY | 1
2006109 | CONJ. MOVIMENTADOR INTELIGENTE - IZZY 700 127V 50-60HZ EX | 100802 | TRANSMISSOR 433MHZ REMOTE - MODELO: AGL-E2 (DIGITAL KEY 6P20 BLACK) | 2
2006109 | CONJ. MOVIMENTADOR INTELIGENTE - IZZY 700 127V 50-60HZ EX | 101309 | CAPACITOR FIXO C/DIELETRICO DE POLIPROPILENO BIORIENTADO P/MOTORES CMRW CANECA PLASTICA 30UF 250V 50 | 1
2006109 | CONJ. MOVIMENTADOR INTELIGENTE - IZZY 700 127V 50-60HZ EX | 103064 | CONECTOR FÊMEA EC601V-5.08-3P GREEN BAG/BULK (EC601V-5.08-3P) | 1
2006109 | CONJ. MOVIMENTADOR INTELIGENTE - IZZY 700 127V 50-60HZ EX | 208003 | IMÃ DE FERRITE - B40X20X10MM | 2
2006109 | CONJ. MOVIMENTADOR INTELIGENTE - IZZY 700 127V 50-60HZ EX | 208006 | ANEL ENCODER - ROUND MAGNET | 1
2006109 | CONJ. MOVIMENTADOR INTELIGENTE - IZZY 700 127V 50-60HZ EX | 401068 | ARRUELA LISA 1/4 FE ZI | 4
2006109 | CONJ. MOVIMENTADOR INTELIGENTE - IZZY 700 127V 50-60HZ EX | 401108 | PARAFUSO PLASTIC PAN PHS 5 X 25MM ZI | 10
2006109 | CONJ. MOVIMENTADOR INTELIGENTE - IZZY 700 127V 50-60HZ EX | 401121 | ABRAÇADEIRA UV PRETA 202X3,7 | 1
2006109 | CONJ. MOVIMENTADOR INTELIGENTE - IZZY 700 127V 50-60HZ EX | 401143 | ABRAÇADEIRA UV PRETA 100 X 2,5 | 1
2006109 | CONJ. MOVIMENTADOR INTELIGENTE - IZZY 700 127V 50-60HZ EX | 401156 | PARAFUSO MAD SX 1/4 X 70MM ZI | 4
2006109 | CONJ. MOVIMENTADOR INTELIGENTE - IZZY 700 127V 50-60HZ EX | 401163 | PARAFUSO PLASTIC PAN PHS 5 X 12MM ZI | 2
2006109 | CONJ. MOVIMENTADOR INTELIGENTE - IZZY 700 127V 50-60HZ EX | 401169 | PF JMP PAN PHS 3,5X14MM ZI | 2
2006109 | CONJ. MOVIMENTADOR INTELIGENTE - IZZY 700 127V 50-60HZ EX | 401207 | PF A/A JMC DRILL FL PHS C/ SERRILHA PTA BROCA 4,2X13MM ZI | 4
2006109 | CONJ. MOVIMENTADOR INTELIGENTE - IZZY 700 127V 50-60HZ EX | 402012 | ANEL ELÁSTICO E-20 | 3
2006109 | CONJ. MOVIMENTADOR INTELIGENTE - IZZY 700 127V 50-60HZ EX | 402019 | PINO ELÁSTICO 4 X 24MM | 1
2006109 | CONJ. MOVIMENTADOR INTELIGENTE - IZZY 700 127V 50-60HZ EX | 402028 | BUCHA PLASTICA N10 | 4
2006109 | CONJ. MOVIMENTADOR INTELIGENTE - IZZY 700 127V 50-60HZ EX | 403032 | MOLA DE DESTRAVAMENTO DESLIZANTE | 1
2006109 | CONJ. MOVIMENTADOR INTELIGENTE - IZZY 700 127V 50-60HZ EX | 411017 | ROLAMENTOS 6201-08 ZZ C3 | 2
2006109 | CONJ. MOVIMENTADOR INTELIGENTE - IZZY 700 127V 50-60HZ EX | 510027 | INLUB GRAX MP 2/TI | 0.034
2006109 | CONJ. MOVIMENTADOR INTELIGENTE - IZZY 700 127V 50-60HZ EX | 512007 | CONJUNTO ESTATOR E ROTOR AGL DESL P33 1/4 cv 04 42Z 127V 60Hz | 1
2006109 | CONJ. MOVIMENTADOR INTELIGENTE - IZZY 700 127V 50-60HZ EX | 701154 | EIXO MOTOR DESLIZANTE - BRUTO | 1
2006109 | CONJ. MOVIMENTADOR INTELIGENTE - IZZY 700 127V 50-60HZ EX | 802036 | PARTE DE FECHADURAS - CILINDRO COM CHAVE PARA MOTOR - CYLINDER | 1
2006109 | CONJ. MOVIMENTADOR INTELIGENTE - IZZY 700 127V 50-60HZ EX | 804247 | BASE DA CENTRAL DESLIZANTE | 1
2006109 | CONJ. MOVIMENTADOR INTELIGENTE - IZZY 700 127V 50-60HZ EX | 804248 | TAMPA DA CENTRAL DESLIZANTE | 1
2006109 | CONJ. MOVIMENTADOR INTELIGENTE - IZZY 700 127V 50-60HZ EX | 804261 | BASE SUPERIOR NYLON DO MOTOR DESLIZANTE C/ ENCODER | 1
2006109 | CONJ. MOVIMENTADOR INTELIGENTE - IZZY 700 127V 50-60HZ EX | 811040 | MANUAL DE INSTALAÇÃO LINHA IZZY QR CODE BILINGUE | 1
2006109 | CONJ. MOVIMENTADOR INTELIGENTE - IZZY 700 127V 50-60HZ EX | 811104 | GABARITO DE INSTALAÇÃO LINHA TRINO | 1
2006109 | CONJ. MOVIMENTADOR INTELIGENTE - IZZY 700 127V 50-60HZ EX | 811306 | ETIQUETA ADES. COUCHE 100MM X 80MM X 01 CAR | 1
2006109 | CONJ. MOVIMENTADOR INTELIGENTE - IZZY 700 127V 50-60HZ EX | 811311 | ETIQUETA ADES. BOPP FOSCO C/DFAM 50MM X 25MM X 02 CAR | 1
2006109 | CONJ. MOVIMENTADOR INTELIGENTE - IZZY 700 127V 50-60HZ EX | 811541 | SACO PLASTICO TRANSPARENTE 30CM X 15CM | 1
2006109 | CONJ. MOVIMENTADOR INTELIGENTE - IZZY 700 127V 50-60HZ EX | 811818 | TERMO DE GARANTIA ESPANHOL | 1
2006109 | CONJ. MOVIMENTADOR INTELIGENTE - IZZY 700 127V 50-60HZ EX | 811921 | CAIXA PARDA MOTOR DESLIZANTE AGL ( MEIA ABA REFORÇADA) | 1
2006109 | CONJ. MOVIMENTADOR INTELIGENTE - IZZY 700 127V 50-60HZ EX | 813009 | ALAVANCA PARA DESTRAVAMENTO MANUAL | 1
2006109 | CONJ. MOVIMENTADOR INTELIGENTE - IZZY 700 127V 50-60HZ EX | 813014 | LINGUETA DO CILINDRO DA ALAVANCA DE DESTRAVAMENTO MANUAL DZ ZI | 1
2006109 | CONJ. MOVIMENTADOR INTELIGENTE - IZZY 700 127V 50-60HZ EX | 813037 | ENGRENAGEM EXTERNA MOTOR 17 DENTES | 1
2006109 | CONJ. MOVIMENTADOR INTELIGENTE - IZZY 700 127V 50-60HZ EX | 813100 | ENGRENAGEM INTERNA DE ZAMAC DO DESLIZANTE TRINO 700/900 1 ENTRADA 300/500/SOFT | 1
2006109 | CONJ. MOVIMENTADOR INTELIGENTE - IZZY 700 127V 50-60HZ EX | 813101 | CREMALHEIRA PERFIL AÇO GOMO DE ALUMÍNIO 1,5M | 2
2006109 | CONJ. MOVIMENTADOR INTELIGENTE - IZZY 700 127V 50-60HZ EX | 813144 | SUPORTE DO IMA DE FIM DE CURSO DESLIZANTE | 2
2006109 | CONJ. MOVIMENTADOR INTELIGENTE - IZZY 700 127V 50-60HZ EX | 813151 | BASE INFERIOR NYLON MOTORES DESLIZANTES | 1
2006109 | CONJ. MOVIMENTADOR INTELIGENTE - IZZY 700 127V 50-60HZ EX | 813234 | CHAVETA 8MMX33,4MM | 1
2006109 | CONJ. MOVIMENTADOR INTELIGENTE - IZZY 700 127V 50-60HZ EX | 813234 | CHAVETA 8MMX33,4MM | 1
2006109 | CONJ. MOVIMENTADOR INTELIGENTE - IZZY 700 127V 50-60HZ EX | 813235 | BUCHA DO EIXO DESLIZANTE SEXTAVADA | 2
2006109 | CONJ. MOVIMENTADOR INTELIGENTE - IZZY 700 127V 50-60HZ EX | 813237 | PINO DESTRAVAMENTO TRINO | 1
2006109 | CONJ. MOVIMENTADOR INTELIGENTE - IZZY 700 127V 50-60HZ EX | 813248 | TAMPA PROTEÇÃO DO MOTOR - GRAFITE | 1
2006109 | CONJ. MOVIMENTADOR INTELIGENTE - IZZY 700 127V 50-60HZ EX | 813253 | SEM FIM DE 1 ENTRADA AÇO | 1
2006109 | CONJ. MOVIMENTADOR INTELIGENTE - IZZY 700 127V 50-60HZ EX | 813331 | SUPORTE DE INSTALAÇÃO DO IMÃ DZ | 2
2006109 | CONJ. MOVIMENTADOR INTELIGENTE - IZZY 700 127V 50-60HZ EX | 813409 | TAMPÃO DO ENGRENAGEM EXTERNA MOTORES DZ | 1
2006109 | CONJ. MOVIMENTADOR INTELIGENTE - IZZY 700 127V 50-60HZ EX | 813410 | BUCHA DE CENTRAGEM DO EIXO DO ROTOR DZ | 1
2006109 | CONJ. MOVIMENTADOR INTELIGENTE - IZZY 700 127V 50-60HZ EX | 813455 | SENSOR DE FIM DE CURSO REED DESLIZANTE | 1
2006109 | CONJ. MOVIMENTADOR INTELIGENTE - IZZY 700 127V 50-60HZ EX | 813507 | CASE DE PROTEÇÃO DO MÓDULO WIFI IZZY | 1
2006109 | CONJ. MOVIMENTADOR INTELIGENTE - IZZY 700 127V 50-60HZ EX | 911079 | PLACA REVISADA DO MODULO WIFI/BLUETOOTH CENTRAL IZZY | 1
2006109 | CONJ. MOVIMENTADOR INTELIGENTE - IZZY 700 127V 50-60HZ EX | 911127 | PLACA REVISADA NOVA CENTRAL IZZY | 1
2006110 | CONJ. MOVIMENTADOR INTELIGENTE - IZZY DZ INDUSTRIAL STRONG 1000KG 220V 50-60HZ SEM CREMALHEIRA | 100802 | TRANSMISSOR 433MHZ REMOTE - MODELO: AGL-E2 (DIGITAL KEY 6P20 BLACK) | 2
2006110 | CONJ. MOVIMENTADOR INTELIGENTE - IZZY DZ INDUSTRIAL STRONG 1000KG 220V 50-60HZ SEM CREMALHEIRA | 100817 | SENSOR REED SWITCH (MODELO FLEX-14 1315) | 2
2006110 | CONJ. MOVIMENTADOR INTELIGENTE - IZZY DZ INDUSTRIAL STRONG 1000KG 220V 50-60HZ SEM CREMALHEIRA | 101309 | CAPACITOR FIXO C/DIELETRICO DE POLIPROPILENO BIORIENTADO P/MOTORES CMRW CANECA PLASTICA 30UF 250V 50 | 1
2006110 | CONJ. MOVIMENTADOR INTELIGENTE - IZZY DZ INDUSTRIAL STRONG 1000KG 220V 50-60HZ SEM CREMALHEIRA | 103064 | CONECTOR FÊMEA EC601V-5.08-3P GREEN BAG/BULK (EC601V-5.08-3P) | 1
2006110 | CONJ. MOVIMENTADOR INTELIGENTE - IZZY DZ INDUSTRIAL STRONG 1000KG 220V 50-60HZ SEM CREMALHEIRA | 103130 | CABO CONECTOR TERMINAL WHITE WIRE BLK-PH-3P L180 BOX (BLK-PH-3P L180) | 1
2006110 | CONJ. MOVIMENTADOR INTELIGENTE - IZZY DZ INDUSTRIAL STRONG 1000KG 220V 50-60HZ SEM CREMALHEIRA | 103144 | CABO CONECTOR TERMINAL WHITE WIRE BLK-4P 1800/650 BOX (BLK-4P 1800/650) | 1
2006110 | CONJ. MOVIMENTADOR INTELIGENTE - IZZY DZ INDUSTRIAL STRONG 1000KG 220V 50-60HZ SEM CREMALHEIRA | 208003 | IMÃ DE FERRITE - B40X20X10MM | 2
2006110 | CONJ. MOVIMENTADOR INTELIGENTE - IZZY DZ INDUSTRIAL STRONG 1000KG 220V 50-60HZ SEM CREMALHEIRA | 208006 | ANEL ENCODER - ROUND MAGNET | 1
2006110 | CONJ. MOVIMENTADOR INTELIGENTE - IZZY DZ INDUSTRIAL STRONG 1000KG 220V 50-60HZ SEM CREMALHEIRA | 401006 | PARAFUSO 4.8 X 19 PN. PH - ZI | 2
2006110 | CONJ. MOVIMENTADOR INTELIGENTE - IZZY DZ INDUSTRIAL STRONG 1000KG 220V 50-60HZ SEM CREMALHEIRA | 401014 | PARAFUSO 2.9 X 6.5 A/A PAN PHS ZI | 8
2006110 | CONJ. MOVIMENTADOR INTELIGENTE - IZZY DZ INDUSTRIAL STRONG 1000KG 220V 50-60HZ SEM CREMALHEIRA | 401044 | PARAFUSO A/A PAN PHS 2.9 X 9.5 | 1
2006110 | CONJ. MOVIMENTADOR INTELIGENTE - IZZY DZ INDUSTRIAL STRONG 1000KG 220V 50-60HZ SEM CREMALHEIRA | 401121 | ABRAÇADEIRA UV PRETA 202X3,7 | 1
2006110 | CONJ. MOVIMENTADOR INTELIGENTE - IZZY DZ INDUSTRIAL STRONG 1000KG 220V 50-60HZ SEM CREMALHEIRA | 401143 | ABRAÇADEIRA UV PRETA 100 X 2,5 | 1
2006110 | CONJ. MOVIMENTADOR INTELIGENTE - IZZY DZ INDUSTRIAL STRONG 1000KG 220V 50-60HZ SEM CREMALHEIRA | 401161 | PARAFUSO PAN ZBR P/ CHAVE TORX M5 X 20MM T25 | 5
2006110 | CONJ. MOVIMENTADOR INTELIGENTE - IZZY DZ INDUSTRIAL STRONG 1000KG 220V 50-60HZ SEM CREMALHEIRA | 401169 | PF JMP PAN PHS 3,5X14MM ZI | 4
2006110 | CONJ. MOVIMENTADOR INTELIGENTE - IZZY DZ INDUSTRIAL STRONG 1000KG 220V 50-60HZ SEM CREMALHEIRA | 401169 | PF JMP PAN PHS 3,5X14MM ZI | 2
2006110 | CONJ. MOVIMENTADOR INTELIGENTE - IZZY DZ INDUSTRIAL STRONG 1000KG 220V 50-60HZ SEM CREMALHEIRA | 401207 | PF A/A JMC DRILL FL PHS C/ SERRILHA PTA BROCA 4,2X13MM ZI | 4
2006110 | CONJ. MOVIMENTADOR INTELIGENTE - IZZY DZ INDUSTRIAL STRONG 1000KG 220V 50-60HZ SEM CREMALHEIRA | 402012 | ANEL ELÁSTICO E-20 | 1
2006110 | CONJ. MOVIMENTADOR INTELIGENTE - IZZY DZ INDUSTRIAL STRONG 1000KG 220V 50-60HZ SEM CREMALHEIRA | 402015 | ANEL ELÁSTICO E12 | 4
2006110 | CONJ. MOVIMENTADOR INTELIGENTE - IZZY DZ INDUSTRIAL STRONG 1000KG 220V 50-60HZ SEM CREMALHEIRA | 402023 | ANEL ELÁSTICO E-25 X 12 | 2
2006110 | CONJ. MOVIMENTADOR INTELIGENTE - IZZY DZ INDUSTRIAL STRONG 1000KG 220V 50-60HZ SEM CREMALHEIRA | 402024 | CHUMBADOR CBJ C/PRISIONEIRO 3/8X110MM ZI | 4
2006110 | CONJ. MOVIMENTADOR INTELIGENTE - IZZY DZ INDUSTRIAL STRONG 1000KG 220V 50-60HZ SEM CREMALHEIRA | 403050 | MOLA DE DESTRAVAMENTO MOTOR INDUSTRIAL FIO 2,40MM X 80,00MM | 1
2006110 | CONJ. MOVIMENTADOR INTELIGENTE - IZZY DZ INDUSTRIAL STRONG 1000KG 220V 50-60HZ SEM CREMALHEIRA | 411067 | ROLAMENTO 6205LLUC3/2AS 25mm x 52mm x 15 | 2
2006110 | CONJ. MOVIMENTADOR INTELIGENTE - IZZY DZ INDUSTRIAL STRONG 1000KG 220V 50-60HZ SEM CREMALHEIRA | 510027 | INLUB GRAX MP 2/TI | 0.034
2006110 | CONJ. MOVIMENTADOR INTELIGENTE - IZZY DZ INDUSTRIAL STRONG 1000KG 220V 50-60HZ SEM CREMALHEIRA | 512029 | CONJUNTO ESTATOR E ROTOR AGL DESL P45 STRONG 1/2 cv 04 42Z 220V 50/60Hz | 1
2006110 | CONJ. MOVIMENTADOR INTELIGENTE - IZZY DZ INDUSTRIAL STRONG 1000KG 220V 50-60HZ SEM CREMALHEIRA | 701156 | EIXO DO MOTOR INDUSTRIAL - BRUTO | 1
2006110 | CONJ. MOVIMENTADOR INTELIGENTE - IZZY DZ INDUSTRIAL STRONG 1000KG 220V 50-60HZ SEM CREMALHEIRA | 701159 | PINO DESTRAVAMENTO MOTOR DZ INDUSTRIAL - BRUTO | 1
2006110 | CONJ. MOVIMENTADOR INTELIGENTE - IZZY DZ INDUSTRIAL STRONG 1000KG 220V 50-60HZ SEM CREMALHEIRA | 802036 | PARTE DE FECHADURAS - CILINDRO COM CHAVE PARA MOTOR - CYLINDER | 1
2006110 | CONJ. MOVIMENTADOR INTELIGENTE - IZZY DZ INDUSTRIAL STRONG 1000KG 220V 50-60HZ SEM CREMALHEIRA | 804247 | BASE DA CENTRAL DESLIZANTE | 1
2006110 | CONJ. MOVIMENTADOR INTELIGENTE - IZZY DZ INDUSTRIAL STRONG 1000KG 220V 50-60HZ SEM CREMALHEIRA | 804248 | TAMPA DA CENTRAL DESLIZANTE | 1
2006110 | CONJ. MOVIMENTADOR INTELIGENTE - IZZY DZ INDUSTRIAL STRONG 1000KG 220V 50-60HZ SEM CREMALHEIRA | 804431 | TAMPA DO MOTOR INDUSTRIAL | 1
2006110 | CONJ. MOVIMENTADOR INTELIGENTE - IZZY DZ INDUSTRIAL STRONG 1000KG 220V 50-60HZ SEM CREMALHEIRA | 804482 | SUPORTE FIM DE CURSO DESLIZANTE (LADO ESQUERDO) | 1
2006110 | CONJ. MOVIMENTADOR INTELIGENTE - IZZY DZ INDUSTRIAL STRONG 1000KG 220V 50-60HZ SEM CREMALHEIRA | 804483 | SUPORTE FIM DE CURSO DESLIZANTE (LADO DIREITO) | 1
2006110 | CONJ. MOVIMENTADOR INTELIGENTE - IZZY DZ INDUSTRIAL STRONG 1000KG 220V 50-60HZ SEM CREMALHEIRA | 811040 | MANUAL DE INSTALAÇÃO LINHA IZZY QR CODE BILINGUE | 1
2006110 | CONJ. MOVIMENTADOR INTELIGENTE - IZZY DZ INDUSTRIAL STRONG 1000KG 220V 50-60HZ SEM CREMALHEIRA | 811306 | ETIQUETA ADES. COUCHE 100MM X 80MM X 01 CAR | 1
2006110 | CONJ. MOVIMENTADOR INTELIGENTE - IZZY DZ INDUSTRIAL STRONG 1000KG 220V 50-60HZ SEM CREMALHEIRA | 811311 | ETIQUETA ADES. BOPP FOSCO C/DFAM 50MM X 25MM X 02 CAR | 1
2006110 | CONJ. MOVIMENTADOR INTELIGENTE - IZZY DZ INDUSTRIAL STRONG 1000KG 220V 50-60HZ SEM CREMALHEIRA | 811541 | SACO PLASTICO TRANSPARENTE 30CM X 15CM | 1
2006110 | CONJ. MOVIMENTADOR INTELIGENTE - IZZY DZ INDUSTRIAL STRONG 1000KG 220V 50-60HZ SEM CREMALHEIRA | 811771 | CAIXA DO MOTOR INDUSTRIAL (STRANG 2000) | 1
2006110 | CONJ. MOVIMENTADOR INTELIGENTE - IZZY DZ INDUSTRIAL STRONG 1000KG 220V 50-60HZ SEM CREMALHEIRA | 813014 | LINGUETA DO CILINDRO DA ALAVANCA DE DESTRAVAMENTO MANUAL DZ ZI | 1
2006110 | CONJ. MOVIMENTADOR INTELIGENTE - IZZY DZ INDUSTRIAL STRONG 1000KG 220V 50-60HZ SEM CREMALHEIRA | 813025 | VENTOINHA DOS MOTORES | 1
2006110 | CONJ. MOVIMENTADOR INTELIGENTE - IZZY DZ INDUSTRIAL STRONG 1000KG 220V 50-60HZ SEM CREMALHEIRA | 813039 | VENEZIANA DOS MOTORES | 2
2006110 | CONJ. MOVIMENTADOR INTELIGENTE - IZZY DZ INDUSTRIAL STRONG 1000KG 220V 50-60HZ SEM CREMALHEIRA | 813051 | SUPORTE FIM DE CURSO BASCULANTE | 2
2006110 | CONJ. MOVIMENTADOR INTELIGENTE - IZZY DZ INDUSTRIAL STRONG 1000KG 220V 50-60HZ SEM CREMALHEIRA | 813144 | SUPORTE DO IMA DE FIM DE CURSO DESLIZANTE | 2
2006110 | CONJ. MOVIMENTADOR INTELIGENTE - IZZY DZ INDUSTRIAL STRONG 1000KG 220V 50-60HZ SEM CREMALHEIRA | 813153 | BASE DE ALUMÍNIO SUPERIOR MOTOR DZ INDUSTRIAL | 1
2006110 | CONJ. MOVIMENTADOR INTELIGENTE - IZZY DZ INDUSTRIAL STRONG 1000KG 220V 50-60HZ SEM CREMALHEIRA | 813241 | BASE DE ALUMÍNIO INFERIOR MOTOR DZ INDUSTRIAL | 1
2006110 | CONJ. MOVIMENTADOR INTELIGENTE - IZZY DZ INDUSTRIAL STRONG 1000KG 220V 50-60HZ SEM CREMALHEIRA | 813243 | ENGRENAGEM EXTERNA MOTOR INDUSTRIAL | 1
2006110 | CONJ. MOVIMENTADOR INTELIGENTE - IZZY DZ INDUSTRIAL STRONG 1000KG 220V 50-60HZ SEM CREMALHEIRA | 813245 | ALAVANCA DESTRAVAMENTO DZ INDUSTRIAL | 1
2006110 | CONJ. MOVIMENTADOR INTELIGENTE - IZZY DZ INDUSTRIAL STRONG 1000KG 220V 50-60HZ SEM CREMALHEIRA | 813328 | CHAVETA DO MOTOR INDUSTRIAL | 1
2006110 | CONJ. MOVIMENTADOR INTELIGENTE - IZZY DZ INDUSTRIAL STRONG 1000KG 220V 50-60HZ SEM CREMALHEIRA | 813331 | SUPORTE DE INSTALAÇÃO DO IMÃ DZ | 2
2006110 | CONJ. MOVIMENTADOR INTELIGENTE - IZZY DZ INDUSTRIAL STRONG 1000KG 220V 50-60HZ SEM CREMALHEIRA | 813372 | SEM FIM DO STRONG 2000 | 1
2006110 | CONJ. MOVIMENTADOR INTELIGENTE - IZZY DZ INDUSTRIAL STRONG 1000KG 220V 50-60HZ SEM CREMALHEIRA | 813506 | ENGRENAGEM INTERNA 1 ENTRADA PARA MOTOR INDUSTRIAL DE NYLON | 1
2006110 | CONJ. MOVIMENTADOR INTELIGENTE - IZZY DZ INDUSTRIAL STRONG 1000KG 220V 50-60HZ SEM CREMALHEIRA | 813507 | CASE DE PROTEÇÃO DO MÓDULO WIFI IZZY | 1
2006110 | CONJ. MOVIMENTADOR INTELIGENTE - IZZY DZ INDUSTRIAL STRONG 1000KG 220V 50-60HZ SEM CREMALHEIRA | 813508 | SUPORTE DO ENCODER INDUSTRIAL/DZ 300 SEM TAMPA | 1
2006110 | CONJ. MOVIMENTADOR INTELIGENTE - IZZY DZ INDUSTRIAL STRONG 1000KG 220V 50-60HZ SEM CREMALHEIRA | 813509 | TAMPA DO ENCODER INDUSTRIAL/DZ 300 | 1
2006110 | CONJ. MOVIMENTADOR INTELIGENTE - IZZY DZ INDUSTRIAL STRONG 1000KG 220V 50-60HZ SEM CREMALHEIRA | 911079 | PLACA REVISADA DO MODULO WIFI/BLUETOOTH CENTRAL IZZY | 1
2006110 | CONJ. MOVIMENTADOR INTELIGENTE - IZZY DZ INDUSTRIAL STRONG 1000KG 220V 50-60HZ SEM CREMALHEIRA | 911084 | PLACA REVISADA CENTRAL IZZY INDUSTRIAL | 1
2006111 | CONJ. MOVIMENTADOR INTELIGENTE - IZZY DZ INDUSTRIAL STRONG 1500KG 220V 50-60HZ SEM CREMALHEIRA | 100802 | TRANSMISSOR 433MHZ REMOTE - MODELO: AGL-E2 (DIGITAL KEY 6P20 BLACK) | 2
2006111 | CONJ. MOVIMENTADOR INTELIGENTE - IZZY DZ INDUSTRIAL STRONG 1500KG 220V 50-60HZ SEM CREMALHEIRA | 100817 | SENSOR REED SWITCH (MODELO FLEX-14 1315) | 2
2006111 | CONJ. MOVIMENTADOR INTELIGENTE - IZZY DZ INDUSTRIAL STRONG 1500KG 220V 50-60HZ SEM CREMALHEIRA | 101309 | CAPACITOR FIXO C/DIELETRICO DE POLIPROPILENO BIORIENTADO P/MOTORES CMRW CANECA PLASTICA 30UF 250V 50 | 1
2006111 | CONJ. MOVIMENTADOR INTELIGENTE - IZZY DZ INDUSTRIAL STRONG 1500KG 220V 50-60HZ SEM CREMALHEIRA | 103064 | CONECTOR FÊMEA EC601V-5.08-3P GREEN BAG/BULK (EC601V-5.08-3P) | 1
2006111 | CONJ. MOVIMENTADOR INTELIGENTE - IZZY DZ INDUSTRIAL STRONG 1500KG 220V 50-60HZ SEM CREMALHEIRA | 103130 | CABO CONECTOR TERMINAL WHITE WIRE BLK-PH-3P L180 BOX (BLK-PH-3P L180) | 1
2006111 | CONJ. MOVIMENTADOR INTELIGENTE - IZZY DZ INDUSTRIAL STRONG 1500KG 220V 50-60HZ SEM CREMALHEIRA | 103144 | CABO CONECTOR TERMINAL WHITE WIRE BLK-4P 1800/650 BOX (BLK-4P 1800/650) | 1
2006111 | CONJ. MOVIMENTADOR INTELIGENTE - IZZY DZ INDUSTRIAL STRONG 1500KG 220V 50-60HZ SEM CREMALHEIRA | 208003 | IMÃ DE FERRITE - B40X20X10MM | 2
2006111 | CONJ. MOVIMENTADOR INTELIGENTE - IZZY DZ INDUSTRIAL STRONG 1500KG 220V 50-60HZ SEM CREMALHEIRA | 208006 | ANEL ENCODER - ROUND MAGNET | 1
2006111 | CONJ. MOVIMENTADOR INTELIGENTE - IZZY DZ INDUSTRIAL STRONG 1500KG 220V 50-60HZ SEM CREMALHEIRA | 401006 | PARAFUSO 4.8 X 19 PN. PH - ZI | 2
2006111 | CONJ. MOVIMENTADOR INTELIGENTE - IZZY DZ INDUSTRIAL STRONG 1500KG 220V 50-60HZ SEM CREMALHEIRA | 401014 | PARAFUSO 2.9 X 6.5 A/A PAN PHS ZI | 8
2006111 | CONJ. MOVIMENTADOR INTELIGENTE - IZZY DZ INDUSTRIAL STRONG 1500KG 220V 50-60HZ SEM CREMALHEIRA | 401044 | PARAFUSO A/A PAN PHS 2.9 X 9.5 | 1
2006111 | CONJ. MOVIMENTADOR INTELIGENTE - IZZY DZ INDUSTRIAL STRONG 1500KG 220V 50-60HZ SEM CREMALHEIRA | 401121 | ABRAÇADEIRA UV PRETA 202X3,7 | 1
2006111 | CONJ. MOVIMENTADOR INTELIGENTE - IZZY DZ INDUSTRIAL STRONG 1500KG 220V 50-60HZ SEM CREMALHEIRA | 401143 | ABRAÇADEIRA UV PRETA 100 X 2,5 | 1
2006111 | CONJ. MOVIMENTADOR INTELIGENTE - IZZY DZ INDUSTRIAL STRONG 1500KG 220V 50-60HZ SEM CREMALHEIRA | 401161 | PARAFUSO PAN ZBR P/ CHAVE TORX M5 X 20MM T25 | 5
2006111 | CONJ. MOVIMENTADOR INTELIGENTE - IZZY DZ INDUSTRIAL STRONG 1500KG 220V 50-60HZ SEM CREMALHEIRA | 401169 | PF JMP PAN PHS 3,5X14MM ZI | 4
2006111 | CONJ. MOVIMENTADOR INTELIGENTE - IZZY DZ INDUSTRIAL STRONG 1500KG 220V 50-60HZ SEM CREMALHEIRA | 401169 | PF JMP PAN PHS 3,5X14MM ZI | 2
2006111 | CONJ. MOVIMENTADOR INTELIGENTE - IZZY DZ INDUSTRIAL STRONG 1500KG 220V 50-60HZ SEM CREMALHEIRA | 401207 | PF A/A JMC DRILL FL PHS C/ SERRILHA PTA BROCA 4,2X13MM ZI | 4
2006111 | CONJ. MOVIMENTADOR INTELIGENTE - IZZY DZ INDUSTRIAL STRONG 1500KG 220V 50-60HZ SEM CREMALHEIRA | 402012 | ANEL ELÁSTICO E-20 | 1
2006111 | CONJ. MOVIMENTADOR INTELIGENTE - IZZY DZ INDUSTRIAL STRONG 1500KG 220V 50-60HZ SEM CREMALHEIRA | 402015 | ANEL ELÁSTICO E12 | 4
2006111 | CONJ. MOVIMENTADOR INTELIGENTE - IZZY DZ INDUSTRIAL STRONG 1500KG 220V 50-60HZ SEM CREMALHEIRA | 402023 | ANEL ELÁSTICO E-25 X 12 | 2
2006111 | CONJ. MOVIMENTADOR INTELIGENTE - IZZY DZ INDUSTRIAL STRONG 1500KG 220V 50-60HZ SEM CREMALHEIRA | 402024 | CHUMBADOR CBJ C/PRISIONEIRO 3/8X110MM ZI | 4
2006111 | CONJ. MOVIMENTADOR INTELIGENTE - IZZY DZ INDUSTRIAL STRONG 1500KG 220V 50-60HZ SEM CREMALHEIRA | 403050 | MOLA DE DESTRAVAMENTO MOTOR INDUSTRIAL FIO 2,40MM X 80,00MM | 1
2006111 | CONJ. MOVIMENTADOR INTELIGENTE - IZZY DZ INDUSTRIAL STRONG 1500KG 220V 50-60HZ SEM CREMALHEIRA | 411067 | ROLAMENTO 6205LLUC3/2AS 25mm x 52mm x 15 | 2
2006111 | CONJ. MOVIMENTADOR INTELIGENTE - IZZY DZ INDUSTRIAL STRONG 1500KG 220V 50-60HZ SEM CREMALHEIRA | 510027 | INLUB GRAX MP 2/TI | 0.034
2006111 | CONJ. MOVIMENTADOR INTELIGENTE - IZZY DZ INDUSTRIAL STRONG 1500KG 220V 50-60HZ SEM CREMALHEIRA | 512025 | CONJUNTO ESTATOR E ROTOR AGL DESL P60 STRONG 1/3cv 04 42Z 220V 60HZ | 1
2006111 | CONJ. MOVIMENTADOR INTELIGENTE - IZZY DZ INDUSTRIAL STRONG 1500KG 220V 50-60HZ SEM CREMALHEIRA | 701156 | EIXO DO MOTOR INDUSTRIAL - BRUTO | 1
2006111 | CONJ. MOVIMENTADOR INTELIGENTE - IZZY DZ INDUSTRIAL STRONG 1500KG 220V 50-60HZ SEM CREMALHEIRA | 701159 | PINO DESTRAVAMENTO MOTOR DZ INDUSTRIAL - BRUTO | 1
2006111 | CONJ. MOVIMENTADOR INTELIGENTE - IZZY DZ INDUSTRIAL STRONG 1500KG 220V 50-60HZ SEM CREMALHEIRA | 802036 | PARTE DE FECHADURAS - CILINDRO COM CHAVE PARA MOTOR - CYLINDER | 1
2006111 | CONJ. MOVIMENTADOR INTELIGENTE - IZZY DZ INDUSTRIAL STRONG 1500KG 220V 50-60HZ SEM CREMALHEIRA | 804247 | BASE DA CENTRAL DESLIZANTE | 1
2006111 | CONJ. MOVIMENTADOR INTELIGENTE - IZZY DZ INDUSTRIAL STRONG 1500KG 220V 50-60HZ SEM CREMALHEIRA | 804248 | TAMPA DA CENTRAL DESLIZANTE | 1
2006111 | CONJ. MOVIMENTADOR INTELIGENTE - IZZY DZ INDUSTRIAL STRONG 1500KG 220V 50-60HZ SEM CREMALHEIRA | 804431 | TAMPA DO MOTOR INDUSTRIAL | 1
2006111 | CONJ. MOVIMENTADOR INTELIGENTE - IZZY DZ INDUSTRIAL STRONG 1500KG 220V 50-60HZ SEM CREMALHEIRA | 804482 | SUPORTE FIM DE CURSO DESLIZANTE (LADO ESQUERDO) | 1
2006111 | CONJ. MOVIMENTADOR INTELIGENTE - IZZY DZ INDUSTRIAL STRONG 1500KG 220V 50-60HZ SEM CREMALHEIRA | 804483 | SUPORTE FIM DE CURSO DESLIZANTE (LADO DIREITO) | 1
2006111 | CONJ. MOVIMENTADOR INTELIGENTE - IZZY DZ INDUSTRIAL STRONG 1500KG 220V 50-60HZ SEM CREMALHEIRA | 811040 | MANUAL DE INSTALAÇÃO LINHA IZZY QR CODE BILINGUE | 1
2006111 | CONJ. MOVIMENTADOR INTELIGENTE - IZZY DZ INDUSTRIAL STRONG 1500KG 220V 50-60HZ SEM CREMALHEIRA | 811306 | ETIQUETA ADES. COUCHE 100MM X 80MM X 01 CAR | 1
2006111 | CONJ. MOVIMENTADOR INTELIGENTE - IZZY DZ INDUSTRIAL STRONG 1500KG 220V 50-60HZ SEM CREMALHEIRA | 811311 | ETIQUETA ADES. BOPP FOSCO C/DFAM 50MM X 25MM X 02 CAR | 1
2006111 | CONJ. MOVIMENTADOR INTELIGENTE - IZZY DZ INDUSTRIAL STRONG 1500KG 220V 50-60HZ SEM CREMALHEIRA | 811541 | SACO PLASTICO TRANSPARENTE 30CM X 15CM | 1
2006111 | CONJ. MOVIMENTADOR INTELIGENTE - IZZY DZ INDUSTRIAL STRONG 1500KG 220V 50-60HZ SEM CREMALHEIRA | 811771 | CAIXA DO MOTOR INDUSTRIAL (STRANG 2000) | 1
2006111 | CONJ. MOVIMENTADOR INTELIGENTE - IZZY DZ INDUSTRIAL STRONG 1500KG 220V 50-60HZ SEM CREMALHEIRA | 813014 | LINGUETA DO CILINDRO DA ALAVANCA DE DESTRAVAMENTO MANUAL DZ ZI | 1
2006111 | CONJ. MOVIMENTADOR INTELIGENTE - IZZY DZ INDUSTRIAL STRONG 1500KG 220V 50-60HZ SEM CREMALHEIRA | 813025 | VENTOINHA DOS MOTORES | 1
2006111 | CONJ. MOVIMENTADOR INTELIGENTE - IZZY DZ INDUSTRIAL STRONG 1500KG 220V 50-60HZ SEM CREMALHEIRA | 813039 | VENEZIANA DOS MOTORES | 2
2006111 | CONJ. MOVIMENTADOR INTELIGENTE - IZZY DZ INDUSTRIAL STRONG 1500KG 220V 50-60HZ SEM CREMALHEIRA | 813051 | SUPORTE FIM DE CURSO BASCULANTE | 2
2006111 | CONJ. MOVIMENTADOR INTELIGENTE - IZZY DZ INDUSTRIAL STRONG 1500KG 220V 50-60HZ SEM CREMALHEIRA | 813144 | SUPORTE DO IMA DE FIM DE CURSO DESLIZANTE | 2
2006111 | CONJ. MOVIMENTADOR INTELIGENTE - IZZY DZ INDUSTRIAL STRONG 1500KG 220V 50-60HZ SEM CREMALHEIRA | 813153 | BASE DE ALUMÍNIO SUPERIOR MOTOR DZ INDUSTRIAL | 1
2006111 | CONJ. MOVIMENTADOR INTELIGENTE - IZZY DZ INDUSTRIAL STRONG 1500KG 220V 50-60HZ SEM CREMALHEIRA | 813241 | BASE DE ALUMÍNIO INFERIOR MOTOR DZ INDUSTRIAL | 1
2006111 | CONJ. MOVIMENTADOR INTELIGENTE - IZZY DZ INDUSTRIAL STRONG 1500KG 220V 50-60HZ SEM CREMALHEIRA | 813243 | ENGRENAGEM EXTERNA MOTOR INDUSTRIAL | 1
2006111 | CONJ. MOVIMENTADOR INTELIGENTE - IZZY DZ INDUSTRIAL STRONG 1500KG 220V 50-60HZ SEM CREMALHEIRA | 813245 | ALAVANCA DESTRAVAMENTO DZ INDUSTRIAL | 1
2006111 | CONJ. MOVIMENTADOR INTELIGENTE - IZZY DZ INDUSTRIAL STRONG 1500KG 220V 50-60HZ SEM CREMALHEIRA | 813328 | CHAVETA DO MOTOR INDUSTRIAL | 1
2006111 | CONJ. MOVIMENTADOR INTELIGENTE - IZZY DZ INDUSTRIAL STRONG 1500KG 220V 50-60HZ SEM CREMALHEIRA | 813331 | SUPORTE DE INSTALAÇÃO DO IMÃ DZ | 2
2006111 | CONJ. MOVIMENTADOR INTELIGENTE - IZZY DZ INDUSTRIAL STRONG 1500KG 220V 50-60HZ SEM CREMALHEIRA | 813372 | SEM FIM DO STRONG 2000 | 1
2006111 | CONJ. MOVIMENTADOR INTELIGENTE - IZZY DZ INDUSTRIAL STRONG 1500KG 220V 50-60HZ SEM CREMALHEIRA | 813506 | ENGRENAGEM INTERNA 1 ENTRADA PARA MOTOR INDUSTRIAL DE NYLON | 1
2006111 | CONJ. MOVIMENTADOR INTELIGENTE - IZZY DZ INDUSTRIAL STRONG 1500KG 220V 50-60HZ SEM CREMALHEIRA | 813507 | CASE DE PROTEÇÃO DO MÓDULO WIFI IZZY | 1
2006111 | CONJ. MOVIMENTADOR INTELIGENTE - IZZY DZ INDUSTRIAL STRONG 1500KG 220V 50-60HZ SEM CREMALHEIRA | 813508 | SUPORTE DO ENCODER INDUSTRIAL/DZ 300 SEM TAMPA | 1
2006111 | CONJ. MOVIMENTADOR INTELIGENTE - IZZY DZ INDUSTRIAL STRONG 1500KG 220V 50-60HZ SEM CREMALHEIRA | 813509 | TAMPA DO ENCODER INDUSTRIAL/DZ 300 | 1
2006111 | CONJ. MOVIMENTADOR INTELIGENTE - IZZY DZ INDUSTRIAL STRONG 1500KG 220V 50-60HZ SEM CREMALHEIRA | 911079 | PLACA REVISADA DO MODULO WIFI/BLUETOOTH CENTRAL IZZY | 1
2006111 | CONJ. MOVIMENTADOR INTELIGENTE - IZZY DZ INDUSTRIAL STRONG 1500KG 220V 50-60HZ SEM CREMALHEIRA | 911084 | PLACA REVISADA CENTRAL IZZY INDUSTRIAL | 1
2006112 | CONJ. MOVIMENTADOR INTELIGENTE - IZZY 700 127V 50-60HZ COM B. ALUMINIUM EX | 100802 | TRANSMISSOR 433MHZ REMOTE - MODELO: AGL-E2 (DIGITAL KEY 6P20 BLACK) | 2
2006112 | CONJ. MOVIMENTADOR INTELIGENTE - IZZY 700 127V 50-60HZ COM B. ALUMINIUM EX | 101309 | CAPACITOR FIXO C/DIELETRICO DE POLIPROPILENO BIORIENTADO P/MOTORES CMRW CANECA PLASTICA 30UF 250V 50 | 1
2006112 | CONJ. MOVIMENTADOR INTELIGENTE - IZZY 700 127V 50-60HZ COM B. ALUMINIUM EX | 103064 | CONECTOR FÊMEA EC601V-5.08-3P GREEN BAG/BULK (EC601V-5.08-3P) | 1
2006112 | CONJ. MOVIMENTADOR INTELIGENTE - IZZY 700 127V 50-60HZ COM B. ALUMINIUM EX | 208003 | IMÃ DE FERRITE - B40X20X10MM | 2
2006112 | CONJ. MOVIMENTADOR INTELIGENTE - IZZY 700 127V 50-60HZ COM B. ALUMINIUM EX | 208006 | ANEL ENCODER - ROUND MAGNET | 1
2006112 | CONJ. MOVIMENTADOR INTELIGENTE - IZZY 700 127V 50-60HZ COM B. ALUMINIUM EX | 401007 | PARAFUSO 4.8 X 13 A/A PN. PH - ZI | 2
2006112 | CONJ. MOVIMENTADOR INTELIGENTE - IZZY 700 127V 50-60HZ COM B. ALUMINIUM EX | 401068 | ARRUELA LISA 1/4 FE ZI | 4
2006112 | CONJ. MOVIMENTADOR INTELIGENTE - IZZY 700 127V 50-60HZ COM B. ALUMINIUM EX | 401108 | PARAFUSO PLASTIC PAN PHS 5 X 25MM ZI | 4
2006112 | CONJ. MOVIMENTADOR INTELIGENTE - IZZY 700 127V 50-60HZ COM B. ALUMINIUM EX | 401121 | ABRAÇADEIRA UV PRETA 202X3,7 | 1
2006112 | CONJ. MOVIMENTADOR INTELIGENTE - IZZY 700 127V 50-60HZ COM B. ALUMINIUM EX | 401143 | ABRAÇADEIRA UV PRETA 100 X 2,5 | 1
2006112 | CONJ. MOVIMENTADOR INTELIGENTE - IZZY 700 127V 50-60HZ COM B. ALUMINIUM EX | 401156 | PARAFUSO MAD SX 1/4 X 70MM ZI | 4
2006112 | CONJ. MOVIMENTADOR INTELIGENTE - IZZY 700 127V 50-60HZ COM B. ALUMINIUM EX | 401162 | PARAFUSO PAN ZBR P/ CHAVE TORX M5 X 25MM T25 | 6
2006112 | CONJ. MOVIMENTADOR INTELIGENTE - IZZY 700 127V 50-60HZ COM B. ALUMINIUM EX | 401169 | PF JMP PAN PHS 3,5X14MM ZI | 2
2006112 | CONJ. MOVIMENTADOR INTELIGENTE - IZZY 700 127V 50-60HZ COM B. ALUMINIUM EX | 401207 | PF A/A JMC DRILL FL PHS C/ SERRILHA PTA BROCA 4,2X13MM ZI | 4
2006112 | CONJ. MOVIMENTADOR INTELIGENTE - IZZY 700 127V 50-60HZ COM B. ALUMINIUM EX | 402012 | ANEL ELÁSTICO E-20 | 3
2006112 | CONJ. MOVIMENTADOR INTELIGENTE - IZZY 700 127V 50-60HZ COM B. ALUMINIUM EX | 402019 | PINO ELÁSTICO 4 X 24MM | 1
2006112 | CONJ. MOVIMENTADOR INTELIGENTE - IZZY 700 127V 50-60HZ COM B. ALUMINIUM EX | 402028 | BUCHA PLASTICA N10 | 4
2006112 | CONJ. MOVIMENTADOR INTELIGENTE - IZZY 700 127V 50-60HZ COM B. ALUMINIUM EX | 403032 | MOLA DE DESTRAVAMENTO DESLIZANTE | 1
2006112 | CONJ. MOVIMENTADOR INTELIGENTE - IZZY 700 127V 50-60HZ COM B. ALUMINIUM EX | 411017 | ROLAMENTOS 6201-08 ZZ C3 | 2
2006112 | CONJ. MOVIMENTADOR INTELIGENTE - IZZY 700 127V 50-60HZ COM B. ALUMINIUM EX | 510027 | INLUB GRAX MP 2/TI | 0.034
2006112 | CONJ. MOVIMENTADOR INTELIGENTE - IZZY 700 127V 50-60HZ COM B. ALUMINIUM EX | 512007 | CONJUNTO ESTATOR E ROTOR AGL DESL P33 1/4 cv 04 42Z 127V 60Hz | 1
2006112 | CONJ. MOVIMENTADOR INTELIGENTE - IZZY 700 127V 50-60HZ COM B. ALUMINIUM EX | 701154 | EIXO MOTOR DESLIZANTE - BRUTO | 1
2006112 | CONJ. MOVIMENTADOR INTELIGENTE - IZZY 700 127V 50-60HZ COM B. ALUMINIUM EX | 802036 | PARTE DE FECHADURAS - CILINDRO COM CHAVE PARA MOTOR - CYLINDER | 1
2006112 | CONJ. MOVIMENTADOR INTELIGENTE - IZZY 700 127V 50-60HZ COM B. ALUMINIUM EX | 804247 | BASE DA CENTRAL DESLIZANTE | 1
2006112 | CONJ. MOVIMENTADOR INTELIGENTE - IZZY 700 127V 50-60HZ COM B. ALUMINIUM EX | 804248 | TAMPA DA CENTRAL DESLIZANTE | 1
2006112 | CONJ. MOVIMENTADOR INTELIGENTE - IZZY 700 127V 50-60HZ COM B. ALUMINIUM EX | 804261 | BASE SUPERIOR NYLON DO MOTOR DESLIZANTE C/ ENCODER | 1
2006112 | CONJ. MOVIMENTADOR INTELIGENTE - IZZY 700 127V 50-60HZ COM B. ALUMINIUM EX | 811040 | MANUAL DE INSTALAÇÃO LINHA IZZY QR CODE BILINGUE | 1
2006112 | CONJ. MOVIMENTADOR INTELIGENTE - IZZY 700 127V 50-60HZ COM B. ALUMINIUM EX | 811104 | GABARITO DE INSTALAÇÃO LINHA TRINO | 1
2006112 | CONJ. MOVIMENTADOR INTELIGENTE - IZZY 700 127V 50-60HZ COM B. ALUMINIUM EX | 811306 | ETIQUETA ADES. COUCHE 100MM X 80MM X 01 CAR | 1
2006112 | CONJ. MOVIMENTADOR INTELIGENTE - IZZY 700 127V 50-60HZ COM B. ALUMINIUM EX | 811311 | ETIQUETA ADES. BOPP FOSCO C/DFAM 50MM X 25MM X 02 CAR | 1
2006112 | CONJ. MOVIMENTADOR INTELIGENTE - IZZY 700 127V 50-60HZ COM B. ALUMINIUM EX | 811541 | SACO PLASTICO TRANSPARENTE 30CM X 15CM | 1
2006112 | CONJ. MOVIMENTADOR INTELIGENTE - IZZY 700 127V 50-60HZ COM B. ALUMINIUM EX | 811818 | TERMO DE GARANTIA ESPANHOL | 1
2006112 | CONJ. MOVIMENTADOR INTELIGENTE - IZZY 700 127V 50-60HZ COM B. ALUMINIUM EX | 811921 | CAIXA PARDA MOTOR DESLIZANTE AGL ( MEIA ABA REFORÇADA) | 1
2006112 | CONJ. MOVIMENTADOR INTELIGENTE - IZZY 700 127V 50-60HZ COM B. ALUMINIUM EX | 813009 | ALAVANCA PARA DESTRAVAMENTO MANUAL | 1
2006112 | CONJ. MOVIMENTADOR INTELIGENTE - IZZY 700 127V 50-60HZ COM B. ALUMINIUM EX | 813014 | LINGUETA DO CILINDRO DA ALAVANCA DE DESTRAVAMENTO MANUAL DZ ZI | 1
2006112 | CONJ. MOVIMENTADOR INTELIGENTE - IZZY 700 127V 50-60HZ COM B. ALUMINIUM EX | 813037 | ENGRENAGEM EXTERNA MOTOR 17 DENTES | 1
2006112 | CONJ. MOVIMENTADOR INTELIGENTE - IZZY 700 127V 50-60HZ COM B. ALUMINIUM EX | 813100 | ENGRENAGEM INTERNA DE ZAMAC DO DESLIZANTE TRINO 700/900 1 ENTRADA 300/500/SOFT | 1
2006112 | CONJ. MOVIMENTADOR INTELIGENTE - IZZY 700 127V 50-60HZ COM B. ALUMINIUM EX | 813101 | CREMALHEIRA PERFIL AÇO GOMO DE ALUMÍNIO 1,5M | 2
2006112 | CONJ. MOVIMENTADOR INTELIGENTE - IZZY 700 127V 50-60HZ COM B. ALUMINIUM EX | 813144 | SUPORTE DO IMA DE FIM DE CURSO DESLIZANTE | 2
2006112 | CONJ. MOVIMENTADOR INTELIGENTE - IZZY 700 127V 50-60HZ COM B. ALUMINIUM EX | 813199 | BASE DE ALUMÍNIO MOTORES DESLIZANTES | 1
2006112 | CONJ. MOVIMENTADOR INTELIGENTE - IZZY 700 127V 50-60HZ COM B. ALUMINIUM EX | 813234 | CHAVETA 8MMX33,4MM | 1
2006112 | CONJ. MOVIMENTADOR INTELIGENTE - IZZY 700 127V 50-60HZ COM B. ALUMINIUM EX | 813234 | CHAVETA 8MMX33,4MM | 1
2006112 | CONJ. MOVIMENTADOR INTELIGENTE - IZZY 700 127V 50-60HZ COM B. ALUMINIUM EX | 813235 | BUCHA DO EIXO DESLIZANTE SEXTAVADA | 2
2006112 | CONJ. MOVIMENTADOR INTELIGENTE - IZZY 700 127V 50-60HZ COM B. ALUMINIUM EX | 813237 | PINO DESTRAVAMENTO TRINO | 1
2006112 | CONJ. MOVIMENTADOR INTELIGENTE - IZZY 700 127V 50-60HZ COM B. ALUMINIUM EX | 813248 | TAMPA PROTEÇÃO DO MOTOR - GRAFITE | 1
2006112 | CONJ. MOVIMENTADOR INTELIGENTE - IZZY 700 127V 50-60HZ COM B. ALUMINIUM EX | 813253 | SEM FIM DE 1 ENTRADA AÇO | 1
2006112 | CONJ. MOVIMENTADOR INTELIGENTE - IZZY 700 127V 50-60HZ COM B. ALUMINIUM EX | 813331 | SUPORTE DE INSTALAÇÃO DO IMÃ DZ | 2
2006112 | CONJ. MOVIMENTADOR INTELIGENTE - IZZY 700 127V 50-60HZ COM B. ALUMINIUM EX | 813409 | TAMPÃO DO ENGRENAGEM EXTERNA MOTORES DZ | 1
2006112 | CONJ. MOVIMENTADOR INTELIGENTE - IZZY 700 127V 50-60HZ COM B. ALUMINIUM EX | 813410 | BUCHA DE CENTRAGEM DO EIXO DO ROTOR DZ | 1
2006112 | CONJ. MOVIMENTADOR INTELIGENTE - IZZY 700 127V 50-60HZ COM B. ALUMINIUM EX | 813455 | SENSOR DE FIM DE CURSO REED DESLIZANTE | 1
2006112 | CONJ. MOVIMENTADOR INTELIGENTE - IZZY 700 127V 50-60HZ COM B. ALUMINIUM EX | 813507 | CASE DE PROTEÇÃO DO MÓDULO WIFI IZZY | 1
2006112 | CONJ. MOVIMENTADOR INTELIGENTE - IZZY 700 127V 50-60HZ COM B. ALUMINIUM EX | 911079 | PLACA REVISADA DO MODULO WIFI/BLUETOOTH CENTRAL IZZY | 1
2006112 | CONJ. MOVIMENTADOR INTELIGENTE - IZZY 700 127V 50-60HZ COM B. ALUMINIUM EX | 911127 | PLACA REVISADA NOVA CENTRAL IZZY | 1
2006113 | CONJ. MOVIMENTADOR INTELIGENTE - IZZY 300 SPEED 127V 50-60HZ SEM CREMALH. C. B. ALUMÍNIO | 100802 | TRANSMISSOR 433MHZ REMOTE - MODELO: AGL-E2 (DIGITAL KEY 6P20 BLACK) | 2
2006113 | CONJ. MOVIMENTADOR INTELIGENTE - IZZY 300 SPEED 127V 50-60HZ SEM CREMALH. C. B. ALUMÍNIO | 101311 | CAPACITOR FIXO C/DIELETRICO DE POLIPROPILENO BIORIENTADO P/MOTORES CMRW CANECA PLASTICA 50uf 250V 50 | 1
2006113 | CONJ. MOVIMENTADOR INTELIGENTE - IZZY 300 SPEED 127V 50-60HZ SEM CREMALH. C. B. ALUMÍNIO | 103064 | CONECTOR FÊMEA EC601V-5.08-3P GREEN BAG/BULK (EC601V-5.08-3P) | 1
2006113 | CONJ. MOVIMENTADOR INTELIGENTE - IZZY 300 SPEED 127V 50-60HZ SEM CREMALH. C. B. ALUMÍNIO | 208003 | IMÃ DE FERRITE - B40X20X10MM | 2
2006113 | CONJ. MOVIMENTADOR INTELIGENTE - IZZY 300 SPEED 127V 50-60HZ SEM CREMALH. C. B. ALUMÍNIO | 208006 | ANEL ENCODER - ROUND MAGNET | 1
2006113 | CONJ. MOVIMENTADOR INTELIGENTE - IZZY 300 SPEED 127V 50-60HZ SEM CREMALH. C. B. ALUMÍNIO | 401007 | PARAFUSO 4.8 X 13 A/A PN. PH - ZI | 2
2006113 | CONJ. MOVIMENTADOR INTELIGENTE - IZZY 300 SPEED 127V 50-60HZ SEM CREMALH. C. B. ALUMÍNIO | 401068 | ARRUELA LISA 1/4 FE ZI | 4
2006113 | CONJ. MOVIMENTADOR INTELIGENTE - IZZY 300 SPEED 127V 50-60HZ SEM CREMALH. C. B. ALUMÍNIO | 401108 | PARAFUSO PLASTIC PAN PHS 5 X 25MM ZI | 4
2006113 | CONJ. MOVIMENTADOR INTELIGENTE - IZZY 300 SPEED 127V 50-60HZ SEM CREMALH. C. B. ALUMÍNIO | 401121 | ABRAÇADEIRA UV PRETA 202X3,7 | 1
2006113 | CONJ. MOVIMENTADOR INTELIGENTE - IZZY 300 SPEED 127V 50-60HZ SEM CREMALH. C. B. ALUMÍNIO | 401143 | ABRAÇADEIRA UV PRETA 100 X 2,5 | 1
2006113 | CONJ. MOVIMENTADOR INTELIGENTE - IZZY 300 SPEED 127V 50-60HZ SEM CREMALH. C. B. ALUMÍNIO | 401156 | PARAFUSO MAD SX 1/4 X 70MM ZI | 4
2006113 | CONJ. MOVIMENTADOR INTELIGENTE - IZZY 300 SPEED 127V 50-60HZ SEM CREMALH. C. B. ALUMÍNIO | 401162 | PARAFUSO PAN ZBR P/ CHAVE TORX M5 X 25MM T25 | 6
2006113 | CONJ. MOVIMENTADOR INTELIGENTE - IZZY 300 SPEED 127V 50-60HZ SEM CREMALH. C. B. ALUMÍNIO | 401169 | PF JMP PAN PHS 3,5X14MM ZI | 2
2006113 | CONJ. MOVIMENTADOR INTELIGENTE - IZZY 300 SPEED 127V 50-60HZ SEM CREMALH. C. B. ALUMÍNIO | 401207 | PF A/A JMC DRILL FL PHS C/ SERRILHA PTA BROCA 4,2X13MM ZI | 4
2006113 | CONJ. MOVIMENTADOR INTELIGENTE - IZZY 300 SPEED 127V 50-60HZ SEM CREMALH. C. B. ALUMÍNIO | 402012 | ANEL ELÁSTICO E-20 | 3
2006113 | CONJ. MOVIMENTADOR INTELIGENTE - IZZY 300 SPEED 127V 50-60HZ SEM CREMALH. C. B. ALUMÍNIO | 402019 | PINO ELÁSTICO 4 X 24MM | 1
2006113 | CONJ. MOVIMENTADOR INTELIGENTE - IZZY 300 SPEED 127V 50-60HZ SEM CREMALH. C. B. ALUMÍNIO | 402028 | BUCHA PLASTICA N10 | 4
2006113 | CONJ. MOVIMENTADOR INTELIGENTE - IZZY 300 SPEED 127V 50-60HZ SEM CREMALH. C. B. ALUMÍNIO | 403027 | MOLA CÔNICA DO FREIO DESLIZANTE Ø 2.4 | 1
2006113 | CONJ. MOVIMENTADOR INTELIGENTE - IZZY 300 SPEED 127V 50-60HZ SEM CREMALH. C. B. ALUMÍNIO | 403032 | MOLA DE DESTRAVAMENTO DESLIZANTE | 1
2006113 | CONJ. MOVIMENTADOR INTELIGENTE - IZZY 300 SPEED 127V 50-60HZ SEM CREMALH. C. B. ALUMÍNIO | 411017 | ROLAMENTOS 6201-08 ZZ C3 | 2
2006113 | CONJ. MOVIMENTADOR INTELIGENTE - IZZY 300 SPEED 127V 50-60HZ SEM CREMALH. C. B. ALUMÍNIO | 510027 | INLUB GRAX MP 2/TI | 0.034
2006113 | CONJ. MOVIMENTADOR INTELIGENTE - IZZY 300 SPEED 127V 50-60HZ SEM CREMALH. C. B. ALUMÍNIO | 512007 | CONJUNTO ESTATOR E ROTOR AGL DESL P33 1/4 cv 04 42Z 127V 60Hz | 1
2006113 | CONJ. MOVIMENTADOR INTELIGENTE - IZZY 300 SPEED 127V 50-60HZ SEM CREMALH. C. B. ALUMÍNIO | 701154 | EIXO MOTOR DESLIZANTE - BRUTO | 1
2006113 | CONJ. MOVIMENTADOR INTELIGENTE - IZZY 300 SPEED 127V 50-60HZ SEM CREMALH. C. B. ALUMÍNIO | 802036 | PARTE DE FECHADURAS - CILINDRO COM CHAVE PARA MOTOR - CYLINDER | 1
2006113 | CONJ. MOVIMENTADOR INTELIGENTE - IZZY 300 SPEED 127V 50-60HZ SEM CREMALH. C. B. ALUMÍNIO | 804247 | BASE DA CENTRAL DESLIZANTE | 1
2006113 | CONJ. MOVIMENTADOR INTELIGENTE - IZZY 300 SPEED 127V 50-60HZ SEM CREMALH. C. B. ALUMÍNIO | 804248 | TAMPA DA CENTRAL DESLIZANTE | 1
2006113 | CONJ. MOVIMENTADOR INTELIGENTE - IZZY 300 SPEED 127V 50-60HZ SEM CREMALH. C. B. ALUMÍNIO | 804261 | BASE SUPERIOR NYLON DO MOTOR DESLIZANTE C/ ENCODER | 1
2006113 | CONJ. MOVIMENTADOR INTELIGENTE - IZZY 300 SPEED 127V 50-60HZ SEM CREMALH. C. B. ALUMÍNIO | 811040 | MANUAL DE INSTALAÇÃO LINHA IZZY QR CODE BILINGUE | 1
2006113 | CONJ. MOVIMENTADOR INTELIGENTE - IZZY 300 SPEED 127V 50-60HZ SEM CREMALH. C. B. ALUMÍNIO | 811104 | GABARITO DE INSTALAÇÃO LINHA TRINO | 1
2006113 | CONJ. MOVIMENTADOR INTELIGENTE - IZZY 300 SPEED 127V 50-60HZ SEM CREMALH. C. B. ALUMÍNIO | 811306 | ETIQUETA ADES. COUCHE 100MM X 80MM X 01 CAR | 1
2006113 | CONJ. MOVIMENTADOR INTELIGENTE - IZZY 300 SPEED 127V 50-60HZ SEM CREMALH. C. B. ALUMÍNIO | 811311 | ETIQUETA ADES. BOPP FOSCO C/DFAM 50MM X 25MM X 02 CAR | 1
2006113 | CONJ. MOVIMENTADOR INTELIGENTE - IZZY 300 SPEED 127V 50-60HZ SEM CREMALH. C. B. ALUMÍNIO | 811541 | SACO PLASTICO TRANSPARENTE 30CM X 15CM | 1
2006113 | CONJ. MOVIMENTADOR INTELIGENTE - IZZY 300 SPEED 127V 50-60HZ SEM CREMALH. C. B. ALUMÍNIO | 811921 | CAIXA PARDA MOTOR DESLIZANTE AGL ( MEIA ABA REFORÇADA) | 1
2006113 | CONJ. MOVIMENTADOR INTELIGENTE - IZZY 300 SPEED 127V 50-60HZ SEM CREMALH. C. B. ALUMÍNIO | 813009 | ALAVANCA PARA DESTRAVAMENTO MANUAL | 1
2006113 | CONJ. MOVIMENTADOR INTELIGENTE - IZZY 300 SPEED 127V 50-60HZ SEM CREMALH. C. B. ALUMÍNIO | 813014 | LINGUETA DO CILINDRO DA ALAVANCA DE DESTRAVAMENTO MANUAL DZ ZI | 1
2006113 | CONJ. MOVIMENTADOR INTELIGENTE - IZZY 300 SPEED 127V 50-60HZ SEM CREMALH. C. B. ALUMÍNIO | 813030 | DISCO DE FRICÇÃO DE CELEROM | 2
2006113 | CONJ. MOVIMENTADOR INTELIGENTE - IZZY 300 SPEED 127V 50-60HZ SEM CREMALH. C. B. ALUMÍNIO | 813031 | COPO DE FREIO | 1
2006113 | CONJ. MOVIMENTADOR INTELIGENTE - IZZY 300 SPEED 127V 50-60HZ SEM CREMALH. C. B. ALUMÍNIO | 813037 | ENGRENAGEM EXTERNA MOTOR 17 DENTES | 1
2006113 | CONJ. MOVIMENTADOR INTELIGENTE - IZZY 300 SPEED 127V 50-60HZ SEM CREMALH. C. B. ALUMÍNIO | 813099 | ENGRENAGEM INTERNA DE ZAMAC DO DESLIZANTE TRINO SPEED 300/500/SOFT 2 ENTRADAS | 1
2006113 | CONJ. MOVIMENTADOR INTELIGENTE - IZZY 300 SPEED 127V 50-60HZ SEM CREMALH. C. B. ALUMÍNIO | 813144 | SUPORTE DO IMA DE FIM DE CURSO DESLIZANTE | 2
2006113 | CONJ. MOVIMENTADOR INTELIGENTE - IZZY 300 SPEED 127V 50-60HZ SEM CREMALH. C. B. ALUMÍNIO | 813199 | BASE DE ALUMÍNIO MOTORES DESLIZANTES | 1
2006113 | CONJ. MOVIMENTADOR INTELIGENTE - IZZY 300 SPEED 127V 50-60HZ SEM CREMALH. C. B. ALUMÍNIO | 813203 | TAMPA PROTEÇÃO DO MOTOR - BRANCA | 1
2006113 | CONJ. MOVIMENTADOR INTELIGENTE - IZZY 300 SPEED 127V 50-60HZ SEM CREMALH. C. B. ALUMÍNIO | 813234 | CHAVETA 8MMX33,4MM | 1
2006113 | CONJ. MOVIMENTADOR INTELIGENTE - IZZY 300 SPEED 127V 50-60HZ SEM CREMALH. C. B. ALUMÍNIO | 813234 | CHAVETA 8MMX33,4MM | 1
2006113 | CONJ. MOVIMENTADOR INTELIGENTE - IZZY 300 SPEED 127V 50-60HZ SEM CREMALH. C. B. ALUMÍNIO | 813235 | BUCHA DO EIXO DESLIZANTE SEXTAVADA | 2
2006113 | CONJ. MOVIMENTADOR INTELIGENTE - IZZY 300 SPEED 127V 50-60HZ SEM CREMALH. C. B. ALUMÍNIO | 813237 | PINO DESTRAVAMENTO TRINO | 1
2006113 | CONJ. MOVIMENTADOR INTELIGENTE - IZZY 300 SPEED 127V 50-60HZ SEM CREMALH. C. B. ALUMÍNIO | 813240 | CHAPA APOIO DESLIZANTE | 1
2006113 | CONJ. MOVIMENTADOR INTELIGENTE - IZZY 300 SPEED 127V 50-60HZ SEM CREMALH. C. B. ALUMÍNIO | 813255 | SEM FIM DE DUAS ENTRADAS AÇO DZ/ NEW BV | 1
2006113 | CONJ. MOVIMENTADOR INTELIGENTE - IZZY 300 SPEED 127V 50-60HZ SEM CREMALH. C. B. ALUMÍNIO | 813331 | SUPORTE DE INSTALAÇÃO DO IMÃ DZ | 2
2006113 | CONJ. MOVIMENTADOR INTELIGENTE - IZZY 300 SPEED 127V 50-60HZ SEM CREMALH. C. B. ALUMÍNIO | 813409 | TAMPÃO DO ENGRENAGEM EXTERNA MOTORES DZ | 1
2006113 | CONJ. MOVIMENTADOR INTELIGENTE - IZZY 300 SPEED 127V 50-60HZ SEM CREMALH. C. B. ALUMÍNIO | 813410 | BUCHA DE CENTRAGEM DO EIXO DO ROTOR DZ | 1
2006113 | CONJ. MOVIMENTADOR INTELIGENTE - IZZY 300 SPEED 127V 50-60HZ SEM CREMALH. C. B. ALUMÍNIO | 813455 | SENSOR DE FIM DE CURSO REED DESLIZANTE | 1
2006113 | CONJ. MOVIMENTADOR INTELIGENTE - IZZY 300 SPEED 127V 50-60HZ SEM CREMALH. C. B. ALUMÍNIO | 813507 | CASE DE PROTEÇÃO DO MÓDULO WIFI IZZY | 1
2006113 | CONJ. MOVIMENTADOR INTELIGENTE - IZZY 300 SPEED 127V 50-60HZ SEM CREMALH. C. B. ALUMÍNIO | 911079 | PLACA REVISADA DO MODULO WIFI/BLUETOOTH CENTRAL IZZY | 1
2006113 | CONJ. MOVIMENTADOR INTELIGENTE - IZZY 300 SPEED 127V 50-60HZ SEM CREMALH. C. B. ALUMÍNIO | 911127 | PLACA REVISADA NOVA CENTRAL IZZY | 1
2006114 | CONJ. MOVIMENTADOR INTELIGENTE - IZZY 300 SPEED 220V 50-60HZ SEM CREMALH. C. B. ALUMÍNIO | 100802 | TRANSMISSOR 433MHZ REMOTE - MODELO: AGL-E2 (DIGITAL KEY 6P20 BLACK) | 2
2006114 | CONJ. MOVIMENTADOR INTELIGENTE - IZZY 300 SPEED 220V 50-60HZ SEM CREMALH. C. B. ALUMÍNIO | 101307 | CAPACITOR FIXO C/DIELETRICO DE POLIPROPILENO BIORIENTADO P/MOTORES CMRW CANECA PLASTICA 20uf 250V 50 | 1
2006114 | CONJ. MOVIMENTADOR INTELIGENTE - IZZY 300 SPEED 220V 50-60HZ SEM CREMALH. C. B. ALUMÍNIO | 103064 | CONECTOR FÊMEA EC601V-5.08-3P GREEN BAG/BULK (EC601V-5.08-3P) | 1
2006114 | CONJ. MOVIMENTADOR INTELIGENTE - IZZY 300 SPEED 220V 50-60HZ SEM CREMALH. C. B. ALUMÍNIO | 208003 | IMÃ DE FERRITE - B40X20X10MM | 2
2006114 | CONJ. MOVIMENTADOR INTELIGENTE - IZZY 300 SPEED 220V 50-60HZ SEM CREMALH. C. B. ALUMÍNIO | 208006 | ANEL ENCODER - ROUND MAGNET | 1
2006114 | CONJ. MOVIMENTADOR INTELIGENTE - IZZY 300 SPEED 220V 50-60HZ SEM CREMALH. C. B. ALUMÍNIO | 401007 | PARAFUSO 4.8 X 13 A/A PN. PH - ZI | 2
2006114 | CONJ. MOVIMENTADOR INTELIGENTE - IZZY 300 SPEED 220V 50-60HZ SEM CREMALH. C. B. ALUMÍNIO | 401068 | ARRUELA LISA 1/4 FE ZI | 4
2006114 | CONJ. MOVIMENTADOR INTELIGENTE - IZZY 300 SPEED 220V 50-60HZ SEM CREMALH. C. B. ALUMÍNIO | 401108 | PARAFUSO PLASTIC PAN PHS 5 X 25MM ZI | 4
2006114 | CONJ. MOVIMENTADOR INTELIGENTE - IZZY 300 SPEED 220V 50-60HZ SEM CREMALH. C. B. ALUMÍNIO | 401121 | ABRAÇADEIRA UV PRETA 202X3,7 | 1
2006114 | CONJ. MOVIMENTADOR INTELIGENTE - IZZY 300 SPEED 220V 50-60HZ SEM CREMALH. C. B. ALUMÍNIO | 401143 | ABRAÇADEIRA UV PRETA 100 X 2,5 | 1
2006114 | CONJ. MOVIMENTADOR INTELIGENTE - IZZY 300 SPEED 220V 50-60HZ SEM CREMALH. C. B. ALUMÍNIO | 401156 | PARAFUSO MAD SX 1/4 X 70MM ZI | 4
2006114 | CONJ. MOVIMENTADOR INTELIGENTE - IZZY 300 SPEED 220V 50-60HZ SEM CREMALH. C. B. ALUMÍNIO | 401162 | PARAFUSO PAN ZBR P/ CHAVE TORX M5 X 25MM T25 | 6
2006114 | CONJ. MOVIMENTADOR INTELIGENTE - IZZY 300 SPEED 220V 50-60HZ SEM CREMALH. C. B. ALUMÍNIO | 401169 | PF JMP PAN PHS 3,5X14MM ZI | 2
2006114 | CONJ. MOVIMENTADOR INTELIGENTE - IZZY 300 SPEED 220V 50-60HZ SEM CREMALH. C. B. ALUMÍNIO | 401207 | PF A/A JMC DRILL FL PHS C/ SERRILHA PTA BROCA 4,2X13MM ZI | 4
2006114 | CONJ. MOVIMENTADOR INTELIGENTE - IZZY 300 SPEED 220V 50-60HZ SEM CREMALH. C. B. ALUMÍNIO | 402012 | ANEL ELÁSTICO E-20 | 3
2006114 | CONJ. MOVIMENTADOR INTELIGENTE - IZZY 300 SPEED 220V 50-60HZ SEM CREMALH. C. B. ALUMÍNIO | 402019 | PINO ELÁSTICO 4 X 24MM | 1
2006114 | CONJ. MOVIMENTADOR INTELIGENTE - IZZY 300 SPEED 220V 50-60HZ SEM CREMALH. C. B. ALUMÍNIO | 402028 | BUCHA PLASTICA N10 | 4
2006114 | CONJ. MOVIMENTADOR INTELIGENTE - IZZY 300 SPEED 220V 50-60HZ SEM CREMALH. C. B. ALUMÍNIO | 403027 | MOLA CÔNICA DO FREIO DESLIZANTE Ø 2.4 | 1
2006114 | CONJ. MOVIMENTADOR INTELIGENTE - IZZY 300 SPEED 220V 50-60HZ SEM CREMALH. C. B. ALUMÍNIO | 403032 | MOLA DE DESTRAVAMENTO DESLIZANTE | 1
2006114 | CONJ. MOVIMENTADOR INTELIGENTE - IZZY 300 SPEED 220V 50-60HZ SEM CREMALH. C. B. ALUMÍNIO | 411017 | ROLAMENTOS 6201-08 ZZ C3 | 2
2006114 | CONJ. MOVIMENTADOR INTELIGENTE - IZZY 300 SPEED 220V 50-60HZ SEM CREMALH. C. B. ALUMÍNIO | 510027 | INLUB GRAX MP 2/TI | 0.034
2006114 | CONJ. MOVIMENTADOR INTELIGENTE - IZZY 300 SPEED 220V 50-60HZ SEM CREMALH. C. B. ALUMÍNIO | 512008 | CONJUNTO ESTATOR E ROTOR AGL DESL P33 1/4 cv 04 42Z 220V 60Hz | 1
2006114 | CONJ. MOVIMENTADOR INTELIGENTE - IZZY 300 SPEED 220V 50-60HZ SEM CREMALH. C. B. ALUMÍNIO | 701154 | EIXO MOTOR DESLIZANTE - BRUTO | 1
2006114 | CONJ. MOVIMENTADOR INTELIGENTE - IZZY 300 SPEED 220V 50-60HZ SEM CREMALH. C. B. ALUMÍNIO | 802036 | PARTE DE FECHADURAS - CILINDRO COM CHAVE PARA MOTOR - CYLINDER | 1
2006114 | CONJ. MOVIMENTADOR INTELIGENTE - IZZY 300 SPEED 220V 50-60HZ SEM CREMALH. C. B. ALUMÍNIO | 804247 | BASE DA CENTRAL DESLIZANTE | 1
2006114 | CONJ. MOVIMENTADOR INTELIGENTE - IZZY 300 SPEED 220V 50-60HZ SEM CREMALH. C. B. ALUMÍNIO | 804248 | TAMPA DA CENTRAL DESLIZANTE | 1
2006114 | CONJ. MOVIMENTADOR INTELIGENTE - IZZY 300 SPEED 220V 50-60HZ SEM CREMALH. C. B. ALUMÍNIO | 804261 | BASE SUPERIOR NYLON DO MOTOR DESLIZANTE C/ ENCODER | 1
2006114 | CONJ. MOVIMENTADOR INTELIGENTE - IZZY 300 SPEED 220V 50-60HZ SEM CREMALH. C. B. ALUMÍNIO | 811040 | MANUAL DE INSTALAÇÃO LINHA IZZY QR CODE BILINGUE | 1
2006114 | CONJ. MOVIMENTADOR INTELIGENTE - IZZY 300 SPEED 220V 50-60HZ SEM CREMALH. C. B. ALUMÍNIO | 811104 | GABARITO DE INSTALAÇÃO LINHA TRINO | 1
2006114 | CONJ. MOVIMENTADOR INTELIGENTE - IZZY 300 SPEED 220V 50-60HZ SEM CREMALH. C. B. ALUMÍNIO | 811306 | ETIQUETA ADES. COUCHE 100MM X 80MM X 01 CAR | 1
2006114 | CONJ. MOVIMENTADOR INTELIGENTE - IZZY 300 SPEED 220V 50-60HZ SEM CREMALH. C. B. ALUMÍNIO | 811311 | ETIQUETA ADES. BOPP FOSCO C/DFAM 50MM X 25MM X 02 CAR | 1
2006114 | CONJ. MOVIMENTADOR INTELIGENTE - IZZY 300 SPEED 220V 50-60HZ SEM CREMALH. C. B. ALUMÍNIO | 811541 | SACO PLASTICO TRANSPARENTE 30CM X 15CM | 1
2006114 | CONJ. MOVIMENTADOR INTELIGENTE - IZZY 300 SPEED 220V 50-60HZ SEM CREMALH. C. B. ALUMÍNIO | 811921 | CAIXA PARDA MOTOR DESLIZANTE AGL ( MEIA ABA REFORÇADA) | 1
2006114 | CONJ. MOVIMENTADOR INTELIGENTE - IZZY 300 SPEED 220V 50-60HZ SEM CREMALH. C. B. ALUMÍNIO | 813009 | ALAVANCA PARA DESTRAVAMENTO MANUAL | 1
2006114 | CONJ. MOVIMENTADOR INTELIGENTE - IZZY 300 SPEED 220V 50-60HZ SEM CREMALH. C. B. ALUMÍNIO | 813014 | LINGUETA DO CILINDRO DA ALAVANCA DE DESTRAVAMENTO MANUAL DZ ZI | 1
2006114 | CONJ. MOVIMENTADOR INTELIGENTE - IZZY 300 SPEED 220V 50-60HZ SEM CREMALH. C. B. ALUMÍNIO | 813030 | DISCO DE FRICÇÃO DE CELEROM | 2
2006114 | CONJ. MOVIMENTADOR INTELIGENTE - IZZY 300 SPEED 220V 50-60HZ SEM CREMALH. C. B. ALUMÍNIO | 813031 | COPO DE FREIO | 1
2006114 | CONJ. MOVIMENTADOR INTELIGENTE - IZZY 300 SPEED 220V 50-60HZ SEM CREMALH. C. B. ALUMÍNIO | 813037 | ENGRENAGEM EXTERNA MOTOR 17 DENTES | 1
2006114 | CONJ. MOVIMENTADOR INTELIGENTE - IZZY 300 SPEED 220V 50-60HZ SEM CREMALH. C. B. ALUMÍNIO | 813099 | ENGRENAGEM INTERNA DE ZAMAC DO DESLIZANTE TRINO SPEED 300/500/SOFT 2 ENTRADAS | 1
2006114 | CONJ. MOVIMENTADOR INTELIGENTE - IZZY 300 SPEED 220V 50-60HZ SEM CREMALH. C. B. ALUMÍNIO | 813144 | SUPORTE DO IMA DE FIM DE CURSO DESLIZANTE | 2
2006114 | CONJ. MOVIMENTADOR INTELIGENTE - IZZY 300 SPEED 220V 50-60HZ SEM CREMALH. C. B. ALUMÍNIO | 813199 | BASE DE ALUMÍNIO MOTORES DESLIZANTES | 1
2006114 | CONJ. MOVIMENTADOR INTELIGENTE - IZZY 300 SPEED 220V 50-60HZ SEM CREMALH. C. B. ALUMÍNIO | 813203 | TAMPA PROTEÇÃO DO MOTOR - BRANCA | 1
2006114 | CONJ. MOVIMENTADOR INTELIGENTE - IZZY 300 SPEED 220V 50-60HZ SEM CREMALH. C. B. ALUMÍNIO | 813234 | CHAVETA 8MMX33,4MM | 1
2006114 | CONJ. MOVIMENTADOR INTELIGENTE - IZZY 300 SPEED 220V 50-60HZ SEM CREMALH. C. B. ALUMÍNIO | 813234 | CHAVETA 8MMX33,4MM | 1
2006114 | CONJ. MOVIMENTADOR INTELIGENTE - IZZY 300 SPEED 220V 50-60HZ SEM CREMALH. C. B. ALUMÍNIO | 813235 | BUCHA DO EIXO DESLIZANTE SEXTAVADA | 2
2006114 | CONJ. MOVIMENTADOR INTELIGENTE - IZZY 300 SPEED 220V 50-60HZ SEM CREMALH. C. B. ALUMÍNIO | 813237 | PINO DESTRAVAMENTO TRINO | 1
2006114 | CONJ. MOVIMENTADOR INTELIGENTE - IZZY 300 SPEED 220V 50-60HZ SEM CREMALH. C. B. ALUMÍNIO | 813240 | CHAPA APOIO DESLIZANTE | 1
2006114 | CONJ. MOVIMENTADOR INTELIGENTE - IZZY 300 SPEED 220V 50-60HZ SEM CREMALH. C. B. ALUMÍNIO | 813255 | SEM FIM DE DUAS ENTRADAS AÇO DZ/ NEW BV | 1
2006114 | CONJ. MOVIMENTADOR INTELIGENTE - IZZY 300 SPEED 220V 50-60HZ SEM CREMALH. C. B. ALUMÍNIO | 813331 | SUPORTE DE INSTALAÇÃO DO IMÃ DZ | 2
2006114 | CONJ. MOVIMENTADOR INTELIGENTE - IZZY 300 SPEED 220V 50-60HZ SEM CREMALH. C. B. ALUMÍNIO | 813409 | TAMPÃO DO ENGRENAGEM EXTERNA MOTORES DZ | 1
2006114 | CONJ. MOVIMENTADOR INTELIGENTE - IZZY 300 SPEED 220V 50-60HZ SEM CREMALH. C. B. ALUMÍNIO | 813410 | BUCHA DE CENTRAGEM DO EIXO DO ROTOR DZ | 1
2006114 | CONJ. MOVIMENTADOR INTELIGENTE - IZZY 300 SPEED 220V 50-60HZ SEM CREMALH. C. B. ALUMÍNIO | 813455 | SENSOR DE FIM DE CURSO REED DESLIZANTE | 1
2006114 | CONJ. MOVIMENTADOR INTELIGENTE - IZZY 300 SPEED 220V 50-60HZ SEM CREMALH. C. B. ALUMÍNIO | 813507 | CASE DE PROTEÇÃO DO MÓDULO WIFI IZZY | 1
2006114 | CONJ. MOVIMENTADOR INTELIGENTE - IZZY 300 SPEED 220V 50-60HZ SEM CREMALH. C. B. ALUMÍNIO | 911079 | PLACA REVISADA DO MODULO WIFI/BLUETOOTH CENTRAL IZZY | 1
2006114 | CONJ. MOVIMENTADOR INTELIGENTE - IZZY 300 SPEED 220V 50-60HZ SEM CREMALH. C. B. ALUMÍNIO | 911127 | PLACA REVISADA NOVA CENTRAL IZZY | 1
2006115 | CONJ. MOVIMENTADOR INTELIGENTE - IZZY 900 220V 50-60HZ S. CREMALHEIRA C. B. ALUM | 100802 | TRANSMISSOR 433MHZ REMOTE - MODELO: AGL-E2 (DIGITAL KEY 6P20 BLACK) | 2
2006115 | CONJ. MOVIMENTADOR INTELIGENTE - IZZY 900 220V 50-60HZ S. CREMALHEIRA C. B. ALUM | 103064 | CONECTOR FÊMEA EC601V-5.08-3P GREEN BAG/BULK (EC601V-5.08-3P) | 1
2006115 | CONJ. MOVIMENTADOR INTELIGENTE - IZZY 900 220V 50-60HZ S. CREMALHEIRA C. B. ALUM | 208003 | IMÃ DE FERRITE - B40X20X10MM | 2
2006115 | CONJ. MOVIMENTADOR INTELIGENTE - IZZY 900 220V 50-60HZ S. CREMALHEIRA C. B. ALUM | 208006 | ANEL ENCODER - ROUND MAGNET | 1
2006115 | CONJ. MOVIMENTADOR INTELIGENTE - IZZY 900 220V 50-60HZ S. CREMALHEIRA C. B. ALUM | 401007 | PARAFUSO 4.8 X 13 A/A PN. PH - ZI | 2
2006115 | CONJ. MOVIMENTADOR INTELIGENTE - IZZY 900 220V 50-60HZ S. CREMALHEIRA C. B. ALUM | 401014 | PARAFUSO 2.9 X 6.5 A/A PAN PHS ZI | 4
2006115 | CONJ. MOVIMENTADOR INTELIGENTE - IZZY 900 220V 50-60HZ S. CREMALHEIRA C. B. ALUM | 401068 | ARRUELA LISA 1/4 FE ZI | 4
2006115 | CONJ. MOVIMENTADOR INTELIGENTE - IZZY 900 220V 50-60HZ S. CREMALHEIRA C. B. ALUM | 401108 | PARAFUSO PLASTIC PAN PHS 5 X 25MM ZI | 4
2006115 | CONJ. MOVIMENTADOR INTELIGENTE - IZZY 900 220V 50-60HZ S. CREMALHEIRA C. B. ALUM | 401121 | ABRAÇADEIRA UV PRETA 202X3,7 | 1
2006115 | CONJ. MOVIMENTADOR INTELIGENTE - IZZY 900 220V 50-60HZ S. CREMALHEIRA C. B. ALUM | 401143 | ABRAÇADEIRA UV PRETA 100 X 2,5 | 1
2006115 | CONJ. MOVIMENTADOR INTELIGENTE - IZZY 900 220V 50-60HZ S. CREMALHEIRA C. B. ALUM | 401156 | PARAFUSO MAD SX 1/4 X 70MM ZI | 4
2006115 | CONJ. MOVIMENTADOR INTELIGENTE - IZZY 900 220V 50-60HZ S. CREMALHEIRA C. B. ALUM | 401162 | PARAFUSO PAN ZBR P/ CHAVE TORX M5 X 25MM T25 | 6
2006115 | CONJ. MOVIMENTADOR INTELIGENTE - IZZY 900 220V 50-60HZ S. CREMALHEIRA C. B. ALUM | 401169 | PF JMP PAN PHS 3,5X14MM ZI | 2
2006115 | CONJ. MOVIMENTADOR INTELIGENTE - IZZY 900 220V 50-60HZ S. CREMALHEIRA C. B. ALUM | 401207 | PF A/A JMC DRILL FL PHS C/ SERRILHA PTA BROCA 4,2X13MM ZI | 4
2006115 | CONJ. MOVIMENTADOR INTELIGENTE - IZZY 900 220V 50-60HZ S. CREMALHEIRA C. B. ALUM | 402012 | ANEL ELÁSTICO E-20 | 3
2006115 | CONJ. MOVIMENTADOR INTELIGENTE - IZZY 900 220V 50-60HZ S. CREMALHEIRA C. B. ALUM | 402015 | ANEL ELÁSTICO E12 | 2
2006115 | CONJ. MOVIMENTADOR INTELIGENTE - IZZY 900 220V 50-60HZ S. CREMALHEIRA C. B. ALUM | 402019 | PINO ELÁSTICO 4 X 24MM | 1
2006115 | CONJ. MOVIMENTADOR INTELIGENTE - IZZY 900 220V 50-60HZ S. CREMALHEIRA C. B. ALUM | 402028 | BUCHA PLASTICA N10 | 4
2006115 | CONJ. MOVIMENTADOR INTELIGENTE - IZZY 900 220V 50-60HZ S. CREMALHEIRA C. B. ALUM | 403032 | MOLA DE DESTRAVAMENTO DESLIZANTE | 1
2006115 | CONJ. MOVIMENTADOR INTELIGENTE - IZZY 900 220V 50-60HZ S. CREMALHEIRA C. B. ALUM | 510027 | INLUB GRAX MP 2/TI | 0.034
2006115 | CONJ. MOVIMENTADOR INTELIGENTE - IZZY 900 220V 50-60HZ S. CREMALHEIRA C. B. ALUM | 512011 | CONJUNTO ESTATOR E ROTOR AGL DESL P45 1/2 cv 04 42Z 220V 60Hz | 1
2006115 | CONJ. MOVIMENTADOR INTELIGENTE - IZZY 900 220V 50-60HZ S. CREMALHEIRA C. B. ALUM | 701154 | EIXO MOTOR DESLIZANTE - BRUTO | 1
2006115 | CONJ. MOVIMENTADOR INTELIGENTE - IZZY 900 220V 50-60HZ S. CREMALHEIRA C. B. ALUM | 802036 | PARTE DE FECHADURAS - CILINDRO COM CHAVE PARA MOTOR - CYLINDER | 1
2006115 | CONJ. MOVIMENTADOR INTELIGENTE - IZZY 900 220V 50-60HZ S. CREMALHEIRA C. B. ALUM | 804247 | BASE DA CENTRAL DESLIZANTE | 1
2006115 | CONJ. MOVIMENTADOR INTELIGENTE - IZZY 900 220V 50-60HZ S. CREMALHEIRA C. B. ALUM | 804248 | TAMPA DA CENTRAL DESLIZANTE | 1
2006115 | CONJ. MOVIMENTADOR INTELIGENTE - IZZY 900 220V 50-60HZ S. CREMALHEIRA C. B. ALUM | 804261 | BASE SUPERIOR NYLON DO MOTOR DESLIZANTE C/ ENCODER | 1
2006115 | CONJ. MOVIMENTADOR INTELIGENTE - IZZY 900 220V 50-60HZ S. CREMALHEIRA C. B. ALUM | 811040 | MANUAL DE INSTALAÇÃO LINHA IZZY QR CODE BILINGUE | 1
2006115 | CONJ. MOVIMENTADOR INTELIGENTE - IZZY 900 220V 50-60HZ S. CREMALHEIRA C. B. ALUM | 811104 | GABARITO DE INSTALAÇÃO LINHA TRINO | 1
2006115 | CONJ. MOVIMENTADOR INTELIGENTE - IZZY 900 220V 50-60HZ S. CREMALHEIRA C. B. ALUM | 811306 | ETIQUETA ADES. COUCHE 100MM X 80MM X 01 CAR | 1
2006115 | CONJ. MOVIMENTADOR INTELIGENTE - IZZY 900 220V 50-60HZ S. CREMALHEIRA C. B. ALUM | 811311 | ETIQUETA ADES. BOPP FOSCO C/DFAM 50MM X 25MM X 02 CAR | 1
2006115 | CONJ. MOVIMENTADOR INTELIGENTE - IZZY 900 220V 50-60HZ S. CREMALHEIRA C. B. ALUM | 811541 | SACO PLASTICO TRANSPARENTE 30CM X 15CM | 1
2006115 | CONJ. MOVIMENTADOR INTELIGENTE - IZZY 900 220V 50-60HZ S. CREMALHEIRA C. B. ALUM | 811921 | CAIXA PARDA MOTOR DESLIZANTE AGL ( MEIA ABA REFORÇADA) | 1
2006115 | CONJ. MOVIMENTADOR INTELIGENTE - IZZY 900 220V 50-60HZ S. CREMALHEIRA C. B. ALUM | 813009 | ALAVANCA PARA DESTRAVAMENTO MANUAL | 1
2006115 | CONJ. MOVIMENTADOR INTELIGENTE - IZZY 900 220V 50-60HZ S. CREMALHEIRA C. B. ALUM | 813014 | LINGUETA DO CILINDRO DA ALAVANCA DE DESTRAVAMENTO MANUAL DZ ZI | 1
2006115 | CONJ. MOVIMENTADOR INTELIGENTE - IZZY 900 220V 50-60HZ S. CREMALHEIRA C. B. ALUM | 813025 | VENTOINHA DOS MOTORES | 1
2006115 | CONJ. MOVIMENTADOR INTELIGENTE - IZZY 900 220V 50-60HZ S. CREMALHEIRA C. B. ALUM | 813037 | ENGRENAGEM EXTERNA MOTOR 17 DENTES | 1
2006115 | CONJ. MOVIMENTADOR INTELIGENTE - IZZY 900 220V 50-60HZ S. CREMALHEIRA C. B. ALUM | 813039 | VENEZIANA DOS MOTORES | 1
2006115 | CONJ. MOVIMENTADOR INTELIGENTE - IZZY 900 220V 50-60HZ S. CREMALHEIRA C. B. ALUM | 813100 | ENGRENAGEM INTERNA DE ZAMAC DO DESLIZANTE TRINO 700/900 1 ENTRADA 300/500/SOFT | 1
2006115 | CONJ. MOVIMENTADOR INTELIGENTE - IZZY 900 220V 50-60HZ S. CREMALHEIRA C. B. ALUM | 813144 | SUPORTE DO IMA DE FIM DE CURSO DESLIZANTE | 2
2006115 | CONJ. MOVIMENTADOR INTELIGENTE - IZZY 900 220V 50-60HZ S. CREMALHEIRA C. B. ALUM | 813199 | BASE DE ALUMÍNIO MOTORES DESLIZANTES | 1
2006115 | CONJ. MOVIMENTADOR INTELIGENTE - IZZY 900 220V 50-60HZ S. CREMALHEIRA C. B. ALUM | 813234 | CHAVETA 8MMX33,4MM | 1
2006115 | CONJ. MOVIMENTADOR INTELIGENTE - IZZY 900 220V 50-60HZ S. CREMALHEIRA C. B. ALUM | 813234 | CHAVETA 8MMX33,4MM | 1
2006115 | CONJ. MOVIMENTADOR INTELIGENTE - IZZY 900 220V 50-60HZ S. CREMALHEIRA C. B. ALUM | 813235 | BUCHA DO EIXO DESLIZANTE SEXTAVADA | 2
2006115 | CONJ. MOVIMENTADOR INTELIGENTE - IZZY 900 220V 50-60HZ S. CREMALHEIRA C. B. ALUM | 813237 | PINO DESTRAVAMENTO TRINO | 1
2006115 | CONJ. MOVIMENTADOR INTELIGENTE - IZZY 900 220V 50-60HZ S. CREMALHEIRA C. B. ALUM | 813248 | TAMPA PROTEÇÃO DO MOTOR - GRAFITE | 1
2006115 | CONJ. MOVIMENTADOR INTELIGENTE - IZZY 900 220V 50-60HZ S. CREMALHEIRA C. B. ALUM | 813253 | SEM FIM DE 1 ENTRADA AÇO | 1
2006115 | CONJ. MOVIMENTADOR INTELIGENTE - IZZY 900 220V 50-60HZ S. CREMALHEIRA C. B. ALUM | 813331 | SUPORTE DE INSTALAÇÃO DO IMÃ DZ | 2
2006115 | CONJ. MOVIMENTADOR INTELIGENTE - IZZY 900 220V 50-60HZ S. CREMALHEIRA C. B. ALUM | 813409 | TAMPÃO DO ENGRENAGEM EXTERNA MOTORES DZ | 1
2006115 | CONJ. MOVIMENTADOR INTELIGENTE - IZZY 900 220V 50-60HZ S. CREMALHEIRA C. B. ALUM | 813410 | BUCHA DE CENTRAGEM DO EIXO DO ROTOR DZ | 1
2006115 | CONJ. MOVIMENTADOR INTELIGENTE - IZZY 900 220V 50-60HZ S. CREMALHEIRA C. B. ALUM | 813455 | SENSOR DE FIM DE CURSO REED DESLIZANTE | 1
2006115 | CONJ. MOVIMENTADOR INTELIGENTE - IZZY 900 220V 50-60HZ S. CREMALHEIRA C. B. ALUM | 813507 | CASE DE PROTEÇÃO DO MÓDULO WIFI IZZY | 1
2006115 | CONJ. MOVIMENTADOR INTELIGENTE - IZZY 900 220V 50-60HZ S. CREMALHEIRA C. B. ALUM | 911079 | PLACA REVISADA DO MODULO WIFI/BLUETOOTH CENTRAL IZZY | 1
2006115 | CONJ. MOVIMENTADOR INTELIGENTE - IZZY 900 220V 50-60HZ S. CREMALHEIRA C. B. ALUM | 911127 | PLACA REVISADA NOVA CENTRAL IZZY | 1
2006116 | CONJ. MOVIMENTADOR INTELIGENTE - IZZY 500 127V 50-60HZ SEM CREMALHEIRA COM B. ALUMINIUM | 100802 | TRANSMISSOR 433MHZ REMOTE - MODELO: AGL-E2 (DIGITAL KEY 6P20 BLACK) | 2
2006116 | CONJ. MOVIMENTADOR INTELIGENTE - IZZY 500 127V 50-60HZ SEM CREMALHEIRA COM B. ALUMINIUM | 101309 | CAPACITOR FIXO C/DIELETRICO DE POLIPROPILENO BIORIENTADO P/MOTORES CMRW CANECA PLASTICA 30UF 250V 50 | 1
2006116 | CONJ. MOVIMENTADOR INTELIGENTE - IZZY 500 127V 50-60HZ SEM CREMALHEIRA COM B. ALUMINIUM | 103064 | CONECTOR FÊMEA EC601V-5.08-3P GREEN BAG/BULK (EC601V-5.08-3P) | 1
2006116 | CONJ. MOVIMENTADOR INTELIGENTE - IZZY 500 127V 50-60HZ SEM CREMALHEIRA COM B. ALUMINIUM | 208003 | IMÃ DE FERRITE - B40X20X10MM | 2
2006116 | CONJ. MOVIMENTADOR INTELIGENTE - IZZY 500 127V 50-60HZ SEM CREMALHEIRA COM B. ALUMINIUM | 401007 | PARAFUSO 4.8 X 13 A/A PN. PH - ZI | 2
2006116 | CONJ. MOVIMENTADOR INTELIGENTE - IZZY 500 127V 50-60HZ SEM CREMALHEIRA COM B. ALUMINIUM | 401068 | ARRUELA LISA 1/4 FE ZI | 4
2006116 | CONJ. MOVIMENTADOR INTELIGENTE - IZZY 500 127V 50-60HZ SEM CREMALHEIRA COM B. ALUMINIUM | 401108 | PARAFUSO PLASTIC PAN PHS 5 X 25MM ZI | 4
2006116 | CONJ. MOVIMENTADOR INTELIGENTE - IZZY 500 127V 50-60HZ SEM CREMALHEIRA COM B. ALUMINIUM | 401121 | ABRAÇADEIRA UV PRETA 202X3,7 | 1
2006116 | CONJ. MOVIMENTADOR INTELIGENTE - IZZY 500 127V 50-60HZ SEM CREMALHEIRA COM B. ALUMINIUM | 401143 | ABRAÇADEIRA UV PRETA 100 X 2,5 | 1
2006116 | CONJ. MOVIMENTADOR INTELIGENTE - IZZY 500 127V 50-60HZ SEM CREMALHEIRA COM B. ALUMINIUM | 401156 | PARAFUSO MAD SX 1/4 X 70MM ZI | 4
2006116 | CONJ. MOVIMENTADOR INTELIGENTE - IZZY 500 127V 50-60HZ SEM CREMALHEIRA COM B. ALUMINIUM | 401162 | PARAFUSO PAN ZBR P/ CHAVE TORX M5 X 25MM T25 | 6
2006116 | CONJ. MOVIMENTADOR INTELIGENTE - IZZY 500 127V 50-60HZ SEM CREMALHEIRA COM B. ALUMINIUM | 401169 | PF JMP PAN PHS 3,5X14MM ZI | 2
2006116 | CONJ. MOVIMENTADOR INTELIGENTE - IZZY 500 127V 50-60HZ SEM CREMALHEIRA COM B. ALUMINIUM | 401207 | PF A/A JMC DRILL FL PHS C/ SERRILHA PTA BROCA 4,2X13MM ZI | 4
2006116 | CONJ. MOVIMENTADOR INTELIGENTE - IZZY 500 127V 50-60HZ SEM CREMALHEIRA COM B. ALUMINIUM | 402012 | ANEL ELÁSTICO E-20 | 3
2006116 | CONJ. MOVIMENTADOR INTELIGENTE - IZZY 500 127V 50-60HZ SEM CREMALHEIRA COM B. ALUMINIUM | 402019 | PINO ELÁSTICO 4 X 24MM | 1
2006116 | CONJ. MOVIMENTADOR INTELIGENTE - IZZY 500 127V 50-60HZ SEM CREMALHEIRA COM B. ALUMINIUM | 402028 | BUCHA PLASTICA N10 | 4
2006116 | CONJ. MOVIMENTADOR INTELIGENTE - IZZY 500 127V 50-60HZ SEM CREMALHEIRA COM B. ALUMINIUM | 403032 | MOLA DE DESTRAVAMENTO DESLIZANTE | 1
2006116 | CONJ. MOVIMENTADOR INTELIGENTE - IZZY 500 127V 50-60HZ SEM CREMALHEIRA COM B. ALUMINIUM | 411017 | ROLAMENTOS 6201-08 ZZ C3 | 2
2006116 | CONJ. MOVIMENTADOR INTELIGENTE - IZZY 500 127V 50-60HZ SEM CREMALHEIRA COM B. ALUMINIUM | 510027 | INLUB GRAX MP 2/TI | 0.034
2006116 | CONJ. MOVIMENTADOR INTELIGENTE - IZZY 500 127V 50-60HZ SEM CREMALHEIRA COM B. ALUMINIUM | 512004 | CONJUNTO ESTATOR E ROTOR AGL DESL P28 1/4 cv 04 42Z 127V 60Hz | 1
2006116 | CONJ. MOVIMENTADOR INTELIGENTE - IZZY 500 127V 50-60HZ SEM CREMALHEIRA COM B. ALUMINIUM | 701154 | EIXO MOTOR DESLIZANTE - BRUTO | 1
2006116 | CONJ. MOVIMENTADOR INTELIGENTE - IZZY 500 127V 50-60HZ SEM CREMALHEIRA COM B. ALUMINIUM | 802036 | PARTE DE FECHADURAS - CILINDRO COM CHAVE PARA MOTOR - CYLINDER | 1
2006116 | CONJ. MOVIMENTADOR INTELIGENTE - IZZY 500 127V 50-60HZ SEM CREMALHEIRA COM B. ALUMINIUM | 804247 | BASE DA CENTRAL DESLIZANTE | 1
2006116 | CONJ. MOVIMENTADOR INTELIGENTE - IZZY 500 127V 50-60HZ SEM CREMALHEIRA COM B. ALUMINIUM | 804248 | TAMPA DA CENTRAL DESLIZANTE | 1
2006116 | CONJ. MOVIMENTADOR INTELIGENTE - IZZY 500 127V 50-60HZ SEM CREMALHEIRA COM B. ALUMINIUM | 804261 | BASE SUPERIOR NYLON DO MOTOR DESLIZANTE C/ ENCODER | 1
2006116 | CONJ. MOVIMENTADOR INTELIGENTE - IZZY 500 127V 50-60HZ SEM CREMALHEIRA COM B. ALUMINIUM | 811040 | MANUAL DE INSTALAÇÃO LINHA IZZY QR CODE BILINGUE | 1
2006116 | CONJ. MOVIMENTADOR INTELIGENTE - IZZY 500 127V 50-60HZ SEM CREMALHEIRA COM B. ALUMINIUM | 811104 | GABARITO DE INSTALAÇÃO LINHA TRINO | 1
2006116 | CONJ. MOVIMENTADOR INTELIGENTE - IZZY 500 127V 50-60HZ SEM CREMALHEIRA COM B. ALUMINIUM | 811306 | ETIQUETA ADES. COUCHE 100MM X 80MM X 01 CAR | 1
2006116 | CONJ. MOVIMENTADOR INTELIGENTE - IZZY 500 127V 50-60HZ SEM CREMALHEIRA COM B. ALUMINIUM | 811311 | ETIQUETA ADES. BOPP FOSCO C/DFAM 50MM X 25MM X 02 CAR | 1
2006116 | CONJ. MOVIMENTADOR INTELIGENTE - IZZY 500 127V 50-60HZ SEM CREMALHEIRA COM B. ALUMINIUM | 811541 | SACO PLASTICO TRANSPARENTE 30CM X 15CM | 1
2006116 | CONJ. MOVIMENTADOR INTELIGENTE - IZZY 500 127V 50-60HZ SEM CREMALHEIRA COM B. ALUMINIUM | 811921 | CAIXA PARDA MOTOR DESLIZANTE AGL ( MEIA ABA REFORÇADA) | 1
2006116 | CONJ. MOVIMENTADOR INTELIGENTE - IZZY 500 127V 50-60HZ SEM CREMALHEIRA COM B. ALUMINIUM | 813009 | ALAVANCA PARA DESTRAVAMENTO MANUAL | 1
2006116 | CONJ. MOVIMENTADOR INTELIGENTE - IZZY 500 127V 50-60HZ SEM CREMALHEIRA COM B. ALUMINIUM | 813014 | LINGUETA DO CILINDRO DA ALAVANCA DE DESTRAVAMENTO MANUAL DZ ZI | 1
2006116 | CONJ. MOVIMENTADOR INTELIGENTE - IZZY 500 127V 50-60HZ SEM CREMALHEIRA COM B. ALUMINIUM | 813037 | ENGRENAGEM EXTERNA MOTOR 17 DENTES | 1
2006116 | CONJ. MOVIMENTADOR INTELIGENTE - IZZY 500 127V 50-60HZ SEM CREMALHEIRA COM B. ALUMINIUM | 813094 | ENGRENAGEM INTERNA DE 1 ENTRADA DZ E NEWBV | 1
2006116 | CONJ. MOVIMENTADOR INTELIGENTE - IZZY 500 127V 50-60HZ SEM CREMALHEIRA COM B. ALUMINIUM | 813144 | SUPORTE DO IMA DE FIM DE CURSO DESLIZANTE | 2
2006116 | CONJ. MOVIMENTADOR INTELIGENTE - IZZY 500 127V 50-60HZ SEM CREMALHEIRA COM B. ALUMINIUM | 813173 | ARRUELA 1,2MM EIXO DESLIZANTE | 1
2006116 | CONJ. MOVIMENTADOR INTELIGENTE - IZZY 500 127V 50-60HZ SEM CREMALHEIRA COM B. ALUMINIUM | 813199 | BASE DE ALUMÍNIO MOTORES DESLIZANTES | 1
2006116 | CONJ. MOVIMENTADOR INTELIGENTE - IZZY 500 127V 50-60HZ SEM CREMALHEIRA COM B. ALUMINIUM | 813235 | BUCHA DO EIXO DESLIZANTE SEXTAVADA | 2
2006116 | CONJ. MOVIMENTADOR INTELIGENTE - IZZY 500 127V 50-60HZ SEM CREMALHEIRA COM B. ALUMINIUM | 813237 | PINO DESTRAVAMENTO TRINO | 1
2006116 | CONJ. MOVIMENTADOR INTELIGENTE - IZZY 500 127V 50-60HZ SEM CREMALHEIRA COM B. ALUMINIUM | 813248 | TAMPA PROTEÇÃO DO MOTOR - GRAFITE | 1
2006116 | CONJ. MOVIMENTADOR INTELIGENTE - IZZY 500 127V 50-60HZ SEM CREMALHEIRA COM B. ALUMINIUM | 813251 | SEM FIM DE UMA ENTRADA ALUMÍNIO TR LIGTH/ TR300/ TR500 | 1
2006116 | CONJ. MOVIMENTADOR INTELIGENTE - IZZY 500 127V 50-60HZ SEM CREMALHEIRA COM B. ALUMINIUM | 813331 | SUPORTE DE INSTALAÇÃO DO IMÃ DZ | 2
2006116 | CONJ. MOVIMENTADOR INTELIGENTE - IZZY 500 127V 50-60HZ SEM CREMALHEIRA COM B. ALUMINIUM | 813409 | TAMPÃO DO ENGRENAGEM EXTERNA MOTORES DZ | 1
2006116 | CONJ. MOVIMENTADOR INTELIGENTE - IZZY 500 127V 50-60HZ SEM CREMALHEIRA COM B. ALUMINIUM | 813410 | BUCHA DE CENTRAGEM DO EIXO DO ROTOR DZ | 1
2006116 | CONJ. MOVIMENTADOR INTELIGENTE - IZZY 500 127V 50-60HZ SEM CREMALHEIRA COM B. ALUMINIUM | 813455 | SENSOR DE FIM DE CURSO REED DESLIZANTE | 1
2006116 | CONJ. MOVIMENTADOR INTELIGENTE - IZZY 500 127V 50-60HZ SEM CREMALHEIRA COM B. ALUMINIUM | 813507 | CASE DE PROTEÇÃO DO MÓDULO WIFI IZZY | 1
2006116 | CONJ. MOVIMENTADOR INTELIGENTE - IZZY 500 127V 50-60HZ SEM CREMALHEIRA COM B. ALUMINIUM | 813522 | CHAVETA QUADRADA 8MMX33,4MM | 1
2006116 | CONJ. MOVIMENTADOR INTELIGENTE - IZZY 500 127V 50-60HZ SEM CREMALHEIRA COM B. ALUMINIUM | 911079 | PLACA REVISADA DO MODULO WIFI/BLUETOOTH CENTRAL IZZY | 1
2006116 | CONJ. MOVIMENTADOR INTELIGENTE - IZZY 500 127V 50-60HZ SEM CREMALHEIRA COM B. ALUMINIUM | 911127 | PLACA REVISADA NOVA CENTRAL IZZY | 1
2006117 | CONJ. MOVIMENTADOR INTELIGENTE - IZZY 500 SPEED 127V 50-60HZ SEM CREMALHEIRA COM B. ALUMINIUM | 100802 | TRANSMISSOR 433MHZ REMOTE - MODELO: AGL-E2 (DIGITAL KEY 6P20 BLACK) | 2
2006117 | CONJ. MOVIMENTADOR INTELIGENTE - IZZY 500 SPEED 127V 50-60HZ SEM CREMALHEIRA COM B. ALUMINIUM | 101311 | CAPACITOR FIXO C/DIELETRICO DE POLIPROPILENO BIORIENTADO P/MOTORES CMRW CANECA PLASTICA 50uf 250V 50 | 1
2006117 | CONJ. MOVIMENTADOR INTELIGENTE - IZZY 500 SPEED 127V 50-60HZ SEM CREMALHEIRA COM B. ALUMINIUM | 103064 | CONECTOR FÊMEA EC601V-5.08-3P GREEN BAG/BULK (EC601V-5.08-3P) | 1
2006117 | CONJ. MOVIMENTADOR INTELIGENTE - IZZY 500 SPEED 127V 50-60HZ SEM CREMALHEIRA COM B. ALUMINIUM | 208003 | IMÃ DE FERRITE - B40X20X10MM | 2
2006117 | CONJ. MOVIMENTADOR INTELIGENTE - IZZY 500 SPEED 127V 50-60HZ SEM CREMALHEIRA COM B. ALUMINIUM | 208006 | ANEL ENCODER - ROUND MAGNET | 1
2006117 | CONJ. MOVIMENTADOR INTELIGENTE - IZZY 500 SPEED 127V 50-60HZ SEM CREMALHEIRA COM B. ALUMINIUM | 401007 | PARAFUSO 4.8 X 13 A/A PN. PH - ZI | 2
2006117 | CONJ. MOVIMENTADOR INTELIGENTE - IZZY 500 SPEED 127V 50-60HZ SEM CREMALHEIRA COM B. ALUMINIUM | 401014 | PARAFUSO 2.9 X 6.5 A/A PAN PHS ZI | 4
2006117 | CONJ. MOVIMENTADOR INTELIGENTE - IZZY 500 SPEED 127V 50-60HZ SEM CREMALHEIRA COM B. ALUMINIUM | 401068 | ARRUELA LISA 1/4 FE ZI | 4
2006117 | CONJ. MOVIMENTADOR INTELIGENTE - IZZY 500 SPEED 127V 50-60HZ SEM CREMALHEIRA COM B. ALUMINIUM | 401108 | PARAFUSO PLASTIC PAN PHS 5 X 25MM ZI | 4
2006117 | CONJ. MOVIMENTADOR INTELIGENTE - IZZY 500 SPEED 127V 50-60HZ SEM CREMALHEIRA COM B. ALUMINIUM | 401121 | ABRAÇADEIRA UV PRETA 202X3,7 | 1
2006117 | CONJ. MOVIMENTADOR INTELIGENTE - IZZY 500 SPEED 127V 50-60HZ SEM CREMALHEIRA COM B. ALUMINIUM | 401143 | ABRAÇADEIRA UV PRETA 100 X 2,5 | 1
2006117 | CONJ. MOVIMENTADOR INTELIGENTE - IZZY 500 SPEED 127V 50-60HZ SEM CREMALHEIRA COM B. ALUMINIUM | 401156 | PARAFUSO MAD SX 1/4 X 70MM ZI | 4
2006117 | CONJ. MOVIMENTADOR INTELIGENTE - IZZY 500 SPEED 127V 50-60HZ SEM CREMALHEIRA COM B. ALUMINIUM | 401162 | PARAFUSO PAN ZBR P/ CHAVE TORX M5 X 25MM T25 | 6
2006117 | CONJ. MOVIMENTADOR INTELIGENTE - IZZY 500 SPEED 127V 50-60HZ SEM CREMALHEIRA COM B. ALUMINIUM | 401169 | PF JMP PAN PHS 3,5X14MM ZI | 2
2006117 | CONJ. MOVIMENTADOR INTELIGENTE - IZZY 500 SPEED 127V 50-60HZ SEM CREMALHEIRA COM B. ALUMINIUM | 401207 | PF A/A JMC DRILL FL PHS C/ SERRILHA PTA BROCA 4,2X13MM ZI | 4
2006117 | CONJ. MOVIMENTADOR INTELIGENTE - IZZY 500 SPEED 127V 50-60HZ SEM CREMALHEIRA COM B. ALUMINIUM | 402012 | ANEL ELÁSTICO E-20 | 3
2006117 | CONJ. MOVIMENTADOR INTELIGENTE - IZZY 500 SPEED 127V 50-60HZ SEM CREMALHEIRA COM B. ALUMINIUM | 402015 | ANEL ELÁSTICO E12 | 4
2006117 | CONJ. MOVIMENTADOR INTELIGENTE - IZZY 500 SPEED 127V 50-60HZ SEM CREMALHEIRA COM B. ALUMINIUM | 402019 | PINO ELÁSTICO 4 X 24MM | 1
2006117 | CONJ. MOVIMENTADOR INTELIGENTE - IZZY 500 SPEED 127V 50-60HZ SEM CREMALHEIRA COM B. ALUMINIUM | 402028 | BUCHA PLASTICA N10 | 4
2006117 | CONJ. MOVIMENTADOR INTELIGENTE - IZZY 500 SPEED 127V 50-60HZ SEM CREMALHEIRA COM B. ALUMINIUM | 403027 | MOLA CÔNICA DO FREIO DESLIZANTE Ø 2.4 | 1
2006117 | CONJ. MOVIMENTADOR INTELIGENTE - IZZY 500 SPEED 127V 50-60HZ SEM CREMALHEIRA COM B. ALUMINIUM | 403032 | MOLA DE DESTRAVAMENTO DESLIZANTE | 1
2006117 | CONJ. MOVIMENTADOR INTELIGENTE - IZZY 500 SPEED 127V 50-60HZ SEM CREMALHEIRA COM B. ALUMINIUM | 411017 | ROLAMENTOS 6201-08 ZZ C3 | 2
2006117 | CONJ. MOVIMENTADOR INTELIGENTE - IZZY 500 SPEED 127V 50-60HZ SEM CREMALHEIRA COM B. ALUMINIUM | 510027 | INLUB GRAX MP 2/TI | 0.034
2006117 | CONJ. MOVIMENTADOR INTELIGENTE - IZZY 500 SPEED 127V 50-60HZ SEM CREMALHEIRA COM B. ALUMINIUM | 512010 | CONJUNTO ESTATOR E ROTOR AGL DESL P45 1/2 cv 04 42Z 127V 60Hz | 1
2006117 | CONJ. MOVIMENTADOR INTELIGENTE - IZZY 500 SPEED 127V 50-60HZ SEM CREMALHEIRA COM B. ALUMINIUM | 701154 | EIXO MOTOR DESLIZANTE - BRUTO | 1
2006117 | CONJ. MOVIMENTADOR INTELIGENTE - IZZY 500 SPEED 127V 50-60HZ SEM CREMALHEIRA COM B. ALUMINIUM | 802036 | PARTE DE FECHADURAS - CILINDRO COM CHAVE PARA MOTOR - CYLINDER | 1
2006117 | CONJ. MOVIMENTADOR INTELIGENTE - IZZY 500 SPEED 127V 50-60HZ SEM CREMALHEIRA COM B. ALUMINIUM | 804247 | BASE DA CENTRAL DESLIZANTE | 1
2006117 | CONJ. MOVIMENTADOR INTELIGENTE - IZZY 500 SPEED 127V 50-60HZ SEM CREMALHEIRA COM B. ALUMINIUM | 804248 | TAMPA DA CENTRAL DESLIZANTE | 1
2006117 | CONJ. MOVIMENTADOR INTELIGENTE - IZZY 500 SPEED 127V 50-60HZ SEM CREMALHEIRA COM B. ALUMINIUM | 804261 | BASE SUPERIOR NYLON DO MOTOR DESLIZANTE C/ ENCODER | 1
2006117 | CONJ. MOVIMENTADOR INTELIGENTE - IZZY 500 SPEED 127V 50-60HZ SEM CREMALHEIRA COM B. ALUMINIUM | 811040 | MANUAL DE INSTALAÇÃO LINHA IZZY QR CODE BILINGUE | 1
2006117 | CONJ. MOVIMENTADOR INTELIGENTE - IZZY 500 SPEED 127V 50-60HZ SEM CREMALHEIRA COM B. ALUMINIUM | 811104 | GABARITO DE INSTALAÇÃO LINHA TRINO | 1
2006117 | CONJ. MOVIMENTADOR INTELIGENTE - IZZY 500 SPEED 127V 50-60HZ SEM CREMALHEIRA COM B. ALUMINIUM | 811306 | ETIQUETA ADES. COUCHE 100MM X 80MM X 01 CAR | 1
2006117 | CONJ. MOVIMENTADOR INTELIGENTE - IZZY 500 SPEED 127V 50-60HZ SEM CREMALHEIRA COM B. ALUMINIUM | 811311 | ETIQUETA ADES. BOPP FOSCO C/DFAM 50MM X 25MM X 02 CAR | 1
2006117 | CONJ. MOVIMENTADOR INTELIGENTE - IZZY 500 SPEED 127V 50-60HZ SEM CREMALHEIRA COM B. ALUMINIUM | 811541 | SACO PLASTICO TRANSPARENTE 30CM X 15CM | 1
2006117 | CONJ. MOVIMENTADOR INTELIGENTE - IZZY 500 SPEED 127V 50-60HZ SEM CREMALHEIRA COM B. ALUMINIUM | 811921 | CAIXA PARDA MOTOR DESLIZANTE AGL ( MEIA ABA REFORÇADA) | 1
2006117 | CONJ. MOVIMENTADOR INTELIGENTE - IZZY 500 SPEED 127V 50-60HZ SEM CREMALHEIRA COM B. ALUMINIUM | 813009 | ALAVANCA PARA DESTRAVAMENTO MANUAL | 1
2006117 | CONJ. MOVIMENTADOR INTELIGENTE - IZZY 500 SPEED 127V 50-60HZ SEM CREMALHEIRA COM B. ALUMINIUM | 813014 | LINGUETA DO CILINDRO DA ALAVANCA DE DESTRAVAMENTO MANUAL DZ ZI | 1
2006117 | CONJ. MOVIMENTADOR INTELIGENTE - IZZY 500 SPEED 127V 50-60HZ SEM CREMALHEIRA COM B. ALUMINIUM | 813025 | VENTOINHA DOS MOTORES | 1
2006117 | CONJ. MOVIMENTADOR INTELIGENTE - IZZY 500 SPEED 127V 50-60HZ SEM CREMALHEIRA COM B. ALUMINIUM | 813030 | DISCO DE FRICÇÃO DE CELEROM | 2
2006117 | CONJ. MOVIMENTADOR INTELIGENTE - IZZY 500 SPEED 127V 50-60HZ SEM CREMALHEIRA COM B. ALUMINIUM | 813031 | COPO DE FREIO | 1
2006117 | CONJ. MOVIMENTADOR INTELIGENTE - IZZY 500 SPEED 127V 50-60HZ SEM CREMALHEIRA COM B. ALUMINIUM | 813037 | ENGRENAGEM EXTERNA MOTOR 17 DENTES | 1
2006117 | CONJ. MOVIMENTADOR INTELIGENTE - IZZY 500 SPEED 127V 50-60HZ SEM CREMALHEIRA COM B. ALUMINIUM | 813039 | VENEZIANA DOS MOTORES | 1
2006117 | CONJ. MOVIMENTADOR INTELIGENTE - IZZY 500 SPEED 127V 50-60HZ SEM CREMALHEIRA COM B. ALUMINIUM | 813099 | ENGRENAGEM INTERNA DE ZAMAC DO DESLIZANTE TRINO SPEED 300/500/SOFT 2 ENTRADAS | 1
2006117 | CONJ. MOVIMENTADOR INTELIGENTE - IZZY 500 SPEED 127V 50-60HZ SEM CREMALHEIRA COM B. ALUMINIUM | 813144 | SUPORTE DO IMA DE FIM DE CURSO DESLIZANTE | 2
2006117 | CONJ. MOVIMENTADOR INTELIGENTE - IZZY 500 SPEED 127V 50-60HZ SEM CREMALHEIRA COM B. ALUMINIUM | 813199 | BASE DE ALUMÍNIO MOTORES DESLIZANTES | 1
2006117 | CONJ. MOVIMENTADOR INTELIGENTE - IZZY 500 SPEED 127V 50-60HZ SEM CREMALHEIRA COM B. ALUMINIUM | 813203 | TAMPA PROTEÇÃO DO MOTOR - BRANCA | 1
2006117 | CONJ. MOVIMENTADOR INTELIGENTE - IZZY 500 SPEED 127V 50-60HZ SEM CREMALHEIRA COM B. ALUMINIUM | 813234 | CHAVETA 8MMX33,4MM | 1
2006117 | CONJ. MOVIMENTADOR INTELIGENTE - IZZY 500 SPEED 127V 50-60HZ SEM CREMALHEIRA COM B. ALUMINIUM | 813234 | CHAVETA 8MMX33,4MM | 1
2006117 | CONJ. MOVIMENTADOR INTELIGENTE - IZZY 500 SPEED 127V 50-60HZ SEM CREMALHEIRA COM B. ALUMINIUM | 813235 | BUCHA DO EIXO DESLIZANTE SEXTAVADA | 2
2006117 | CONJ. MOVIMENTADOR INTELIGENTE - IZZY 500 SPEED 127V 50-60HZ SEM CREMALHEIRA COM B. ALUMINIUM | 813237 | PINO DESTRAVAMENTO TRINO | 1
2006117 | CONJ. MOVIMENTADOR INTELIGENTE - IZZY 500 SPEED 127V 50-60HZ SEM CREMALHEIRA COM B. ALUMINIUM | 813240 | CHAPA APOIO DESLIZANTE | 1
2006117 | CONJ. MOVIMENTADOR INTELIGENTE - IZZY 500 SPEED 127V 50-60HZ SEM CREMALHEIRA COM B. ALUMINIUM | 813255 | SEM FIM DE DUAS ENTRADAS AÇO DZ/ NEW BV | 1
2006117 | CONJ. MOVIMENTADOR INTELIGENTE - IZZY 500 SPEED 127V 50-60HZ SEM CREMALHEIRA COM B. ALUMINIUM | 813331 | SUPORTE DE INSTALAÇÃO DO IMÃ DZ | 2
2006117 | CONJ. MOVIMENTADOR INTELIGENTE - IZZY 500 SPEED 127V 50-60HZ SEM CREMALHEIRA COM B. ALUMINIUM | 813409 | TAMPÃO DO ENGRENAGEM EXTERNA MOTORES DZ | 1
2006117 | CONJ. MOVIMENTADOR INTELIGENTE - IZZY 500 SPEED 127V 50-60HZ SEM CREMALHEIRA COM B. ALUMINIUM | 813410 | BUCHA DE CENTRAGEM DO EIXO DO ROTOR DZ | 1
2006117 | CONJ. MOVIMENTADOR INTELIGENTE - IZZY 500 SPEED 127V 50-60HZ SEM CREMALHEIRA COM B. ALUMINIUM | 813455 | SENSOR DE FIM DE CURSO REED DESLIZANTE | 1
2006117 | CONJ. MOVIMENTADOR INTELIGENTE - IZZY 500 SPEED 127V 50-60HZ SEM CREMALHEIRA COM B. ALUMINIUM | 813507 | CASE DE PROTEÇÃO DO MÓDULO WIFI IZZY | 1
2006117 | CONJ. MOVIMENTADOR INTELIGENTE - IZZY 500 SPEED 127V 50-60HZ SEM CREMALHEIRA COM B. ALUMINIUM | 911079 | PLACA REVISADA DO MODULO WIFI/BLUETOOTH CENTRAL IZZY | 1
2006117 | CONJ. MOVIMENTADOR INTELIGENTE - IZZY 500 SPEED 127V 50-60HZ SEM CREMALHEIRA COM B. ALUMINIUM | 911127 | PLACA REVISADA NOVA CENTRAL IZZY | 1
2006118 | CONJ. MOVIMENTADOR INTELIGENTE - IZZY 500 SPEED 220V 50-60HZ SEM CREMALHEIRA COM B. ALUMINIUM | 100802 | TRANSMISSOR 433MHZ REMOTE - MODELO: AGL-E2 (DIGITAL KEY 6P20 BLACK) | 2
2006118 | CONJ. MOVIMENTADOR INTELIGENTE - IZZY 500 SPEED 220V 50-60HZ SEM CREMALHEIRA COM B. ALUMINIUM | 101307 | CAPACITOR FIXO C/DIELETRICO DE POLIPROPILENO BIORIENTADO P/MOTORES CMRW CANECA PLASTICA 20uf 250V 50 | 1
2006118 | CONJ. MOVIMENTADOR INTELIGENTE - IZZY 500 SPEED 220V 50-60HZ SEM CREMALHEIRA COM B. ALUMINIUM | 103064 | CONECTOR FÊMEA EC601V-5.08-3P GREEN BAG/BULK (EC601V-5.08-3P) | 1
2006118 | CONJ. MOVIMENTADOR INTELIGENTE - IZZY 500 SPEED 220V 50-60HZ SEM CREMALHEIRA COM B. ALUMINIUM | 208003 | IMÃ DE FERRITE - B40X20X10MM | 2
2006118 | CONJ. MOVIMENTADOR INTELIGENTE - IZZY 500 SPEED 220V 50-60HZ SEM CREMALHEIRA COM B. ALUMINIUM | 208006 | ANEL ENCODER - ROUND MAGNET | 1
2006118 | CONJ. MOVIMENTADOR INTELIGENTE - IZZY 500 SPEED 220V 50-60HZ SEM CREMALHEIRA COM B. ALUMINIUM | 401007 | PARAFUSO 4.8 X 13 A/A PN. PH - ZI | 2
2006118 | CONJ. MOVIMENTADOR INTELIGENTE - IZZY 500 SPEED 220V 50-60HZ SEM CREMALHEIRA COM B. ALUMINIUM | 401014 | PARAFUSO 2.9 X 6.5 A/A PAN PHS ZI | 4
2006118 | CONJ. MOVIMENTADOR INTELIGENTE - IZZY 500 SPEED 220V 50-60HZ SEM CREMALHEIRA COM B. ALUMINIUM | 401068 | ARRUELA LISA 1/4 FE ZI | 4
2006118 | CONJ. MOVIMENTADOR INTELIGENTE - IZZY 500 SPEED 220V 50-60HZ SEM CREMALHEIRA COM B. ALUMINIUM | 401108 | PARAFUSO PLASTIC PAN PHS 5 X 25MM ZI | 4
2006118 | CONJ. MOVIMENTADOR INTELIGENTE - IZZY 500 SPEED 220V 50-60HZ SEM CREMALHEIRA COM B. ALUMINIUM | 401121 | ABRAÇADEIRA UV PRETA 202X3,7 | 1
2006118 | CONJ. MOVIMENTADOR INTELIGENTE - IZZY 500 SPEED 220V 50-60HZ SEM CREMALHEIRA COM B. ALUMINIUM | 401143 | ABRAÇADEIRA UV PRETA 100 X 2,5 | 1
2006118 | CONJ. MOVIMENTADOR INTELIGENTE - IZZY 500 SPEED 220V 50-60HZ SEM CREMALHEIRA COM B. ALUMINIUM | 401156 | PARAFUSO MAD SX 1/4 X 70MM ZI | 4
2006118 | CONJ. MOVIMENTADOR INTELIGENTE - IZZY 500 SPEED 220V 50-60HZ SEM CREMALHEIRA COM B. ALUMINIUM | 401162 | PARAFUSO PAN ZBR P/ CHAVE TORX M5 X 25MM T25 | 6
2006118 | CONJ. MOVIMENTADOR INTELIGENTE - IZZY 500 SPEED 220V 50-60HZ SEM CREMALHEIRA COM B. ALUMINIUM | 401169 | PF JMP PAN PHS 3,5X14MM ZI | 2
2006118 | CONJ. MOVIMENTADOR INTELIGENTE - IZZY 500 SPEED 220V 50-60HZ SEM CREMALHEIRA COM B. ALUMINIUM | 401207 | PF A/A JMC DRILL FL PHS C/ SERRILHA PTA BROCA 4,2X13MM ZI | 4
2006118 | CONJ. MOVIMENTADOR INTELIGENTE - IZZY 500 SPEED 220V 50-60HZ SEM CREMALHEIRA COM B. ALUMINIUM | 402012 | ANEL ELÁSTICO E-20 | 3
2006118 | CONJ. MOVIMENTADOR INTELIGENTE - IZZY 500 SPEED 220V 50-60HZ SEM CREMALHEIRA COM B. ALUMINIUM | 402015 | ANEL ELÁSTICO E12 | 4
2006118 | CONJ. MOVIMENTADOR INTELIGENTE - IZZY 500 SPEED 220V 50-60HZ SEM CREMALHEIRA COM B. ALUMINIUM | 402019 | PINO ELÁSTICO 4 X 24MM | 1
2006118 | CONJ. MOVIMENTADOR INTELIGENTE - IZZY 500 SPEED 220V 50-60HZ SEM CREMALHEIRA COM B. ALUMINIUM | 402028 | BUCHA PLASTICA N10 | 4
2006118 | CONJ. MOVIMENTADOR INTELIGENTE - IZZY 500 SPEED 220V 50-60HZ SEM CREMALHEIRA COM B. ALUMINIUM | 403027 | MOLA CÔNICA DO FREIO DESLIZANTE Ø 2.4 | 1
2006118 | CONJ. MOVIMENTADOR INTELIGENTE - IZZY 500 SPEED 220V 50-60HZ SEM CREMALHEIRA COM B. ALUMINIUM | 403032 | MOLA DE DESTRAVAMENTO DESLIZANTE | 1
2006118 | CONJ. MOVIMENTADOR INTELIGENTE - IZZY 500 SPEED 220V 50-60HZ SEM CREMALHEIRA COM B. ALUMINIUM | 411017 | ROLAMENTOS 6201-08 ZZ C3 | 2
2006118 | CONJ. MOVIMENTADOR INTELIGENTE - IZZY 500 SPEED 220V 50-60HZ SEM CREMALHEIRA COM B. ALUMINIUM | 510027 | INLUB GRAX MP 2/TI | 0.034
2006118 | CONJ. MOVIMENTADOR INTELIGENTE - IZZY 500 SPEED 220V 50-60HZ SEM CREMALHEIRA COM B. ALUMINIUM | 512011 | CONJUNTO ESTATOR E ROTOR AGL DESL P45 1/2 cv 04 42Z 220V 60Hz | 1
2006118 | CONJ. MOVIMENTADOR INTELIGENTE - IZZY 500 SPEED 220V 50-60HZ SEM CREMALHEIRA COM B. ALUMINIUM | 701154 | EIXO MOTOR DESLIZANTE - BRUTO | 1
2006118 | CONJ. MOVIMENTADOR INTELIGENTE - IZZY 500 SPEED 220V 50-60HZ SEM CREMALHEIRA COM B. ALUMINIUM | 802036 | PARTE DE FECHADURAS - CILINDRO COM CHAVE PARA MOTOR - CYLINDER | 1
2006118 | CONJ. MOVIMENTADOR INTELIGENTE - IZZY 500 SPEED 220V 50-60HZ SEM CREMALHEIRA COM B. ALUMINIUM | 804247 | BASE DA CENTRAL DESLIZANTE | 1
2006118 | CONJ. MOVIMENTADOR INTELIGENTE - IZZY 500 SPEED 220V 50-60HZ SEM CREMALHEIRA COM B. ALUMINIUM | 804248 | TAMPA DA CENTRAL DESLIZANTE | 1
2006118 | CONJ. MOVIMENTADOR INTELIGENTE - IZZY 500 SPEED 220V 50-60HZ SEM CREMALHEIRA COM B. ALUMINIUM | 804261 | BASE SUPERIOR NYLON DO MOTOR DESLIZANTE C/ ENCODER | 1
2006118 | CONJ. MOVIMENTADOR INTELIGENTE - IZZY 500 SPEED 220V 50-60HZ SEM CREMALHEIRA COM B. ALUMINIUM | 811040 | MANUAL DE INSTALAÇÃO LINHA IZZY QR CODE BILINGUE | 1
2006118 | CONJ. MOVIMENTADOR INTELIGENTE - IZZY 500 SPEED 220V 50-60HZ SEM CREMALHEIRA COM B. ALUMINIUM | 811104 | GABARITO DE INSTALAÇÃO LINHA TRINO | 1
2006118 | CONJ. MOVIMENTADOR INTELIGENTE - IZZY 500 SPEED 220V 50-60HZ SEM CREMALHEIRA COM B. ALUMINIUM | 811306 | ETIQUETA ADES. COUCHE 100MM X 80MM X 01 CAR | 1
2006118 | CONJ. MOVIMENTADOR INTELIGENTE - IZZY 500 SPEED 220V 50-60HZ SEM CREMALHEIRA COM B. ALUMINIUM | 811311 | ETIQUETA ADES. BOPP FOSCO C/DFAM 50MM X 25MM X 02 CAR | 1
2006118 | CONJ. MOVIMENTADOR INTELIGENTE - IZZY 500 SPEED 220V 50-60HZ SEM CREMALHEIRA COM B. ALUMINIUM | 811541 | SACO PLASTICO TRANSPARENTE 30CM X 15CM | 1
2006118 | CONJ. MOVIMENTADOR INTELIGENTE - IZZY 500 SPEED 220V 50-60HZ SEM CREMALHEIRA COM B. ALUMINIUM | 811921 | CAIXA PARDA MOTOR DESLIZANTE AGL ( MEIA ABA REFORÇADA) | 1
2006118 | CONJ. MOVIMENTADOR INTELIGENTE - IZZY 500 SPEED 220V 50-60HZ SEM CREMALHEIRA COM B. ALUMINIUM | 813009 | ALAVANCA PARA DESTRAVAMENTO MANUAL | 1
2006118 | CONJ. MOVIMENTADOR INTELIGENTE - IZZY 500 SPEED 220V 50-60HZ SEM CREMALHEIRA COM B. ALUMINIUM | 813014 | LINGUETA DO CILINDRO DA ALAVANCA DE DESTRAVAMENTO MANUAL DZ ZI | 1
2006118 | CONJ. MOVIMENTADOR INTELIGENTE - IZZY 500 SPEED 220V 50-60HZ SEM CREMALHEIRA COM B. ALUMINIUM | 813025 | VENTOINHA DOS MOTORES | 1
2006118 | CONJ. MOVIMENTADOR INTELIGENTE - IZZY 500 SPEED 220V 50-60HZ SEM CREMALHEIRA COM B. ALUMINIUM | 813030 | DISCO DE FRICÇÃO DE CELEROM | 2
2006118 | CONJ. MOVIMENTADOR INTELIGENTE - IZZY 500 SPEED 220V 50-60HZ SEM CREMALHEIRA COM B. ALUMINIUM | 813031 | COPO DE FREIO | 1
2006118 | CONJ. MOVIMENTADOR INTELIGENTE - IZZY 500 SPEED 220V 50-60HZ SEM CREMALHEIRA COM B. ALUMINIUM | 813037 | ENGRENAGEM EXTERNA MOTOR 17 DENTES | 1
2006118 | CONJ. MOVIMENTADOR INTELIGENTE - IZZY 500 SPEED 220V 50-60HZ SEM CREMALHEIRA COM B. ALUMINIUM | 813039 | VENEZIANA DOS MOTORES | 1
2006118 | CONJ. MOVIMENTADOR INTELIGENTE - IZZY 500 SPEED 220V 50-60HZ SEM CREMALHEIRA COM B. ALUMINIUM | 813099 | ENGRENAGEM INTERNA DE ZAMAC DO DESLIZANTE TRINO SPEED 300/500/SOFT 2 ENTRADAS | 1
2006118 | CONJ. MOVIMENTADOR INTELIGENTE - IZZY 500 SPEED 220V 50-60HZ SEM CREMALHEIRA COM B. ALUMINIUM | 813144 | SUPORTE DO IMA DE FIM DE CURSO DESLIZANTE | 2
2006118 | CONJ. MOVIMENTADOR INTELIGENTE - IZZY 500 SPEED 220V 50-60HZ SEM CREMALHEIRA COM B. ALUMINIUM | 813199 | BASE DE ALUMÍNIO MOTORES DESLIZANTES | 1
2006118 | CONJ. MOVIMENTADOR INTELIGENTE - IZZY 500 SPEED 220V 50-60HZ SEM CREMALHEIRA COM B. ALUMINIUM | 813203 | TAMPA PROTEÇÃO DO MOTOR - BRANCA | 1
2006118 | CONJ. MOVIMENTADOR INTELIGENTE - IZZY 500 SPEED 220V 50-60HZ SEM CREMALHEIRA COM B. ALUMINIUM | 813234 | CHAVETA 8MMX33,4MM | 1
2006118 | CONJ. MOVIMENTADOR INTELIGENTE - IZZY 500 SPEED 220V 50-60HZ SEM CREMALHEIRA COM B. ALUMINIUM | 813234 | CHAVETA 8MMX33,4MM | 1
2006118 | CONJ. MOVIMENTADOR INTELIGENTE - IZZY 500 SPEED 220V 50-60HZ SEM CREMALHEIRA COM B. ALUMINIUM | 813235 | BUCHA DO EIXO DESLIZANTE SEXTAVADA | 2
2006118 | CONJ. MOVIMENTADOR INTELIGENTE - IZZY 500 SPEED 220V 50-60HZ SEM CREMALHEIRA COM B. ALUMINIUM | 813237 | PINO DESTRAVAMENTO TRINO | 1
2006118 | CONJ. MOVIMENTADOR INTELIGENTE - IZZY 500 SPEED 220V 50-60HZ SEM CREMALHEIRA COM B. ALUMINIUM | 813240 | CHAPA APOIO DESLIZANTE | 1
2006118 | CONJ. MOVIMENTADOR INTELIGENTE - IZZY 500 SPEED 220V 50-60HZ SEM CREMALHEIRA COM B. ALUMINIUM | 813255 | SEM FIM DE DUAS ENTRADAS AÇO DZ/ NEW BV | 1
2006118 | CONJ. MOVIMENTADOR INTELIGENTE - IZZY 500 SPEED 220V 50-60HZ SEM CREMALHEIRA COM B. ALUMINIUM | 813331 | SUPORTE DE INSTALAÇÃO DO IMÃ DZ | 2
2006118 | CONJ. MOVIMENTADOR INTELIGENTE - IZZY 500 SPEED 220V 50-60HZ SEM CREMALHEIRA COM B. ALUMINIUM | 813409 | TAMPÃO DO ENGRENAGEM EXTERNA MOTORES DZ | 1
2006118 | CONJ. MOVIMENTADOR INTELIGENTE - IZZY 500 SPEED 220V 50-60HZ SEM CREMALHEIRA COM B. ALUMINIUM | 813410 | BUCHA DE CENTRAGEM DO EIXO DO ROTOR DZ | 1
2006118 | CONJ. MOVIMENTADOR INTELIGENTE - IZZY 500 SPEED 220V 50-60HZ SEM CREMALHEIRA COM B. ALUMINIUM | 813455 | SENSOR DE FIM DE CURSO REED DESLIZANTE | 1
2006118 | CONJ. MOVIMENTADOR INTELIGENTE - IZZY 500 SPEED 220V 50-60HZ SEM CREMALHEIRA COM B. ALUMINIUM | 813507 | CASE DE PROTEÇÃO DO MÓDULO WIFI IZZY | 1
2006118 | CONJ. MOVIMENTADOR INTELIGENTE - IZZY 500 SPEED 220V 50-60HZ SEM CREMALHEIRA COM B. ALUMINIUM | 911079 | PLACA REVISADA DO MODULO WIFI/BLUETOOTH CENTRAL IZZY | 1
2006118 | CONJ. MOVIMENTADOR INTELIGENTE - IZZY 500 SPEED 220V 50-60HZ SEM CREMALHEIRA COM B. ALUMINIUM | 911127 | PLACA REVISADA NOVA CENTRAL IZZY | 1
2006119 | CONJ. MOVIMENTADOR INTELIGENTE - IZZY 300 127V 50-60HZ SEM CREMALHEIRA COM B. ALUMINIUM | 100802 | TRANSMISSOR 433MHZ REMOTE - MODELO: AGL-E2 (DIGITAL KEY 6P20 BLACK) | 2
2006119 | CONJ. MOVIMENTADOR INTELIGENTE - IZZY 300 127V 50-60HZ SEM CREMALHEIRA COM B. ALUMINIUM | 101309 | CAPACITOR FIXO C/DIELETRICO DE POLIPROPILENO BIORIENTADO P/MOTORES CMRW CANECA PLASTICA 30UF 250V 50 | 1
2006119 | CONJ. MOVIMENTADOR INTELIGENTE - IZZY 300 127V 50-60HZ SEM CREMALHEIRA COM B. ALUMINIUM | 103064 | CONECTOR FÊMEA EC601V-5.08-3P GREEN BAG/BULK (EC601V-5.08-3P) | 1
2006119 | CONJ. MOVIMENTADOR INTELIGENTE - IZZY 300 127V 50-60HZ SEM CREMALHEIRA COM B. ALUMINIUM | 208003 | IMÃ DE FERRITE - B40X20X10MM | 2
2006119 | CONJ. MOVIMENTADOR INTELIGENTE - IZZY 300 127V 50-60HZ SEM CREMALHEIRA COM B. ALUMINIUM | 401007 | PARAFUSO 4.8 X 13 A/A PN. PH - ZI | 2
2006119 | CONJ. MOVIMENTADOR INTELIGENTE - IZZY 300 127V 50-60HZ SEM CREMALHEIRA COM B. ALUMINIUM | 401068 | ARRUELA LISA 1/4 FE ZI | 4
2006119 | CONJ. MOVIMENTADOR INTELIGENTE - IZZY 300 127V 50-60HZ SEM CREMALHEIRA COM B. ALUMINIUM | 401108 | PARAFUSO PLASTIC PAN PHS 5 X 25MM ZI | 10
2006119 | CONJ. MOVIMENTADOR INTELIGENTE - IZZY 300 127V 50-60HZ SEM CREMALHEIRA COM B. ALUMINIUM | 401121 | ABRAÇADEIRA UV PRETA 202X3,7 | 1
2006119 | CONJ. MOVIMENTADOR INTELIGENTE - IZZY 300 127V 50-60HZ SEM CREMALHEIRA COM B. ALUMINIUM | 401156 | PARAFUSO MAD SX 1/4 X 70MM ZI | 4
2006119 | CONJ. MOVIMENTADOR INTELIGENTE - IZZY 300 127V 50-60HZ SEM CREMALHEIRA COM B. ALUMINIUM | 401169 | PF JMP PAN PHS 3,5X14MM ZI | 2
2006119 | CONJ. MOVIMENTADOR INTELIGENTE - IZZY 300 127V 50-60HZ SEM CREMALHEIRA COM B. ALUMINIUM | 401207 | PF A/A JMC DRILL FL PHS C/ SERRILHA PTA BROCA 4,2X13MM ZI | 4
2006119 | CONJ. MOVIMENTADOR INTELIGENTE - IZZY 300 127V 50-60HZ SEM CREMALHEIRA COM B. ALUMINIUM | 402012 | ANEL ELÁSTICO E-20 | 3
2006119 | CONJ. MOVIMENTADOR INTELIGENTE - IZZY 300 127V 50-60HZ SEM CREMALHEIRA COM B. ALUMINIUM | 402019 | PINO ELÁSTICO 4 X 24MM | 1
2006119 | CONJ. MOVIMENTADOR INTELIGENTE - IZZY 300 127V 50-60HZ SEM CREMALHEIRA COM B. ALUMINIUM | 402028 | BUCHA PLASTICA N10 | 4
2006119 | CONJ. MOVIMENTADOR INTELIGENTE - IZZY 300 127V 50-60HZ SEM CREMALHEIRA COM B. ALUMINIUM | 403032 | MOLA DE DESTRAVAMENTO DESLIZANTE | 1
2006119 | CONJ. MOVIMENTADOR INTELIGENTE - IZZY 300 127V 50-60HZ SEM CREMALHEIRA COM B. ALUMINIUM | 411017 | ROLAMENTOS 6201-08 ZZ C3 | 2
2006119 | CONJ. MOVIMENTADOR INTELIGENTE - IZZY 300 127V 50-60HZ SEM CREMALHEIRA COM B. ALUMINIUM | 510027 | INLUB GRAX MP 2/TI | 0.034
2006119 | CONJ. MOVIMENTADOR INTELIGENTE - IZZY 300 127V 50-60HZ SEM CREMALHEIRA COM B. ALUMINIUM | 512001 | CONJUNTO ESTATOR E ROTOR AGL DESL P17 1/7 cv 04 42Z 127V 60HZ | 1
2006119 | CONJ. MOVIMENTADOR INTELIGENTE - IZZY 300 127V 50-60HZ SEM CREMALHEIRA COM B. ALUMINIUM | 701154 | EIXO MOTOR DESLIZANTE - BRUTO | 1
2006119 | CONJ. MOVIMENTADOR INTELIGENTE - IZZY 300 127V 50-60HZ SEM CREMALHEIRA COM B. ALUMINIUM | 801132 | ARGOLA DA CHAVE | 1
2006119 | CONJ. MOVIMENTADOR INTELIGENTE - IZZY 300 127V 50-60HZ SEM CREMALHEIRA COM B. ALUMINIUM | 804247 | BASE DA CENTRAL DESLIZANTE | 1
2006119 | CONJ. MOVIMENTADOR INTELIGENTE - IZZY 300 127V 50-60HZ SEM CREMALHEIRA COM B. ALUMINIUM | 804248 | TAMPA DA CENTRAL DESLIZANTE | 1
2006119 | CONJ. MOVIMENTADOR INTELIGENTE - IZZY 300 127V 50-60HZ SEM CREMALHEIRA COM B. ALUMINIUM | 804261 | BASE SUPERIOR NYLON DO MOTOR DESLIZANTE C/ ENCODER | 1
2006119 | CONJ. MOVIMENTADOR INTELIGENTE - IZZY 300 127V 50-60HZ SEM CREMALHEIRA COM B. ALUMINIUM | 811040 | MANUAL DE INSTALAÇÃO LINHA IZZY QR CODE BILINGUE | 1
2006119 | CONJ. MOVIMENTADOR INTELIGENTE - IZZY 300 127V 50-60HZ SEM CREMALHEIRA COM B. ALUMINIUM | 811104 | GABARITO DE INSTALAÇÃO LINHA TRINO | 1
2006119 | CONJ. MOVIMENTADOR INTELIGENTE - IZZY 300 127V 50-60HZ SEM CREMALHEIRA COM B. ALUMINIUM | 811306 | ETIQUETA ADES. COUCHE 100MM X 80MM X 01 CAR | 1
2006119 | CONJ. MOVIMENTADOR INTELIGENTE - IZZY 300 127V 50-60HZ SEM CREMALHEIRA COM B. ALUMINIUM | 811311 | ETIQUETA ADES. BOPP FOSCO C/DFAM 50MM X 25MM X 02 CAR | 1
2006119 | CONJ. MOVIMENTADOR INTELIGENTE - IZZY 300 127V 50-60HZ SEM CREMALHEIRA COM B. ALUMINIUM | 811541 | SACO PLASTICO TRANSPARENTE 30CM X 15CM | 1
2006119 | CONJ. MOVIMENTADOR INTELIGENTE - IZZY 300 127V 50-60HZ SEM CREMALHEIRA COM B. ALUMINIUM | 811921 | CAIXA PARDA MOTOR DESLIZANTE AGL ( MEIA ABA REFORÇADA) | 1
2006119 | CONJ. MOVIMENTADOR INTELIGENTE - IZZY 300 127V 50-60HZ SEM CREMALHEIRA COM B. ALUMINIUM | 813009 | ALAVANCA PARA DESTRAVAMENTO MANUAL | 1
2006119 | CONJ. MOVIMENTADOR INTELIGENTE - IZZY 300 127V 50-60HZ SEM CREMALHEIRA COM B. ALUMINIUM | 813014 | LINGUETA DO CILINDRO DA ALAVANCA DE DESTRAVAMENTO MANUAL DZ ZI | 1
2006119 | CONJ. MOVIMENTADOR INTELIGENTE - IZZY 300 127V 50-60HZ SEM CREMALHEIRA COM B. ALUMINIUM | 813037 | ENGRENAGEM EXTERNA MOTOR 17 DENTES | 1
2006119 | CONJ. MOVIMENTADOR INTELIGENTE - IZZY 300 127V 50-60HZ SEM CREMALHEIRA COM B. ALUMINIUM | 813094 | ENGRENAGEM INTERNA DE 1 ENTRADA DZ E NEWBV | 1
2006119 | CONJ. MOVIMENTADOR INTELIGENTE - IZZY 300 127V 50-60HZ SEM CREMALHEIRA COM B. ALUMINIUM | 813144 | SUPORTE DO IMA DE FIM DE CURSO DESLIZANTE | 2
2006119 | CONJ. MOVIMENTADOR INTELIGENTE - IZZY 300 127V 50-60HZ SEM CREMALHEIRA COM B. ALUMINIUM | 813173 | ARRUELA 1,2MM EIXO DESLIZANTE | 1
2006119 | CONJ. MOVIMENTADOR INTELIGENTE - IZZY 300 127V 50-60HZ SEM CREMALHEIRA COM B. ALUMINIUM | 813199 | BASE DE ALUMÍNIO MOTORES DESLIZANTES | 1
2006119 | CONJ. MOVIMENTADOR INTELIGENTE - IZZY 300 127V 50-60HZ SEM CREMALHEIRA COM B. ALUMINIUM | 813235 | BUCHA DO EIXO DESLIZANTE SEXTAVADA | 2
2006119 | CONJ. MOVIMENTADOR INTELIGENTE - IZZY 300 127V 50-60HZ SEM CREMALHEIRA COM B. ALUMINIUM | 813237 | PINO DESTRAVAMENTO TRINO | 1
2006119 | CONJ. MOVIMENTADOR INTELIGENTE - IZZY 300 127V 50-60HZ SEM CREMALHEIRA COM B. ALUMINIUM | 813248 | TAMPA PROTEÇÃO DO MOTOR - GRAFITE | 1
2006119 | CONJ. MOVIMENTADOR INTELIGENTE - IZZY 300 127V 50-60HZ SEM CREMALHEIRA COM B. ALUMINIUM | 813249 | CILINDRO MOTOR DESLIZANTE NYLON | 1
2006119 | CONJ. MOVIMENTADOR INTELIGENTE - IZZY 300 127V 50-60HZ SEM CREMALHEIRA COM B. ALUMINIUM | 813250 | CHAVE CILINDRO MOTOR DESLIZANTE NYLON (MODELO NOVO) | 2
2006119 | CONJ. MOVIMENTADOR INTELIGENTE - IZZY 300 127V 50-60HZ SEM CREMALHEIRA COM B. ALUMINIUM | 813251 | SEM FIM DE UMA ENTRADA ALUMÍNIO TR LIGTH/ TR300/ TR500 | 1
2006119 | CONJ. MOVIMENTADOR INTELIGENTE - IZZY 300 127V 50-60HZ SEM CREMALHEIRA COM B. ALUMINIUM | 813293 | MIOLO DO CILINDRO NYLON MOTOR DESLIZANTE | 1
2006119 | CONJ. MOVIMENTADOR INTELIGENTE - IZZY 300 127V 50-60HZ SEM CREMALHEIRA COM B. ALUMINIUM | 813294 | PORCA DO CILINDRO NYLON MOTOR DESLIZANTE | 1
2006119 | CONJ. MOVIMENTADOR INTELIGENTE - IZZY 300 127V 50-60HZ SEM CREMALHEIRA COM B. ALUMINIUM | 813331 | SUPORTE DE INSTALAÇÃO DO IMÃ DZ | 2
2006119 | CONJ. MOVIMENTADOR INTELIGENTE - IZZY 300 127V 50-60HZ SEM CREMALHEIRA COM B. ALUMINIUM | 813409 | TAMPÃO DO ENGRENAGEM EXTERNA MOTORES DZ | 1
2006119 | CONJ. MOVIMENTADOR INTELIGENTE - IZZY 300 127V 50-60HZ SEM CREMALHEIRA COM B. ALUMINIUM | 813410 | BUCHA DE CENTRAGEM DO EIXO DO ROTOR DZ | 1
2006119 | CONJ. MOVIMENTADOR INTELIGENTE - IZZY 300 127V 50-60HZ SEM CREMALHEIRA COM B. ALUMINIUM | 813455 | SENSOR DE FIM DE CURSO REED DESLIZANTE | 1
2006119 | CONJ. MOVIMENTADOR INTELIGENTE - IZZY 300 127V 50-60HZ SEM CREMALHEIRA COM B. ALUMINIUM | 813507 | CASE DE PROTEÇÃO DO MÓDULO WIFI IZZY | 1
2006119 | CONJ. MOVIMENTADOR INTELIGENTE - IZZY 300 127V 50-60HZ SEM CREMALHEIRA COM B. ALUMINIUM | 813522 | CHAVETA QUADRADA 8MMX33,4MM | 1
2006119 | CONJ. MOVIMENTADOR INTELIGENTE - IZZY 300 127V 50-60HZ SEM CREMALHEIRA COM B. ALUMINIUM | 911079 | PLACA REVISADA DO MODULO WIFI/BLUETOOTH CENTRAL IZZY | 1
2006119 | CONJ. MOVIMENTADOR INTELIGENTE - IZZY 300 127V 50-60HZ SEM CREMALHEIRA COM B. ALUMINIUM | 911127 | PLACA REVISADA NOVA CENTRAL IZZY | 1
2006120 | CONJ. MOVIMENTADOR INTELIGENTE - IZZY 700 220V 50-60HZ SEM CREMALHEIRA COM B. ALUMINIUM | 100802 | TRANSMISSOR 433MHZ REMOTE - MODELO: AGL-E2 (DIGITAL KEY 6P20 BLACK) | 2
2006120 | CONJ. MOVIMENTADOR INTELIGENTE - IZZY 700 220V 50-60HZ SEM CREMALHEIRA COM B. ALUMINIUM | 103064 | CONECTOR FÊMEA EC601V-5.08-3P GREEN BAG/BULK (EC601V-5.08-3P) | 1
2006120 | CONJ. MOVIMENTADOR INTELIGENTE - IZZY 700 220V 50-60HZ SEM CREMALHEIRA COM B. ALUMINIUM | 208003 | IMÃ DE FERRITE - B40X20X10MM | 2
2006120 | CONJ. MOVIMENTADOR INTELIGENTE - IZZY 700 220V 50-60HZ SEM CREMALHEIRA COM B. ALUMINIUM | 208006 | ANEL ENCODER - ROUND MAGNET | 1
2006120 | CONJ. MOVIMENTADOR INTELIGENTE - IZZY 700 220V 50-60HZ SEM CREMALHEIRA COM B. ALUMINIUM | 401007 | PARAFUSO 4.8 X 13 A/A PN. PH - ZI | 2
2006120 | CONJ. MOVIMENTADOR INTELIGENTE - IZZY 700 220V 50-60HZ SEM CREMALHEIRA COM B. ALUMINIUM | 401068 | ARRUELA LISA 1/4 FE ZI | 4
2006120 | CONJ. MOVIMENTADOR INTELIGENTE - IZZY 700 220V 50-60HZ SEM CREMALHEIRA COM B. ALUMINIUM | 401108 | PARAFUSO PLASTIC PAN PHS 5 X 25MM ZI | 4
2006120 | CONJ. MOVIMENTADOR INTELIGENTE - IZZY 700 220V 50-60HZ SEM CREMALHEIRA COM B. ALUMINIUM | 401143 | ABRAÇADEIRA UV PRETA 100 X 2,5 | 1
2006120 | CONJ. MOVIMENTADOR INTELIGENTE - IZZY 700 220V 50-60HZ SEM CREMALHEIRA COM B. ALUMINIUM | 401156 | PARAFUSO MAD SX 1/4 X 70MM ZI | 4
2006120 | CONJ. MOVIMENTADOR INTELIGENTE - IZZY 700 220V 50-60HZ SEM CREMALHEIRA COM B. ALUMINIUM | 401162 | PARAFUSO PAN ZBR P/ CHAVE TORX M5 X 25MM T25 | 6
2006120 | CONJ. MOVIMENTADOR INTELIGENTE - IZZY 700 220V 50-60HZ SEM CREMALHEIRA COM B. ALUMINIUM | 401169 | PF JMP PAN PHS 3,5X14MM ZI | 2
2006120 | CONJ. MOVIMENTADOR INTELIGENTE - IZZY 700 220V 50-60HZ SEM CREMALHEIRA COM B. ALUMINIUM | 401207 | PF A/A JMC DRILL FL PHS C/ SERRILHA PTA BROCA 4,2X13MM ZI | 4
2006120 | CONJ. MOVIMENTADOR INTELIGENTE - IZZY 700 220V 50-60HZ SEM CREMALHEIRA COM B. ALUMINIUM | 402012 | ANEL ELÁSTICO E-20 | 3
2006120 | CONJ. MOVIMENTADOR INTELIGENTE - IZZY 700 220V 50-60HZ SEM CREMALHEIRA COM B. ALUMINIUM | 402019 | PINO ELÁSTICO 4 X 24MM | 1
2006120 | CONJ. MOVIMENTADOR INTELIGENTE - IZZY 700 220V 50-60HZ SEM CREMALHEIRA COM B. ALUMINIUM | 402028 | BUCHA PLASTICA N10 | 4
2006120 | CONJ. MOVIMENTADOR INTELIGENTE - IZZY 700 220V 50-60HZ SEM CREMALHEIRA COM B. ALUMINIUM | 403032 | MOLA DE DESTRAVAMENTO DESLIZANTE | 1
2006120 | CONJ. MOVIMENTADOR INTELIGENTE - IZZY 700 220V 50-60HZ SEM CREMALHEIRA COM B. ALUMINIUM | 411017 | ROLAMENTOS 6201-08 ZZ C3 | 2
2006120 | CONJ. MOVIMENTADOR INTELIGENTE - IZZY 700 220V 50-60HZ SEM CREMALHEIRA COM B. ALUMINIUM | 510027 | INLUB GRAX MP 2/TI | 0.034
2006120 | CONJ. MOVIMENTADOR INTELIGENTE - IZZY 700 220V 50-60HZ SEM CREMALHEIRA COM B. ALUMINIUM | 512008 | CONJUNTO ESTATOR E ROTOR AGL DESL P33 1/4 cv 04 42Z 220V 60Hz | 1
2006120 | CONJ. MOVIMENTADOR INTELIGENTE - IZZY 700 220V 50-60HZ SEM CREMALHEIRA COM B. ALUMINIUM | 701154 | EIXO MOTOR DESLIZANTE - BRUTO | 1
2006120 | CONJ. MOVIMENTADOR INTELIGENTE - IZZY 700 220V 50-60HZ SEM CREMALHEIRA COM B. ALUMINIUM | 802036 | PARTE DE FECHADURAS - CILINDRO COM CHAVE PARA MOTOR - CYLINDER | 1
2006120 | CONJ. MOVIMENTADOR INTELIGENTE - IZZY 700 220V 50-60HZ SEM CREMALHEIRA COM B. ALUMINIUM | 804247 | BASE DA CENTRAL DESLIZANTE | 1
2006120 | CONJ. MOVIMENTADOR INTELIGENTE - IZZY 700 220V 50-60HZ SEM CREMALHEIRA COM B. ALUMINIUM | 804248 | TAMPA DA CENTRAL DESLIZANTE | 1
2006120 | CONJ. MOVIMENTADOR INTELIGENTE - IZZY 700 220V 50-60HZ SEM CREMALHEIRA COM B. ALUMINIUM | 804261 | BASE SUPERIOR NYLON DO MOTOR DESLIZANTE C/ ENCODER | 1
2006120 | CONJ. MOVIMENTADOR INTELIGENTE - IZZY 700 220V 50-60HZ SEM CREMALHEIRA COM B. ALUMINIUM | 811040 | MANUAL DE INSTALAÇÃO LINHA IZZY QR CODE BILINGUE | 1
2006120 | CONJ. MOVIMENTADOR INTELIGENTE - IZZY 700 220V 50-60HZ SEM CREMALHEIRA COM B. ALUMINIUM | 811104 | GABARITO DE INSTALAÇÃO LINHA TRINO | 1
2006120 | CONJ. MOVIMENTADOR INTELIGENTE - IZZY 700 220V 50-60HZ SEM CREMALHEIRA COM B. ALUMINIUM | 811306 | ETIQUETA ADES. COUCHE 100MM X 80MM X 01 CAR | 1
2006120 | CONJ. MOVIMENTADOR INTELIGENTE - IZZY 700 220V 50-60HZ SEM CREMALHEIRA COM B. ALUMINIUM | 811311 | ETIQUETA ADES. BOPP FOSCO C/DFAM 50MM X 25MM X 02 CAR | 1
2006120 | CONJ. MOVIMENTADOR INTELIGENTE - IZZY 700 220V 50-60HZ SEM CREMALHEIRA COM B. ALUMINIUM | 811541 | SACO PLASTICO TRANSPARENTE 30CM X 15CM | 1
2006120 | CONJ. MOVIMENTADOR INTELIGENTE - IZZY 700 220V 50-60HZ SEM CREMALHEIRA COM B. ALUMINIUM | 811921 | CAIXA PARDA MOTOR DESLIZANTE AGL ( MEIA ABA REFORÇADA) | 1
2006120 | CONJ. MOVIMENTADOR INTELIGENTE - IZZY 700 220V 50-60HZ SEM CREMALHEIRA COM B. ALUMINIUM | 813009 | ALAVANCA PARA DESTRAVAMENTO MANUAL | 1
2006120 | CONJ. MOVIMENTADOR INTELIGENTE - IZZY 700 220V 50-60HZ SEM CREMALHEIRA COM B. ALUMINIUM | 813014 | LINGUETA DO CILINDRO DA ALAVANCA DE DESTRAVAMENTO MANUAL DZ ZI | 1
2006120 | CONJ. MOVIMENTADOR INTELIGENTE - IZZY 700 220V 50-60HZ SEM CREMALHEIRA COM B. ALUMINIUM | 813037 | ENGRENAGEM EXTERNA MOTOR 17 DENTES | 1
2006120 | CONJ. MOVIMENTADOR INTELIGENTE - IZZY 700 220V 50-60HZ SEM CREMALHEIRA COM B. ALUMINIUM | 813100 | ENGRENAGEM INTERNA DE ZAMAC DO DESLIZANTE TRINO 700/900 1 ENTRADA 300/500/SOFT | 1
2006120 | CONJ. MOVIMENTADOR INTELIGENTE - IZZY 700 220V 50-60HZ SEM CREMALHEIRA COM B. ALUMINIUM | 813144 | SUPORTE DO IMA DE FIM DE CURSO DESLIZANTE | 2
2006120 | CONJ. MOVIMENTADOR INTELIGENTE - IZZY 700 220V 50-60HZ SEM CREMALHEIRA COM B. ALUMINIUM | 813199 | BASE DE ALUMÍNIO MOTORES DESLIZANTES | 1
2006120 | CONJ. MOVIMENTADOR INTELIGENTE - IZZY 700 220V 50-60HZ SEM CREMALHEIRA COM B. ALUMINIUM | 813234 | CHAVETA 8MMX33,4MM | 1
2006120 | CONJ. MOVIMENTADOR INTELIGENTE - IZZY 700 220V 50-60HZ SEM CREMALHEIRA COM B. ALUMINIUM | 813234 | CHAVETA 8MMX33,4MM | 1
2006120 | CONJ. MOVIMENTADOR INTELIGENTE - IZZY 700 220V 50-60HZ SEM CREMALHEIRA COM B. ALUMINIUM | 813235 | BUCHA DO EIXO DESLIZANTE SEXTAVADA | 2
2006120 | CONJ. MOVIMENTADOR INTELIGENTE - IZZY 700 220V 50-60HZ SEM CREMALHEIRA COM B. ALUMINIUM | 813237 | PINO DESTRAVAMENTO TRINO | 1
2006120 | CONJ. MOVIMENTADOR INTELIGENTE - IZZY 700 220V 50-60HZ SEM CREMALHEIRA COM B. ALUMINIUM | 813248 | TAMPA PROTEÇÃO DO MOTOR - GRAFITE | 1
2006120 | CONJ. MOVIMENTADOR INTELIGENTE - IZZY 700 220V 50-60HZ SEM CREMALHEIRA COM B. ALUMINIUM | 813253 | SEM FIM DE 1 ENTRADA AÇO | 1
2006120 | CONJ. MOVIMENTADOR INTELIGENTE - IZZY 700 220V 50-60HZ SEM CREMALHEIRA COM B. ALUMINIUM | 813331 | SUPORTE DE INSTALAÇÃO DO IMÃ DZ | 2
2006120 | CONJ. MOVIMENTADOR INTELIGENTE - IZZY 700 220V 50-60HZ SEM CREMALHEIRA COM B. ALUMINIUM | 813409 | TAMPÃO DO ENGRENAGEM EXTERNA MOTORES DZ | 1
2006120 | CONJ. MOVIMENTADOR INTELIGENTE - IZZY 700 220V 50-60HZ SEM CREMALHEIRA COM B. ALUMINIUM | 813410 | BUCHA DE CENTRAGEM DO EIXO DO ROTOR DZ | 1
2006120 | CONJ. MOVIMENTADOR INTELIGENTE - IZZY 700 220V 50-60HZ SEM CREMALHEIRA COM B. ALUMINIUM | 813455 | SENSOR DE FIM DE CURSO REED DESLIZANTE | 1
2006120 | CONJ. MOVIMENTADOR INTELIGENTE - IZZY 700 220V 50-60HZ SEM CREMALHEIRA COM B. ALUMINIUM | 813507 | CASE DE PROTEÇÃO DO MÓDULO WIFI IZZY | 1
2006120 | CONJ. MOVIMENTADOR INTELIGENTE - IZZY 700 220V 50-60HZ SEM CREMALHEIRA COM B. ALUMINIUM | 911079 | PLACA REVISADA DO MODULO WIFI/BLUETOOTH CENTRAL IZZY | 1
2006120 | CONJ. MOVIMENTADOR INTELIGENTE - IZZY 700 220V 50-60HZ SEM CREMALHEIRA COM B. ALUMINIUM | 911127 | PLACA REVISADA NOVA CENTRAL IZZY | 1
2006121 | CONJ. MOVIMENTADOR INTELIGENTE - IZZY 700 127V 50-60HZ SEM CREMALHEIRA COM B. ALUMINIUM | 100802 | TRANSMISSOR 433MHZ REMOTE - MODELO: AGL-E2 (DIGITAL KEY 6P20 BLACK) | 2
2006121 | CONJ. MOVIMENTADOR INTELIGENTE - IZZY 700 127V 50-60HZ SEM CREMALHEIRA COM B. ALUMINIUM | 101309 | CAPACITOR FIXO C/DIELETRICO DE POLIPROPILENO BIORIENTADO P/MOTORES CMRW CANECA PLASTICA 30UF 250V 50 | 1
2006121 | CONJ. MOVIMENTADOR INTELIGENTE - IZZY 700 127V 50-60HZ SEM CREMALHEIRA COM B. ALUMINIUM | 103064 | CONECTOR FÊMEA EC601V-5.08-3P GREEN BAG/BULK (EC601V-5.08-3P) | 1
2006121 | CONJ. MOVIMENTADOR INTELIGENTE - IZZY 700 127V 50-60HZ SEM CREMALHEIRA COM B. ALUMINIUM | 208003 | IMÃ DE FERRITE - B40X20X10MM | 2
2006121 | CONJ. MOVIMENTADOR INTELIGENTE - IZZY 700 127V 50-60HZ SEM CREMALHEIRA COM B. ALUMINIUM | 208006 | ANEL ENCODER - ROUND MAGNET | 1
2006121 | CONJ. MOVIMENTADOR INTELIGENTE - IZZY 700 127V 50-60HZ SEM CREMALHEIRA COM B. ALUMINIUM | 401007 | PARAFUSO 4.8 X 13 A/A PN. PH - ZI | 2
2006121 | CONJ. MOVIMENTADOR INTELIGENTE - IZZY 700 127V 50-60HZ SEM CREMALHEIRA COM B. ALUMINIUM | 401068 | ARRUELA LISA 1/4 FE ZI | 4
2006121 | CONJ. MOVIMENTADOR INTELIGENTE - IZZY 700 127V 50-60HZ SEM CREMALHEIRA COM B. ALUMINIUM | 401108 | PARAFUSO PLASTIC PAN PHS 5 X 25MM ZI | 4
2006121 | CONJ. MOVIMENTADOR INTELIGENTE - IZZY 700 127V 50-60HZ SEM CREMALHEIRA COM B. ALUMINIUM | 401121 | ABRAÇADEIRA UV PRETA 202X3,7 | 1
2006121 | CONJ. MOVIMENTADOR INTELIGENTE - IZZY 700 127V 50-60HZ SEM CREMALHEIRA COM B. ALUMINIUM | 401143 | ABRAÇADEIRA UV PRETA 100 X 2,5 | 1
2006121 | CONJ. MOVIMENTADOR INTELIGENTE - IZZY 700 127V 50-60HZ SEM CREMALHEIRA COM B. ALUMINIUM | 401156 | PARAFUSO MAD SX 1/4 X 70MM ZI | 4
2006121 | CONJ. MOVIMENTADOR INTELIGENTE - IZZY 700 127V 50-60HZ SEM CREMALHEIRA COM B. ALUMINIUM | 401162 | PARAFUSO PAN ZBR P/ CHAVE TORX M5 X 25MM T25 | 6
2006121 | CONJ. MOVIMENTADOR INTELIGENTE - IZZY 700 127V 50-60HZ SEM CREMALHEIRA COM B. ALUMINIUM | 401169 | PF JMP PAN PHS 3,5X14MM ZI | 2
2006121 | CONJ. MOVIMENTADOR INTELIGENTE - IZZY 700 127V 50-60HZ SEM CREMALHEIRA COM B. ALUMINIUM | 401207 | PF A/A JMC DRILL FL PHS C/ SERRILHA PTA BROCA 4,2X13MM ZI | 4
2006121 | CONJ. MOVIMENTADOR INTELIGENTE - IZZY 700 127V 50-60HZ SEM CREMALHEIRA COM B. ALUMINIUM | 402012 | ANEL ELÁSTICO E-20 | 3
2006121 | CONJ. MOVIMENTADOR INTELIGENTE - IZZY 700 127V 50-60HZ SEM CREMALHEIRA COM B. ALUMINIUM | 402019 | PINO ELÁSTICO 4 X 24MM | 1
2006121 | CONJ. MOVIMENTADOR INTELIGENTE - IZZY 700 127V 50-60HZ SEM CREMALHEIRA COM B. ALUMINIUM | 402028 | BUCHA PLASTICA N10 | 4
2006121 | CONJ. MOVIMENTADOR INTELIGENTE - IZZY 700 127V 50-60HZ SEM CREMALHEIRA COM B. ALUMINIUM | 403032 | MOLA DE DESTRAVAMENTO DESLIZANTE | 1
2006121 | CONJ. MOVIMENTADOR INTELIGENTE - IZZY 700 127V 50-60HZ SEM CREMALHEIRA COM B. ALUMINIUM | 411017 | ROLAMENTOS 6201-08 ZZ C3 | 2
2006121 | CONJ. MOVIMENTADOR INTELIGENTE - IZZY 700 127V 50-60HZ SEM CREMALHEIRA COM B. ALUMINIUM | 510027 | INLUB GRAX MP 2/TI | 0.034
2006121 | CONJ. MOVIMENTADOR INTELIGENTE - IZZY 700 127V 50-60HZ SEM CREMALHEIRA COM B. ALUMINIUM | 512007 | CONJUNTO ESTATOR E ROTOR AGL DESL P33 1/4 cv 04 42Z 127V 60Hz | 1
2006121 | CONJ. MOVIMENTADOR INTELIGENTE - IZZY 700 127V 50-60HZ SEM CREMALHEIRA COM B. ALUMINIUM | 701154 | EIXO MOTOR DESLIZANTE - BRUTO | 1
2006121 | CONJ. MOVIMENTADOR INTELIGENTE - IZZY 700 127V 50-60HZ SEM CREMALHEIRA COM B. ALUMINIUM | 802036 | PARTE DE FECHADURAS - CILINDRO COM CHAVE PARA MOTOR - CYLINDER | 1
2006121 | CONJ. MOVIMENTADOR INTELIGENTE - IZZY 700 127V 50-60HZ SEM CREMALHEIRA COM B. ALUMINIUM | 804247 | BASE DA CENTRAL DESLIZANTE | 1
2006121 | CONJ. MOVIMENTADOR INTELIGENTE - IZZY 700 127V 50-60HZ SEM CREMALHEIRA COM B. ALUMINIUM | 804248 | TAMPA DA CENTRAL DESLIZANTE | 1
2006121 | CONJ. MOVIMENTADOR INTELIGENTE - IZZY 700 127V 50-60HZ SEM CREMALHEIRA COM B. ALUMINIUM | 804261 | BASE SUPERIOR NYLON DO MOTOR DESLIZANTE C/ ENCODER | 1
2006121 | CONJ. MOVIMENTADOR INTELIGENTE - IZZY 700 127V 50-60HZ SEM CREMALHEIRA COM B. ALUMINIUM | 811040 | MANUAL DE INSTALAÇÃO LINHA IZZY QR CODE BILINGUE | 1
2006121 | CONJ. MOVIMENTADOR INTELIGENTE - IZZY 700 127V 50-60HZ SEM CREMALHEIRA COM B. ALUMINIUM | 811104 | GABARITO DE INSTALAÇÃO LINHA TRINO | 1
2006121 | CONJ. MOVIMENTADOR INTELIGENTE - IZZY 700 127V 50-60HZ SEM CREMALHEIRA COM B. ALUMINIUM | 811306 | ETIQUETA ADES. COUCHE 100MM X 80MM X 01 CAR | 1
2006121 | CONJ. MOVIMENTADOR INTELIGENTE - IZZY 700 127V 50-60HZ SEM CREMALHEIRA COM B. ALUMINIUM | 811311 | ETIQUETA ADES. BOPP FOSCO C/DFAM 50MM X 25MM X 02 CAR | 1
2006121 | CONJ. MOVIMENTADOR INTELIGENTE - IZZY 700 127V 50-60HZ SEM CREMALHEIRA COM B. ALUMINIUM | 811541 | SACO PLASTICO TRANSPARENTE 30CM X 15CM | 1
2006121 | CONJ. MOVIMENTADOR INTELIGENTE - IZZY 700 127V 50-60HZ SEM CREMALHEIRA COM B. ALUMINIUM | 811921 | CAIXA PARDA MOTOR DESLIZANTE AGL ( MEIA ABA REFORÇADA) | 1
2006121 | CONJ. MOVIMENTADOR INTELIGENTE - IZZY 700 127V 50-60HZ SEM CREMALHEIRA COM B. ALUMINIUM | 813009 | ALAVANCA PARA DESTRAVAMENTO MANUAL | 1
2006121 | CONJ. MOVIMENTADOR INTELIGENTE - IZZY 700 127V 50-60HZ SEM CREMALHEIRA COM B. ALUMINIUM | 813014 | LINGUETA DO CILINDRO DA ALAVANCA DE DESTRAVAMENTO MANUAL DZ ZI | 1
2006121 | CONJ. MOVIMENTADOR INTELIGENTE - IZZY 700 127V 50-60HZ SEM CREMALHEIRA COM B. ALUMINIUM | 813037 | ENGRENAGEM EXTERNA MOTOR 17 DENTES | 1
2006121 | CONJ. MOVIMENTADOR INTELIGENTE - IZZY 700 127V 50-60HZ SEM CREMALHEIRA COM B. ALUMINIUM | 813100 | ENGRENAGEM INTERNA DE ZAMAC DO DESLIZANTE TRINO 700/900 1 ENTRADA 300/500/SOFT | 1
2006121 | CONJ. MOVIMENTADOR INTELIGENTE - IZZY 700 127V 50-60HZ SEM CREMALHEIRA COM B. ALUMINIUM | 813144 | SUPORTE DO IMA DE FIM DE CURSO DESLIZANTE | 2
2006121 | CONJ. MOVIMENTADOR INTELIGENTE - IZZY 700 127V 50-60HZ SEM CREMALHEIRA COM B. ALUMINIUM | 813199 | BASE DE ALUMÍNIO MOTORES DESLIZANTES | 1
2006121 | CONJ. MOVIMENTADOR INTELIGENTE - IZZY 700 127V 50-60HZ SEM CREMALHEIRA COM B. ALUMINIUM | 813234 | CHAVETA 8MMX33,4MM | 1
2006121 | CONJ. MOVIMENTADOR INTELIGENTE - IZZY 700 127V 50-60HZ SEM CREMALHEIRA COM B. ALUMINIUM | 813234 | CHAVETA 8MMX33,4MM | 1
2006121 | CONJ. MOVIMENTADOR INTELIGENTE - IZZY 700 127V 50-60HZ SEM CREMALHEIRA COM B. ALUMINIUM | 813235 | BUCHA DO EIXO DESLIZANTE SEXTAVADA | 2
2006121 | CONJ. MOVIMENTADOR INTELIGENTE - IZZY 700 127V 50-60HZ SEM CREMALHEIRA COM B. ALUMINIUM | 813237 | PINO DESTRAVAMENTO TRINO | 1
2006121 | CONJ. MOVIMENTADOR INTELIGENTE - IZZY 700 127V 50-60HZ SEM CREMALHEIRA COM B. ALUMINIUM | 813248 | TAMPA PROTEÇÃO DO MOTOR - GRAFITE | 1
2006121 | CONJ. MOVIMENTADOR INTELIGENTE - IZZY 700 127V 50-60HZ SEM CREMALHEIRA COM B. ALUMINIUM | 813253 | SEM FIM DE 1 ENTRADA AÇO | 1
2006121 | CONJ. MOVIMENTADOR INTELIGENTE - IZZY 700 127V 50-60HZ SEM CREMALHEIRA COM B. ALUMINIUM | 813331 | SUPORTE DE INSTALAÇÃO DO IMÃ DZ | 2
2006121 | CONJ. MOVIMENTADOR INTELIGENTE - IZZY 700 127V 50-60HZ SEM CREMALHEIRA COM B. ALUMINIUM | 813409 | TAMPÃO DO ENGRENAGEM EXTERNA MOTORES DZ | 1
2006121 | CONJ. MOVIMENTADOR INTELIGENTE - IZZY 700 127V 50-60HZ SEM CREMALHEIRA COM B. ALUMINIUM | 813410 | BUCHA DE CENTRAGEM DO EIXO DO ROTOR DZ | 1
2006121 | CONJ. MOVIMENTADOR INTELIGENTE - IZZY 700 127V 50-60HZ SEM CREMALHEIRA COM B. ALUMINIUM | 813455 | SENSOR DE FIM DE CURSO REED DESLIZANTE | 1
2006121 | CONJ. MOVIMENTADOR INTELIGENTE - IZZY 700 127V 50-60HZ SEM CREMALHEIRA COM B. ALUMINIUM | 813507 | CASE DE PROTEÇÃO DO MÓDULO WIFI IZZY | 1
2006121 | CONJ. MOVIMENTADOR INTELIGENTE - IZZY 700 127V 50-60HZ SEM CREMALHEIRA COM B. ALUMINIUM | 911079 | PLACA REVISADA DO MODULO WIFI/BLUETOOTH CENTRAL IZZY | 1
2006121 | CONJ. MOVIMENTADOR INTELIGENTE - IZZY 700 127V 50-60HZ SEM CREMALHEIRA COM B. ALUMINIUM | 911127 | PLACA REVISADA NOVA CENTRAL IZZY | 1
2006122 | CONJ. MOVIMENTADOR INTELIGENTE - IZZY 900 127V 50-60HZ SEM CREMALHEIRA COM B. ALUMINIUM | 100802 | TRANSMISSOR 433MHZ REMOTE - MODELO: AGL-E2 (DIGITAL KEY 6P20 BLACK) | 2
2006122 | CONJ. MOVIMENTADOR INTELIGENTE - IZZY 900 127V 50-60HZ SEM CREMALHEIRA COM B. ALUMINIUM | 101311 | CAPACITOR FIXO C/DIELETRICO DE POLIPROPILENO BIORIENTADO P/MOTORES CMRW CANECA PLASTICA 50uf 250V 50 | 1
2006122 | CONJ. MOVIMENTADOR INTELIGENTE - IZZY 900 127V 50-60HZ SEM CREMALHEIRA COM B. ALUMINIUM | 103064 | CONECTOR FÊMEA EC601V-5.08-3P GREEN BAG/BULK (EC601V-5.08-3P) | 1
2006122 | CONJ. MOVIMENTADOR INTELIGENTE - IZZY 900 127V 50-60HZ SEM CREMALHEIRA COM B. ALUMINIUM | 208003 | IMÃ DE FERRITE - B40X20X10MM | 2
2006122 | CONJ. MOVIMENTADOR INTELIGENTE - IZZY 900 127V 50-60HZ SEM CREMALHEIRA COM B. ALUMINIUM | 208006 | ANEL ENCODER - ROUND MAGNET | 1
2006122 | CONJ. MOVIMENTADOR INTELIGENTE - IZZY 900 127V 50-60HZ SEM CREMALHEIRA COM B. ALUMINIUM | 401007 | PARAFUSO 4.8 X 13 A/A PN. PH - ZI | 2
2006122 | CONJ. MOVIMENTADOR INTELIGENTE - IZZY 900 127V 50-60HZ SEM CREMALHEIRA COM B. ALUMINIUM | 401014 | PARAFUSO 2.9 X 6.5 A/A PAN PHS ZI | 4
2006122 | CONJ. MOVIMENTADOR INTELIGENTE - IZZY 900 127V 50-60HZ SEM CREMALHEIRA COM B. ALUMINIUM | 401068 | ARRUELA LISA 1/4 FE ZI | 4
2006122 | CONJ. MOVIMENTADOR INTELIGENTE - IZZY 900 127V 50-60HZ SEM CREMALHEIRA COM B. ALUMINIUM | 401108 | PARAFUSO PLASTIC PAN PHS 5 X 25MM ZI | 4
2006122 | CONJ. MOVIMENTADOR INTELIGENTE - IZZY 900 127V 50-60HZ SEM CREMALHEIRA COM B. ALUMINIUM | 401121 | ABRAÇADEIRA UV PRETA 202X3,7 | 1
2006122 | CONJ. MOVIMENTADOR INTELIGENTE - IZZY 900 127V 50-60HZ SEM CREMALHEIRA COM B. ALUMINIUM | 401143 | ABRAÇADEIRA UV PRETA 100 X 2,5 | 1
2006122 | CONJ. MOVIMENTADOR INTELIGENTE - IZZY 900 127V 50-60HZ SEM CREMALHEIRA COM B. ALUMINIUM | 401156 | PARAFUSO MAD SX 1/4 X 70MM ZI | 4
2006122 | CONJ. MOVIMENTADOR INTELIGENTE - IZZY 900 127V 50-60HZ SEM CREMALHEIRA COM B. ALUMINIUM | 401162 | PARAFUSO PAN ZBR P/ CHAVE TORX M5 X 25MM T25 | 6
2006122 | CONJ. MOVIMENTADOR INTELIGENTE - IZZY 900 127V 50-60HZ SEM CREMALHEIRA COM B. ALUMINIUM | 401169 | PF JMP PAN PHS 3,5X14MM ZI | 2
2006122 | CONJ. MOVIMENTADOR INTELIGENTE - IZZY 900 127V 50-60HZ SEM CREMALHEIRA COM B. ALUMINIUM | 401207 | PF A/A JMC DRILL FL PHS C/ SERRILHA PTA BROCA 4,2X13MM ZI | 4
2006122 | CONJ. MOVIMENTADOR INTELIGENTE - IZZY 900 127V 50-60HZ SEM CREMALHEIRA COM B. ALUMINIUM | 402012 | ANEL ELÁSTICO E-20 | 3
2006122 | CONJ. MOVIMENTADOR INTELIGENTE - IZZY 900 127V 50-60HZ SEM CREMALHEIRA COM B. ALUMINIUM | 402015 | ANEL ELÁSTICO E12 | 2
2006122 | CONJ. MOVIMENTADOR INTELIGENTE - IZZY 900 127V 50-60HZ SEM CREMALHEIRA COM B. ALUMINIUM | 402019 | PINO ELÁSTICO 4 X 24MM | 1
2006122 | CONJ. MOVIMENTADOR INTELIGENTE - IZZY 900 127V 50-60HZ SEM CREMALHEIRA COM B. ALUMINIUM | 402028 | BUCHA PLASTICA N10 | 4
2006122 | CONJ. MOVIMENTADOR INTELIGENTE - IZZY 900 127V 50-60HZ SEM CREMALHEIRA COM B. ALUMINIUM | 403032 | MOLA DE DESTRAVAMENTO DESLIZANTE | 1
2006122 | CONJ. MOVIMENTADOR INTELIGENTE - IZZY 900 127V 50-60HZ SEM CREMALHEIRA COM B. ALUMINIUM | 510027 | INLUB GRAX MP 2/TI | 0.034
2006122 | CONJ. MOVIMENTADOR INTELIGENTE - IZZY 900 127V 50-60HZ SEM CREMALHEIRA COM B. ALUMINIUM | 512010 | CONJUNTO ESTATOR E ROTOR AGL DESL P45 1/2 cv 04 42Z 127V 60Hz | 1
2006122 | CONJ. MOVIMENTADOR INTELIGENTE - IZZY 900 127V 50-60HZ SEM CREMALHEIRA COM B. ALUMINIUM | 701154 | EIXO MOTOR DESLIZANTE - BRUTO | 1
2006122 | CONJ. MOVIMENTADOR INTELIGENTE - IZZY 900 127V 50-60HZ SEM CREMALHEIRA COM B. ALUMINIUM | 802036 | PARTE DE FECHADURAS - CILINDRO COM CHAVE PARA MOTOR - CYLINDER | 1
2006122 | CONJ. MOVIMENTADOR INTELIGENTE - IZZY 900 127V 50-60HZ SEM CREMALHEIRA COM B. ALUMINIUM | 804247 | BASE DA CENTRAL DESLIZANTE | 1
2006122 | CONJ. MOVIMENTADOR INTELIGENTE - IZZY 900 127V 50-60HZ SEM CREMALHEIRA COM B. ALUMINIUM | 804248 | TAMPA DA CENTRAL DESLIZANTE | 1
2006122 | CONJ. MOVIMENTADOR INTELIGENTE - IZZY 900 127V 50-60HZ SEM CREMALHEIRA COM B. ALUMINIUM | 804261 | BASE SUPERIOR NYLON DO MOTOR DESLIZANTE C/ ENCODER | 1
2006122 | CONJ. MOVIMENTADOR INTELIGENTE - IZZY 900 127V 50-60HZ SEM CREMALHEIRA COM B. ALUMINIUM | 811040 | MANUAL DE INSTALAÇÃO LINHA IZZY QR CODE BILINGUE | 1
2006122 | CONJ. MOVIMENTADOR INTELIGENTE - IZZY 900 127V 50-60HZ SEM CREMALHEIRA COM B. ALUMINIUM | 811104 | GABARITO DE INSTALAÇÃO LINHA TRINO | 1
2006122 | CONJ. MOVIMENTADOR INTELIGENTE - IZZY 900 127V 50-60HZ SEM CREMALHEIRA COM B. ALUMINIUM | 811306 | ETIQUETA ADES. COUCHE 100MM X 80MM X 01 CAR | 1
2006122 | CONJ. MOVIMENTADOR INTELIGENTE - IZZY 900 127V 50-60HZ SEM CREMALHEIRA COM B. ALUMINIUM | 811311 | ETIQUETA ADES. BOPP FOSCO C/DFAM 50MM X 25MM X 02 CAR | 1
2006122 | CONJ. MOVIMENTADOR INTELIGENTE - IZZY 900 127V 50-60HZ SEM CREMALHEIRA COM B. ALUMINIUM | 811541 | SACO PLASTICO TRANSPARENTE 30CM X 15CM | 1
2006122 | CONJ. MOVIMENTADOR INTELIGENTE - IZZY 900 127V 50-60HZ SEM CREMALHEIRA COM B. ALUMINIUM | 811921 | CAIXA PARDA MOTOR DESLIZANTE AGL ( MEIA ABA REFORÇADA) | 1
2006122 | CONJ. MOVIMENTADOR INTELIGENTE - IZZY 900 127V 50-60HZ SEM CREMALHEIRA COM B. ALUMINIUM | 813009 | ALAVANCA PARA DESTRAVAMENTO MANUAL | 1
2006122 | CONJ. MOVIMENTADOR INTELIGENTE - IZZY 900 127V 50-60HZ SEM CREMALHEIRA COM B. ALUMINIUM | 813014 | LINGUETA DO CILINDRO DA ALAVANCA DE DESTRAVAMENTO MANUAL DZ ZI | 1
2006122 | CONJ. MOVIMENTADOR INTELIGENTE - IZZY 900 127V 50-60HZ SEM CREMALHEIRA COM B. ALUMINIUM | 813025 | VENTOINHA DOS MOTORES | 1
2006122 | CONJ. MOVIMENTADOR INTELIGENTE - IZZY 900 127V 50-60HZ SEM CREMALHEIRA COM B. ALUMINIUM | 813037 | ENGRENAGEM EXTERNA MOTOR 17 DENTES | 1
2006122 | CONJ. MOVIMENTADOR INTELIGENTE - IZZY 900 127V 50-60HZ SEM CREMALHEIRA COM B. ALUMINIUM | 813039 | VENEZIANA DOS MOTORES | 1
2006122 | CONJ. MOVIMENTADOR INTELIGENTE - IZZY 900 127V 50-60HZ SEM CREMALHEIRA COM B. ALUMINIUM | 813100 | ENGRENAGEM INTERNA DE ZAMAC DO DESLIZANTE TRINO 700/900 1 ENTRADA 300/500/SOFT | 1
2006122 | CONJ. MOVIMENTADOR INTELIGENTE - IZZY 900 127V 50-60HZ SEM CREMALHEIRA COM B. ALUMINIUM | 813144 | SUPORTE DO IMA DE FIM DE CURSO DESLIZANTE | 2
2006122 | CONJ. MOVIMENTADOR INTELIGENTE - IZZY 900 127V 50-60HZ SEM CREMALHEIRA COM B. ALUMINIUM | 813199 | BASE DE ALUMÍNIO MOTORES DESLIZANTES | 1
2006122 | CONJ. MOVIMENTADOR INTELIGENTE - IZZY 900 127V 50-60HZ SEM CREMALHEIRA COM B. ALUMINIUM | 813234 | CHAVETA 8MMX33,4MM | 1
2006122 | CONJ. MOVIMENTADOR INTELIGENTE - IZZY 900 127V 50-60HZ SEM CREMALHEIRA COM B. ALUMINIUM | 813234 | CHAVETA 8MMX33,4MM | 1
2006122 | CONJ. MOVIMENTADOR INTELIGENTE - IZZY 900 127V 50-60HZ SEM CREMALHEIRA COM B. ALUMINIUM | 813235 | BUCHA DO EIXO DESLIZANTE SEXTAVADA | 2
2006122 | CONJ. MOVIMENTADOR INTELIGENTE - IZZY 900 127V 50-60HZ SEM CREMALHEIRA COM B. ALUMINIUM | 813237 | PINO DESTRAVAMENTO TRINO | 1
2006122 | CONJ. MOVIMENTADOR INTELIGENTE - IZZY 900 127V 50-60HZ SEM CREMALHEIRA COM B. ALUMINIUM | 813248 | TAMPA PROTEÇÃO DO MOTOR - GRAFITE | 1
2006122 | CONJ. MOVIMENTADOR INTELIGENTE - IZZY 900 127V 50-60HZ SEM CREMALHEIRA COM B. ALUMINIUM | 813253 | SEM FIM DE 1 ENTRADA AÇO | 1
2006122 | CONJ. MOVIMENTADOR INTELIGENTE - IZZY 900 127V 50-60HZ SEM CREMALHEIRA COM B. ALUMINIUM | 813331 | SUPORTE DE INSTALAÇÃO DO IMÃ DZ | 2
2006122 | CONJ. MOVIMENTADOR INTELIGENTE - IZZY 900 127V 50-60HZ SEM CREMALHEIRA COM B. ALUMINIUM | 813409 | TAMPÃO DO ENGRENAGEM EXTERNA MOTORES DZ | 1
2006122 | CONJ. MOVIMENTADOR INTELIGENTE - IZZY 900 127V 50-60HZ SEM CREMALHEIRA COM B. ALUMINIUM | 813410 | BUCHA DE CENTRAGEM DO EIXO DO ROTOR DZ | 1
2006122 | CONJ. MOVIMENTADOR INTELIGENTE - IZZY 900 127V 50-60HZ SEM CREMALHEIRA COM B. ALUMINIUM | 813455 | SENSOR DE FIM DE CURSO REED DESLIZANTE | 1
2006122 | CONJ. MOVIMENTADOR INTELIGENTE - IZZY 900 127V 50-60HZ SEM CREMALHEIRA COM B. ALUMINIUM | 813507 | CASE DE PROTEÇÃO DO MÓDULO WIFI IZZY | 1
2006122 | CONJ. MOVIMENTADOR INTELIGENTE - IZZY 900 127V 50-60HZ SEM CREMALHEIRA COM B. ALUMINIUM | 911079 | PLACA REVISADA DO MODULO WIFI/BLUETOOTH CENTRAL IZZY | 1
2006122 | CONJ. MOVIMENTADOR INTELIGENTE - IZZY 900 127V 50-60HZ SEM CREMALHEIRA COM B. ALUMINIUM | 911127 | PLACA REVISADA NOVA CENTRAL IZZY | 1
2006123 | CONJ. MOVIMENTADOR INTELIGENTE - IZZY 900 220V 50-60HZ SEM CREMALHEIRA COM B. ALUMINIUM | 100802 | TRANSMISSOR 433MHZ REMOTE - MODELO: AGL-E2 (DIGITAL KEY 6P20 BLACK) | 2
2006123 | CONJ. MOVIMENTADOR INTELIGENTE - IZZY 900 220V 50-60HZ SEM CREMALHEIRA COM B. ALUMINIUM | 103064 | CONECTOR FÊMEA EC601V-5.08-3P GREEN BAG/BULK (EC601V-5.08-3P) | 1
2006123 | CONJ. MOVIMENTADOR INTELIGENTE - IZZY 900 220V 50-60HZ SEM CREMALHEIRA COM B. ALUMINIUM | 208003 | IMÃ DE FERRITE - B40X20X10MM | 2
2006123 | CONJ. MOVIMENTADOR INTELIGENTE - IZZY 900 220V 50-60HZ SEM CREMALHEIRA COM B. ALUMINIUM | 208006 | ANEL ENCODER - ROUND MAGNET | 1
2006123 | CONJ. MOVIMENTADOR INTELIGENTE - IZZY 900 220V 50-60HZ SEM CREMALHEIRA COM B. ALUMINIUM | 401007 | PARAFUSO 4.8 X 13 A/A PN. PH - ZI | 2
2006123 | CONJ. MOVIMENTADOR INTELIGENTE - IZZY 900 220V 50-60HZ SEM CREMALHEIRA COM B. ALUMINIUM | 401014 | PARAFUSO 2.9 X 6.5 A/A PAN PHS ZI | 5
2006123 | CONJ. MOVIMENTADOR INTELIGENTE - IZZY 900 220V 50-60HZ SEM CREMALHEIRA COM B. ALUMINIUM | 401068 | ARRUELA LISA 1/4 FE ZI | 4
2006123 | CONJ. MOVIMENTADOR INTELIGENTE - IZZY 900 220V 50-60HZ SEM CREMALHEIRA COM B. ALUMINIUM | 401108 | PARAFUSO PLASTIC PAN PHS 5 X 25MM ZI | 4
2006123 | CONJ. MOVIMENTADOR INTELIGENTE - IZZY 900 220V 50-60HZ SEM CREMALHEIRA COM B. ALUMINIUM | 401143 | ABRAÇADEIRA UV PRETA 100 X 2,5 | 1
2006123 | CONJ. MOVIMENTADOR INTELIGENTE - IZZY 900 220V 50-60HZ SEM CREMALHEIRA COM B. ALUMINIUM | 401156 | PARAFUSO MAD SX 1/4 X 70MM ZI | 4
2006123 | CONJ. MOVIMENTADOR INTELIGENTE - IZZY 900 220V 50-60HZ SEM CREMALHEIRA COM B. ALUMINIUM | 401162 | PARAFUSO PAN ZBR P/ CHAVE TORX M5 X 25MM T25 | 6
2006123 | CONJ. MOVIMENTADOR INTELIGENTE - IZZY 900 220V 50-60HZ SEM CREMALHEIRA COM B. ALUMINIUM | 401169 | PF JMP PAN PHS 3,5X14MM ZI | 2
2006123 | CONJ. MOVIMENTADOR INTELIGENTE - IZZY 900 220V 50-60HZ SEM CREMALHEIRA COM B. ALUMINIUM | 401207 | PF A/A JMC DRILL FL PHS C/ SERRILHA PTA BROCA 4,2X13MM ZI | 4
2006123 | CONJ. MOVIMENTADOR INTELIGENTE - IZZY 900 220V 50-60HZ SEM CREMALHEIRA COM B. ALUMINIUM | 402012 | ANEL ELÁSTICO E-20 | 3
2006123 | CONJ. MOVIMENTADOR INTELIGENTE - IZZY 900 220V 50-60HZ SEM CREMALHEIRA COM B. ALUMINIUM | 402015 | ANEL ELÁSTICO E12 | 4
2006123 | CONJ. MOVIMENTADOR INTELIGENTE - IZZY 900 220V 50-60HZ SEM CREMALHEIRA COM B. ALUMINIUM | 402019 | PINO ELÁSTICO 4 X 24MM | 1
2006123 | CONJ. MOVIMENTADOR INTELIGENTE - IZZY 900 220V 50-60HZ SEM CREMALHEIRA COM B. ALUMINIUM | 402028 | BUCHA PLASTICA N10 | 4
2006123 | CONJ. MOVIMENTADOR INTELIGENTE - IZZY 900 220V 50-60HZ SEM CREMALHEIRA COM B. ALUMINIUM | 403032 | MOLA DE DESTRAVAMENTO DESLIZANTE | 1
2006123 | CONJ. MOVIMENTADOR INTELIGENTE - IZZY 900 220V 50-60HZ SEM CREMALHEIRA COM B. ALUMINIUM | 411017 | ROLAMENTOS 6201-08 ZZ C3 | 2
2006123 | CONJ. MOVIMENTADOR INTELIGENTE - IZZY 900 220V 50-60HZ SEM CREMALHEIRA COM B. ALUMINIUM | 510027 | INLUB GRAX MP 2/TI | 0.034
2006123 | CONJ. MOVIMENTADOR INTELIGENTE - IZZY 900 220V 50-60HZ SEM CREMALHEIRA COM B. ALUMINIUM | 512011 | CONJUNTO ESTATOR E ROTOR AGL DESL P45 1/2 cv 04 42Z 220V 60Hz | 1
2006123 | CONJ. MOVIMENTADOR INTELIGENTE - IZZY 900 220V 50-60HZ SEM CREMALHEIRA COM B. ALUMINIUM | 701154 | EIXO MOTOR DESLIZANTE - BRUTO | 1
2006123 | CONJ. MOVIMENTADOR INTELIGENTE - IZZY 900 220V 50-60HZ SEM CREMALHEIRA COM B. ALUMINIUM | 802036 | PARTE DE FECHADURAS - CILINDRO COM CHAVE PARA MOTOR - CYLINDER | 1
2006123 | CONJ. MOVIMENTADOR INTELIGENTE - IZZY 900 220V 50-60HZ SEM CREMALHEIRA COM B. ALUMINIUM | 804247 | BASE DA CENTRAL DESLIZANTE | 1
2006123 | CONJ. MOVIMENTADOR INTELIGENTE - IZZY 900 220V 50-60HZ SEM CREMALHEIRA COM B. ALUMINIUM | 804248 | TAMPA DA CENTRAL DESLIZANTE | 1
2006123 | CONJ. MOVIMENTADOR INTELIGENTE - IZZY 900 220V 50-60HZ SEM CREMALHEIRA COM B. ALUMINIUM | 804261 | BASE SUPERIOR NYLON DO MOTOR DESLIZANTE C/ ENCODER | 1
2006123 | CONJ. MOVIMENTADOR INTELIGENTE - IZZY 900 220V 50-60HZ SEM CREMALHEIRA COM B. ALUMINIUM | 811040 | MANUAL DE INSTALAÇÃO LINHA IZZY QR CODE BILINGUE | 1
2006123 | CONJ. MOVIMENTADOR INTELIGENTE - IZZY 900 220V 50-60HZ SEM CREMALHEIRA COM B. ALUMINIUM | 811104 | GABARITO DE INSTALAÇÃO LINHA TRINO | 1
2006123 | CONJ. MOVIMENTADOR INTELIGENTE - IZZY 900 220V 50-60HZ SEM CREMALHEIRA COM B. ALUMINIUM | 811306 | ETIQUETA ADES. COUCHE 100MM X 80MM X 01 CAR | 1
2006123 | CONJ. MOVIMENTADOR INTELIGENTE - IZZY 900 220V 50-60HZ SEM CREMALHEIRA COM B. ALUMINIUM | 811311 | ETIQUETA ADES. BOPP FOSCO C/DFAM 50MM X 25MM X 02 CAR | 1
2006123 | CONJ. MOVIMENTADOR INTELIGENTE - IZZY 900 220V 50-60HZ SEM CREMALHEIRA COM B. ALUMINIUM | 811541 | SACO PLASTICO TRANSPARENTE 30CM X 15CM | 1
2006123 | CONJ. MOVIMENTADOR INTELIGENTE - IZZY 900 220V 50-60HZ SEM CREMALHEIRA COM B. ALUMINIUM | 811921 | CAIXA PARDA MOTOR DESLIZANTE AGL ( MEIA ABA REFORÇADA) | 1
2006123 | CONJ. MOVIMENTADOR INTELIGENTE - IZZY 900 220V 50-60HZ SEM CREMALHEIRA COM B. ALUMINIUM | 813009 | ALAVANCA PARA DESTRAVAMENTO MANUAL | 1
2006123 | CONJ. MOVIMENTADOR INTELIGENTE - IZZY 900 220V 50-60HZ SEM CREMALHEIRA COM B. ALUMINIUM | 813014 | LINGUETA DO CILINDRO DA ALAVANCA DE DESTRAVAMENTO MANUAL DZ ZI | 1
2006123 | CONJ. MOVIMENTADOR INTELIGENTE - IZZY 900 220V 50-60HZ SEM CREMALHEIRA COM B. ALUMINIUM | 813025 | VENTOINHA DOS MOTORES | 1
2006123 | CONJ. MOVIMENTADOR INTELIGENTE - IZZY 900 220V 50-60HZ SEM CREMALHEIRA COM B. ALUMINIUM | 813037 | ENGRENAGEM EXTERNA MOTOR 17 DENTES | 1
2006123 | CONJ. MOVIMENTADOR INTELIGENTE - IZZY 900 220V 50-60HZ SEM CREMALHEIRA COM B. ALUMINIUM | 813039 | VENEZIANA DOS MOTORES | 1
2006123 | CONJ. MOVIMENTADOR INTELIGENTE - IZZY 900 220V 50-60HZ SEM CREMALHEIRA COM B. ALUMINIUM | 813100 | ENGRENAGEM INTERNA DE ZAMAC DO DESLIZANTE TRINO 700/900 1 ENTRADA 300/500/SOFT | 1
2006123 | CONJ. MOVIMENTADOR INTELIGENTE - IZZY 900 220V 50-60HZ SEM CREMALHEIRA COM B. ALUMINIUM | 813144 | SUPORTE DO IMA DE FIM DE CURSO DESLIZANTE | 2
2006123 | CONJ. MOVIMENTADOR INTELIGENTE - IZZY 900 220V 50-60HZ SEM CREMALHEIRA COM B. ALUMINIUM | 813199 | BASE DE ALUMÍNIO MOTORES DESLIZANTES | 1
2006123 | CONJ. MOVIMENTADOR INTELIGENTE - IZZY 900 220V 50-60HZ SEM CREMALHEIRA COM B. ALUMINIUM | 813234 | CHAVETA 8MMX33,4MM | 1
2006123 | CONJ. MOVIMENTADOR INTELIGENTE - IZZY 900 220V 50-60HZ SEM CREMALHEIRA COM B. ALUMINIUM | 813234 | CHAVETA 8MMX33,4MM | 1
2006123 | CONJ. MOVIMENTADOR INTELIGENTE - IZZY 900 220V 50-60HZ SEM CREMALHEIRA COM B. ALUMINIUM | 813235 | BUCHA DO EIXO DESLIZANTE SEXTAVADA | 2
2006123 | CONJ. MOVIMENTADOR INTELIGENTE - IZZY 900 220V 50-60HZ SEM CREMALHEIRA COM B. ALUMINIUM | 813237 | PINO DESTRAVAMENTO TRINO | 1
2006123 | CONJ. MOVIMENTADOR INTELIGENTE - IZZY 900 220V 50-60HZ SEM CREMALHEIRA COM B. ALUMINIUM | 813253 | SEM FIM DE 1 ENTRADA AÇO | 1
2006123 | CONJ. MOVIMENTADOR INTELIGENTE - IZZY 900 220V 50-60HZ SEM CREMALHEIRA COM B. ALUMINIUM | 813331 | SUPORTE DE INSTALAÇÃO DO IMÃ DZ | 2
2006123 | CONJ. MOVIMENTADOR INTELIGENTE - IZZY 900 220V 50-60HZ SEM CREMALHEIRA COM B. ALUMINIUM | 813409 | TAMPÃO DO ENGRENAGEM EXTERNA MOTORES DZ | 1
2006123 | CONJ. MOVIMENTADOR INTELIGENTE - IZZY 900 220V 50-60HZ SEM CREMALHEIRA COM B. ALUMINIUM | 813410 | BUCHA DE CENTRAGEM DO EIXO DO ROTOR DZ | 1
2006123 | CONJ. MOVIMENTADOR INTELIGENTE - IZZY 900 220V 50-60HZ SEM CREMALHEIRA COM B. ALUMINIUM | 813455 | SENSOR DE FIM DE CURSO REED DESLIZANTE | 1
2006123 | CONJ. MOVIMENTADOR INTELIGENTE - IZZY 900 220V 50-60HZ SEM CREMALHEIRA COM B. ALUMINIUM | 813507 | CASE DE PROTEÇÃO DO MÓDULO WIFI IZZY | 1
2006123 | CONJ. MOVIMENTADOR INTELIGENTE - IZZY 900 220V 50-60HZ SEM CREMALHEIRA COM B. ALUMINIUM | 911079 | PLACA REVISADA DO MODULO WIFI/BLUETOOTH CENTRAL IZZY | 1
2006123 | CONJ. MOVIMENTADOR INTELIGENTE - IZZY 900 220V 50-60HZ SEM CREMALHEIRA COM B. ALUMINIUM | 911127 | PLACA REVISADA NOVA CENTRAL IZZY | 1
2006124 | CONJ. MOVIMENTADOR INTELIGENTE - IZZY 500 127V 50-60HZ TECLAM EX | 100802 | TRANSMISSOR 433MHZ REMOTE - MODELO: AGL-E2 (DIGITAL KEY 6P20 BLACK) | 2
2006124 | CONJ. MOVIMENTADOR INTELIGENTE - IZZY 500 127V 50-60HZ TECLAM EX | 101309 | CAPACITOR FIXO C/DIELETRICO DE POLIPROPILENO BIORIENTADO P/MOTORES CMRW CANECA PLASTICA 30UF 250V 50 | 1
2006124 | CONJ. MOVIMENTADOR INTELIGENTE - IZZY 500 127V 50-60HZ TECLAM EX | 103064 | CONECTOR FÊMEA EC601V-5.08-3P GREEN BAG/BULK (EC601V-5.08-3P) | 1
2006124 | CONJ. MOVIMENTADOR INTELIGENTE - IZZY 500 127V 50-60HZ TECLAM EX | 208003 | IMÃ DE FERRITE - B40X20X10MM | 2
2006124 | CONJ. MOVIMENTADOR INTELIGENTE - IZZY 500 127V 50-60HZ TECLAM EX | 401068 | ARRUELA LISA 1/4 FE ZI | 4
2006124 | CONJ. MOVIMENTADOR INTELIGENTE - IZZY 500 127V 50-60HZ TECLAM EX | 401108 | PARAFUSO PLASTIC PAN PHS 5 X 25MM ZI | 10
2006124 | CONJ. MOVIMENTADOR INTELIGENTE - IZZY 500 127V 50-60HZ TECLAM EX | 401121 | ABRAÇADEIRA UV PRETA 202X3,7 | 1
2006124 | CONJ. MOVIMENTADOR INTELIGENTE - IZZY 500 127V 50-60HZ TECLAM EX | 401143 | ABRAÇADEIRA UV PRETA 100 X 2,5 | 1
2006124 | CONJ. MOVIMENTADOR INTELIGENTE - IZZY 500 127V 50-60HZ TECLAM EX | 401156 | PARAFUSO MAD SX 1/4 X 70MM ZI | 4
2006124 | CONJ. MOVIMENTADOR INTELIGENTE - IZZY 500 127V 50-60HZ TECLAM EX | 401163 | PARAFUSO PLASTIC PAN PHS 5 X 12MM ZI | 2
2006124 | CONJ. MOVIMENTADOR INTELIGENTE - IZZY 500 127V 50-60HZ TECLAM EX | 401169 | PF JMP PAN PHS 3,5X14MM ZI | 2
2006124 | CONJ. MOVIMENTADOR INTELIGENTE - IZZY 500 127V 50-60HZ TECLAM EX | 401207 | PF A/A JMC DRILL FL PHS C/ SERRILHA PTA BROCA 4,2X13MM ZI | 4
2006124 | CONJ. MOVIMENTADOR INTELIGENTE - IZZY 500 127V 50-60HZ TECLAM EX | 402012 | ANEL ELÁSTICO E-20 | 3
2006124 | CONJ. MOVIMENTADOR INTELIGENTE - IZZY 500 127V 50-60HZ TECLAM EX | 402019 | PINO ELÁSTICO 4 X 24MM | 1
2006124 | CONJ. MOVIMENTADOR INTELIGENTE - IZZY 500 127V 50-60HZ TECLAM EX | 402028 | BUCHA PLASTICA N10 | 4
2006124 | CONJ. MOVIMENTADOR INTELIGENTE - IZZY 500 127V 50-60HZ TECLAM EX | 403032 | MOLA DE DESTRAVAMENTO DESLIZANTE | 1
2006124 | CONJ. MOVIMENTADOR INTELIGENTE - IZZY 500 127V 50-60HZ TECLAM EX | 510027 | INLUB GRAX MP 2/TI | 0.034
2006124 | CONJ. MOVIMENTADOR INTELIGENTE - IZZY 500 127V 50-60HZ TECLAM EX | 512004 | CONJUNTO ESTATOR E ROTOR AGL DESL P28 1/4 cv 04 42Z 127V 60Hz | 1
2006124 | CONJ. MOVIMENTADOR INTELIGENTE - IZZY 500 127V 50-60HZ TECLAM EX | 701154 | EIXO MOTOR DESLIZANTE - BRUTO | 1
2006124 | CONJ. MOVIMENTADOR INTELIGENTE - IZZY 500 127V 50-60HZ TECLAM EX | 802036 | PARTE DE FECHADURAS - CILINDRO COM CHAVE PARA MOTOR - CYLINDER | 1
2006124 | CONJ. MOVIMENTADOR INTELIGENTE - IZZY 500 127V 50-60HZ TECLAM EX | 804247 | BASE DA CENTRAL DESLIZANTE | 1
2006124 | CONJ. MOVIMENTADOR INTELIGENTE - IZZY 500 127V 50-60HZ TECLAM EX | 804248 | TAMPA DA CENTRAL DESLIZANTE | 1
2006124 | CONJ. MOVIMENTADOR INTELIGENTE - IZZY 500 127V 50-60HZ TECLAM EX | 804261 | BASE SUPERIOR NYLON DO MOTOR DESLIZANTE C/ ENCODER | 1
2006124 | CONJ. MOVIMENTADOR INTELIGENTE - IZZY 500 127V 50-60HZ TECLAM EX | 804542 | BASE INFERIOR PP MOTORES DESLIZANTES | 1
2006124 | CONJ. MOVIMENTADOR INTELIGENTE - IZZY 500 127V 50-60HZ TECLAM EX | 811040 | MANUAL DE INSTALAÇÃO LINHA IZZY QR CODE BILINGUE | 1
2006124 | CONJ. MOVIMENTADOR INTELIGENTE - IZZY 500 127V 50-60HZ TECLAM EX | 811104 | GABARITO DE INSTALAÇÃO LINHA TRINO | 1
2006124 | CONJ. MOVIMENTADOR INTELIGENTE - IZZY 500 127V 50-60HZ TECLAM EX | 811306 | ETIQUETA ADES. COUCHE 100MM X 80MM X 01 CAR | 1
2006124 | CONJ. MOVIMENTADOR INTELIGENTE - IZZY 500 127V 50-60HZ TECLAM EX | 811311 | ETIQUETA ADES. BOPP FOSCO C/DFAM 50MM X 25MM X 02 CAR | 1
2006124 | CONJ. MOVIMENTADOR INTELIGENTE - IZZY 500 127V 50-60HZ TECLAM EX | 811541 | SACO PLASTICO TRANSPARENTE 30CM X 15CM | 1
2006124 | CONJ. MOVIMENTADOR INTELIGENTE - IZZY 500 127V 50-60HZ TECLAM EX | 811818 | TERMO DE GARANTIA ESPANHOL | 1
2006124 | CONJ. MOVIMENTADOR INTELIGENTE - IZZY 500 127V 50-60HZ TECLAM EX | 811846 | CAIXA MOTOR LINHA TRINO AGL 24,0 X 19,5 X 24,5 (ARTE TECLAM) | 1
2006124 | CONJ. MOVIMENTADOR INTELIGENTE - IZZY 500 127V 50-60HZ TECLAM EX | 813009 | ALAVANCA PARA DESTRAVAMENTO MANUAL | 1
2006124 | CONJ. MOVIMENTADOR INTELIGENTE - IZZY 500 127V 50-60HZ TECLAM EX | 813014 | LINGUETA DO CILINDRO DA ALAVANCA DE DESTRAVAMENTO MANUAL DZ ZI | 1
2006124 | CONJ. MOVIMENTADOR INTELIGENTE - IZZY 500 127V 50-60HZ TECLAM EX | 813037 | ENGRENAGEM EXTERNA MOTOR 17 DENTES | 1
2006124 | CONJ. MOVIMENTADOR INTELIGENTE - IZZY 500 127V 50-60HZ TECLAM EX | 813094 | ENGRENAGEM INTERNA DE 1 ENTRADA DZ E NEWBV | 1
2006124 | CONJ. MOVIMENTADOR INTELIGENTE - IZZY 500 127V 50-60HZ TECLAM EX | 813101 | CREMALHEIRA PERFIL AÇO GOMO DE ALUMÍNIO 1,5M | 2
2006124 | CONJ. MOVIMENTADOR INTELIGENTE - IZZY 500 127V 50-60HZ TECLAM EX | 813144 | SUPORTE DO IMA DE FIM DE CURSO DESLIZANTE | 2
2006124 | CONJ. MOVIMENTADOR INTELIGENTE - IZZY 500 127V 50-60HZ TECLAM EX | 813173 | ARRUELA 1,2MM EIXO DESLIZANTE | 1
2006124 | CONJ. MOVIMENTADOR INTELIGENTE - IZZY 500 127V 50-60HZ TECLAM EX | 813235 | BUCHA DO EIXO DESLIZANTE SEXTAVADA | 2
2006124 | CONJ. MOVIMENTADOR INTELIGENTE - IZZY 500 127V 50-60HZ TECLAM EX | 813237 | PINO DESTRAVAMENTO TRINO | 1
2006124 | CONJ. MOVIMENTADOR INTELIGENTE - IZZY 500 127V 50-60HZ TECLAM EX | 813248 | TAMPA PROTEÇÃO DO MOTOR - GRAFITE | 1
2006124 | CONJ. MOVIMENTADOR INTELIGENTE - IZZY 500 127V 50-60HZ TECLAM EX | 813251 | SEM FIM DE UMA ENTRADA ALUMÍNIO TR LIGTH/ TR300/ TR500 | 1
2006124 | CONJ. MOVIMENTADOR INTELIGENTE - IZZY 500 127V 50-60HZ TECLAM EX | 813331 | SUPORTE DE INSTALAÇÃO DO IMÃ DZ | 2
2006124 | CONJ. MOVIMENTADOR INTELIGENTE - IZZY 500 127V 50-60HZ TECLAM EX | 813409 | TAMPÃO DO ENGRENAGEM EXTERNA MOTORES DZ | 1
2006124 | CONJ. MOVIMENTADOR INTELIGENTE - IZZY 500 127V 50-60HZ TECLAM EX | 813410 | BUCHA DE CENTRAGEM DO EIXO DO ROTOR DZ | 1
2006124 | CONJ. MOVIMENTADOR INTELIGENTE - IZZY 500 127V 50-60HZ TECLAM EX | 813455 | SENSOR DE FIM DE CURSO REED DESLIZANTE | 1
2006124 | CONJ. MOVIMENTADOR INTELIGENTE - IZZY 500 127V 50-60HZ TECLAM EX | 813507 | CASE DE PROTEÇÃO DO MÓDULO WIFI IZZY | 1
2006124 | CONJ. MOVIMENTADOR INTELIGENTE - IZZY 500 127V 50-60HZ TECLAM EX | 813522 | CHAVETA QUADRADA 8MMX33,4MM | 1
2006124 | CONJ. MOVIMENTADOR INTELIGENTE - IZZY 500 127V 50-60HZ TECLAM EX | 911079 | PLACA REVISADA DO MODULO WIFI/BLUETOOTH CENTRAL IZZY | 1
2006124 | CONJ. MOVIMENTADOR INTELIGENTE - IZZY 500 127V 50-60HZ TECLAM EX | 911127 | PLACA REVISADA NOVA CENTRAL IZZY | 1
2006125 | CONJ. MOVIMENTADOR INTELIGENTE - IZZY 300 127V 50-60HZ TECLAM EX | 100802 | TRANSMISSOR 433MHZ REMOTE - MODELO: AGL-E2 (DIGITAL KEY 6P20 BLACK) | 2
2006125 | CONJ. MOVIMENTADOR INTELIGENTE - IZZY 300 127V 50-60HZ TECLAM EX | 101309 | CAPACITOR FIXO C/DIELETRICO DE POLIPROPILENO BIORIENTADO P/MOTORES CMRW CANECA PLASTICA 30UF 250V 50 | 1
2006125 | CONJ. MOVIMENTADOR INTELIGENTE - IZZY 300 127V 50-60HZ TECLAM EX | 101553 | SENSOR EFEITO HALL AH3781-P-B 0,30W HALL LATCH SWITCH SIP-3 BULK (AH3781-P-B) | 1
2006125 | CONJ. MOVIMENTADOR INTELIGENTE - IZZY 300 127V 50-60HZ TECLAM EX | 103064 | CONECTOR FÊMEA EC601V-5.08-3P GREEN BAG/BULK (EC601V-5.08-3P) | 1
2006125 | CONJ. MOVIMENTADOR INTELIGENTE - IZZY 300 127V 50-60HZ TECLAM EX | 103130 | CABO CONECTOR TERMINAL WHITE WIRE BLK-PH-3P L180 BOX (BLK-PH-3P L180) | 1
2006125 | CONJ. MOVIMENTADOR INTELIGENTE - IZZY 300 127V 50-60HZ TECLAM EX | 208003 | IMÃ DE FERRITE - B40X20X10MM | 2
2006125 | CONJ. MOVIMENTADOR INTELIGENTE - IZZY 300 127V 50-60HZ TECLAM EX | 401068 | ARRUELA LISA 1/4 FE ZI | 4
2006125 | CONJ. MOVIMENTADOR INTELIGENTE - IZZY 300 127V 50-60HZ TECLAM EX | 401108 | PARAFUSO PLASTIC PAN PHS 5 X 25MM ZI | 10
2006125 | CONJ. MOVIMENTADOR INTELIGENTE - IZZY 300 127V 50-60HZ TECLAM EX | 401121 | ABRAÇADEIRA UV PRETA 202X3,7 | 1
2006125 | CONJ. MOVIMENTADOR INTELIGENTE - IZZY 300 127V 50-60HZ TECLAM EX | 401143 | ABRAÇADEIRA UV PRETA 100 X 2,5 | 1
2006125 | CONJ. MOVIMENTADOR INTELIGENTE - IZZY 300 127V 50-60HZ TECLAM EX | 401156 | PARAFUSO MAD SX 1/4 X 70MM ZI | 4
2006125 | CONJ. MOVIMENTADOR INTELIGENTE - IZZY 300 127V 50-60HZ TECLAM EX | 401163 | PARAFUSO PLASTIC PAN PHS 5 X 12MM ZI | 2
2006125 | CONJ. MOVIMENTADOR INTELIGENTE - IZZY 300 127V 50-60HZ TECLAM EX | 401169 | PF JMP PAN PHS 3,5X14MM ZI | 2
2006125 | CONJ. MOVIMENTADOR INTELIGENTE - IZZY 300 127V 50-60HZ TECLAM EX | 401207 | PF A/A JMC DRILL FL PHS C/ SERRILHA PTA BROCA 4,2X13MM ZI | 4
2006125 | CONJ. MOVIMENTADOR INTELIGENTE - IZZY 300 127V 50-60HZ TECLAM EX | 402012 | ANEL ELÁSTICO E-20 | 3
2006125 | CONJ. MOVIMENTADOR INTELIGENTE - IZZY 300 127V 50-60HZ TECLAM EX | 402019 | PINO ELÁSTICO 4 X 24MM | 1
2006125 | CONJ. MOVIMENTADOR INTELIGENTE - IZZY 300 127V 50-60HZ TECLAM EX | 402028 | BUCHA PLASTICA N10 | 4
2006125 | CONJ. MOVIMENTADOR INTELIGENTE - IZZY 300 127V 50-60HZ TECLAM EX | 403032 | MOLA DE DESTRAVAMENTO DESLIZANTE | 1
2006125 | CONJ. MOVIMENTADOR INTELIGENTE - IZZY 300 127V 50-60HZ TECLAM EX | 510027 | INLUB GRAX MP 2/TI | 0.034
2006125 | CONJ. MOVIMENTADOR INTELIGENTE - IZZY 300 127V 50-60HZ TECLAM EX | 512001 | CONJUNTO ESTATOR E ROTOR AGL DESL P17 1/7 cv 04 42Z 127V 60HZ | 1
2006125 | CONJ. MOVIMENTADOR INTELIGENTE - IZZY 300 127V 50-60HZ TECLAM EX | 701154 | EIXO MOTOR DESLIZANTE - BRUTO | 1
2006125 | CONJ. MOVIMENTADOR INTELIGENTE - IZZY 300 127V 50-60HZ TECLAM EX | 802036 | PARTE DE FECHADURAS - CILINDRO COM CHAVE PARA MOTOR - CYLINDER | 1
2006125 | CONJ. MOVIMENTADOR INTELIGENTE - IZZY 300 127V 50-60HZ TECLAM EX | 804247 | BASE DA CENTRAL DESLIZANTE | 1
2006125 | CONJ. MOVIMENTADOR INTELIGENTE - IZZY 300 127V 50-60HZ TECLAM EX | 804248 | TAMPA DA CENTRAL DESLIZANTE | 1
2006125 | CONJ. MOVIMENTADOR INTELIGENTE - IZZY 300 127V 50-60HZ TECLAM EX | 804540 | BASE SUPERIOR PP DO MOTOR DESLIZANTE | 1
2006125 | CONJ. MOVIMENTADOR INTELIGENTE - IZZY 300 127V 50-60HZ TECLAM EX | 804542 | BASE INFERIOR PP MOTORES DESLIZANTES | 1
2006125 | CONJ. MOVIMENTADOR INTELIGENTE - IZZY 300 127V 50-60HZ TECLAM EX | 811040 | MANUAL DE INSTALAÇÃO LINHA IZZY QR CODE BILINGUE | 1
2006125 | CONJ. MOVIMENTADOR INTELIGENTE - IZZY 300 127V 50-60HZ TECLAM EX | 811104 | GABARITO DE INSTALAÇÃO LINHA TRINO | 1
2006125 | CONJ. MOVIMENTADOR INTELIGENTE - IZZY 300 127V 50-60HZ TECLAM EX | 811306 | ETIQUETA ADES. COUCHE 100MM X 80MM X 01 CAR | 1
2006125 | CONJ. MOVIMENTADOR INTELIGENTE - IZZY 300 127V 50-60HZ TECLAM EX | 811311 | ETIQUETA ADES. BOPP FOSCO C/DFAM 50MM X 25MM X 02 CAR | 1
2006125 | CONJ. MOVIMENTADOR INTELIGENTE - IZZY 300 127V 50-60HZ TECLAM EX | 811541 | SACO PLASTICO TRANSPARENTE 30CM X 15CM | 1
2006125 | CONJ. MOVIMENTADOR INTELIGENTE - IZZY 300 127V 50-60HZ TECLAM EX | 811818 | TERMO DE GARANTIA ESPANHOL | 1
2006125 | CONJ. MOVIMENTADOR INTELIGENTE - IZZY 300 127V 50-60HZ TECLAM EX | 811846 | CAIXA MOTOR LINHA TRINO AGL 24,0 X 19,5 X 24,5 (ARTE TECLAM) | 1
2006125 | CONJ. MOVIMENTADOR INTELIGENTE - IZZY 300 127V 50-60HZ TECLAM EX | 813009 | ALAVANCA PARA DESTRAVAMENTO MANUAL | 1
2006125 | CONJ. MOVIMENTADOR INTELIGENTE - IZZY 300 127V 50-60HZ TECLAM EX | 813014 | LINGUETA DO CILINDRO DA ALAVANCA DE DESTRAVAMENTO MANUAL DZ ZI | 1
2006125 | CONJ. MOVIMENTADOR INTELIGENTE - IZZY 300 127V 50-60HZ TECLAM EX | 813037 | ENGRENAGEM EXTERNA MOTOR 17 DENTES | 1
2006125 | CONJ. MOVIMENTADOR INTELIGENTE - IZZY 300 127V 50-60HZ TECLAM EX | 813094 | ENGRENAGEM INTERNA DE 1 ENTRADA DZ E NEWBV | 1
2006125 | CONJ. MOVIMENTADOR INTELIGENTE - IZZY 300 127V 50-60HZ TECLAM EX | 813101 | CREMALHEIRA PERFIL AÇO GOMO DE ALUMÍNIO 1,5M | 2
2006125 | CONJ. MOVIMENTADOR INTELIGENTE - IZZY 300 127V 50-60HZ TECLAM EX | 813144 | SUPORTE DO IMA DE FIM DE CURSO DESLIZANTE | 2
2006125 | CONJ. MOVIMENTADOR INTELIGENTE - IZZY 300 127V 50-60HZ TECLAM EX | 813173 | ARRUELA 1,2MM EIXO DESLIZANTE | 1
2006125 | CONJ. MOVIMENTADOR INTELIGENTE - IZZY 300 127V 50-60HZ TECLAM EX | 813235 | BUCHA DO EIXO DESLIZANTE SEXTAVADA | 2
2006125 | CONJ. MOVIMENTADOR INTELIGENTE - IZZY 300 127V 50-60HZ TECLAM EX | 813237 | PINO DESTRAVAMENTO TRINO | 1
2006125 | CONJ. MOVIMENTADOR INTELIGENTE - IZZY 300 127V 50-60HZ TECLAM EX | 813248 | TAMPA PROTEÇÃO DO MOTOR - GRAFITE | 1
2006125 | CONJ. MOVIMENTADOR INTELIGENTE - IZZY 300 127V 50-60HZ TECLAM EX | 813251 | SEM FIM DE UMA ENTRADA ALUMÍNIO TR LIGTH/ TR300/ TR500 | 1
2006125 | CONJ. MOVIMENTADOR INTELIGENTE - IZZY 300 127V 50-60HZ TECLAM EX | 813331 | SUPORTE DE INSTALAÇÃO DO IMÃ DZ | 2
2006125 | CONJ. MOVIMENTADOR INTELIGENTE - IZZY 300 127V 50-60HZ TECLAM EX | 813409 | TAMPÃO DO ENGRENAGEM EXTERNA MOTORES DZ | 1
2006125 | CONJ. MOVIMENTADOR INTELIGENTE - IZZY 300 127V 50-60HZ TECLAM EX | 813410 | BUCHA DE CENTRAGEM DO EIXO DO ROTOR DZ | 1
2006125 | CONJ. MOVIMENTADOR INTELIGENTE - IZZY 300 127V 50-60HZ TECLAM EX | 813455 | SENSOR DE FIM DE CURSO REED DESLIZANTE | 1
2006125 | CONJ. MOVIMENTADOR INTELIGENTE - IZZY 300 127V 50-60HZ TECLAM EX | 813507 | CASE DE PROTEÇÃO DO MÓDULO WIFI IZZY | 1
2006125 | CONJ. MOVIMENTADOR INTELIGENTE - IZZY 300 127V 50-60HZ TECLAM EX | 813522 | CHAVETA QUADRADA 8MMX33,4MM | 1
2006125 | CONJ. MOVIMENTADOR INTELIGENTE - IZZY 300 127V 50-60HZ TECLAM EX | 911079 | PLACA REVISADA DO MODULO WIFI/BLUETOOTH CENTRAL IZZY | 1
2006125 | CONJ. MOVIMENTADOR INTELIGENTE - IZZY 300 127V 50-60HZ TECLAM EX | 911127 | PLACA REVISADA NOVA CENTRAL IZZY | 1
2006126 | CONJ. MOVIMENTADOR INTELIGENTE - IZZY 900 127V 50-60HZ COM B. ALUMINIU | 100802 | TRANSMISSOR 433MHZ REMOTE - MODELO: AGL-E2 (DIGITAL KEY 6P20 BLACK) | 2
2006126 | CONJ. MOVIMENTADOR INTELIGENTE - IZZY 900 127V 50-60HZ COM B. ALUMINIU | 101311 | CAPACITOR FIXO C/DIELETRICO DE POLIPROPILENO BIORIENTADO P/MOTORES CMRW CANECA PLASTICA 50uf 250V 50 | 1
2006126 | CONJ. MOVIMENTADOR INTELIGENTE - IZZY 900 127V 50-60HZ COM B. ALUMINIU | 103064 | CONECTOR FÊMEA EC601V-5.08-3P GREEN BAG/BULK (EC601V-5.08-3P) | 1
2006126 | CONJ. MOVIMENTADOR INTELIGENTE - IZZY 900 127V 50-60HZ COM B. ALUMINIU | 208003 | IMÃ DE FERRITE - B40X20X10MM | 2
2006126 | CONJ. MOVIMENTADOR INTELIGENTE - IZZY 900 127V 50-60HZ COM B. ALUMINIU | 208006 | ANEL ENCODER - ROUND MAGNET | 1
2006126 | CONJ. MOVIMENTADOR INTELIGENTE - IZZY 900 127V 50-60HZ COM B. ALUMINIU | 401007 | PARAFUSO 4.8 X 13 A/A PN. PH - ZI | 2
2006126 | CONJ. MOVIMENTADOR INTELIGENTE - IZZY 900 127V 50-60HZ COM B. ALUMINIU | 401014 | PARAFUSO 2.9 X 6.5 A/A PAN PHS ZI | 4
2006126 | CONJ. MOVIMENTADOR INTELIGENTE - IZZY 900 127V 50-60HZ COM B. ALUMINIU | 401068 | ARRUELA LISA 1/4 FE ZI | 4
2006126 | CONJ. MOVIMENTADOR INTELIGENTE - IZZY 900 127V 50-60HZ COM B. ALUMINIU | 401108 | PARAFUSO PLASTIC PAN PHS 5 X 25MM ZI | 4
2006126 | CONJ. MOVIMENTADOR INTELIGENTE - IZZY 900 127V 50-60HZ COM B. ALUMINIU | 401121 | ABRAÇADEIRA UV PRETA 202X3,7 | 1
2006126 | CONJ. MOVIMENTADOR INTELIGENTE - IZZY 900 127V 50-60HZ COM B. ALUMINIU | 401143 | ABRAÇADEIRA UV PRETA 100 X 2,5 | 1
2006126 | CONJ. MOVIMENTADOR INTELIGENTE - IZZY 900 127V 50-60HZ COM B. ALUMINIU | 401156 | PARAFUSO MAD SX 1/4 X 70MM ZI | 4
2006126 | CONJ. MOVIMENTADOR INTELIGENTE - IZZY 900 127V 50-60HZ COM B. ALUMINIU | 401162 | PARAFUSO PAN ZBR P/ CHAVE TORX M5 X 25MM T25 | 6
2006126 | CONJ. MOVIMENTADOR INTELIGENTE - IZZY 900 127V 50-60HZ COM B. ALUMINIU | 401169 | PF JMP PAN PHS 3,5X14MM ZI | 2
2006126 | CONJ. MOVIMENTADOR INTELIGENTE - IZZY 900 127V 50-60HZ COM B. ALUMINIU | 401207 | PF A/A JMC DRILL FL PHS C/ SERRILHA PTA BROCA 4,2X13MM ZI | 4
2006126 | CONJ. MOVIMENTADOR INTELIGENTE - IZZY 900 127V 50-60HZ COM B. ALUMINIU | 402012 | ANEL ELÁSTICO E-20 | 3
2006126 | CONJ. MOVIMENTADOR INTELIGENTE - IZZY 900 127V 50-60HZ COM B. ALUMINIU | 402015 | ANEL ELÁSTICO E12 | 2
2006126 | CONJ. MOVIMENTADOR INTELIGENTE - IZZY 900 127V 50-60HZ COM B. ALUMINIU | 402019 | PINO ELÁSTICO 4 X 24MM | 1
2006126 | CONJ. MOVIMENTADOR INTELIGENTE - IZZY 900 127V 50-60HZ COM B. ALUMINIU | 402028 | BUCHA PLASTICA N10 | 4
2006126 | CONJ. MOVIMENTADOR INTELIGENTE - IZZY 900 127V 50-60HZ COM B. ALUMINIU | 403032 | MOLA DE DESTRAVAMENTO DESLIZANTE | 1
2006126 | CONJ. MOVIMENTADOR INTELIGENTE - IZZY 900 127V 50-60HZ COM B. ALUMINIU | 510027 | INLUB GRAX MP 2/TI | 0.034
2006126 | CONJ. MOVIMENTADOR INTELIGENTE - IZZY 900 127V 50-60HZ COM B. ALUMINIU | 512010 | CONJUNTO ESTATOR E ROTOR AGL DESL P45 1/2 cv 04 42Z 127V 60Hz | 1
2006126 | CONJ. MOVIMENTADOR INTELIGENTE - IZZY 900 127V 50-60HZ COM B. ALUMINIU | 701154 | EIXO MOTOR DESLIZANTE - BRUTO | 1
2006126 | CONJ. MOVIMENTADOR INTELIGENTE - IZZY 900 127V 50-60HZ COM B. ALUMINIU | 802036 | PARTE DE FECHADURAS - CILINDRO COM CHAVE PARA MOTOR - CYLINDER | 1
2006126 | CONJ. MOVIMENTADOR INTELIGENTE - IZZY 900 127V 50-60HZ COM B. ALUMINIU | 804247 | BASE DA CENTRAL DESLIZANTE | 1
2006126 | CONJ. MOVIMENTADOR INTELIGENTE - IZZY 900 127V 50-60HZ COM B. ALUMINIU | 804248 | TAMPA DA CENTRAL DESLIZANTE | 1
2006126 | CONJ. MOVIMENTADOR INTELIGENTE - IZZY 900 127V 50-60HZ COM B. ALUMINIU | 804261 | BASE SUPERIOR NYLON DO MOTOR DESLIZANTE C/ ENCODER | 1
2006126 | CONJ. MOVIMENTADOR INTELIGENTE - IZZY 900 127V 50-60HZ COM B. ALUMINIU | 811040 | MANUAL DE INSTALAÇÃO LINHA IZZY QR CODE BILINGUE | 1
2006126 | CONJ. MOVIMENTADOR INTELIGENTE - IZZY 900 127V 50-60HZ COM B. ALUMINIU | 811104 | GABARITO DE INSTALAÇÃO LINHA TRINO | 1
2006126 | CONJ. MOVIMENTADOR INTELIGENTE - IZZY 900 127V 50-60HZ COM B. ALUMINIU | 811306 | ETIQUETA ADES. COUCHE 100MM X 80MM X 01 CAR | 1
2006126 | CONJ. MOVIMENTADOR INTELIGENTE - IZZY 900 127V 50-60HZ COM B. ALUMINIU | 811311 | ETIQUETA ADES. BOPP FOSCO C/DFAM 50MM X 25MM X 02 CAR | 1
2006126 | CONJ. MOVIMENTADOR INTELIGENTE - IZZY 900 127V 50-60HZ COM B. ALUMINIU | 811541 | SACO PLASTICO TRANSPARENTE 30CM X 15CM | 1
2006126 | CONJ. MOVIMENTADOR INTELIGENTE - IZZY 900 127V 50-60HZ COM B. ALUMINIU | 811846 | CAIXA MOTOR LINHA TRINO AGL 24,0 X 19,5 X 24,5 (ARTE TECLAM) | 1
2006126 | CONJ. MOVIMENTADOR INTELIGENTE - IZZY 900 127V 50-60HZ COM B. ALUMINIU | 813009 | ALAVANCA PARA DESTRAVAMENTO MANUAL | 1
2006126 | CONJ. MOVIMENTADOR INTELIGENTE - IZZY 900 127V 50-60HZ COM B. ALUMINIU | 813014 | LINGUETA DO CILINDRO DA ALAVANCA DE DESTRAVAMENTO MANUAL DZ ZI | 1
2006126 | CONJ. MOVIMENTADOR INTELIGENTE - IZZY 900 127V 50-60HZ COM B. ALUMINIU | 813025 | VENTOINHA DOS MOTORES | 1
2006126 | CONJ. MOVIMENTADOR INTELIGENTE - IZZY 900 127V 50-60HZ COM B. ALUMINIU | 813037 | ENGRENAGEM EXTERNA MOTOR 17 DENTES | 1
2006126 | CONJ. MOVIMENTADOR INTELIGENTE - IZZY 900 127V 50-60HZ COM B. ALUMINIU | 813039 | VENEZIANA DOS MOTORES | 1
2006126 | CONJ. MOVIMENTADOR INTELIGENTE - IZZY 900 127V 50-60HZ COM B. ALUMINIU | 813100 | ENGRENAGEM INTERNA DE ZAMAC DO DESLIZANTE TRINO 700/900 1 ENTRADA 300/500/SOFT | 1
2006126 | CONJ. MOVIMENTADOR INTELIGENTE - IZZY 900 127V 50-60HZ COM B. ALUMINIU | 813101 | CREMALHEIRA PERFIL AÇO GOMO DE ALUMÍNIO 1,5M | 2
2006126 | CONJ. MOVIMENTADOR INTELIGENTE - IZZY 900 127V 50-60HZ COM B. ALUMINIU | 813144 | SUPORTE DO IMA DE FIM DE CURSO DESLIZANTE | 2
2006126 | CONJ. MOVIMENTADOR INTELIGENTE - IZZY 900 127V 50-60HZ COM B. ALUMINIU | 813199 | BASE DE ALUMÍNIO MOTORES DESLIZANTES | 1
2006126 | CONJ. MOVIMENTADOR INTELIGENTE - IZZY 900 127V 50-60HZ COM B. ALUMINIU | 813234 | CHAVETA 8MMX33,4MM | 1
2006126 | CONJ. MOVIMENTADOR INTELIGENTE - IZZY 900 127V 50-60HZ COM B. ALUMINIU | 813234 | CHAVETA 8MMX33,4MM | 1
2006126 | CONJ. MOVIMENTADOR INTELIGENTE - IZZY 900 127V 50-60HZ COM B. ALUMINIU | 813235 | BUCHA DO EIXO DESLIZANTE SEXTAVADA | 2
2006126 | CONJ. MOVIMENTADOR INTELIGENTE - IZZY 900 127V 50-60HZ COM B. ALUMINIU | 813237 | PINO DESTRAVAMENTO TRINO | 1
2006126 | CONJ. MOVIMENTADOR INTELIGENTE - IZZY 900 127V 50-60HZ COM B. ALUMINIU | 813248 | TAMPA PROTEÇÃO DO MOTOR - GRAFITE | 1
2006126 | CONJ. MOVIMENTADOR INTELIGENTE - IZZY 900 127V 50-60HZ COM B. ALUMINIU | 813253 | SEM FIM DE 1 ENTRADA AÇO | 1
2006126 | CONJ. MOVIMENTADOR INTELIGENTE - IZZY 900 127V 50-60HZ COM B. ALUMINIU | 813331 | SUPORTE DE INSTALAÇÃO DO IMÃ DZ | 2
2006126 | CONJ. MOVIMENTADOR INTELIGENTE - IZZY 900 127V 50-60HZ COM B. ALUMINIU | 813409 | TAMPÃO DO ENGRENAGEM EXTERNA MOTORES DZ | 1
2006126 | CONJ. MOVIMENTADOR INTELIGENTE - IZZY 900 127V 50-60HZ COM B. ALUMINIU | 813410 | BUCHA DE CENTRAGEM DO EIXO DO ROTOR DZ | 1
2006126 | CONJ. MOVIMENTADOR INTELIGENTE - IZZY 900 127V 50-60HZ COM B. ALUMINIU | 813455 | SENSOR DE FIM DE CURSO REED DESLIZANTE | 1
2006126 | CONJ. MOVIMENTADOR INTELIGENTE - IZZY 900 127V 50-60HZ COM B. ALUMINIU | 813507 | CASE DE PROTEÇÃO DO MÓDULO WIFI IZZY | 1
2006126 | CONJ. MOVIMENTADOR INTELIGENTE - IZZY 900 127V 50-60HZ COM B. ALUMINIU | 911079 | PLACA REVISADA DO MODULO WIFI/BLUETOOTH CENTRAL IZZY | 1
2006126 | CONJ. MOVIMENTADOR INTELIGENTE - IZZY 900 127V 50-60HZ COM B. ALUMINIU | 911127 | PLACA REVISADA NOVA CENTRAL IZZY | 1
2006127 | CONJ. MOVIMENTADOR INTELIGENTE - IZZY 300 220V 50-60HZ COM B. ALUMINIUM CIL. METAL EX | 100802 | TRANSMISSOR 433MHZ REMOTE - MODELO: AGL-E2 (DIGITAL KEY 6P20 BLACK) | 2
2006127 | CONJ. MOVIMENTADOR INTELIGENTE - IZZY 300 220V 50-60HZ COM B. ALUMINIUM CIL. METAL EX | 103064 | CONECTOR FÊMEA EC601V-5.08-3P GREEN BAG/BULK (EC601V-5.08-3P) | 1
2006127 | CONJ. MOVIMENTADOR INTELIGENTE - IZZY 300 220V 50-60HZ COM B. ALUMINIUM CIL. METAL EX | 208003 | IMÃ DE FERRITE - B40X20X10MM | 2
2006127 | CONJ. MOVIMENTADOR INTELIGENTE - IZZY 300 220V 50-60HZ COM B. ALUMINIUM CIL. METAL EX | 401007 | PARAFUSO 4.8 X 13 A/A PN. PH - ZI | 2
2006127 | CONJ. MOVIMENTADOR INTELIGENTE - IZZY 300 220V 50-60HZ COM B. ALUMINIUM CIL. METAL EX | 401068 | ARRUELA LISA 1/4 FE ZI | 4
2006127 | CONJ. MOVIMENTADOR INTELIGENTE - IZZY 300 220V 50-60HZ COM B. ALUMINIUM CIL. METAL EX | 401108 | PARAFUSO PLASTIC PAN PHS 5 X 25MM ZI | 4
2006127 | CONJ. MOVIMENTADOR INTELIGENTE - IZZY 300 220V 50-60HZ COM B. ALUMINIUM CIL. METAL EX | 401143 | ABRAÇADEIRA UV PRETA 100 X 2,5 | 1
2006127 | CONJ. MOVIMENTADOR INTELIGENTE - IZZY 300 220V 50-60HZ COM B. ALUMINIUM CIL. METAL EX | 401156 | PARAFUSO MAD SX 1/4 X 70MM ZI | 4
2006127 | CONJ. MOVIMENTADOR INTELIGENTE - IZZY 300 220V 50-60HZ COM B. ALUMINIUM CIL. METAL EX | 401162 | PARAFUSO PAN ZBR P/ CHAVE TORX M5 X 25MM T25 | 6
2006127 | CONJ. MOVIMENTADOR INTELIGENTE - IZZY 300 220V 50-60HZ COM B. ALUMINIUM CIL. METAL EX | 401169 | PF JMP PAN PHS 3,5X14MM ZI | 2
2006127 | CONJ. MOVIMENTADOR INTELIGENTE - IZZY 300 220V 50-60HZ COM B. ALUMINIUM CIL. METAL EX | 401207 | PF A/A JMC DRILL FL PHS C/ SERRILHA PTA BROCA 4,2X13MM ZI | 4
2006127 | CONJ. MOVIMENTADOR INTELIGENTE - IZZY 300 220V 50-60HZ COM B. ALUMINIUM CIL. METAL EX | 402012 | ANEL ELÁSTICO E-20 | 3
2006127 | CONJ. MOVIMENTADOR INTELIGENTE - IZZY 300 220V 50-60HZ COM B. ALUMINIUM CIL. METAL EX | 402019 | PINO ELÁSTICO 4 X 24MM | 1
2006127 | CONJ. MOVIMENTADOR INTELIGENTE - IZZY 300 220V 50-60HZ COM B. ALUMINIUM CIL. METAL EX | 402028 | BUCHA PLASTICA N10 | 4
2006127 | CONJ. MOVIMENTADOR INTELIGENTE - IZZY 300 220V 50-60HZ COM B. ALUMINIUM CIL. METAL EX | 403032 | MOLA DE DESTRAVAMENTO DESLIZANTE | 1
2006127 | CONJ. MOVIMENTADOR INTELIGENTE - IZZY 300 220V 50-60HZ COM B. ALUMINIUM CIL. METAL EX | 510027 | INLUB GRAX MP 2/TI | 0.034
2006127 | CONJ. MOVIMENTADOR INTELIGENTE - IZZY 300 220V 50-60HZ COM B. ALUMINIUM CIL. METAL EX | 512003 | CONJUNTO ESTATOR E ROTOR AGL DESL P17 1/7 cv 04 42Z 220V 50HZ | 1
2006127 | CONJ. MOVIMENTADOR INTELIGENTE - IZZY 300 220V 50-60HZ COM B. ALUMINIUM CIL. METAL EX | 701154 | EIXO MOTOR DESLIZANTE - BRUTO | 1
2006127 | CONJ. MOVIMENTADOR INTELIGENTE - IZZY 300 220V 50-60HZ COM B. ALUMINIUM CIL. METAL EX | 802036 | PARTE DE FECHADURAS - CILINDRO COM CHAVE PARA MOTOR - CYLINDER | 1
2006127 | CONJ. MOVIMENTADOR INTELIGENTE - IZZY 300 220V 50-60HZ COM B. ALUMINIUM CIL. METAL EX | 804247 | BASE DA CENTRAL DESLIZANTE | 1
2006127 | CONJ. MOVIMENTADOR INTELIGENTE - IZZY 300 220V 50-60HZ COM B. ALUMINIUM CIL. METAL EX | 804248 | TAMPA DA CENTRAL DESLIZANTE | 1
2006127 | CONJ. MOVIMENTADOR INTELIGENTE - IZZY 300 220V 50-60HZ COM B. ALUMINIUM CIL. METAL EX | 804261 | BASE SUPERIOR NYLON DO MOTOR DESLIZANTE C/ ENCODER | 1
2006127 | CONJ. MOVIMENTADOR INTELIGENTE - IZZY 300 220V 50-60HZ COM B. ALUMINIUM CIL. METAL EX | 811040 | MANUAL DE INSTALAÇÃO LINHA IZZY QR CODE BILINGUE | 1
2006127 | CONJ. MOVIMENTADOR INTELIGENTE - IZZY 300 220V 50-60HZ COM B. ALUMINIUM CIL. METAL EX | 811104 | GABARITO DE INSTALAÇÃO LINHA TRINO | 1
2006127 | CONJ. MOVIMENTADOR INTELIGENTE - IZZY 300 220V 50-60HZ COM B. ALUMINIUM CIL. METAL EX | 811306 | ETIQUETA ADES. COUCHE 100MM X 80MM X 01 CAR | 1
2006127 | CONJ. MOVIMENTADOR INTELIGENTE - IZZY 300 220V 50-60HZ COM B. ALUMINIUM CIL. METAL EX | 811311 | ETIQUETA ADES. BOPP FOSCO C/DFAM 50MM X 25MM X 02 CAR | 1
2006127 | CONJ. MOVIMENTADOR INTELIGENTE - IZZY 300 220V 50-60HZ COM B. ALUMINIUM CIL. METAL EX | 811541 | SACO PLASTICO TRANSPARENTE 30CM X 15CM | 1
2006127 | CONJ. MOVIMENTADOR INTELIGENTE - IZZY 300 220V 50-60HZ COM B. ALUMINIUM CIL. METAL EX | 811818 | TERMO DE GARANTIA ESPANHOL | 1
2006127 | CONJ. MOVIMENTADOR INTELIGENTE - IZZY 300 220V 50-60HZ COM B. ALUMINIUM CIL. METAL EX | 811921 | CAIXA PARDA MOTOR DESLIZANTE AGL ( MEIA ABA REFORÇADA) | 1
2006127 | CONJ. MOVIMENTADOR INTELIGENTE - IZZY 300 220V 50-60HZ COM B. ALUMINIUM CIL. METAL EX | 813009 | ALAVANCA PARA DESTRAVAMENTO MANUAL | 1
2006127 | CONJ. MOVIMENTADOR INTELIGENTE - IZZY 300 220V 50-60HZ COM B. ALUMINIUM CIL. METAL EX | 813014 | LINGUETA DO CILINDRO DA ALAVANCA DE DESTRAVAMENTO MANUAL DZ ZI | 1
2006127 | CONJ. MOVIMENTADOR INTELIGENTE - IZZY 300 220V 50-60HZ COM B. ALUMINIUM CIL. METAL EX | 813037 | ENGRENAGEM EXTERNA MOTOR 17 DENTES | 1
2006127 | CONJ. MOVIMENTADOR INTELIGENTE - IZZY 300 220V 50-60HZ COM B. ALUMINIUM CIL. METAL EX | 813094 | ENGRENAGEM INTERNA DE 1 ENTRADA DZ E NEWBV | 1
2006127 | CONJ. MOVIMENTADOR INTELIGENTE - IZZY 300 220V 50-60HZ COM B. ALUMINIUM CIL. METAL EX | 813101 | CREMALHEIRA PERFIL AÇO GOMO DE ALUMÍNIO 1,5M | 2
2006127 | CONJ. MOVIMENTADOR INTELIGENTE - IZZY 300 220V 50-60HZ COM B. ALUMINIUM CIL. METAL EX | 813144 | SUPORTE DO IMA DE FIM DE CURSO DESLIZANTE | 2
2006127 | CONJ. MOVIMENTADOR INTELIGENTE - IZZY 300 220V 50-60HZ COM B. ALUMINIUM CIL. METAL EX | 813173 | ARRUELA 1,2MM EIXO DESLIZANTE | 1
2006127 | CONJ. MOVIMENTADOR INTELIGENTE - IZZY 300 220V 50-60HZ COM B. ALUMINIUM CIL. METAL EX | 813199 | BASE DE ALUMÍNIO MOTORES DESLIZANTES | 1
2006127 | CONJ. MOVIMENTADOR INTELIGENTE - IZZY 300 220V 50-60HZ COM B. ALUMINIUM CIL. METAL EX | 813235 | BUCHA DO EIXO DESLIZANTE SEXTAVADA | 2
2006127 | CONJ. MOVIMENTADOR INTELIGENTE - IZZY 300 220V 50-60HZ COM B. ALUMINIUM CIL. METAL EX | 813237 | PINO DESTRAVAMENTO TRINO | 1
2006127 | CONJ. MOVIMENTADOR INTELIGENTE - IZZY 300 220V 50-60HZ COM B. ALUMINIUM CIL. METAL EX | 813248 | TAMPA PROTEÇÃO DO MOTOR - GRAFITE | 1
2006127 | CONJ. MOVIMENTADOR INTELIGENTE - IZZY 300 220V 50-60HZ COM B. ALUMINIUM CIL. METAL EX | 813251 | SEM FIM DE UMA ENTRADA ALUMÍNIO TR LIGTH/ TR300/ TR500 | 1
2006127 | CONJ. MOVIMENTADOR INTELIGENTE - IZZY 300 220V 50-60HZ COM B. ALUMINIUM CIL. METAL EX | 813331 | SUPORTE DE INSTALAÇÃO DO IMÃ DZ | 2
2006127 | CONJ. MOVIMENTADOR INTELIGENTE - IZZY 300 220V 50-60HZ COM B. ALUMINIUM CIL. METAL EX | 813409 | TAMPÃO DO ENGRENAGEM EXTERNA MOTORES DZ | 1
2006127 | CONJ. MOVIMENTADOR INTELIGENTE - IZZY 300 220V 50-60HZ COM B. ALUMINIUM CIL. METAL EX | 813410 | BUCHA DE CENTRAGEM DO EIXO DO ROTOR DZ | 1
2006127 | CONJ. MOVIMENTADOR INTELIGENTE - IZZY 300 220V 50-60HZ COM B. ALUMINIUM CIL. METAL EX | 813455 | SENSOR DE FIM DE CURSO REED DESLIZANTE | 1
2006127 | CONJ. MOVIMENTADOR INTELIGENTE - IZZY 300 220V 50-60HZ COM B. ALUMINIUM CIL. METAL EX | 813507 | CASE DE PROTEÇÃO DO MÓDULO WIFI IZZY | 1
2006127 | CONJ. MOVIMENTADOR INTELIGENTE - IZZY 300 220V 50-60HZ COM B. ALUMINIUM CIL. METAL EX | 813522 | CHAVETA QUADRADA 8MMX33,4MM | 1
2006127 | CONJ. MOVIMENTADOR INTELIGENTE - IZZY 300 220V 50-60HZ COM B. ALUMINIUM CIL. METAL EX | 911079 | PLACA REVISADA DO MODULO WIFI/BLUETOOTH CENTRAL IZZY | 1
2006127 | CONJ. MOVIMENTADOR INTELIGENTE - IZZY 300 220V 50-60HZ COM B. ALUMINIUM CIL. METAL EX | 911127 | PLACA REVISADA NOVA CENTRAL IZZY | 1
2006128 | CONJ. MOVIMENTADOR INTELIGENTE - IZZY 300 SPEED 127V 50-60HZ TECLAM EX | 100802 | TRANSMISSOR 433MHZ REMOTE - MODELO: AGL-E2 (DIGITAL KEY 6P20 BLACK) | 2
2006128 | CONJ. MOVIMENTADOR INTELIGENTE - IZZY 300 SPEED 127V 50-60HZ TECLAM EX | 101311 | CAPACITOR FIXO C/DIELETRICO DE POLIPROPILENO BIORIENTADO P/MOTORES CMRW CANECA PLASTICA 50uf 250V 50 | 1
2006128 | CONJ. MOVIMENTADOR INTELIGENTE - IZZY 300 SPEED 127V 50-60HZ TECLAM EX | 103064 | CONECTOR FÊMEA EC601V-5.08-3P GREEN BAG/BULK (EC601V-5.08-3P) | 1
2006128 | CONJ. MOVIMENTADOR INTELIGENTE - IZZY 300 SPEED 127V 50-60HZ TECLAM EX | 208003 | IMÃ DE FERRITE - B40X20X10MM | 2
2006128 | CONJ. MOVIMENTADOR INTELIGENTE - IZZY 300 SPEED 127V 50-60HZ TECLAM EX | 208006 | ANEL ENCODER - ROUND MAGNET | 1
2006128 | CONJ. MOVIMENTADOR INTELIGENTE - IZZY 300 SPEED 127V 50-60HZ TECLAM EX | 401068 | ARRUELA LISA 1/4 FE ZI | 4
2006128 | CONJ. MOVIMENTADOR INTELIGENTE - IZZY 300 SPEED 127V 50-60HZ TECLAM EX | 401108 | PARAFUSO PLASTIC PAN PHS 5 X 25MM ZI | 10
2006128 | CONJ. MOVIMENTADOR INTELIGENTE - IZZY 300 SPEED 127V 50-60HZ TECLAM EX | 401121 | ABRAÇADEIRA UV PRETA 202X3,7 | 1
2006128 | CONJ. MOVIMENTADOR INTELIGENTE - IZZY 300 SPEED 127V 50-60HZ TECLAM EX | 401143 | ABRAÇADEIRA UV PRETA 100 X 2,5 | 1
2006128 | CONJ. MOVIMENTADOR INTELIGENTE - IZZY 300 SPEED 127V 50-60HZ TECLAM EX | 401156 | PARAFUSO MAD SX 1/4 X 70MM ZI | 4
2006128 | CONJ. MOVIMENTADOR INTELIGENTE - IZZY 300 SPEED 127V 50-60HZ TECLAM EX | 401163 | PARAFUSO PLASTIC PAN PHS 5 X 12MM ZI | 2
2006128 | CONJ. MOVIMENTADOR INTELIGENTE - IZZY 300 SPEED 127V 50-60HZ TECLAM EX | 401169 | PF JMP PAN PHS 3,5X14MM ZI | 2
2006128 | CONJ. MOVIMENTADOR INTELIGENTE - IZZY 300 SPEED 127V 50-60HZ TECLAM EX | 401207 | PF A/A JMC DRILL FL PHS C/ SERRILHA PTA BROCA 4,2X13MM ZI | 4
2006128 | CONJ. MOVIMENTADOR INTELIGENTE - IZZY 300 SPEED 127V 50-60HZ TECLAM EX | 402012 | ANEL ELÁSTICO E-20 | 3
2006128 | CONJ. MOVIMENTADOR INTELIGENTE - IZZY 300 SPEED 127V 50-60HZ TECLAM EX | 402019 | PINO ELÁSTICO 4 X 24MM | 1
2006128 | CONJ. MOVIMENTADOR INTELIGENTE - IZZY 300 SPEED 127V 50-60HZ TECLAM EX | 402028 | BUCHA PLASTICA N10 | 4
2006128 | CONJ. MOVIMENTADOR INTELIGENTE - IZZY 300 SPEED 127V 50-60HZ TECLAM EX | 403027 | MOLA CÔNICA DO FREIO DESLIZANTE Ø 2.4 | 1
2006128 | CONJ. MOVIMENTADOR INTELIGENTE - IZZY 300 SPEED 127V 50-60HZ TECLAM EX | 403032 | MOLA DE DESTRAVAMENTO DESLIZANTE | 1
2006128 | CONJ. MOVIMENTADOR INTELIGENTE - IZZY 300 SPEED 127V 50-60HZ TECLAM EX | 510027 | INLUB GRAX MP 2/TI | 0.034
2006128 | CONJ. MOVIMENTADOR INTELIGENTE - IZZY 300 SPEED 127V 50-60HZ TECLAM EX | 512007 | CONJUNTO ESTATOR E ROTOR AGL DESL P33 1/4 cv 04 42Z 127V 60Hz | 1
2006128 | CONJ. MOVIMENTADOR INTELIGENTE - IZZY 300 SPEED 127V 50-60HZ TECLAM EX | 701154 | EIXO MOTOR DESLIZANTE - BRUTO | 1
2006128 | CONJ. MOVIMENTADOR INTELIGENTE - IZZY 300 SPEED 127V 50-60HZ TECLAM EX | 802036 | PARTE DE FECHADURAS - CILINDRO COM CHAVE PARA MOTOR - CYLINDER | 1
2006128 | CONJ. MOVIMENTADOR INTELIGENTE - IZZY 300 SPEED 127V 50-60HZ TECLAM EX | 804247 | BASE DA CENTRAL DESLIZANTE | 1
2006128 | CONJ. MOVIMENTADOR INTELIGENTE - IZZY 300 SPEED 127V 50-60HZ TECLAM EX | 804248 | TAMPA DA CENTRAL DESLIZANTE | 1
2006128 | CONJ. MOVIMENTADOR INTELIGENTE - IZZY 300 SPEED 127V 50-60HZ TECLAM EX | 804261 | BASE SUPERIOR NYLON DO MOTOR DESLIZANTE C/ ENCODER | 1
2006128 | CONJ. MOVIMENTADOR INTELIGENTE - IZZY 300 SPEED 127V 50-60HZ TECLAM EX | 811040 | MANUAL DE INSTALAÇÃO LINHA IZZY QR CODE BILINGUE | 1
2006128 | CONJ. MOVIMENTADOR INTELIGENTE - IZZY 300 SPEED 127V 50-60HZ TECLAM EX | 811104 | GABARITO DE INSTALAÇÃO LINHA TRINO | 1
2006128 | CONJ. MOVIMENTADOR INTELIGENTE - IZZY 300 SPEED 127V 50-60HZ TECLAM EX | 811306 | ETIQUETA ADES. COUCHE 100MM X 80MM X 01 CAR | 1
2006128 | CONJ. MOVIMENTADOR INTELIGENTE - IZZY 300 SPEED 127V 50-60HZ TECLAM EX | 811311 | ETIQUETA ADES. BOPP FOSCO C/DFAM 50MM X 25MM X 02 CAR | 1
2006128 | CONJ. MOVIMENTADOR INTELIGENTE - IZZY 300 SPEED 127V 50-60HZ TECLAM EX | 811541 | SACO PLASTICO TRANSPARENTE 30CM X 15CM | 1
2006128 | CONJ. MOVIMENTADOR INTELIGENTE - IZZY 300 SPEED 127V 50-60HZ TECLAM EX | 811818 | TERMO DE GARANTIA ESPANHOL | 1
2006128 | CONJ. MOVIMENTADOR INTELIGENTE - IZZY 300 SPEED 127V 50-60HZ TECLAM EX | 811846 | CAIXA MOTOR LINHA TRINO AGL 24,0 X 19,5 X 24,5 (ARTE TECLAM) | 1
2006128 | CONJ. MOVIMENTADOR INTELIGENTE - IZZY 300 SPEED 127V 50-60HZ TECLAM EX | 813009 | ALAVANCA PARA DESTRAVAMENTO MANUAL | 1
2006128 | CONJ. MOVIMENTADOR INTELIGENTE - IZZY 300 SPEED 127V 50-60HZ TECLAM EX | 813014 | LINGUETA DO CILINDRO DA ALAVANCA DE DESTRAVAMENTO MANUAL DZ ZI | 1
2006128 | CONJ. MOVIMENTADOR INTELIGENTE - IZZY 300 SPEED 127V 50-60HZ TECLAM EX | 813030 | DISCO DE FRICÇÃO DE CELEROM | 2
2006128 | CONJ. MOVIMENTADOR INTELIGENTE - IZZY 300 SPEED 127V 50-60HZ TECLAM EX | 813031 | COPO DE FREIO | 1
2006128 | CONJ. MOVIMENTADOR INTELIGENTE - IZZY 300 SPEED 127V 50-60HZ TECLAM EX | 813037 | ENGRENAGEM EXTERNA MOTOR 17 DENTES | 1
2006128 | CONJ. MOVIMENTADOR INTELIGENTE - IZZY 300 SPEED 127V 50-60HZ TECLAM EX | 813099 | ENGRENAGEM INTERNA DE ZAMAC DO DESLIZANTE TRINO SPEED 300/500/SOFT 2 ENTRADAS | 1
2006128 | CONJ. MOVIMENTADOR INTELIGENTE - IZZY 300 SPEED 127V 50-60HZ TECLAM EX | 813101 | CREMALHEIRA PERFIL AÇO GOMO DE ALUMÍNIO 1,5M | 2
2006128 | CONJ. MOVIMENTADOR INTELIGENTE - IZZY 300 SPEED 127V 50-60HZ TECLAM EX | 813144 | SUPORTE DO IMA DE FIM DE CURSO DESLIZANTE | 2
2006128 | CONJ. MOVIMENTADOR INTELIGENTE - IZZY 300 SPEED 127V 50-60HZ TECLAM EX | 813151 | BASE INFERIOR NYLON MOTORES DESLIZANTES | 1
2006128 | CONJ. MOVIMENTADOR INTELIGENTE - IZZY 300 SPEED 127V 50-60HZ TECLAM EX | 813203 | TAMPA PROTEÇÃO DO MOTOR - BRANCA | 1
2006128 | CONJ. MOVIMENTADOR INTELIGENTE - IZZY 300 SPEED 127V 50-60HZ TECLAM EX | 813234 | CHAVETA 8MMX33,4MM | 1
2006128 | CONJ. MOVIMENTADOR INTELIGENTE - IZZY 300 SPEED 127V 50-60HZ TECLAM EX | 813234 | CHAVETA 8MMX33,4MM | 1
2006128 | CONJ. MOVIMENTADOR INTELIGENTE - IZZY 300 SPEED 127V 50-60HZ TECLAM EX | 813235 | BUCHA DO EIXO DESLIZANTE SEXTAVADA | 2
2006128 | CONJ. MOVIMENTADOR INTELIGENTE - IZZY 300 SPEED 127V 50-60HZ TECLAM EX | 813237 | PINO DESTRAVAMENTO TRINO | 1
2006128 | CONJ. MOVIMENTADOR INTELIGENTE - IZZY 300 SPEED 127V 50-60HZ TECLAM EX | 813240 | CHAPA APOIO DESLIZANTE | 1
2006128 | CONJ. MOVIMENTADOR INTELIGENTE - IZZY 300 SPEED 127V 50-60HZ TECLAM EX | 813255 | SEM FIM DE DUAS ENTRADAS AÇO DZ/ NEW BV | 1
2006128 | CONJ. MOVIMENTADOR INTELIGENTE - IZZY 300 SPEED 127V 50-60HZ TECLAM EX | 813331 | SUPORTE DE INSTALAÇÃO DO IMÃ DZ | 2
2006128 | CONJ. MOVIMENTADOR INTELIGENTE - IZZY 300 SPEED 127V 50-60HZ TECLAM EX | 813409 | TAMPÃO DO ENGRENAGEM EXTERNA MOTORES DZ | 1
2006128 | CONJ. MOVIMENTADOR INTELIGENTE - IZZY 300 SPEED 127V 50-60HZ TECLAM EX | 813410 | BUCHA DE CENTRAGEM DO EIXO DO ROTOR DZ | 1
2006128 | CONJ. MOVIMENTADOR INTELIGENTE - IZZY 300 SPEED 127V 50-60HZ TECLAM EX | 813455 | SENSOR DE FIM DE CURSO REED DESLIZANTE | 1
2006128 | CONJ. MOVIMENTADOR INTELIGENTE - IZZY 300 SPEED 127V 50-60HZ TECLAM EX | 813507 | CASE DE PROTEÇÃO DO MÓDULO WIFI IZZY | 1
2006128 | CONJ. MOVIMENTADOR INTELIGENTE - IZZY 300 SPEED 127V 50-60HZ TECLAM EX | 911079 | PLACA REVISADA DO MODULO WIFI/BLUETOOTH CENTRAL IZZY | 1
2006128 | CONJ. MOVIMENTADOR INTELIGENTE - IZZY 300 SPEED 127V 50-60HZ TECLAM EX | 911127 | PLACA REVISADA NOVA CENTRAL IZZY | 1
2006129 | CONJ. MOVIMENTADOR INTELIGENTE - IZZY 500 SPEED 127V 50-60HZ TECLAM EX | 100802 | TRANSMISSOR 433MHZ REMOTE - MODELO: AGL-E2 (DIGITAL KEY 6P20 BLACK) | 2
2006129 | CONJ. MOVIMENTADOR INTELIGENTE - IZZY 500 SPEED 127V 50-60HZ TECLAM EX | 101311 | CAPACITOR FIXO C/DIELETRICO DE POLIPROPILENO BIORIENTADO P/MOTORES CMRW CANECA PLASTICA 50uf 250V 50 | 1
2006129 | CONJ. MOVIMENTADOR INTELIGENTE - IZZY 500 SPEED 127V 50-60HZ TECLAM EX | 103064 | CONECTOR FÊMEA EC601V-5.08-3P GREEN BAG/BULK (EC601V-5.08-3P) | 1
2006129 | CONJ. MOVIMENTADOR INTELIGENTE - IZZY 500 SPEED 127V 50-60HZ TECLAM EX | 208003 | IMÃ DE FERRITE - B40X20X10MM | 2
2006129 | CONJ. MOVIMENTADOR INTELIGENTE - IZZY 500 SPEED 127V 50-60HZ TECLAM EX | 208006 | ANEL ENCODER - ROUND MAGNET | 1
2006129 | CONJ. MOVIMENTADOR INTELIGENTE - IZZY 500 SPEED 127V 50-60HZ TECLAM EX | 401014 | PARAFUSO 2.9 X 6.5 A/A PAN PHS ZI | 4
2006129 | CONJ. MOVIMENTADOR INTELIGENTE - IZZY 500 SPEED 127V 50-60HZ TECLAM EX | 401068 | ARRUELA LISA 1/4 FE ZI | 4
2006129 | CONJ. MOVIMENTADOR INTELIGENTE - IZZY 500 SPEED 127V 50-60HZ TECLAM EX | 401108 | PARAFUSO PLASTIC PAN PHS 5 X 25MM ZI | 10
2006129 | CONJ. MOVIMENTADOR INTELIGENTE - IZZY 500 SPEED 127V 50-60HZ TECLAM EX | 401121 | ABRAÇADEIRA UV PRETA 202X3,7 | 1
2006129 | CONJ. MOVIMENTADOR INTELIGENTE - IZZY 500 SPEED 127V 50-60HZ TECLAM EX | 401143 | ABRAÇADEIRA UV PRETA 100 X 2,5 | 1
2006129 | CONJ. MOVIMENTADOR INTELIGENTE - IZZY 500 SPEED 127V 50-60HZ TECLAM EX | 401156 | PARAFUSO MAD SX 1/4 X 70MM ZI | 4
2006129 | CONJ. MOVIMENTADOR INTELIGENTE - IZZY 500 SPEED 127V 50-60HZ TECLAM EX | 401163 | PARAFUSO PLASTIC PAN PHS 5 X 12MM ZI | 2
2006129 | CONJ. MOVIMENTADOR INTELIGENTE - IZZY 500 SPEED 127V 50-60HZ TECLAM EX | 401169 | PF JMP PAN PHS 3,5X14MM ZI | 2
2006129 | CONJ. MOVIMENTADOR INTELIGENTE - IZZY 500 SPEED 127V 50-60HZ TECLAM EX | 401207 | PF A/A JMC DRILL FL PHS C/ SERRILHA PTA BROCA 4,2X13MM ZI | 4
2006129 | CONJ. MOVIMENTADOR INTELIGENTE - IZZY 500 SPEED 127V 50-60HZ TECLAM EX | 402012 | ANEL ELÁSTICO E-20 | 3
2006129 | CONJ. MOVIMENTADOR INTELIGENTE - IZZY 500 SPEED 127V 50-60HZ TECLAM EX | 402015 | ANEL ELÁSTICO E12 | 4
2006129 | CONJ. MOVIMENTADOR INTELIGENTE - IZZY 500 SPEED 127V 50-60HZ TECLAM EX | 402019 | PINO ELÁSTICO 4 X 24MM | 1
2006129 | CONJ. MOVIMENTADOR INTELIGENTE - IZZY 500 SPEED 127V 50-60HZ TECLAM EX | 402028 | BUCHA PLASTICA N10 | 4
2006129 | CONJ. MOVIMENTADOR INTELIGENTE - IZZY 500 SPEED 127V 50-60HZ TECLAM EX | 403027 | MOLA CÔNICA DO FREIO DESLIZANTE Ø 2.4 | 1
2006129 | CONJ. MOVIMENTADOR INTELIGENTE - IZZY 500 SPEED 127V 50-60HZ TECLAM EX | 403032 | MOLA DE DESTRAVAMENTO DESLIZANTE | 1
2006129 | CONJ. MOVIMENTADOR INTELIGENTE - IZZY 500 SPEED 127V 50-60HZ TECLAM EX | 411017 | ROLAMENTOS 6201-08 ZZ C3 | 2
2006129 | CONJ. MOVIMENTADOR INTELIGENTE - IZZY 500 SPEED 127V 50-60HZ TECLAM EX | 510027 | INLUB GRAX MP 2/TI | 0.034
2006129 | CONJ. MOVIMENTADOR INTELIGENTE - IZZY 500 SPEED 127V 50-60HZ TECLAM EX | 512010 | CONJUNTO ESTATOR E ROTOR AGL DESL P45 1/2 cv 04 42Z 127V 60Hz | 1
2006129 | CONJ. MOVIMENTADOR INTELIGENTE - IZZY 500 SPEED 127V 50-60HZ TECLAM EX | 701154 | EIXO MOTOR DESLIZANTE - BRUTO | 1
2006129 | CONJ. MOVIMENTADOR INTELIGENTE - IZZY 500 SPEED 127V 50-60HZ TECLAM EX | 802036 | PARTE DE FECHADURAS - CILINDRO COM CHAVE PARA MOTOR - CYLINDER | 1
2006129 | CONJ. MOVIMENTADOR INTELIGENTE - IZZY 500 SPEED 127V 50-60HZ TECLAM EX | 804247 | BASE DA CENTRAL DESLIZANTE | 1
2006129 | CONJ. MOVIMENTADOR INTELIGENTE - IZZY 500 SPEED 127V 50-60HZ TECLAM EX | 804248 | TAMPA DA CENTRAL DESLIZANTE | 1
2006129 | CONJ. MOVIMENTADOR INTELIGENTE - IZZY 500 SPEED 127V 50-60HZ TECLAM EX | 804261 | BASE SUPERIOR NYLON DO MOTOR DESLIZANTE C/ ENCODER | 1
2006129 | CONJ. MOVIMENTADOR INTELIGENTE - IZZY 500 SPEED 127V 50-60HZ TECLAM EX | 811040 | MANUAL DE INSTALAÇÃO LINHA IZZY QR CODE BILINGUE | 1
2006129 | CONJ. MOVIMENTADOR INTELIGENTE - IZZY 500 SPEED 127V 50-60HZ TECLAM EX | 811104 | GABARITO DE INSTALAÇÃO LINHA TRINO | 1
2006129 | CONJ. MOVIMENTADOR INTELIGENTE - IZZY 500 SPEED 127V 50-60HZ TECLAM EX | 811306 | ETIQUETA ADES. COUCHE 100MM X 80MM X 01 CAR | 1
2006129 | CONJ. MOVIMENTADOR INTELIGENTE - IZZY 500 SPEED 127V 50-60HZ TECLAM EX | 811311 | ETIQUETA ADES. BOPP FOSCO C/DFAM 50MM X 25MM X 02 CAR | 1
2006129 | CONJ. MOVIMENTADOR INTELIGENTE - IZZY 500 SPEED 127V 50-60HZ TECLAM EX | 811541 | SACO PLASTICO TRANSPARENTE 30CM X 15CM | 1
2006129 | CONJ. MOVIMENTADOR INTELIGENTE - IZZY 500 SPEED 127V 50-60HZ TECLAM EX | 811818 | TERMO DE GARANTIA ESPANHOL | 1
2006129 | CONJ. MOVIMENTADOR INTELIGENTE - IZZY 500 SPEED 127V 50-60HZ TECLAM EX | 811846 | CAIXA MOTOR LINHA TRINO AGL 24,0 X 19,5 X 24,5 (ARTE TECLAM) | 1
2006129 | CONJ. MOVIMENTADOR INTELIGENTE - IZZY 500 SPEED 127V 50-60HZ TECLAM EX | 813009 | ALAVANCA PARA DESTRAVAMENTO MANUAL | 1
2006129 | CONJ. MOVIMENTADOR INTELIGENTE - IZZY 500 SPEED 127V 50-60HZ TECLAM EX | 813014 | LINGUETA DO CILINDRO DA ALAVANCA DE DESTRAVAMENTO MANUAL DZ ZI | 1
2006129 | CONJ. MOVIMENTADOR INTELIGENTE - IZZY 500 SPEED 127V 50-60HZ TECLAM EX | 813025 | VENTOINHA DOS MOTORES | 1
2006129 | CONJ. MOVIMENTADOR INTELIGENTE - IZZY 500 SPEED 127V 50-60HZ TECLAM EX | 813030 | DISCO DE FRICÇÃO DE CELEROM | 2
2006129 | CONJ. MOVIMENTADOR INTELIGENTE - IZZY 500 SPEED 127V 50-60HZ TECLAM EX | 813031 | COPO DE FREIO | 1
2006129 | CONJ. MOVIMENTADOR INTELIGENTE - IZZY 500 SPEED 127V 50-60HZ TECLAM EX | 813037 | ENGRENAGEM EXTERNA MOTOR 17 DENTES | 1
2006129 | CONJ. MOVIMENTADOR INTELIGENTE - IZZY 500 SPEED 127V 50-60HZ TECLAM EX | 813039 | VENEZIANA DOS MOTORES | 1
2006129 | CONJ. MOVIMENTADOR INTELIGENTE - IZZY 500 SPEED 127V 50-60HZ TECLAM EX | 813099 | ENGRENAGEM INTERNA DE ZAMAC DO DESLIZANTE TRINO SPEED 300/500/SOFT 2 ENTRADAS | 1
2006129 | CONJ. MOVIMENTADOR INTELIGENTE - IZZY 500 SPEED 127V 50-60HZ TECLAM EX | 813101 | CREMALHEIRA PERFIL AÇO GOMO DE ALUMÍNIO 1,5M | 2
2006129 | CONJ. MOVIMENTADOR INTELIGENTE - IZZY 500 SPEED 127V 50-60HZ TECLAM EX | 813144 | SUPORTE DO IMA DE FIM DE CURSO DESLIZANTE | 2
2006129 | CONJ. MOVIMENTADOR INTELIGENTE - IZZY 500 SPEED 127V 50-60HZ TECLAM EX | 813151 | BASE INFERIOR NYLON MOTORES DESLIZANTES | 1
2006129 | CONJ. MOVIMENTADOR INTELIGENTE - IZZY 500 SPEED 127V 50-60HZ TECLAM EX | 813203 | TAMPA PROTEÇÃO DO MOTOR - BRANCA | 1
2006129 | CONJ. MOVIMENTADOR INTELIGENTE - IZZY 500 SPEED 127V 50-60HZ TECLAM EX | 813234 | CHAVETA 8MMX33,4MM | 1
2006129 | CONJ. MOVIMENTADOR INTELIGENTE - IZZY 500 SPEED 127V 50-60HZ TECLAM EX | 813234 | CHAVETA 8MMX33,4MM | 1
2006129 | CONJ. MOVIMENTADOR INTELIGENTE - IZZY 500 SPEED 127V 50-60HZ TECLAM EX | 813235 | BUCHA DO EIXO DESLIZANTE SEXTAVADA | 2
2006129 | CONJ. MOVIMENTADOR INTELIGENTE - IZZY 500 SPEED 127V 50-60HZ TECLAM EX | 813237 | PINO DESTRAVAMENTO TRINO | 1
2006129 | CONJ. MOVIMENTADOR INTELIGENTE - IZZY 500 SPEED 127V 50-60HZ TECLAM EX | 813240 | CHAPA APOIO DESLIZANTE | 1
2006129 | CONJ. MOVIMENTADOR INTELIGENTE - IZZY 500 SPEED 127V 50-60HZ TECLAM EX | 813255 | SEM FIM DE DUAS ENTRADAS AÇO DZ/ NEW BV | 1
2006129 | CONJ. MOVIMENTADOR INTELIGENTE - IZZY 500 SPEED 127V 50-60HZ TECLAM EX | 813331 | SUPORTE DE INSTALAÇÃO DO IMÃ DZ | 2
2006129 | CONJ. MOVIMENTADOR INTELIGENTE - IZZY 500 SPEED 127V 50-60HZ TECLAM EX | 813409 | TAMPÃO DO ENGRENAGEM EXTERNA MOTORES DZ | 1
2006129 | CONJ. MOVIMENTADOR INTELIGENTE - IZZY 500 SPEED 127V 50-60HZ TECLAM EX | 813410 | BUCHA DE CENTRAGEM DO EIXO DO ROTOR DZ | 1
2006129 | CONJ. MOVIMENTADOR INTELIGENTE - IZZY 500 SPEED 127V 50-60HZ TECLAM EX | 813455 | SENSOR DE FIM DE CURSO REED DESLIZANTE | 1
2006129 | CONJ. MOVIMENTADOR INTELIGENTE - IZZY 500 SPEED 127V 50-60HZ TECLAM EX | 813507 | CASE DE PROTEÇÃO DO MÓDULO WIFI IZZY | 1
2006129 | CONJ. MOVIMENTADOR INTELIGENTE - IZZY 500 SPEED 127V 50-60HZ TECLAM EX | 911079 | PLACA REVISADA DO MODULO WIFI/BLUETOOTH CENTRAL IZZY | 1
2006129 | CONJ. MOVIMENTADOR INTELIGENTE - IZZY 500 SPEED 127V 50-60HZ TECLAM EX | 911127 | PLACA REVISADA NOVA CENTRAL IZZY | 1
2006130 | CONJ. MOVIMENTADOR INTELIGENTE - IZZY 300 127V 50-60HZ COM B. ALUMINIU | 100802 | TRANSMISSOR 433MHZ REMOTE - MODELO: AGL-E2 (DIGITAL KEY 6P20 BLACK) | 2
2006130 | CONJ. MOVIMENTADOR INTELIGENTE - IZZY 300 127V 50-60HZ COM B. ALUMINIU | 101309 | CAPACITOR FIXO C/DIELETRICO DE POLIPROPILENO BIORIENTADO P/MOTORES CMRW CANECA PLASTICA 30UF 250V 50 | 1
2006130 | CONJ. MOVIMENTADOR INTELIGENTE - IZZY 300 127V 50-60HZ COM B. ALUMINIU | 103064 | CONECTOR FÊMEA EC601V-5.08-3P GREEN BAG/BULK (EC601V-5.08-3P) | 1
2006130 | CONJ. MOVIMENTADOR INTELIGENTE - IZZY 300 127V 50-60HZ COM B. ALUMINIU | 208003 | IMÃ DE FERRITE - B40X20X10MM | 2
2006130 | CONJ. MOVIMENTADOR INTELIGENTE - IZZY 300 127V 50-60HZ COM B. ALUMINIU | 208006 | ANEL ENCODER - ROUND MAGNET | 1
2006130 | CONJ. MOVIMENTADOR INTELIGENTE - IZZY 300 127V 50-60HZ COM B. ALUMINIU | 401007 | PARAFUSO 4.8 X 13 A/A PN. PH - ZI | 2
2006130 | CONJ. MOVIMENTADOR INTELIGENTE - IZZY 300 127V 50-60HZ COM B. ALUMINIU | 401068 | ARRUELA LISA 1/4 FE ZI | 4
2006130 | CONJ. MOVIMENTADOR INTELIGENTE - IZZY 300 127V 50-60HZ COM B. ALUMINIU | 401108 | PARAFUSO PLASTIC PAN PHS 5 X 25MM ZI | 4
2006130 | CONJ. MOVIMENTADOR INTELIGENTE - IZZY 300 127V 50-60HZ COM B. ALUMINIU | 401121 | ABRAÇADEIRA UV PRETA 202X3,7 | 1
2006130 | CONJ. MOVIMENTADOR INTELIGENTE - IZZY 300 127V 50-60HZ COM B. ALUMINIU | 401156 | PARAFUSO MAD SX 1/4 X 70MM ZI | 4
2006130 | CONJ. MOVIMENTADOR INTELIGENTE - IZZY 300 127V 50-60HZ COM B. ALUMINIU | 401162 | PARAFUSO PAN ZBR P/ CHAVE TORX M5 X 25MM T25 | 6
2006130 | CONJ. MOVIMENTADOR INTELIGENTE - IZZY 300 127V 50-60HZ COM B. ALUMINIU | 401169 | PF JMP PAN PHS 3,5X14MM ZI | 2
2006130 | CONJ. MOVIMENTADOR INTELIGENTE - IZZY 300 127V 50-60HZ COM B. ALUMINIU | 401207 | PF A/A JMC DRILL FL PHS C/ SERRILHA PTA BROCA 4,2X13MM ZI | 4
2006130 | CONJ. MOVIMENTADOR INTELIGENTE - IZZY 300 127V 50-60HZ COM B. ALUMINIU | 402012 | ANEL ELÁSTICO E-20 | 3
2006130 | CONJ. MOVIMENTADOR INTELIGENTE - IZZY 300 127V 50-60HZ COM B. ALUMINIU | 402019 | PINO ELÁSTICO 4 X 24MM | 1
2006130 | CONJ. MOVIMENTADOR INTELIGENTE - IZZY 300 127V 50-60HZ COM B. ALUMINIU | 402028 | BUCHA PLASTICA N10 | 4
2006130 | CONJ. MOVIMENTADOR INTELIGENTE - IZZY 300 127V 50-60HZ COM B. ALUMINIU | 403032 | MOLA DE DESTRAVAMENTO DESLIZANTE | 1
2006130 | CONJ. MOVIMENTADOR INTELIGENTE - IZZY 300 127V 50-60HZ COM B. ALUMINIU | 510027 | INLUB GRAX MP 2/TI | 0.034
2006130 | CONJ. MOVIMENTADOR INTELIGENTE - IZZY 300 127V 50-60HZ COM B. ALUMINIU | 512001 | CONJUNTO ESTATOR E ROTOR AGL DESL P17 1/7 cv 04 42Z 127V 60HZ | 1
2006130 | CONJ. MOVIMENTADOR INTELIGENTE - IZZY 300 127V 50-60HZ COM B. ALUMINIU | 701154 | EIXO MOTOR DESLIZANTE - BRUTO | 1
2006130 | CONJ. MOVIMENTADOR INTELIGENTE - IZZY 300 127V 50-60HZ COM B. ALUMINIU | 801132 | ARGOLA DA CHAVE | 1
2006130 | CONJ. MOVIMENTADOR INTELIGENTE - IZZY 300 127V 50-60HZ COM B. ALUMINIU | 804247 | BASE DA CENTRAL DESLIZANTE | 1
2006130 | CONJ. MOVIMENTADOR INTELIGENTE - IZZY 300 127V 50-60HZ COM B. ALUMINIU | 804248 | TAMPA DA CENTRAL DESLIZANTE | 1
2006130 | CONJ. MOVIMENTADOR INTELIGENTE - IZZY 300 127V 50-60HZ COM B. ALUMINIU | 804261 | BASE SUPERIOR NYLON DO MOTOR DESLIZANTE C/ ENCODER | 1
2006130 | CONJ. MOVIMENTADOR INTELIGENTE - IZZY 300 127V 50-60HZ COM B. ALUMINIU | 811040 | MANUAL DE INSTALAÇÃO LINHA IZZY QR CODE BILINGUE | 1
2006130 | CONJ. MOVIMENTADOR INTELIGENTE - IZZY 300 127V 50-60HZ COM B. ALUMINIU | 811104 | GABARITO DE INSTALAÇÃO LINHA TRINO | 1
2006130 | CONJ. MOVIMENTADOR INTELIGENTE - IZZY 300 127V 50-60HZ COM B. ALUMINIU | 811306 | ETIQUETA ADES. COUCHE 100MM X 80MM X 01 CAR | 1
2006130 | CONJ. MOVIMENTADOR INTELIGENTE - IZZY 300 127V 50-60HZ COM B. ALUMINIU | 811311 | ETIQUETA ADES. BOPP FOSCO C/DFAM 50MM X 25MM X 02 CAR | 1
2006130 | CONJ. MOVIMENTADOR INTELIGENTE - IZZY 300 127V 50-60HZ COM B. ALUMINIU | 811541 | SACO PLASTICO TRANSPARENTE 30CM X 15CM | 1
2006130 | CONJ. MOVIMENTADOR INTELIGENTE - IZZY 300 127V 50-60HZ COM B. ALUMINIU | 811846 | CAIXA MOTOR LINHA TRINO AGL 24,0 X 19,5 X 24,5 (ARTE TECLAM) | 1
2006130 | CONJ. MOVIMENTADOR INTELIGENTE - IZZY 300 127V 50-60HZ COM B. ALUMINIU | 813009 | ALAVANCA PARA DESTRAVAMENTO MANUAL | 1
2006130 | CONJ. MOVIMENTADOR INTELIGENTE - IZZY 300 127V 50-60HZ COM B. ALUMINIU | 813014 | LINGUETA DO CILINDRO DA ALAVANCA DE DESTRAVAMENTO MANUAL DZ ZI | 1
2006130 | CONJ. MOVIMENTADOR INTELIGENTE - IZZY 300 127V 50-60HZ COM B. ALUMINIU | 813037 | ENGRENAGEM EXTERNA MOTOR 17 DENTES | 1
2006130 | CONJ. MOVIMENTADOR INTELIGENTE - IZZY 300 127V 50-60HZ COM B. ALUMINIU | 813094 | ENGRENAGEM INTERNA DE 1 ENTRADA DZ E NEWBV | 1
2006130 | CONJ. MOVIMENTADOR INTELIGENTE - IZZY 300 127V 50-60HZ COM B. ALUMINIU | 813101 | CREMALHEIRA PERFIL AÇO GOMO DE ALUMÍNIO 1,5M | 2
2006130 | CONJ. MOVIMENTADOR INTELIGENTE - IZZY 300 127V 50-60HZ COM B. ALUMINIU | 813144 | SUPORTE DO IMA DE FIM DE CURSO DESLIZANTE | 2
2006130 | CONJ. MOVIMENTADOR INTELIGENTE - IZZY 300 127V 50-60HZ COM B. ALUMINIU | 813173 | ARRUELA 1,2MM EIXO DESLIZANTE | 1
2006130 | CONJ. MOVIMENTADOR INTELIGENTE - IZZY 300 127V 50-60HZ COM B. ALUMINIU | 813199 | BASE DE ALUMÍNIO MOTORES DESLIZANTES | 1
2006130 | CONJ. MOVIMENTADOR INTELIGENTE - IZZY 300 127V 50-60HZ COM B. ALUMINIU | 813235 | BUCHA DO EIXO DESLIZANTE SEXTAVADA | 2
2006130 | CONJ. MOVIMENTADOR INTELIGENTE - IZZY 300 127V 50-60HZ COM B. ALUMINIU | 813237 | PINO DESTRAVAMENTO TRINO | 1
2006130 | CONJ. MOVIMENTADOR INTELIGENTE - IZZY 300 127V 50-60HZ COM B. ALUMINIU | 813248 | TAMPA PROTEÇÃO DO MOTOR - GRAFITE | 1
2006130 | CONJ. MOVIMENTADOR INTELIGENTE - IZZY 300 127V 50-60HZ COM B. ALUMINIU | 813249 | CILINDRO MOTOR DESLIZANTE NYLON | 1
2006130 | CONJ. MOVIMENTADOR INTELIGENTE - IZZY 300 127V 50-60HZ COM B. ALUMINIU | 813250 | CHAVE CILINDRO MOTOR DESLIZANTE NYLON (MODELO NOVO) | 2
2006130 | CONJ. MOVIMENTADOR INTELIGENTE - IZZY 300 127V 50-60HZ COM B. ALUMINIU | 813251 | SEM FIM DE UMA ENTRADA ALUMÍNIO TR LIGTH/ TR300/ TR500 | 1
2006130 | CONJ. MOVIMENTADOR INTELIGENTE - IZZY 300 127V 50-60HZ COM B. ALUMINIU | 813293 | MIOLO DO CILINDRO NYLON MOTOR DESLIZANTE | 1
2006130 | CONJ. MOVIMENTADOR INTELIGENTE - IZZY 300 127V 50-60HZ COM B. ALUMINIU | 813294 | PORCA DO CILINDRO NYLON MOTOR DESLIZANTE | 1
2006130 | CONJ. MOVIMENTADOR INTELIGENTE - IZZY 300 127V 50-60HZ COM B. ALUMINIU | 813331 | SUPORTE DE INSTALAÇÃO DO IMÃ DZ | 2
2006130 | CONJ. MOVIMENTADOR INTELIGENTE - IZZY 300 127V 50-60HZ COM B. ALUMINIU | 813409 | TAMPÃO DO ENGRENAGEM EXTERNA MOTORES DZ | 1
2006130 | CONJ. MOVIMENTADOR INTELIGENTE - IZZY 300 127V 50-60HZ COM B. ALUMINIU | 813410 | BUCHA DE CENTRAGEM DO EIXO DO ROTOR DZ | 1
2006130 | CONJ. MOVIMENTADOR INTELIGENTE - IZZY 300 127V 50-60HZ COM B. ALUMINIU | 813455 | SENSOR DE FIM DE CURSO REED DESLIZANTE | 1
2006130 | CONJ. MOVIMENTADOR INTELIGENTE - IZZY 300 127V 50-60HZ COM B. ALUMINIU | 813507 | CASE DE PROTEÇÃO DO MÓDULO WIFI IZZY | 1
2006130 | CONJ. MOVIMENTADOR INTELIGENTE - IZZY 300 127V 50-60HZ COM B. ALUMINIU | 813522 | CHAVETA QUADRADA 8MMX33,4MM | 1
2006130 | CONJ. MOVIMENTADOR INTELIGENTE - IZZY 300 127V 50-60HZ COM B. ALUMINIU | 911079 | PLACA REVISADA DO MODULO WIFI/BLUETOOTH CENTRAL IZZY | 1
2006130 | CONJ. MOVIMENTADOR INTELIGENTE - IZZY 300 127V 50-60HZ COM B. ALUMINIU | 911127 | PLACA REVISADA NOVA CENTRAL IZZY | 1
2006131 | CONJ. MOVIMENTADOR INTELIGENTE - IZZY 500 127V 50-60HZ COM B. ALUMINIU | 100802 | TRANSMISSOR 433MHZ REMOTE - MODELO: AGL-E2 (DIGITAL KEY 6P20 BLACK) | 2
2006131 | CONJ. MOVIMENTADOR INTELIGENTE - IZZY 500 127V 50-60HZ COM B. ALUMINIU | 101309 | CAPACITOR FIXO C/DIELETRICO DE POLIPROPILENO BIORIENTADO P/MOTORES CMRW CANECA PLASTICA 30UF 250V 50 | 1
2006131 | CONJ. MOVIMENTADOR INTELIGENTE - IZZY 500 127V 50-60HZ COM B. ALUMINIU | 103064 | CONECTOR FÊMEA EC601V-5.08-3P GREEN BAG/BULK (EC601V-5.08-3P) | 1
2006131 | CONJ. MOVIMENTADOR INTELIGENTE - IZZY 500 127V 50-60HZ COM B. ALUMINIU | 208003 | IMÃ DE FERRITE - B40X20X10MM | 2
2006131 | CONJ. MOVIMENTADOR INTELIGENTE - IZZY 500 127V 50-60HZ COM B. ALUMINIU | 401068 | ARRUELA LISA 1/4 FE ZI | 4
2006131 | CONJ. MOVIMENTADOR INTELIGENTE - IZZY 500 127V 50-60HZ COM B. ALUMINIU | 401108 | PARAFUSO PLASTIC PAN PHS 5 X 25MM ZI | 4
2006131 | CONJ. MOVIMENTADOR INTELIGENTE - IZZY 500 127V 50-60HZ COM B. ALUMINIU | 401121 | ABRAÇADEIRA UV PRETA 202X3,7 | 1
2006131 | CONJ. MOVIMENTADOR INTELIGENTE - IZZY 500 127V 50-60HZ COM B. ALUMINIU | 401143 | ABRAÇADEIRA UV PRETA 100 X 2,5 | 1
2006131 | CONJ. MOVIMENTADOR INTELIGENTE - IZZY 500 127V 50-60HZ COM B. ALUMINIU | 401156 | PARAFUSO MAD SX 1/4 X 70MM ZI | 4
2006131 | CONJ. MOVIMENTADOR INTELIGENTE - IZZY 500 127V 50-60HZ COM B. ALUMINIU | 401162 | PARAFUSO PAN ZBR P/ CHAVE TORX M5 X 25MM T25 | 6
2006131 | CONJ. MOVIMENTADOR INTELIGENTE - IZZY 500 127V 50-60HZ COM B. ALUMINIU | 401169 | PF JMP PAN PHS 3,5X14MM ZI | 2
2006131 | CONJ. MOVIMENTADOR INTELIGENTE - IZZY 500 127V 50-60HZ COM B. ALUMINIU | 401207 | PF A/A JMC DRILL FL PHS C/ SERRILHA PTA BROCA 4,2X13MM ZI | 4
2006131 | CONJ. MOVIMENTADOR INTELIGENTE - IZZY 500 127V 50-60HZ COM B. ALUMINIU | 402012 | ANEL ELÁSTICO E-20 | 3
2006131 | CONJ. MOVIMENTADOR INTELIGENTE - IZZY 500 127V 50-60HZ COM B. ALUMINIU | 402019 | PINO ELÁSTICO 4 X 24MM | 1
2006131 | CONJ. MOVIMENTADOR INTELIGENTE - IZZY 500 127V 50-60HZ COM B. ALUMINIU | 402028 | BUCHA PLASTICA N10 | 4
2006131 | CONJ. MOVIMENTADOR INTELIGENTE - IZZY 500 127V 50-60HZ COM B. ALUMINIU | 403032 | MOLA DE DESTRAVAMENTO DESLIZANTE | 1
2006131 | CONJ. MOVIMENTADOR INTELIGENTE - IZZY 500 127V 50-60HZ COM B. ALUMINIU | 411017 | ROLAMENTOS 6201-08 ZZ C3 | 2
2006131 | CONJ. MOVIMENTADOR INTELIGENTE - IZZY 500 127V 50-60HZ COM B. ALUMINIU | 510027 | INLUB GRAX MP 2/TI | 0.034
2006131 | CONJ. MOVIMENTADOR INTELIGENTE - IZZY 500 127V 50-60HZ COM B. ALUMINIU | 512004 | CONJUNTO ESTATOR E ROTOR AGL DESL P28 1/4 cv 04 42Z 127V 60Hz | 1
2006131 | CONJ. MOVIMENTADOR INTELIGENTE - IZZY 500 127V 50-60HZ COM B. ALUMINIU | 701154 | EIXO MOTOR DESLIZANTE - BRUTO | 1
2006131 | CONJ. MOVIMENTADOR INTELIGENTE - IZZY 500 127V 50-60HZ COM B. ALUMINIU | 802036 | PARTE DE FECHADURAS - CILINDRO COM CHAVE PARA MOTOR - CYLINDER | 1
2006131 | CONJ. MOVIMENTADOR INTELIGENTE - IZZY 500 127V 50-60HZ COM B. ALUMINIU | 804247 | BASE DA CENTRAL DESLIZANTE | 1
2006131 | CONJ. MOVIMENTADOR INTELIGENTE - IZZY 500 127V 50-60HZ COM B. ALUMINIU | 804248 | TAMPA DA CENTRAL DESLIZANTE | 1
2006131 | CONJ. MOVIMENTADOR INTELIGENTE - IZZY 500 127V 50-60HZ COM B. ALUMINIU | 804261 | BASE SUPERIOR NYLON DO MOTOR DESLIZANTE C/ ENCODER | 1
2006131 | CONJ. MOVIMENTADOR INTELIGENTE - IZZY 500 127V 50-60HZ COM B. ALUMINIU | 811040 | MANUAL DE INSTALAÇÃO LINHA IZZY QR CODE BILINGUE | 1
2006131 | CONJ. MOVIMENTADOR INTELIGENTE - IZZY 500 127V 50-60HZ COM B. ALUMINIU | 811104 | GABARITO DE INSTALAÇÃO LINHA TRINO | 1
2006131 | CONJ. MOVIMENTADOR INTELIGENTE - IZZY 500 127V 50-60HZ COM B. ALUMINIU | 811306 | ETIQUETA ADES. COUCHE 100MM X 80MM X 01 CAR | 1
2006131 | CONJ. MOVIMENTADOR INTELIGENTE - IZZY 500 127V 50-60HZ COM B. ALUMINIU | 811311 | ETIQUETA ADES. BOPP FOSCO C/DFAM 50MM X 25MM X 02 CAR | 1
2006131 | CONJ. MOVIMENTADOR INTELIGENTE - IZZY 500 127V 50-60HZ COM B. ALUMINIU | 811541 | SACO PLASTICO TRANSPARENTE 30CM X 15CM | 1
2006131 | CONJ. MOVIMENTADOR INTELIGENTE - IZZY 500 127V 50-60HZ COM B. ALUMINIU | 811846 | CAIXA MOTOR LINHA TRINO AGL 24,0 X 19,5 X 24,5 (ARTE TECLAM) | 1
2006131 | CONJ. MOVIMENTADOR INTELIGENTE - IZZY 500 127V 50-60HZ COM B. ALUMINIU | 813009 | ALAVANCA PARA DESTRAVAMENTO MANUAL | 1
2006131 | CONJ. MOVIMENTADOR INTELIGENTE - IZZY 500 127V 50-60HZ COM B. ALUMINIU | 813014 | LINGUETA DO CILINDRO DA ALAVANCA DE DESTRAVAMENTO MANUAL DZ ZI | 1
2006131 | CONJ. MOVIMENTADOR INTELIGENTE - IZZY 500 127V 50-60HZ COM B. ALUMINIU | 813037 | ENGRENAGEM EXTERNA MOTOR 17 DENTES | 1
2006131 | CONJ. MOVIMENTADOR INTELIGENTE - IZZY 500 127V 50-60HZ COM B. ALUMINIU | 813094 | ENGRENAGEM INTERNA DE 1 ENTRADA DZ E NEWBV | 1
2006131 | CONJ. MOVIMENTADOR INTELIGENTE - IZZY 500 127V 50-60HZ COM B. ALUMINIU | 813101 | CREMALHEIRA PERFIL AÇO GOMO DE ALUMÍNIO 1,5M | 2
2006131 | CONJ. MOVIMENTADOR INTELIGENTE - IZZY 500 127V 50-60HZ COM B. ALUMINIU | 813144 | SUPORTE DO IMA DE FIM DE CURSO DESLIZANTE | 2
2006131 | CONJ. MOVIMENTADOR INTELIGENTE - IZZY 500 127V 50-60HZ COM B. ALUMINIU | 813173 | ARRUELA 1,2MM EIXO DESLIZANTE | 1
2006131 | CONJ. MOVIMENTADOR INTELIGENTE - IZZY 500 127V 50-60HZ COM B. ALUMINIU | 813199 | BASE DE ALUMÍNIO MOTORES DESLIZANTES | 1
2006131 | CONJ. MOVIMENTADOR INTELIGENTE - IZZY 500 127V 50-60HZ COM B. ALUMINIU | 813235 | BUCHA DO EIXO DESLIZANTE SEXTAVADA | 2
2006131 | CONJ. MOVIMENTADOR INTELIGENTE - IZZY 500 127V 50-60HZ COM B. ALUMINIU | 813237 | PINO DESTRAVAMENTO TRINO | 1
2006131 | CONJ. MOVIMENTADOR INTELIGENTE - IZZY 500 127V 50-60HZ COM B. ALUMINIU | 813248 | TAMPA PROTEÇÃO DO MOTOR - GRAFITE | 1
2006131 | CONJ. MOVIMENTADOR INTELIGENTE - IZZY 500 127V 50-60HZ COM B. ALUMINIU | 813251 | SEM FIM DE UMA ENTRADA ALUMÍNIO TR LIGTH/ TR300/ TR500 | 1
2006131 | CONJ. MOVIMENTADOR INTELIGENTE - IZZY 500 127V 50-60HZ COM B. ALUMINIU | 813331 | SUPORTE DE INSTALAÇÃO DO IMÃ DZ | 2
2006131 | CONJ. MOVIMENTADOR INTELIGENTE - IZZY 500 127V 50-60HZ COM B. ALUMINIU | 813409 | TAMPÃO DO ENGRENAGEM EXTERNA MOTORES DZ | 1
2006131 | CONJ. MOVIMENTADOR INTELIGENTE - IZZY 500 127V 50-60HZ COM B. ALUMINIU | 813410 | BUCHA DE CENTRAGEM DO EIXO DO ROTOR DZ | 1
2006131 | CONJ. MOVIMENTADOR INTELIGENTE - IZZY 500 127V 50-60HZ COM B. ALUMINIU | 813455 | SENSOR DE FIM DE CURSO REED DESLIZANTE | 1
2006131 | CONJ. MOVIMENTADOR INTELIGENTE - IZZY 500 127V 50-60HZ COM B. ALUMINIU | 813507 | CASE DE PROTEÇÃO DO MÓDULO WIFI IZZY | 1
2006131 | CONJ. MOVIMENTADOR INTELIGENTE - IZZY 500 127V 50-60HZ COM B. ALUMINIU | 813522 | CHAVETA QUADRADA 8MMX33,4MM | 1
2006131 | CONJ. MOVIMENTADOR INTELIGENTE - IZZY 500 127V 50-60HZ COM B. ALUMINIU | 911079 | PLACA REVISADA DO MODULO WIFI/BLUETOOTH CENTRAL IZZY | 1
2006131 | CONJ. MOVIMENTADOR INTELIGENTE - IZZY 500 127V 50-60HZ COM B. ALUMINIU | 911127 | PLACA REVISADA NOVA CENTRAL IZZY | 1
2006132 | CONJ. MOVIMENTADOR INTELIGENTE - IZZY 300 SPEED 127V 50-60HZ COM B. AL | 100802 | TRANSMISSOR 433MHZ REMOTE - MODELO: AGL-E2 (DIGITAL KEY 6P20 BLACK) | 2
2006132 | CONJ. MOVIMENTADOR INTELIGENTE - IZZY 300 SPEED 127V 50-60HZ COM B. AL | 101311 | CAPACITOR FIXO C/DIELETRICO DE POLIPROPILENO BIORIENTADO P/MOTORES CMRW CANECA PLASTICA 50uf 250V 50 | 1
2006132 | CONJ. MOVIMENTADOR INTELIGENTE - IZZY 300 SPEED 127V 50-60HZ COM B. AL | 103064 | CONECTOR FÊMEA EC601V-5.08-3P GREEN BAG/BULK (EC601V-5.08-3P) | 1
2006132 | CONJ. MOVIMENTADOR INTELIGENTE - IZZY 300 SPEED 127V 50-60HZ COM B. AL | 208003 | IMÃ DE FERRITE - B40X20X10MM | 2
2006132 | CONJ. MOVIMENTADOR INTELIGENTE - IZZY 300 SPEED 127V 50-60HZ COM B. AL | 208006 | ANEL ENCODER - ROUND MAGNET | 1
2006132 | CONJ. MOVIMENTADOR INTELIGENTE - IZZY 300 SPEED 127V 50-60HZ COM B. AL | 401068 | ARRUELA LISA 1/4 FE ZI | 4
2006132 | CONJ. MOVIMENTADOR INTELIGENTE - IZZY 300 SPEED 127V 50-60HZ COM B. AL | 401108 | PARAFUSO PLASTIC PAN PHS 5 X 25MM ZI | 10
2006132 | CONJ. MOVIMENTADOR INTELIGENTE - IZZY 300 SPEED 127V 50-60HZ COM B. AL | 401121 | ABRAÇADEIRA UV PRETA 202X3,7 | 1
2006132 | CONJ. MOVIMENTADOR INTELIGENTE - IZZY 300 SPEED 127V 50-60HZ COM B. AL | 401143 | ABRAÇADEIRA UV PRETA 100 X 2,5 | 1
2006132 | CONJ. MOVIMENTADOR INTELIGENTE - IZZY 300 SPEED 127V 50-60HZ COM B. AL | 401156 | PARAFUSO MAD SX 1/4 X 70MM ZI | 4
2006132 | CONJ. MOVIMENTADOR INTELIGENTE - IZZY 300 SPEED 127V 50-60HZ COM B. AL | 401163 | PARAFUSO PLASTIC PAN PHS 5 X 12MM ZI | 2
2006132 | CONJ. MOVIMENTADOR INTELIGENTE - IZZY 300 SPEED 127V 50-60HZ COM B. AL | 401169 | PF JMP PAN PHS 3,5X14MM ZI | 2
2006132 | CONJ. MOVIMENTADOR INTELIGENTE - IZZY 300 SPEED 127V 50-60HZ COM B. AL | 401207 | PF A/A JMC DRILL FL PHS C/ SERRILHA PTA BROCA 4,2X13MM ZI | 4
2006132 | CONJ. MOVIMENTADOR INTELIGENTE - IZZY 300 SPEED 127V 50-60HZ COM B. AL | 402012 | ANEL ELÁSTICO E-20 | 3
2006132 | CONJ. MOVIMENTADOR INTELIGENTE - IZZY 300 SPEED 127V 50-60HZ COM B. AL | 402019 | PINO ELÁSTICO 4 X 24MM | 1
2006132 | CONJ. MOVIMENTADOR INTELIGENTE - IZZY 300 SPEED 127V 50-60HZ COM B. AL | 402028 | BUCHA PLASTICA N10 | 4
2006132 | CONJ. MOVIMENTADOR INTELIGENTE - IZZY 300 SPEED 127V 50-60HZ COM B. AL | 403027 | MOLA CÔNICA DO FREIO DESLIZANTE Ø 2.4 | 1
2006132 | CONJ. MOVIMENTADOR INTELIGENTE - IZZY 300 SPEED 127V 50-60HZ COM B. AL | 403032 | MOLA DE DESTRAVAMENTO DESLIZANTE | 1
2006132 | CONJ. MOVIMENTADOR INTELIGENTE - IZZY 300 SPEED 127V 50-60HZ COM B. AL | 510027 | INLUB GRAX MP 2/TI | 0.034
2006132 | CONJ. MOVIMENTADOR INTELIGENTE - IZZY 300 SPEED 127V 50-60HZ COM B. AL | 512007 | CONJUNTO ESTATOR E ROTOR AGL DESL P33 1/4 cv 04 42Z 127V 60Hz | 1
2006132 | CONJ. MOVIMENTADOR INTELIGENTE - IZZY 300 SPEED 127V 50-60HZ COM B. AL | 701154 | EIXO MOTOR DESLIZANTE - BRUTO | 1
2006132 | CONJ. MOVIMENTADOR INTELIGENTE - IZZY 300 SPEED 127V 50-60HZ COM B. AL | 802036 | PARTE DE FECHADURAS - CILINDRO COM CHAVE PARA MOTOR - CYLINDER | 1
2006132 | CONJ. MOVIMENTADOR INTELIGENTE - IZZY 300 SPEED 127V 50-60HZ COM B. AL | 804247 | BASE DA CENTRAL DESLIZANTE | 1
2006132 | CONJ. MOVIMENTADOR INTELIGENTE - IZZY 300 SPEED 127V 50-60HZ COM B. AL | 804248 | TAMPA DA CENTRAL DESLIZANTE | 1
2006132 | CONJ. MOVIMENTADOR INTELIGENTE - IZZY 300 SPEED 127V 50-60HZ COM B. AL | 804261 | BASE SUPERIOR NYLON DO MOTOR DESLIZANTE C/ ENCODER | 1
2006132 | CONJ. MOVIMENTADOR INTELIGENTE - IZZY 300 SPEED 127V 50-60HZ COM B. AL | 811040 | MANUAL DE INSTALAÇÃO LINHA IZZY QR CODE BILINGUE | 1
2006132 | CONJ. MOVIMENTADOR INTELIGENTE - IZZY 300 SPEED 127V 50-60HZ COM B. AL | 811104 | GABARITO DE INSTALAÇÃO LINHA TRINO | 1
2006132 | CONJ. MOVIMENTADOR INTELIGENTE - IZZY 300 SPEED 127V 50-60HZ COM B. AL | 811306 | ETIQUETA ADES. COUCHE 100MM X 80MM X 01 CAR | 1
2006132 | CONJ. MOVIMENTADOR INTELIGENTE - IZZY 300 SPEED 127V 50-60HZ COM B. AL | 811311 | ETIQUETA ADES. BOPP FOSCO C/DFAM 50MM X 25MM X 02 CAR | 1
2006132 | CONJ. MOVIMENTADOR INTELIGENTE - IZZY 300 SPEED 127V 50-60HZ COM B. AL | 811541 | SACO PLASTICO TRANSPARENTE 30CM X 15CM | 1
2006132 | CONJ. MOVIMENTADOR INTELIGENTE - IZZY 300 SPEED 127V 50-60HZ COM B. AL | 811846 | CAIXA MOTOR LINHA TRINO AGL 24,0 X 19,5 X 24,5 (ARTE TECLAM) | 1
2006132 | CONJ. MOVIMENTADOR INTELIGENTE - IZZY 300 SPEED 127V 50-60HZ COM B. AL | 813009 | ALAVANCA PARA DESTRAVAMENTO MANUAL | 1
2006132 | CONJ. MOVIMENTADOR INTELIGENTE - IZZY 300 SPEED 127V 50-60HZ COM B. AL | 813014 | LINGUETA DO CILINDRO DA ALAVANCA DE DESTRAVAMENTO MANUAL DZ ZI | 1
2006132 | CONJ. MOVIMENTADOR INTELIGENTE - IZZY 300 SPEED 127V 50-60HZ COM B. AL | 813030 | DISCO DE FRICÇÃO DE CELEROM | 2
2006132 | CONJ. MOVIMENTADOR INTELIGENTE - IZZY 300 SPEED 127V 50-60HZ COM B. AL | 813031 | COPO DE FREIO | 1
2006132 | CONJ. MOVIMENTADOR INTELIGENTE - IZZY 300 SPEED 127V 50-60HZ COM B. AL | 813037 | ENGRENAGEM EXTERNA MOTOR 17 DENTES | 1
2006132 | CONJ. MOVIMENTADOR INTELIGENTE - IZZY 300 SPEED 127V 50-60HZ COM B. AL | 813099 | ENGRENAGEM INTERNA DE ZAMAC DO DESLIZANTE TRINO SPEED 300/500/SOFT 2 ENTRADAS | 1
2006132 | CONJ. MOVIMENTADOR INTELIGENTE - IZZY 300 SPEED 127V 50-60HZ COM B. AL | 813129 | CREMALHEIRA PERFIL AÇO GOMO DE PLÁSTICO 1,5M | 2
2006132 | CONJ. MOVIMENTADOR INTELIGENTE - IZZY 300 SPEED 127V 50-60HZ COM B. AL | 813144 | SUPORTE DO IMA DE FIM DE CURSO DESLIZANTE | 2
2006132 | CONJ. MOVIMENTADOR INTELIGENTE - IZZY 300 SPEED 127V 50-60HZ COM B. AL | 813199 | BASE DE ALUMÍNIO MOTORES DESLIZANTES | 1
2006132 | CONJ. MOVIMENTADOR INTELIGENTE - IZZY 300 SPEED 127V 50-60HZ COM B. AL | 813203 | TAMPA PROTEÇÃO DO MOTOR - BRANCA | 1
2006132 | CONJ. MOVIMENTADOR INTELIGENTE - IZZY 300 SPEED 127V 50-60HZ COM B. AL | 813234 | CHAVETA 8MMX33,4MM | 1
2006132 | CONJ. MOVIMENTADOR INTELIGENTE - IZZY 300 SPEED 127V 50-60HZ COM B. AL | 813234 | CHAVETA 8MMX33,4MM | 1
2006132 | CONJ. MOVIMENTADOR INTELIGENTE - IZZY 300 SPEED 127V 50-60HZ COM B. AL | 813235 | BUCHA DO EIXO DESLIZANTE SEXTAVADA | 2
2006132 | CONJ. MOVIMENTADOR INTELIGENTE - IZZY 300 SPEED 127V 50-60HZ COM B. AL | 813237 | PINO DESTRAVAMENTO TRINO | 1
2006132 | CONJ. MOVIMENTADOR INTELIGENTE - IZZY 300 SPEED 127V 50-60HZ COM B. AL | 813240 | CHAPA APOIO DESLIZANTE | 1
2006132 | CONJ. MOVIMENTADOR INTELIGENTE - IZZY 300 SPEED 127V 50-60HZ COM B. AL | 813255 | SEM FIM DE DUAS ENTRADAS AÇO DZ/ NEW BV | 1
2006132 | CONJ. MOVIMENTADOR INTELIGENTE - IZZY 300 SPEED 127V 50-60HZ COM B. AL | 813331 | SUPORTE DE INSTALAÇÃO DO IMÃ DZ | 2
2006132 | CONJ. MOVIMENTADOR INTELIGENTE - IZZY 300 SPEED 127V 50-60HZ COM B. AL | 813409 | TAMPÃO DO ENGRENAGEM EXTERNA MOTORES DZ | 1
2006132 | CONJ. MOVIMENTADOR INTELIGENTE - IZZY 300 SPEED 127V 50-60HZ COM B. AL | 813410 | BUCHA DE CENTRAGEM DO EIXO DO ROTOR DZ | 1
2006132 | CONJ. MOVIMENTADOR INTELIGENTE - IZZY 300 SPEED 127V 50-60HZ COM B. AL | 813455 | SENSOR DE FIM DE CURSO REED DESLIZANTE | 1
2006132 | CONJ. MOVIMENTADOR INTELIGENTE - IZZY 300 SPEED 127V 50-60HZ COM B. AL | 813507 | CASE DE PROTEÇÃO DO MÓDULO WIFI IZZY | 1
2006132 | CONJ. MOVIMENTADOR INTELIGENTE - IZZY 300 SPEED 127V 50-60HZ COM B. AL | 911079 | PLACA REVISADA DO MODULO WIFI/BLUETOOTH CENTRAL IZZY | 1
2006132 | CONJ. MOVIMENTADOR INTELIGENTE - IZZY 300 SPEED 127V 50-60HZ COM B. AL | 911127 | PLACA REVISADA NOVA CENTRAL IZZY | 1
2006133 | CONJ. MOVIMENTADOR INTELIGENTE - IZZY 500 SPEED 127V 50-60HZ COM B. AL | 100802 | TRANSMISSOR 433MHZ REMOTE - MODELO: AGL-E2 (DIGITAL KEY 6P20 BLACK) | 2
2006133 | CONJ. MOVIMENTADOR INTELIGENTE - IZZY 500 SPEED 127V 50-60HZ COM B. AL | 101311 | CAPACITOR FIXO C/DIELETRICO DE POLIPROPILENO BIORIENTADO P/MOTORES CMRW CANECA PLASTICA 50uf 250V 50 | 1
2006133 | CONJ. MOVIMENTADOR INTELIGENTE - IZZY 500 SPEED 127V 50-60HZ COM B. AL | 103064 | CONECTOR FÊMEA EC601V-5.08-3P GREEN BAG/BULK (EC601V-5.08-3P) | 1
2006133 | CONJ. MOVIMENTADOR INTELIGENTE - IZZY 500 SPEED 127V 50-60HZ COM B. AL | 208003 | IMÃ DE FERRITE - B40X20X10MM | 2
2006133 | CONJ. MOVIMENTADOR INTELIGENTE - IZZY 500 SPEED 127V 50-60HZ COM B. AL | 208006 | ANEL ENCODER - ROUND MAGNET | 1
2006133 | CONJ. MOVIMENTADOR INTELIGENTE - IZZY 500 SPEED 127V 50-60HZ COM B. AL | 401014 | PARAFUSO 2.9 X 6.5 A/A PAN PHS ZI | 4
2006133 | CONJ. MOVIMENTADOR INTELIGENTE - IZZY 500 SPEED 127V 50-60HZ COM B. AL | 401068 | ARRUELA LISA 1/4 FE ZI | 4
2006133 | CONJ. MOVIMENTADOR INTELIGENTE - IZZY 500 SPEED 127V 50-60HZ COM B. AL | 401108 | PARAFUSO PLASTIC PAN PHS 5 X 25MM ZI | 10
2006133 | CONJ. MOVIMENTADOR INTELIGENTE - IZZY 500 SPEED 127V 50-60HZ COM B. AL | 401121 | ABRAÇADEIRA UV PRETA 202X3,7 | 1
2006133 | CONJ. MOVIMENTADOR INTELIGENTE - IZZY 500 SPEED 127V 50-60HZ COM B. AL | 401143 | ABRAÇADEIRA UV PRETA 100 X 2,5 | 1
2006133 | CONJ. MOVIMENTADOR INTELIGENTE - IZZY 500 SPEED 127V 50-60HZ COM B. AL | 401156 | PARAFUSO MAD SX 1/4 X 70MM ZI | 4
2006133 | CONJ. MOVIMENTADOR INTELIGENTE - IZZY 500 SPEED 127V 50-60HZ COM B. AL | 401163 | PARAFUSO PLASTIC PAN PHS 5 X 12MM ZI | 2
2006133 | CONJ. MOVIMENTADOR INTELIGENTE - IZZY 500 SPEED 127V 50-60HZ COM B. AL | 401169 | PF JMP PAN PHS 3,5X14MM ZI | 2
2006133 | CONJ. MOVIMENTADOR INTELIGENTE - IZZY 500 SPEED 127V 50-60HZ COM B. AL | 401207 | PF A/A JMC DRILL FL PHS C/ SERRILHA PTA BROCA 4,2X13MM ZI | 4
2006133 | CONJ. MOVIMENTADOR INTELIGENTE - IZZY 500 SPEED 127V 50-60HZ COM B. AL | 402012 | ANEL ELÁSTICO E-20 | 3
2006133 | CONJ. MOVIMENTADOR INTELIGENTE - IZZY 500 SPEED 127V 50-60HZ COM B. AL | 402015 | ANEL ELÁSTICO E12 | 4
2006133 | CONJ. MOVIMENTADOR INTELIGENTE - IZZY 500 SPEED 127V 50-60HZ COM B. AL | 402019 | PINO ELÁSTICO 4 X 24MM | 1
2006133 | CONJ. MOVIMENTADOR INTELIGENTE - IZZY 500 SPEED 127V 50-60HZ COM B. AL | 402028 | BUCHA PLASTICA N10 | 4
2006133 | CONJ. MOVIMENTADOR INTELIGENTE - IZZY 500 SPEED 127V 50-60HZ COM B. AL | 403027 | MOLA CÔNICA DO FREIO DESLIZANTE Ø 2.4 | 1
2006133 | CONJ. MOVIMENTADOR INTELIGENTE - IZZY 500 SPEED 127V 50-60HZ COM B. AL | 403032 | MOLA DE DESTRAVAMENTO DESLIZANTE | 1
2006133 | CONJ. MOVIMENTADOR INTELIGENTE - IZZY 500 SPEED 127V 50-60HZ COM B. AL | 411017 | ROLAMENTOS 6201-08 ZZ C3 | 2
2006133 | CONJ. MOVIMENTADOR INTELIGENTE - IZZY 500 SPEED 127V 50-60HZ COM B. AL | 510027 | INLUB GRAX MP 2/TI | 0.034
2006133 | CONJ. MOVIMENTADOR INTELIGENTE - IZZY 500 SPEED 127V 50-60HZ COM B. AL | 512010 | CONJUNTO ESTATOR E ROTOR AGL DESL P45 1/2 cv 04 42Z 127V 60Hz | 1
2006133 | CONJ. MOVIMENTADOR INTELIGENTE - IZZY 500 SPEED 127V 50-60HZ COM B. AL | 701154 | EIXO MOTOR DESLIZANTE - BRUTO | 1
2006133 | CONJ. MOVIMENTADOR INTELIGENTE - IZZY 500 SPEED 127V 50-60HZ COM B. AL | 802036 | PARTE DE FECHADURAS - CILINDRO COM CHAVE PARA MOTOR - CYLINDER | 1
2006133 | CONJ. MOVIMENTADOR INTELIGENTE - IZZY 500 SPEED 127V 50-60HZ COM B. AL | 804247 | BASE DA CENTRAL DESLIZANTE | 1
2006133 | CONJ. MOVIMENTADOR INTELIGENTE - IZZY 500 SPEED 127V 50-60HZ COM B. AL | 804248 | TAMPA DA CENTRAL DESLIZANTE | 1
2006133 | CONJ. MOVIMENTADOR INTELIGENTE - IZZY 500 SPEED 127V 50-60HZ COM B. AL | 804261 | BASE SUPERIOR NYLON DO MOTOR DESLIZANTE C/ ENCODER | 1
2006133 | CONJ. MOVIMENTADOR INTELIGENTE - IZZY 500 SPEED 127V 50-60HZ COM B. AL | 811040 | MANUAL DE INSTALAÇÃO LINHA IZZY QR CODE BILINGUE | 1
2006133 | CONJ. MOVIMENTADOR INTELIGENTE - IZZY 500 SPEED 127V 50-60HZ COM B. AL | 811104 | GABARITO DE INSTALAÇÃO LINHA TRINO | 1
2006133 | CONJ. MOVIMENTADOR INTELIGENTE - IZZY 500 SPEED 127V 50-60HZ COM B. AL | 811306 | ETIQUETA ADES. COUCHE 100MM X 80MM X 01 CAR | 1
2006133 | CONJ. MOVIMENTADOR INTELIGENTE - IZZY 500 SPEED 127V 50-60HZ COM B. AL | 811311 | ETIQUETA ADES. BOPP FOSCO C/DFAM 50MM X 25MM X 02 CAR | 1
2006133 | CONJ. MOVIMENTADOR INTELIGENTE - IZZY 500 SPEED 127V 50-60HZ COM B. AL | 811541 | SACO PLASTICO TRANSPARENTE 30CM X 15CM | 1
2006133 | CONJ. MOVIMENTADOR INTELIGENTE - IZZY 500 SPEED 127V 50-60HZ COM B. AL | 811846 | CAIXA MOTOR LINHA TRINO AGL 24,0 X 19,5 X 24,5 (ARTE TECLAM) | 1
2006133 | CONJ. MOVIMENTADOR INTELIGENTE - IZZY 500 SPEED 127V 50-60HZ COM B. AL | 813009 | ALAVANCA PARA DESTRAVAMENTO MANUAL | 1
2006133 | CONJ. MOVIMENTADOR INTELIGENTE - IZZY 500 SPEED 127V 50-60HZ COM B. AL | 813014 | LINGUETA DO CILINDRO DA ALAVANCA DE DESTRAVAMENTO MANUAL DZ ZI | 1
2006133 | CONJ. MOVIMENTADOR INTELIGENTE - IZZY 500 SPEED 127V 50-60HZ COM B. AL | 813025 | VENTOINHA DOS MOTORES | 1
2006133 | CONJ. MOVIMENTADOR INTELIGENTE - IZZY 500 SPEED 127V 50-60HZ COM B. AL | 813030 | DISCO DE FRICÇÃO DE CELEROM | 2
2006133 | CONJ. MOVIMENTADOR INTELIGENTE - IZZY 500 SPEED 127V 50-60HZ COM B. AL | 813031 | COPO DE FREIO | 1
2006133 | CONJ. MOVIMENTADOR INTELIGENTE - IZZY 500 SPEED 127V 50-60HZ COM B. AL | 813037 | ENGRENAGEM EXTERNA MOTOR 17 DENTES | 1
2006133 | CONJ. MOVIMENTADOR INTELIGENTE - IZZY 500 SPEED 127V 50-60HZ COM B. AL | 813039 | VENEZIANA DOS MOTORES | 1
2006133 | CONJ. MOVIMENTADOR INTELIGENTE - IZZY 500 SPEED 127V 50-60HZ COM B. AL | 813099 | ENGRENAGEM INTERNA DE ZAMAC DO DESLIZANTE TRINO SPEED 300/500/SOFT 2 ENTRADAS | 1
2006133 | CONJ. MOVIMENTADOR INTELIGENTE - IZZY 500 SPEED 127V 50-60HZ COM B. AL | 813101 | CREMALHEIRA PERFIL AÇO GOMO DE ALUMÍNIO 1,5M | 2
2006133 | CONJ. MOVIMENTADOR INTELIGENTE - IZZY 500 SPEED 127V 50-60HZ COM B. AL | 813144 | SUPORTE DO IMA DE FIM DE CURSO DESLIZANTE | 2
2006133 | CONJ. MOVIMENTADOR INTELIGENTE - IZZY 500 SPEED 127V 50-60HZ COM B. AL | 813199 | BASE DE ALUMÍNIO MOTORES DESLIZANTES | 1
2006133 | CONJ. MOVIMENTADOR INTELIGENTE - IZZY 500 SPEED 127V 50-60HZ COM B. AL | 813203 | TAMPA PROTEÇÃO DO MOTOR - BRANCA | 1
2006133 | CONJ. MOVIMENTADOR INTELIGENTE - IZZY 500 SPEED 127V 50-60HZ COM B. AL | 813234 | CHAVETA 8MMX33,4MM | 1
2006133 | CONJ. MOVIMENTADOR INTELIGENTE - IZZY 500 SPEED 127V 50-60HZ COM B. AL | 813234 | CHAVETA 8MMX33,4MM | 1
2006133 | CONJ. MOVIMENTADOR INTELIGENTE - IZZY 500 SPEED 127V 50-60HZ COM B. AL | 813235 | BUCHA DO EIXO DESLIZANTE SEXTAVADA | 2
2006133 | CONJ. MOVIMENTADOR INTELIGENTE - IZZY 500 SPEED 127V 50-60HZ COM B. AL | 813237 | PINO DESTRAVAMENTO TRINO | 1
2006133 | CONJ. MOVIMENTADOR INTELIGENTE - IZZY 500 SPEED 127V 50-60HZ COM B. AL | 813240 | CHAPA APOIO DESLIZANTE | 1
2006133 | CONJ. MOVIMENTADOR INTELIGENTE - IZZY 500 SPEED 127V 50-60HZ COM B. AL | 813255 | SEM FIM DE DUAS ENTRADAS AÇO DZ/ NEW BV | 1
2006133 | CONJ. MOVIMENTADOR INTELIGENTE - IZZY 500 SPEED 127V 50-60HZ COM B. AL | 813331 | SUPORTE DE INSTALAÇÃO DO IMÃ DZ | 2
2006133 | CONJ. MOVIMENTADOR INTELIGENTE - IZZY 500 SPEED 127V 50-60HZ COM B. AL | 813409 | TAMPÃO DO ENGRENAGEM EXTERNA MOTORES DZ | 1
2006133 | CONJ. MOVIMENTADOR INTELIGENTE - IZZY 500 SPEED 127V 50-60HZ COM B. AL | 813410 | BUCHA DE CENTRAGEM DO EIXO DO ROTOR DZ | 1
2006133 | CONJ. MOVIMENTADOR INTELIGENTE - IZZY 500 SPEED 127V 50-60HZ COM B. AL | 813455 | SENSOR DE FIM DE CURSO REED DESLIZANTE | 1
2006133 | CONJ. MOVIMENTADOR INTELIGENTE - IZZY 500 SPEED 127V 50-60HZ COM B. AL | 813507 | CASE DE PROTEÇÃO DO MÓDULO WIFI IZZY | 1
2006133 | CONJ. MOVIMENTADOR INTELIGENTE - IZZY 500 SPEED 127V 50-60HZ COM B. AL | 911079 | PLACA REVISADA DO MODULO WIFI/BLUETOOTH CENTRAL IZZY | 1
2006133 | CONJ. MOVIMENTADOR INTELIGENTE - IZZY 500 SPEED 127V 50-60HZ COM B. AL | 911127 | PLACA REVISADA NOVA CENTRAL IZZY | 1
2006134 | CONJ. MOVIMENTADOR INTELIGENTE - IZZY DZ INDUSTRIAL STRONG 1000KG 127V 50-60HZ SEM CREMALHEIRA | 100802 | TRANSMISSOR 433MHZ REMOTE - MODELO: AGL-E2 (DIGITAL KEY 6P20 BLACK) | 2
2006134 | CONJ. MOVIMENTADOR INTELIGENTE - IZZY DZ INDUSTRIAL STRONG 1000KG 127V 50-60HZ SEM CREMALHEIRA | 100817 | SENSOR REED SWITCH (MODELO FLEX-14 1315) | 2
2006134 | CONJ. MOVIMENTADOR INTELIGENTE - IZZY DZ INDUSTRIAL STRONG 1000KG 127V 50-60HZ SEM CREMALHEIRA | 101311 | CAPACITOR FIXO C/DIELETRICO DE POLIPROPILENO BIORIENTADO P/MOTORES CMRW CANECA PLASTICA 50uf 250V 50 | 1
2006134 | CONJ. MOVIMENTADOR INTELIGENTE - IZZY DZ INDUSTRIAL STRONG 1000KG 127V 50-60HZ SEM CREMALHEIRA | 103064 | CONECTOR FÊMEA EC601V-5.08-3P GREEN BAG/BULK (EC601V-5.08-3P) | 1
2006134 | CONJ. MOVIMENTADOR INTELIGENTE - IZZY DZ INDUSTRIAL STRONG 1000KG 127V 50-60HZ SEM CREMALHEIRA | 103130 | CABO CONECTOR TERMINAL WHITE WIRE BLK-PH-3P L180 BOX (BLK-PH-3P L180) | 1
2006134 | CONJ. MOVIMENTADOR INTELIGENTE - IZZY DZ INDUSTRIAL STRONG 1000KG 127V 50-60HZ SEM CREMALHEIRA | 103144 | CABO CONECTOR TERMINAL WHITE WIRE BLK-4P 1800/650 BOX (BLK-4P 1800/650) | 1
2006134 | CONJ. MOVIMENTADOR INTELIGENTE - IZZY DZ INDUSTRIAL STRONG 1000KG 127V 50-60HZ SEM CREMALHEIRA | 208003 | IMÃ DE FERRITE - B40X20X10MM | 2
2006134 | CONJ. MOVIMENTADOR INTELIGENTE - IZZY DZ INDUSTRIAL STRONG 1000KG 127V 50-60HZ SEM CREMALHEIRA | 208006 | ANEL ENCODER - ROUND MAGNET | 1
2006134 | CONJ. MOVIMENTADOR INTELIGENTE - IZZY DZ INDUSTRIAL STRONG 1000KG 127V 50-60HZ SEM CREMALHEIRA | 401006 | PARAFUSO 4.8 X 19 PN. PH - ZI | 2
2006134 | CONJ. MOVIMENTADOR INTELIGENTE - IZZY DZ INDUSTRIAL STRONG 1000KG 127V 50-60HZ SEM CREMALHEIRA | 401014 | PARAFUSO 2.9 X 6.5 A/A PAN PHS ZI | 8
2006134 | CONJ. MOVIMENTADOR INTELIGENTE - IZZY DZ INDUSTRIAL STRONG 1000KG 127V 50-60HZ SEM CREMALHEIRA | 401044 | PARAFUSO A/A PAN PHS 2.9 X 9.5 | 1
2006134 | CONJ. MOVIMENTADOR INTELIGENTE - IZZY DZ INDUSTRIAL STRONG 1000KG 127V 50-60HZ SEM CREMALHEIRA | 401121 | ABRAÇADEIRA UV PRETA 202X3,7 | 1
2006134 | CONJ. MOVIMENTADOR INTELIGENTE - IZZY DZ INDUSTRIAL STRONG 1000KG 127V 50-60HZ SEM CREMALHEIRA | 401143 | ABRAÇADEIRA UV PRETA 100 X 2,5 | 1
2006134 | CONJ. MOVIMENTADOR INTELIGENTE - IZZY DZ INDUSTRIAL STRONG 1000KG 127V 50-60HZ SEM CREMALHEIRA | 401161 | PARAFUSO PAN ZBR P/ CHAVE TORX M5 X 20MM T25 | 5
2006134 | CONJ. MOVIMENTADOR INTELIGENTE - IZZY DZ INDUSTRIAL STRONG 1000KG 127V 50-60HZ SEM CREMALHEIRA | 401169 | PF JMP PAN PHS 3,5X14MM ZI | 4
2006134 | CONJ. MOVIMENTADOR INTELIGENTE - IZZY DZ INDUSTRIAL STRONG 1000KG 127V 50-60HZ SEM CREMALHEIRA | 401169 | PF JMP PAN PHS 3,5X14MM ZI | 2
2006134 | CONJ. MOVIMENTADOR INTELIGENTE - IZZY DZ INDUSTRIAL STRONG 1000KG 127V 50-60HZ SEM CREMALHEIRA | 401207 | PF A/A JMC DRILL FL PHS C/ SERRILHA PTA BROCA 4,2X13MM ZI | 4
2006134 | CONJ. MOVIMENTADOR INTELIGENTE - IZZY DZ INDUSTRIAL STRONG 1000KG 127V 50-60HZ SEM CREMALHEIRA | 402012 | ANEL ELÁSTICO E-20 | 1
2006134 | CONJ. MOVIMENTADOR INTELIGENTE - IZZY DZ INDUSTRIAL STRONG 1000KG 127V 50-60HZ SEM CREMALHEIRA | 402015 | ANEL ELÁSTICO E12 | 4
2006134 | CONJ. MOVIMENTADOR INTELIGENTE - IZZY DZ INDUSTRIAL STRONG 1000KG 127V 50-60HZ SEM CREMALHEIRA | 402023 | ANEL ELÁSTICO E-25 X 12 | 2
2006134 | CONJ. MOVIMENTADOR INTELIGENTE - IZZY DZ INDUSTRIAL STRONG 1000KG 127V 50-60HZ SEM CREMALHEIRA | 402024 | CHUMBADOR CBJ C/PRISIONEIRO 3/8X110MM ZI | 4
2006134 | CONJ. MOVIMENTADOR INTELIGENTE - IZZY DZ INDUSTRIAL STRONG 1000KG 127V 50-60HZ SEM CREMALHEIRA | 403050 | MOLA DE DESTRAVAMENTO MOTOR INDUSTRIAL FIO 2,40MM X 80,00MM | 1
2006134 | CONJ. MOVIMENTADOR INTELIGENTE - IZZY DZ INDUSTRIAL STRONG 1000KG 127V 50-60HZ SEM CREMALHEIRA | 411067 | ROLAMENTO 6205LLUC3/2AS 25mm x 52mm x 15 | 2
2006134 | CONJ. MOVIMENTADOR INTELIGENTE - IZZY DZ INDUSTRIAL STRONG 1000KG 127V 50-60HZ SEM CREMALHEIRA | 510027 | INLUB GRAX MP 2/TI | 0.034
2006134 | CONJ. MOVIMENTADOR INTELIGENTE - IZZY DZ INDUSTRIAL STRONG 1000KG 127V 50-60HZ SEM CREMALHEIRA | 512027 | CONJUNTO ESTATOR E ROTOR AGL DESL P45 STRONG 1/2 cv 04 42Z 127V 60Hz | 1
2006134 | CONJ. MOVIMENTADOR INTELIGENTE - IZZY DZ INDUSTRIAL STRONG 1000KG 127V 50-60HZ SEM CREMALHEIRA | 701156 | EIXO DO MOTOR INDUSTRIAL - BRUTO | 1
2006134 | CONJ. MOVIMENTADOR INTELIGENTE - IZZY DZ INDUSTRIAL STRONG 1000KG 127V 50-60HZ SEM CREMALHEIRA | 701159 | PINO DESTRAVAMENTO MOTOR DZ INDUSTRIAL - BRUTO | 1
2006134 | CONJ. MOVIMENTADOR INTELIGENTE - IZZY DZ INDUSTRIAL STRONG 1000KG 127V 50-60HZ SEM CREMALHEIRA | 802036 | PARTE DE FECHADURAS - CILINDRO COM CHAVE PARA MOTOR - CYLINDER | 1
2006134 | CONJ. MOVIMENTADOR INTELIGENTE - IZZY DZ INDUSTRIAL STRONG 1000KG 127V 50-60HZ SEM CREMALHEIRA | 804247 | BASE DA CENTRAL DESLIZANTE | 1
2006134 | CONJ. MOVIMENTADOR INTELIGENTE - IZZY DZ INDUSTRIAL STRONG 1000KG 127V 50-60HZ SEM CREMALHEIRA | 804248 | TAMPA DA CENTRAL DESLIZANTE | 1
2006134 | CONJ. MOVIMENTADOR INTELIGENTE - IZZY DZ INDUSTRIAL STRONG 1000KG 127V 50-60HZ SEM CREMALHEIRA | 804431 | TAMPA DO MOTOR INDUSTRIAL | 1
2006134 | CONJ. MOVIMENTADOR INTELIGENTE - IZZY DZ INDUSTRIAL STRONG 1000KG 127V 50-60HZ SEM CREMALHEIRA | 804482 | SUPORTE FIM DE CURSO DESLIZANTE (LADO ESQUERDO) | 1
2006134 | CONJ. MOVIMENTADOR INTELIGENTE - IZZY DZ INDUSTRIAL STRONG 1000KG 127V 50-60HZ SEM CREMALHEIRA | 804483 | SUPORTE FIM DE CURSO DESLIZANTE (LADO DIREITO) | 1
2006134 | CONJ. MOVIMENTADOR INTELIGENTE - IZZY DZ INDUSTRIAL STRONG 1000KG 127V 50-60HZ SEM CREMALHEIRA | 811040 | MANUAL DE INSTALAÇÃO LINHA IZZY QR CODE BILINGUE | 1
2006134 | CONJ. MOVIMENTADOR INTELIGENTE - IZZY DZ INDUSTRIAL STRONG 1000KG 127V 50-60HZ SEM CREMALHEIRA | 811306 | ETIQUETA ADES. COUCHE 100MM X 80MM X 01 CAR | 1
2006134 | CONJ. MOVIMENTADOR INTELIGENTE - IZZY DZ INDUSTRIAL STRONG 1000KG 127V 50-60HZ SEM CREMALHEIRA | 811311 | ETIQUETA ADES. BOPP FOSCO C/DFAM 50MM X 25MM X 02 CAR | 1
2006134 | CONJ. MOVIMENTADOR INTELIGENTE - IZZY DZ INDUSTRIAL STRONG 1000KG 127V 50-60HZ SEM CREMALHEIRA | 811541 | SACO PLASTICO TRANSPARENTE 30CM X 15CM | 1
2006134 | CONJ. MOVIMENTADOR INTELIGENTE - IZZY DZ INDUSTRIAL STRONG 1000KG 127V 50-60HZ SEM CREMALHEIRA | 811771 | CAIXA DO MOTOR INDUSTRIAL (STRANG 2000) | 1
2006134 | CONJ. MOVIMENTADOR INTELIGENTE - IZZY DZ INDUSTRIAL STRONG 1000KG 127V 50-60HZ SEM CREMALHEIRA | 813014 | LINGUETA DO CILINDRO DA ALAVANCA DE DESTRAVAMENTO MANUAL DZ ZI | 1
2006134 | CONJ. MOVIMENTADOR INTELIGENTE - IZZY DZ INDUSTRIAL STRONG 1000KG 127V 50-60HZ SEM CREMALHEIRA | 813025 | VENTOINHA DOS MOTORES | 1
2006134 | CONJ. MOVIMENTADOR INTELIGENTE - IZZY DZ INDUSTRIAL STRONG 1000KG 127V 50-60HZ SEM CREMALHEIRA | 813039 | VENEZIANA DOS MOTORES | 2
2006134 | CONJ. MOVIMENTADOR INTELIGENTE - IZZY DZ INDUSTRIAL STRONG 1000KG 127V 50-60HZ SEM CREMALHEIRA | 813051 | SUPORTE FIM DE CURSO BASCULANTE | 2
2006134 | CONJ. MOVIMENTADOR INTELIGENTE - IZZY DZ INDUSTRIAL STRONG 1000KG 127V 50-60HZ SEM CREMALHEIRA | 813144 | SUPORTE DO IMA DE FIM DE CURSO DESLIZANTE | 2
2006134 | CONJ. MOVIMENTADOR INTELIGENTE - IZZY DZ INDUSTRIAL STRONG 1000KG 127V 50-60HZ SEM CREMALHEIRA | 813153 | BASE DE ALUMÍNIO SUPERIOR MOTOR DZ INDUSTRIAL | 1
2006134 | CONJ. MOVIMENTADOR INTELIGENTE - IZZY DZ INDUSTRIAL STRONG 1000KG 127V 50-60HZ SEM CREMALHEIRA | 813241 | BASE DE ALUMÍNIO INFERIOR MOTOR DZ INDUSTRIAL | 1
2006134 | CONJ. MOVIMENTADOR INTELIGENTE - IZZY DZ INDUSTRIAL STRONG 1000KG 127V 50-60HZ SEM CREMALHEIRA | 813243 | ENGRENAGEM EXTERNA MOTOR INDUSTRIAL | 1
2006134 | CONJ. MOVIMENTADOR INTELIGENTE - IZZY DZ INDUSTRIAL STRONG 1000KG 127V 50-60HZ SEM CREMALHEIRA | 813245 | ALAVANCA DESTRAVAMENTO DZ INDUSTRIAL | 1
2006134 | CONJ. MOVIMENTADOR INTELIGENTE - IZZY DZ INDUSTRIAL STRONG 1000KG 127V 50-60HZ SEM CREMALHEIRA | 813328 | CHAVETA DO MOTOR INDUSTRIAL | 1
2006134 | CONJ. MOVIMENTADOR INTELIGENTE - IZZY DZ INDUSTRIAL STRONG 1000KG 127V 50-60HZ SEM CREMALHEIRA | 813331 | SUPORTE DE INSTALAÇÃO DO IMÃ DZ | 2
2006134 | CONJ. MOVIMENTADOR INTELIGENTE - IZZY DZ INDUSTRIAL STRONG 1000KG 127V 50-60HZ SEM CREMALHEIRA | 813372 | SEM FIM DO STRONG 2000 | 1
2006134 | CONJ. MOVIMENTADOR INTELIGENTE - IZZY DZ INDUSTRIAL STRONG 1000KG 127V 50-60HZ SEM CREMALHEIRA | 813506 | ENGRENAGEM INTERNA 1 ENTRADA PARA MOTOR INDUSTRIAL DE NYLON | 1
2006134 | CONJ. MOVIMENTADOR INTELIGENTE - IZZY DZ INDUSTRIAL STRONG 1000KG 127V 50-60HZ SEM CREMALHEIRA | 813507 | CASE DE PROTEÇÃO DO MÓDULO WIFI IZZY | 1
2006134 | CONJ. MOVIMENTADOR INTELIGENTE - IZZY DZ INDUSTRIAL STRONG 1000KG 127V 50-60HZ SEM CREMALHEIRA | 813508 | SUPORTE DO ENCODER INDUSTRIAL/DZ 300 SEM TAMPA | 1
2006134 | CONJ. MOVIMENTADOR INTELIGENTE - IZZY DZ INDUSTRIAL STRONG 1000KG 127V 50-60HZ SEM CREMALHEIRA | 813509 | TAMPA DO ENCODER INDUSTRIAL/DZ 300 | 1
2006134 | CONJ. MOVIMENTADOR INTELIGENTE - IZZY DZ INDUSTRIAL STRONG 1000KG 127V 50-60HZ SEM CREMALHEIRA | 911079 | PLACA REVISADA DO MODULO WIFI/BLUETOOTH CENTRAL IZZY | 1
2006134 | CONJ. MOVIMENTADOR INTELIGENTE - IZZY DZ INDUSTRIAL STRONG 1000KG 127V 50-60HZ SEM CREMALHEIRA | 911084 | PLACA REVISADA CENTRAL IZZY INDUSTRIAL | 1
2006135 | CONJ. MOVIMENTADOR INTELIGENTE - IZZY DZ INDUSTRIAL STRONG 1500KG 127V 50-60HZ SEM CREMALHEIRA | 100802 | TRANSMISSOR 433MHZ REMOTE - MODELO: AGL-E2 (DIGITAL KEY 6P20 BLACK) | 2
2006135 | CONJ. MOVIMENTADOR INTELIGENTE - IZZY DZ INDUSTRIAL STRONG 1500KG 127V 50-60HZ SEM CREMALHEIRA | 100817 | SENSOR REED SWITCH (MODELO FLEX-14 1315) | 2
2006135 | CONJ. MOVIMENTADOR INTELIGENTE - IZZY DZ INDUSTRIAL STRONG 1500KG 127V 50-60HZ SEM CREMALHEIRA | 101311 | CAPACITOR FIXO C/DIELETRICO DE POLIPROPILENO BIORIENTADO P/MOTORES CMRW CANECA PLASTICA 50uf 250V 50 | 1
2006135 | CONJ. MOVIMENTADOR INTELIGENTE - IZZY DZ INDUSTRIAL STRONG 1500KG 127V 50-60HZ SEM CREMALHEIRA | 103064 | CONECTOR FÊMEA EC601V-5.08-3P GREEN BAG/BULK (EC601V-5.08-3P) | 1
2006135 | CONJ. MOVIMENTADOR INTELIGENTE - IZZY DZ INDUSTRIAL STRONG 1500KG 127V 50-60HZ SEM CREMALHEIRA | 103130 | CABO CONECTOR TERMINAL WHITE WIRE BLK-PH-3P L180 BOX (BLK-PH-3P L180) | 1
2006135 | CONJ. MOVIMENTADOR INTELIGENTE - IZZY DZ INDUSTRIAL STRONG 1500KG 127V 50-60HZ SEM CREMALHEIRA | 103144 | CABO CONECTOR TERMINAL WHITE WIRE BLK-4P 1800/650 BOX (BLK-4P 1800/650) | 1
2006135 | CONJ. MOVIMENTADOR INTELIGENTE - IZZY DZ INDUSTRIAL STRONG 1500KG 127V 50-60HZ SEM CREMALHEIRA | 208003 | IMÃ DE FERRITE - B40X20X10MM | 2
2006135 | CONJ. MOVIMENTADOR INTELIGENTE - IZZY DZ INDUSTRIAL STRONG 1500KG 127V 50-60HZ SEM CREMALHEIRA | 208006 | ANEL ENCODER - ROUND MAGNET | 1
2006135 | CONJ. MOVIMENTADOR INTELIGENTE - IZZY DZ INDUSTRIAL STRONG 1500KG 127V 50-60HZ SEM CREMALHEIRA | 401006 | PARAFUSO 4.8 X 19 PN. PH - ZI | 2
2006135 | CONJ. MOVIMENTADOR INTELIGENTE - IZZY DZ INDUSTRIAL STRONG 1500KG 127V 50-60HZ SEM CREMALHEIRA | 401014 | PARAFUSO 2.9 X 6.5 A/A PAN PHS ZI | 8
2006135 | CONJ. MOVIMENTADOR INTELIGENTE - IZZY DZ INDUSTRIAL STRONG 1500KG 127V 50-60HZ SEM CREMALHEIRA | 401044 | PARAFUSO A/A PAN PHS 2.9 X 9.5 | 1
2006135 | CONJ. MOVIMENTADOR INTELIGENTE - IZZY DZ INDUSTRIAL STRONG 1500KG 127V 50-60HZ SEM CREMALHEIRA | 401121 | ABRAÇADEIRA UV PRETA 202X3,7 | 1
2006135 | CONJ. MOVIMENTADOR INTELIGENTE - IZZY DZ INDUSTRIAL STRONG 1500KG 127V 50-60HZ SEM CREMALHEIRA | 401143 | ABRAÇADEIRA UV PRETA 100 X 2,5 | 1
2006135 | CONJ. MOVIMENTADOR INTELIGENTE - IZZY DZ INDUSTRIAL STRONG 1500KG 127V 50-60HZ SEM CREMALHEIRA | 401161 | PARAFUSO PAN ZBR P/ CHAVE TORX M5 X 20MM T25 | 5
2006135 | CONJ. MOVIMENTADOR INTELIGENTE - IZZY DZ INDUSTRIAL STRONG 1500KG 127V 50-60HZ SEM CREMALHEIRA | 401169 | PF JMP PAN PHS 3,5X14MM ZI | 4
2006135 | CONJ. MOVIMENTADOR INTELIGENTE - IZZY DZ INDUSTRIAL STRONG 1500KG 127V 50-60HZ SEM CREMALHEIRA | 401169 | PF JMP PAN PHS 3,5X14MM ZI | 2
2006135 | CONJ. MOVIMENTADOR INTELIGENTE - IZZY DZ INDUSTRIAL STRONG 1500KG 127V 50-60HZ SEM CREMALHEIRA | 401207 | PF A/A JMC DRILL FL PHS C/ SERRILHA PTA BROCA 4,2X13MM ZI | 4
2006135 | CONJ. MOVIMENTADOR INTELIGENTE - IZZY DZ INDUSTRIAL STRONG 1500KG 127V 50-60HZ SEM CREMALHEIRA | 402012 | ANEL ELÁSTICO E-20 | 1
2006135 | CONJ. MOVIMENTADOR INTELIGENTE - IZZY DZ INDUSTRIAL STRONG 1500KG 127V 50-60HZ SEM CREMALHEIRA | 402015 | ANEL ELÁSTICO E12 | 4
2006135 | CONJ. MOVIMENTADOR INTELIGENTE - IZZY DZ INDUSTRIAL STRONG 1500KG 127V 50-60HZ SEM CREMALHEIRA | 402023 | ANEL ELÁSTICO E-25 X 12 | 2
2006135 | CONJ. MOVIMENTADOR INTELIGENTE - IZZY DZ INDUSTRIAL STRONG 1500KG 127V 50-60HZ SEM CREMALHEIRA | 402024 | CHUMBADOR CBJ C/PRISIONEIRO 3/8X110MM ZI | 4
2006135 | CONJ. MOVIMENTADOR INTELIGENTE - IZZY DZ INDUSTRIAL STRONG 1500KG 127V 50-60HZ SEM CREMALHEIRA | 403050 | MOLA DE DESTRAVAMENTO MOTOR INDUSTRIAL FIO 2,40MM X 80,00MM | 1
2006135 | CONJ. MOVIMENTADOR INTELIGENTE - IZZY DZ INDUSTRIAL STRONG 1500KG 127V 50-60HZ SEM CREMALHEIRA | 411067 | ROLAMENTO 6205LLUC3/2AS 25mm x 52mm x 15 | 2
2006135 | CONJ. MOVIMENTADOR INTELIGENTE - IZZY DZ INDUSTRIAL STRONG 1500KG 127V 50-60HZ SEM CREMALHEIRA | 510027 | INLUB GRAX MP 2/TI | 0.034
2006135 | CONJ. MOVIMENTADOR INTELIGENTE - IZZY DZ INDUSTRIAL STRONG 1500KG 127V 50-60HZ SEM CREMALHEIRA | 512026 | CONJUNTO ESTATOR E ROTOR AGL DESL P60 STRONG 1/3cv 04 42Z 127V 60HZ | 1
2006135 | CONJ. MOVIMENTADOR INTELIGENTE - IZZY DZ INDUSTRIAL STRONG 1500KG 127V 50-60HZ SEM CREMALHEIRA | 701156 | EIXO DO MOTOR INDUSTRIAL - BRUTO | 1
2006135 | CONJ. MOVIMENTADOR INTELIGENTE - IZZY DZ INDUSTRIAL STRONG 1500KG 127V 50-60HZ SEM CREMALHEIRA | 701159 | PINO DESTRAVAMENTO MOTOR DZ INDUSTRIAL - BRUTO | 1
2006135 | CONJ. MOVIMENTADOR INTELIGENTE - IZZY DZ INDUSTRIAL STRONG 1500KG 127V 50-60HZ SEM CREMALHEIRA | 802036 | PARTE DE FECHADURAS - CILINDRO COM CHAVE PARA MOTOR - CYLINDER | 1
2006135 | CONJ. MOVIMENTADOR INTELIGENTE - IZZY DZ INDUSTRIAL STRONG 1500KG 127V 50-60HZ SEM CREMALHEIRA | 804247 | BASE DA CENTRAL DESLIZANTE | 1
2006135 | CONJ. MOVIMENTADOR INTELIGENTE - IZZY DZ INDUSTRIAL STRONG 1500KG 127V 50-60HZ SEM CREMALHEIRA | 804248 | TAMPA DA CENTRAL DESLIZANTE | 1
2006135 | CONJ. MOVIMENTADOR INTELIGENTE - IZZY DZ INDUSTRIAL STRONG 1500KG 127V 50-60HZ SEM CREMALHEIRA | 804431 | TAMPA DO MOTOR INDUSTRIAL | 1
2006135 | CONJ. MOVIMENTADOR INTELIGENTE - IZZY DZ INDUSTRIAL STRONG 1500KG 127V 50-60HZ SEM CREMALHEIRA | 804482 | SUPORTE FIM DE CURSO DESLIZANTE (LADO ESQUERDO) | 1
2006135 | CONJ. MOVIMENTADOR INTELIGENTE - IZZY DZ INDUSTRIAL STRONG 1500KG 127V 50-60HZ SEM CREMALHEIRA | 804483 | SUPORTE FIM DE CURSO DESLIZANTE (LADO DIREITO) | 1
2006135 | CONJ. MOVIMENTADOR INTELIGENTE - IZZY DZ INDUSTRIAL STRONG 1500KG 127V 50-60HZ SEM CREMALHEIRA | 811040 | MANUAL DE INSTALAÇÃO LINHA IZZY QR CODE BILINGUE | 1
2006135 | CONJ. MOVIMENTADOR INTELIGENTE - IZZY DZ INDUSTRIAL STRONG 1500KG 127V 50-60HZ SEM CREMALHEIRA | 811306 | ETIQUETA ADES. COUCHE 100MM X 80MM X 01 CAR | 1
2006135 | CONJ. MOVIMENTADOR INTELIGENTE - IZZY DZ INDUSTRIAL STRONG 1500KG 127V 50-60HZ SEM CREMALHEIRA | 811311 | ETIQUETA ADES. BOPP FOSCO C/DFAM 50MM X 25MM X 02 CAR | 1
2006135 | CONJ. MOVIMENTADOR INTELIGENTE - IZZY DZ INDUSTRIAL STRONG 1500KG 127V 50-60HZ SEM CREMALHEIRA | 811541 | SACO PLASTICO TRANSPARENTE 30CM X 15CM | 1
2006135 | CONJ. MOVIMENTADOR INTELIGENTE - IZZY DZ INDUSTRIAL STRONG 1500KG 127V 50-60HZ SEM CREMALHEIRA | 811771 | CAIXA DO MOTOR INDUSTRIAL (STRANG 2000) | 1
2006135 | CONJ. MOVIMENTADOR INTELIGENTE - IZZY DZ INDUSTRIAL STRONG 1500KG 127V 50-60HZ SEM CREMALHEIRA | 813014 | LINGUETA DO CILINDRO DA ALAVANCA DE DESTRAVAMENTO MANUAL DZ ZI | 1
2006135 | CONJ. MOVIMENTADOR INTELIGENTE - IZZY DZ INDUSTRIAL STRONG 1500KG 127V 50-60HZ SEM CREMALHEIRA | 813025 | VENTOINHA DOS MOTORES | 1
2006135 | CONJ. MOVIMENTADOR INTELIGENTE - IZZY DZ INDUSTRIAL STRONG 1500KG 127V 50-60HZ SEM CREMALHEIRA | 813039 | VENEZIANA DOS MOTORES | 2
2006135 | CONJ. MOVIMENTADOR INTELIGENTE - IZZY DZ INDUSTRIAL STRONG 1500KG 127V 50-60HZ SEM CREMALHEIRA | 813051 | SUPORTE FIM DE CURSO BASCULANTE | 2
2006135 | CONJ. MOVIMENTADOR INTELIGENTE - IZZY DZ INDUSTRIAL STRONG 1500KG 127V 50-60HZ SEM CREMALHEIRA | 813144 | SUPORTE DO IMA DE FIM DE CURSO DESLIZANTE | 2
2006135 | CONJ. MOVIMENTADOR INTELIGENTE - IZZY DZ INDUSTRIAL STRONG 1500KG 127V 50-60HZ SEM CREMALHEIRA | 813153 | BASE DE ALUMÍNIO SUPERIOR MOTOR DZ INDUSTRIAL | 1
2006135 | CONJ. MOVIMENTADOR INTELIGENTE - IZZY DZ INDUSTRIAL STRONG 1500KG 127V 50-60HZ SEM CREMALHEIRA | 813241 | BASE DE ALUMÍNIO INFERIOR MOTOR DZ INDUSTRIAL | 1
2006135 | CONJ. MOVIMENTADOR INTELIGENTE - IZZY DZ INDUSTRIAL STRONG 1500KG 127V 50-60HZ SEM CREMALHEIRA | 813243 | ENGRENAGEM EXTERNA MOTOR INDUSTRIAL | 1
2006135 | CONJ. MOVIMENTADOR INTELIGENTE - IZZY DZ INDUSTRIAL STRONG 1500KG 127V 50-60HZ SEM CREMALHEIRA | 813245 | ALAVANCA DESTRAVAMENTO DZ INDUSTRIAL | 1
2006135 | CONJ. MOVIMENTADOR INTELIGENTE - IZZY DZ INDUSTRIAL STRONG 1500KG 127V 50-60HZ SEM CREMALHEIRA | 813328 | CHAVETA DO MOTOR INDUSTRIAL | 1
2006135 | CONJ. MOVIMENTADOR INTELIGENTE - IZZY DZ INDUSTRIAL STRONG 1500KG 127V 50-60HZ SEM CREMALHEIRA | 813331 | SUPORTE DE INSTALAÇÃO DO IMÃ DZ | 2
2006135 | CONJ. MOVIMENTADOR INTELIGENTE - IZZY DZ INDUSTRIAL STRONG 1500KG 127V 50-60HZ SEM CREMALHEIRA | 813372 | SEM FIM DO STRONG 2000 | 1
2006135 | CONJ. MOVIMENTADOR INTELIGENTE - IZZY DZ INDUSTRIAL STRONG 1500KG 127V 50-60HZ SEM CREMALHEIRA | 813506 | ENGRENAGEM INTERNA 1 ENTRADA PARA MOTOR INDUSTRIAL DE NYLON | 1
2006135 | CONJ. MOVIMENTADOR INTELIGENTE - IZZY DZ INDUSTRIAL STRONG 1500KG 127V 50-60HZ SEM CREMALHEIRA | 813507 | CASE DE PROTEÇÃO DO MÓDULO WIFI IZZY | 1
2006135 | CONJ. MOVIMENTADOR INTELIGENTE - IZZY DZ INDUSTRIAL STRONG 1500KG 127V 50-60HZ SEM CREMALHEIRA | 813508 | SUPORTE DO ENCODER INDUSTRIAL/DZ 300 SEM TAMPA | 1
2006135 | CONJ. MOVIMENTADOR INTELIGENTE - IZZY DZ INDUSTRIAL STRONG 1500KG 127V 50-60HZ SEM CREMALHEIRA | 813509 | TAMPA DO ENCODER INDUSTRIAL/DZ 300 | 1
2006135 | CONJ. MOVIMENTADOR INTELIGENTE - IZZY DZ INDUSTRIAL STRONG 1500KG 127V 50-60HZ SEM CREMALHEIRA | 911079 | PLACA REVISADA DO MODULO WIFI/BLUETOOTH CENTRAL IZZY | 1
2006135 | CONJ. MOVIMENTADOR INTELIGENTE - IZZY DZ INDUSTRIAL STRONG 1500KG 127V 50-60HZ SEM CREMALHEIRA | 911084 | PLACA REVISADA CENTRAL IZZY INDUSTRIAL | 1
2006136 | CONJ. MOVIMENTADOR INTELIGENTE - IZZY DZ INDUSTRIAL STRONG 2000KG 127V 50-60HZ SEM CREMALHEIRA | 100802 | TRANSMISSOR 433MHZ REMOTE - MODELO: AGL-E2 (DIGITAL KEY 6P20 BLACK) | 2
2006136 | CONJ. MOVIMENTADOR INTELIGENTE - IZZY DZ INDUSTRIAL STRONG 2000KG 127V 50-60HZ SEM CREMALHEIRA | 100817 | SENSOR REED SWITCH (MODELO FLEX-14 1315) | 2
2006136 | CONJ. MOVIMENTADOR INTELIGENTE - IZZY DZ INDUSTRIAL STRONG 2000KG 127V 50-60HZ SEM CREMALHEIRA | 101309 | CAPACITOR FIXO C/DIELETRICO DE POLIPROPILENO BIORIENTADO P/MOTORES CMRW CANECA PLASTICA 30UF 250V 50 | 1
2006136 | CONJ. MOVIMENTADOR INTELIGENTE - IZZY DZ INDUSTRIAL STRONG 2000KG 127V 50-60HZ SEM CREMALHEIRA | 103064 | CONECTOR FÊMEA EC601V-5.08-3P GREEN BAG/BULK (EC601V-5.08-3P) | 1
2006136 | CONJ. MOVIMENTADOR INTELIGENTE - IZZY DZ INDUSTRIAL STRONG 2000KG 127V 50-60HZ SEM CREMALHEIRA | 103130 | CABO CONECTOR TERMINAL WHITE WIRE BLK-PH-3P L180 BOX (BLK-PH-3P L180) | 1
2006136 | CONJ. MOVIMENTADOR INTELIGENTE - IZZY DZ INDUSTRIAL STRONG 2000KG 127V 50-60HZ SEM CREMALHEIRA | 103144 | CABO CONECTOR TERMINAL WHITE WIRE BLK-4P 1800/650 BOX (BLK-4P 1800/650) | 1
2006136 | CONJ. MOVIMENTADOR INTELIGENTE - IZZY DZ INDUSTRIAL STRONG 2000KG 127V 50-60HZ SEM CREMALHEIRA | 208003 | IMÃ DE FERRITE - B40X20X10MM | 2
2006136 | CONJ. MOVIMENTADOR INTELIGENTE - IZZY DZ INDUSTRIAL STRONG 2000KG 127V 50-60HZ SEM CREMALHEIRA | 208006 | ANEL ENCODER - ROUND MAGNET | 1
2006136 | CONJ. MOVIMENTADOR INTELIGENTE - IZZY DZ INDUSTRIAL STRONG 2000KG 127V 50-60HZ SEM CREMALHEIRA | 401006 | PARAFUSO 4.8 X 19 PN. PH - ZI | 2
2006136 | CONJ. MOVIMENTADOR INTELIGENTE - IZZY DZ INDUSTRIAL STRONG 2000KG 127V 50-60HZ SEM CREMALHEIRA | 401014 | PARAFUSO 2.9 X 6.5 A/A PAN PHS ZI | 8
2006136 | CONJ. MOVIMENTADOR INTELIGENTE - IZZY DZ INDUSTRIAL STRONG 2000KG 127V 50-60HZ SEM CREMALHEIRA | 401044 | PARAFUSO A/A PAN PHS 2.9 X 9.5 | 1
2006136 | CONJ. MOVIMENTADOR INTELIGENTE - IZZY DZ INDUSTRIAL STRONG 2000KG 127V 50-60HZ SEM CREMALHEIRA | 401121 | ABRAÇADEIRA UV PRETA 202X3,7 | 1
2006136 | CONJ. MOVIMENTADOR INTELIGENTE - IZZY DZ INDUSTRIAL STRONG 2000KG 127V 50-60HZ SEM CREMALHEIRA | 401143 | ABRAÇADEIRA UV PRETA 100 X 2,5 | 1
2006136 | CONJ. MOVIMENTADOR INTELIGENTE - IZZY DZ INDUSTRIAL STRONG 2000KG 127V 50-60HZ SEM CREMALHEIRA | 401161 | PARAFUSO PAN ZBR P/ CHAVE TORX M5 X 20MM T25 | 5
2006136 | CONJ. MOVIMENTADOR INTELIGENTE - IZZY DZ INDUSTRIAL STRONG 2000KG 127V 50-60HZ SEM CREMALHEIRA | 401161 | PARAFUSO PAN ZBR P/ CHAVE TORX M5 X 20MM T25 | 4
2006136 | CONJ. MOVIMENTADOR INTELIGENTE - IZZY DZ INDUSTRIAL STRONG 2000KG 127V 50-60HZ SEM CREMALHEIRA | 401169 | PF JMP PAN PHS 3,5X14MM ZI | 4
2006136 | CONJ. MOVIMENTADOR INTELIGENTE - IZZY DZ INDUSTRIAL STRONG 2000KG 127V 50-60HZ SEM CREMALHEIRA | 401169 | PF JMP PAN PHS 3,5X14MM ZI | 2
2006136 | CONJ. MOVIMENTADOR INTELIGENTE - IZZY DZ INDUSTRIAL STRONG 2000KG 127V 50-60HZ SEM CREMALHEIRA | 401207 | PF A/A JMC DRILL FL PHS C/ SERRILHA PTA BROCA 4,2X13MM ZI | 4
2006136 | CONJ. MOVIMENTADOR INTELIGENTE - IZZY DZ INDUSTRIAL STRONG 2000KG 127V 50-60HZ SEM CREMALHEIRA | 402012 | ANEL ELÁSTICO E-20 | 1
2006136 | CONJ. MOVIMENTADOR INTELIGENTE - IZZY DZ INDUSTRIAL STRONG 2000KG 127V 50-60HZ SEM CREMALHEIRA | 402015 | ANEL ELÁSTICO E12 | 4
2006136 | CONJ. MOVIMENTADOR INTELIGENTE - IZZY DZ INDUSTRIAL STRONG 2000KG 127V 50-60HZ SEM CREMALHEIRA | 402023 | ANEL ELÁSTICO E-25 X 12 | 2
2006136 | CONJ. MOVIMENTADOR INTELIGENTE - IZZY DZ INDUSTRIAL STRONG 2000KG 127V 50-60HZ SEM CREMALHEIRA | 402024 | CHUMBADOR CBJ C/PRISIONEIRO 3/8X110MM ZI | 4
2006136 | CONJ. MOVIMENTADOR INTELIGENTE - IZZY DZ INDUSTRIAL STRONG 2000KG 127V 50-60HZ SEM CREMALHEIRA | 403050 | MOLA DE DESTRAVAMENTO MOTOR INDUSTRIAL FIO 2,40MM X 80,00MM | 1
2006136 | CONJ. MOVIMENTADOR INTELIGENTE - IZZY DZ INDUSTRIAL STRONG 2000KG 127V 50-60HZ SEM CREMALHEIRA | 411067 | ROLAMENTO 6205LLUC3/2AS 25mm x 52mm x 15 | 2
2006136 | CONJ. MOVIMENTADOR INTELIGENTE - IZZY DZ INDUSTRIAL STRONG 2000KG 127V 50-60HZ SEM CREMALHEIRA | 510027 | INLUB GRAX MP 2/TI | 0.034
2006136 | CONJ. MOVIMENTADOR INTELIGENTE - IZZY DZ INDUSTRIAL STRONG 2000KG 127V 50-60HZ SEM CREMALHEIRA | 512024 | CONJUNTO ESTATOR E ROTOR AGL DESL P80 STRONG 3/4 127V 60HZ | 1
2006136 | CONJ. MOVIMENTADOR INTELIGENTE - IZZY DZ INDUSTRIAL STRONG 2000KG 127V 50-60HZ SEM CREMALHEIRA | 701156 | EIXO DO MOTOR INDUSTRIAL - BRUTO | 1
2006136 | CONJ. MOVIMENTADOR INTELIGENTE - IZZY DZ INDUSTRIAL STRONG 2000KG 127V 50-60HZ SEM CREMALHEIRA | 701159 | PINO DESTRAVAMENTO MOTOR DZ INDUSTRIAL - BRUTO | 1
2006136 | CONJ. MOVIMENTADOR INTELIGENTE - IZZY DZ INDUSTRIAL STRONG 2000KG 127V 50-60HZ SEM CREMALHEIRA | 802036 | PARTE DE FECHADURAS - CILINDRO COM CHAVE PARA MOTOR - CYLINDER | 1
2006136 | CONJ. MOVIMENTADOR INTELIGENTE - IZZY DZ INDUSTRIAL STRONG 2000KG 127V 50-60HZ SEM CREMALHEIRA | 804247 | BASE DA CENTRAL DESLIZANTE | 1
2006136 | CONJ. MOVIMENTADOR INTELIGENTE - IZZY DZ INDUSTRIAL STRONG 2000KG 127V 50-60HZ SEM CREMALHEIRA | 804248 | TAMPA DA CENTRAL DESLIZANTE | 1
2006136 | CONJ. MOVIMENTADOR INTELIGENTE - IZZY DZ INDUSTRIAL STRONG 2000KG 127V 50-60HZ SEM CREMALHEIRA | 804431 | TAMPA DO MOTOR INDUSTRIAL | 1
2006136 | CONJ. MOVIMENTADOR INTELIGENTE - IZZY DZ INDUSTRIAL STRONG 2000KG 127V 50-60HZ SEM CREMALHEIRA | 804482 | SUPORTE FIM DE CURSO DESLIZANTE (LADO ESQUERDO) | 1
2006136 | CONJ. MOVIMENTADOR INTELIGENTE - IZZY DZ INDUSTRIAL STRONG 2000KG 127V 50-60HZ SEM CREMALHEIRA | 804483 | SUPORTE FIM DE CURSO DESLIZANTE (LADO DIREITO) | 1
2006136 | CONJ. MOVIMENTADOR INTELIGENTE - IZZY DZ INDUSTRIAL STRONG 2000KG 127V 50-60HZ SEM CREMALHEIRA | 811040 | MANUAL DE INSTALAÇÃO LINHA IZZY QR CODE BILINGUE | 1
2006136 | CONJ. MOVIMENTADOR INTELIGENTE - IZZY DZ INDUSTRIAL STRONG 2000KG 127V 50-60HZ SEM CREMALHEIRA | 811306 | ETIQUETA ADES. COUCHE 100MM X 80MM X 01 CAR | 1
2006136 | CONJ. MOVIMENTADOR INTELIGENTE - IZZY DZ INDUSTRIAL STRONG 2000KG 127V 50-60HZ SEM CREMALHEIRA | 811311 | ETIQUETA ADES. BOPP FOSCO C/DFAM 50MM X 25MM X 02 CAR | 1
2006136 | CONJ. MOVIMENTADOR INTELIGENTE - IZZY DZ INDUSTRIAL STRONG 2000KG 127V 50-60HZ SEM CREMALHEIRA | 811541 | SACO PLASTICO TRANSPARENTE 30CM X 15CM | 1
2006136 | CONJ. MOVIMENTADOR INTELIGENTE - IZZY DZ INDUSTRIAL STRONG 2000KG 127V 50-60HZ SEM CREMALHEIRA | 811771 | CAIXA DO MOTOR INDUSTRIAL (STRANG 2000) | 1
2006136 | CONJ. MOVIMENTADOR INTELIGENTE - IZZY DZ INDUSTRIAL STRONG 2000KG 127V 50-60HZ SEM CREMALHEIRA | 813014 | LINGUETA DO CILINDRO DA ALAVANCA DE DESTRAVAMENTO MANUAL DZ ZI | 1
2006136 | CONJ. MOVIMENTADOR INTELIGENTE - IZZY DZ INDUSTRIAL STRONG 2000KG 127V 50-60HZ SEM CREMALHEIRA | 813025 | VENTOINHA DOS MOTORES | 1
2006136 | CONJ. MOVIMENTADOR INTELIGENTE - IZZY DZ INDUSTRIAL STRONG 2000KG 127V 50-60HZ SEM CREMALHEIRA | 813039 | VENEZIANA DOS MOTORES | 2
2006136 | CONJ. MOVIMENTADOR INTELIGENTE - IZZY DZ INDUSTRIAL STRONG 2000KG 127V 50-60HZ SEM CREMALHEIRA | 813051 | SUPORTE FIM DE CURSO BASCULANTE | 2
2006136 | CONJ. MOVIMENTADOR INTELIGENTE - IZZY DZ INDUSTRIAL STRONG 2000KG 127V 50-60HZ SEM CREMALHEIRA | 813144 | SUPORTE DO IMA DE FIM DE CURSO DESLIZANTE | 2
2006136 | CONJ. MOVIMENTADOR INTELIGENTE - IZZY DZ INDUSTRIAL STRONG 2000KG 127V 50-60HZ SEM CREMALHEIRA | 813153 | BASE DE ALUMÍNIO SUPERIOR MOTOR DZ INDUSTRIAL | 1
2006136 | CONJ. MOVIMENTADOR INTELIGENTE - IZZY DZ INDUSTRIAL STRONG 2000KG 127V 50-60HZ SEM CREMALHEIRA | 813241 | BASE DE ALUMÍNIO INFERIOR MOTOR DZ INDUSTRIAL | 1
2006136 | CONJ. MOVIMENTADOR INTELIGENTE - IZZY DZ INDUSTRIAL STRONG 2000KG 127V 50-60HZ SEM CREMALHEIRA | 813243 | ENGRENAGEM EXTERNA MOTOR INDUSTRIAL | 1
2006136 | CONJ. MOVIMENTADOR INTELIGENTE - IZZY DZ INDUSTRIAL STRONG 2000KG 127V 50-60HZ SEM CREMALHEIRA | 813245 | ALAVANCA DESTRAVAMENTO DZ INDUSTRIAL | 1
2006136 | CONJ. MOVIMENTADOR INTELIGENTE - IZZY DZ INDUSTRIAL STRONG 2000KG 127V 50-60HZ SEM CREMALHEIRA | 813328 | CHAVETA DO MOTOR INDUSTRIAL | 1
2006136 | CONJ. MOVIMENTADOR INTELIGENTE - IZZY DZ INDUSTRIAL STRONG 2000KG 127V 50-60HZ SEM CREMALHEIRA | 813331 | SUPORTE DE INSTALAÇÃO DO IMÃ DZ | 2
2006136 | CONJ. MOVIMENTADOR INTELIGENTE - IZZY DZ INDUSTRIAL STRONG 2000KG 127V 50-60HZ SEM CREMALHEIRA | 813372 | SEM FIM DO STRONG 2000 | 1
2006136 | CONJ. MOVIMENTADOR INTELIGENTE - IZZY DZ INDUSTRIAL STRONG 2000KG 127V 50-60HZ SEM CREMALHEIRA | 813506 | ENGRENAGEM INTERNA 1 ENTRADA PARA MOTOR INDUSTRIAL DE NYLON | 1
2006136 | CONJ. MOVIMENTADOR INTELIGENTE - IZZY DZ INDUSTRIAL STRONG 2000KG 127V 50-60HZ SEM CREMALHEIRA | 813507 | CASE DE PROTEÇÃO DO MÓDULO WIFI IZZY | 1
2006136 | CONJ. MOVIMENTADOR INTELIGENTE - IZZY DZ INDUSTRIAL STRONG 2000KG 127V 50-60HZ SEM CREMALHEIRA | 813508 | SUPORTE DO ENCODER INDUSTRIAL/DZ 300 SEM TAMPA | 1
2006136 | CONJ. MOVIMENTADOR INTELIGENTE - IZZY DZ INDUSTRIAL STRONG 2000KG 127V 50-60HZ SEM CREMALHEIRA | 813509 | TAMPA DO ENCODER INDUSTRIAL/DZ 300 | 1
2006136 | CONJ. MOVIMENTADOR INTELIGENTE - IZZY DZ INDUSTRIAL STRONG 2000KG 127V 50-60HZ SEM CREMALHEIRA | 911079 | PLACA REVISADA DO MODULO WIFI/BLUETOOTH CENTRAL IZZY | 1
2006136 | CONJ. MOVIMENTADOR INTELIGENTE - IZZY DZ INDUSTRIAL STRONG 2000KG 127V 50-60HZ SEM CREMALHEIRA | 911084 | PLACA REVISADA CENTRAL IZZY INDUSTRIAL | 1
2006137 | CONJ. MOVIMENTADOR INTELIGENTE - IZZY DZ INDUSTRIAL STRONG 2000KG 127V 50-60HZ C/ CREMALHEIRA 3MT EX | 100802 | TRANSMISSOR 433MHZ REMOTE - MODELO: AGL-E2 (DIGITAL KEY 6P20 BLACK) | 2
2006137 | CONJ. MOVIMENTADOR INTELIGENTE - IZZY DZ INDUSTRIAL STRONG 2000KG 127V 50-60HZ C/ CREMALHEIRA 3MT EX | 100817 | SENSOR REED SWITCH (MODELO FLEX-14 1315) | 2
2006137 | CONJ. MOVIMENTADOR INTELIGENTE - IZZY DZ INDUSTRIAL STRONG 2000KG 127V 50-60HZ C/ CREMALHEIRA 3MT EX | 101309 | CAPACITOR FIXO C/DIELETRICO DE POLIPROPILENO BIORIENTADO P/MOTORES CMRW CANECA PLASTICA 30UF 250V 50 | 1
2006137 | CONJ. MOVIMENTADOR INTELIGENTE - IZZY DZ INDUSTRIAL STRONG 2000KG 127V 50-60HZ C/ CREMALHEIRA 3MT EX | 103064 | CONECTOR FÊMEA EC601V-5.08-3P GREEN BAG/BULK (EC601V-5.08-3P) | 1
2006137 | CONJ. MOVIMENTADOR INTELIGENTE - IZZY DZ INDUSTRIAL STRONG 2000KG 127V 50-60HZ C/ CREMALHEIRA 3MT EX | 103130 | CABO CONECTOR TERMINAL WHITE WIRE BLK-PH-3P L180 BOX (BLK-PH-3P L180) | 1
2006137 | CONJ. MOVIMENTADOR INTELIGENTE - IZZY DZ INDUSTRIAL STRONG 2000KG 127V 50-60HZ C/ CREMALHEIRA 3MT EX | 103144 | CABO CONECTOR TERMINAL WHITE WIRE BLK-4P 1800/650 BOX (BLK-4P 1800/650) | 1
2006137 | CONJ. MOVIMENTADOR INTELIGENTE - IZZY DZ INDUSTRIAL STRONG 2000KG 127V 50-60HZ C/ CREMALHEIRA 3MT EX | 208003 | IMÃ DE FERRITE - B40X20X10MM | 2
2006137 | CONJ. MOVIMENTADOR INTELIGENTE - IZZY DZ INDUSTRIAL STRONG 2000KG 127V 50-60HZ C/ CREMALHEIRA 3MT EX | 208006 | ANEL ENCODER - ROUND MAGNET | 1
2006137 | CONJ. MOVIMENTADOR INTELIGENTE - IZZY DZ INDUSTRIAL STRONG 2000KG 127V 50-60HZ C/ CREMALHEIRA 3MT EX | 401006 | PARAFUSO 4.8 X 19 PN. PH - ZI | 2
2006137 | CONJ. MOVIMENTADOR INTELIGENTE - IZZY DZ INDUSTRIAL STRONG 2000KG 127V 50-60HZ C/ CREMALHEIRA 3MT EX | 401007 | PARAFUSO 4.8 X 13 A/A PN. PH - ZI | 36
2006137 | CONJ. MOVIMENTADOR INTELIGENTE - IZZY DZ INDUSTRIAL STRONG 2000KG 127V 50-60HZ C/ CREMALHEIRA 3MT EX | 401014 | PARAFUSO 2.9 X 6.5 A/A PAN PHS ZI | 8
2006137 | CONJ. MOVIMENTADOR INTELIGENTE - IZZY DZ INDUSTRIAL STRONG 2000KG 127V 50-60HZ C/ CREMALHEIRA 3MT EX | 401044 | PARAFUSO A/A PAN PHS 2.9 X 9.5 | 1
2006137 | CONJ. MOVIMENTADOR INTELIGENTE - IZZY DZ INDUSTRIAL STRONG 2000KG 127V 50-60HZ C/ CREMALHEIRA 3MT EX | 401121 | ABRAÇADEIRA UV PRETA 202X3,7 | 1
2006137 | CONJ. MOVIMENTADOR INTELIGENTE - IZZY DZ INDUSTRIAL STRONG 2000KG 127V 50-60HZ C/ CREMALHEIRA 3MT EX | 401143 | ABRAÇADEIRA UV PRETA 100 X 2,5 | 1
2006137 | CONJ. MOVIMENTADOR INTELIGENTE - IZZY DZ INDUSTRIAL STRONG 2000KG 127V 50-60HZ C/ CREMALHEIRA 3MT EX | 401161 | PARAFUSO PAN ZBR P/ CHAVE TORX M5 X 20MM T25 | 5
2006137 | CONJ. MOVIMENTADOR INTELIGENTE - IZZY DZ INDUSTRIAL STRONG 2000KG 127V 50-60HZ C/ CREMALHEIRA 3MT EX | 401161 | PARAFUSO PAN ZBR P/ CHAVE TORX M5 X 20MM T25 | 4
2006137 | CONJ. MOVIMENTADOR INTELIGENTE - IZZY DZ INDUSTRIAL STRONG 2000KG 127V 50-60HZ C/ CREMALHEIRA 3MT EX | 401169 | PF JMP PAN PHS 3,5X14MM ZI | 4
2006137 | CONJ. MOVIMENTADOR INTELIGENTE - IZZY DZ INDUSTRIAL STRONG 2000KG 127V 50-60HZ C/ CREMALHEIRA 3MT EX | 401169 | PF JMP PAN PHS 3,5X14MM ZI | 2
2006137 | CONJ. MOVIMENTADOR INTELIGENTE - IZZY DZ INDUSTRIAL STRONG 2000KG 127V 50-60HZ C/ CREMALHEIRA 3MT EX | 401207 | PF A/A JMC DRILL FL PHS C/ SERRILHA PTA BROCA 4,2X13MM ZI | 4
2006137 | CONJ. MOVIMENTADOR INTELIGENTE - IZZY DZ INDUSTRIAL STRONG 2000KG 127V 50-60HZ C/ CREMALHEIRA 3MT EX | 402012 | ANEL ELÁSTICO E-20 | 1
2006137 | CONJ. MOVIMENTADOR INTELIGENTE - IZZY DZ INDUSTRIAL STRONG 2000KG 127V 50-60HZ C/ CREMALHEIRA 3MT EX | 402015 | ANEL ELÁSTICO E12 | 4
2006137 | CONJ. MOVIMENTADOR INTELIGENTE - IZZY DZ INDUSTRIAL STRONG 2000KG 127V 50-60HZ C/ CREMALHEIRA 3MT EX | 402023 | ANEL ELÁSTICO E-25 X 12 | 2
2006137 | CONJ. MOVIMENTADOR INTELIGENTE - IZZY DZ INDUSTRIAL STRONG 2000KG 127V 50-60HZ C/ CREMALHEIRA 3MT EX | 402024 | CHUMBADOR CBJ C/PRISIONEIRO 3/8X110MM ZI | 4
2006137 | CONJ. MOVIMENTADOR INTELIGENTE - IZZY DZ INDUSTRIAL STRONG 2000KG 127V 50-60HZ C/ CREMALHEIRA 3MT EX | 403050 | MOLA DE DESTRAVAMENTO MOTOR INDUSTRIAL FIO 2,40MM X 80,00MM | 1
2006137 | CONJ. MOVIMENTADOR INTELIGENTE - IZZY DZ INDUSTRIAL STRONG 2000KG 127V 50-60HZ C/ CREMALHEIRA 3MT EX | 411067 | ROLAMENTO 6205LLUC3/2AS 25mm x 52mm x 15 | 2
2006137 | CONJ. MOVIMENTADOR INTELIGENTE - IZZY DZ INDUSTRIAL STRONG 2000KG 127V 50-60HZ C/ CREMALHEIRA 3MT EX | 510027 | INLUB GRAX MP 2/TI | 0.034
2006137 | CONJ. MOVIMENTADOR INTELIGENTE - IZZY DZ INDUSTRIAL STRONG 2000KG 127V 50-60HZ C/ CREMALHEIRA 3MT EX | 512024 | CONJUNTO ESTATOR E ROTOR AGL DESL P80 STRONG 3/4 127V 60HZ | 1
2006137 | CONJ. MOVIMENTADOR INTELIGENTE - IZZY DZ INDUSTRIAL STRONG 2000KG 127V 50-60HZ C/ CREMALHEIRA 3MT EX | 701156 | EIXO DO MOTOR INDUSTRIAL - BRUTO | 1
2006137 | CONJ. MOVIMENTADOR INTELIGENTE - IZZY DZ INDUSTRIAL STRONG 2000KG 127V 50-60HZ C/ CREMALHEIRA 3MT EX | 701159 | PINO DESTRAVAMENTO MOTOR DZ INDUSTRIAL - BRUTO | 1
2006137 | CONJ. MOVIMENTADOR INTELIGENTE - IZZY DZ INDUSTRIAL STRONG 2000KG 127V 50-60HZ C/ CREMALHEIRA 3MT EX | 802036 | PARTE DE FECHADURAS - CILINDRO COM CHAVE PARA MOTOR - CYLINDER | 1
2006137 | CONJ. MOVIMENTADOR INTELIGENTE - IZZY DZ INDUSTRIAL STRONG 2000KG 127V 50-60HZ C/ CREMALHEIRA 3MT EX | 804247 | BASE DA CENTRAL DESLIZANTE | 1
2006137 | CONJ. MOVIMENTADOR INTELIGENTE - IZZY DZ INDUSTRIAL STRONG 2000KG 127V 50-60HZ C/ CREMALHEIRA 3MT EX | 804248 | TAMPA DA CENTRAL DESLIZANTE | 1
2006137 | CONJ. MOVIMENTADOR INTELIGENTE - IZZY DZ INDUSTRIAL STRONG 2000KG 127V 50-60HZ C/ CREMALHEIRA 3MT EX | 804431 | TAMPA DO MOTOR INDUSTRIAL | 1
2006137 | CONJ. MOVIMENTADOR INTELIGENTE - IZZY DZ INDUSTRIAL STRONG 2000KG 127V 50-60HZ C/ CREMALHEIRA 3MT EX | 804482 | SUPORTE FIM DE CURSO DESLIZANTE (LADO ESQUERDO) | 1
2006137 | CONJ. MOVIMENTADOR INTELIGENTE - IZZY DZ INDUSTRIAL STRONG 2000KG 127V 50-60HZ C/ CREMALHEIRA 3MT EX | 804483 | SUPORTE FIM DE CURSO DESLIZANTE (LADO DIREITO) | 1
2006137 | CONJ. MOVIMENTADOR INTELIGENTE - IZZY DZ INDUSTRIAL STRONG 2000KG 127V 50-60HZ C/ CREMALHEIRA 3MT EX | 811040 | MANUAL DE INSTALAÇÃO LINHA IZZY QR CODE BILINGUE | 1
2006137 | CONJ. MOVIMENTADOR INTELIGENTE - IZZY DZ INDUSTRIAL STRONG 2000KG 127V 50-60HZ C/ CREMALHEIRA 3MT EX | 811306 | ETIQUETA ADES. COUCHE 100MM X 80MM X 01 CAR | 1
2006137 | CONJ. MOVIMENTADOR INTELIGENTE - IZZY DZ INDUSTRIAL STRONG 2000KG 127V 50-60HZ C/ CREMALHEIRA 3MT EX | 811311 | ETIQUETA ADES. BOPP FOSCO C/DFAM 50MM X 25MM X 02 CAR | 1
2006137 | CONJ. MOVIMENTADOR INTELIGENTE - IZZY DZ INDUSTRIAL STRONG 2000KG 127V 50-60HZ C/ CREMALHEIRA 3MT EX | 811541 | SACO PLASTICO TRANSPARENTE 30CM X 15CM | 1
2006137 | CONJ. MOVIMENTADOR INTELIGENTE - IZZY DZ INDUSTRIAL STRONG 2000KG 127V 50-60HZ C/ CREMALHEIRA 3MT EX | 811771 | CAIXA DO MOTOR INDUSTRIAL (STRANG 2000) | 1
2006137 | CONJ. MOVIMENTADOR INTELIGENTE - IZZY DZ INDUSTRIAL STRONG 2000KG 127V 50-60HZ C/ CREMALHEIRA 3MT EX | 811818 | TERMO DE GARANTIA ESPANHOL | 1
2006137 | CONJ. MOVIMENTADOR INTELIGENTE - IZZY DZ INDUSTRIAL STRONG 2000KG 127V 50-60HZ C/ CREMALHEIRA 3MT EX | 813014 | LINGUETA DO CILINDRO DA ALAVANCA DE DESTRAVAMENTO MANUAL DZ ZI | 1
2006137 | CONJ. MOVIMENTADOR INTELIGENTE - IZZY DZ INDUSTRIAL STRONG 2000KG 127V 50-60HZ C/ CREMALHEIRA 3MT EX | 813025 | VENTOINHA DOS MOTORES | 1
2006137 | CONJ. MOVIMENTADOR INTELIGENTE - IZZY DZ INDUSTRIAL STRONG 2000KG 127V 50-60HZ C/ CREMALHEIRA 3MT EX | 813039 | VENEZIANA DOS MOTORES | 2
2006137 | CONJ. MOVIMENTADOR INTELIGENTE - IZZY DZ INDUSTRIAL STRONG 2000KG 127V 50-60HZ C/ CREMALHEIRA 3MT EX | 813051 | SUPORTE FIM DE CURSO BASCULANTE | 2
2006137 | CONJ. MOVIMENTADOR INTELIGENTE - IZZY DZ INDUSTRIAL STRONG 2000KG 127V 50-60HZ C/ CREMALHEIRA 3MT EX | 813128 | GOMO ALUMINIO 25 CM P/ CREMALHEIRA MOTOR STRONG | 12
2006137 | CONJ. MOVIMENTADOR INTELIGENTE - IZZY DZ INDUSTRIAL STRONG 2000KG 127V 50-60HZ C/ CREMALHEIRA 3MT EX | 813144 | SUPORTE DO IMA DE FIM DE CURSO DESLIZANTE | 2
2006137 | CONJ. MOVIMENTADOR INTELIGENTE - IZZY DZ INDUSTRIAL STRONG 2000KG 127V 50-60HZ C/ CREMALHEIRA 3MT EX | 813153 | BASE DE ALUMÍNIO SUPERIOR MOTOR DZ INDUSTRIAL | 1
2006137 | CONJ. MOVIMENTADOR INTELIGENTE - IZZY DZ INDUSTRIAL STRONG 2000KG 127V 50-60HZ C/ CREMALHEIRA 3MT EX | 813241 | BASE DE ALUMÍNIO INFERIOR MOTOR DZ INDUSTRIAL | 1
2006137 | CONJ. MOVIMENTADOR INTELIGENTE - IZZY DZ INDUSTRIAL STRONG 2000KG 127V 50-60HZ C/ CREMALHEIRA 3MT EX | 813243 | ENGRENAGEM EXTERNA MOTOR INDUSTRIAL | 1
2006137 | CONJ. MOVIMENTADOR INTELIGENTE - IZZY DZ INDUSTRIAL STRONG 2000KG 127V 50-60HZ C/ CREMALHEIRA 3MT EX | 813245 | ALAVANCA DESTRAVAMENTO DZ INDUSTRIAL | 1
2006137 | CONJ. MOVIMENTADOR INTELIGENTE - IZZY DZ INDUSTRIAL STRONG 2000KG 127V 50-60HZ C/ CREMALHEIRA 3MT EX | 813328 | CHAVETA DO MOTOR INDUSTRIAL | 1
2006137 | CONJ. MOVIMENTADOR INTELIGENTE - IZZY DZ INDUSTRIAL STRONG 2000KG 127V 50-60HZ C/ CREMALHEIRA 3MT EX | 813331 | SUPORTE DE INSTALAÇÃO DO IMÃ DZ | 2
2006137 | CONJ. MOVIMENTADOR INTELIGENTE - IZZY DZ INDUSTRIAL STRONG 2000KG 127V 50-60HZ C/ CREMALHEIRA 3MT EX | 813372 | SEM FIM DO STRONG 2000 | 1
2006137 | CONJ. MOVIMENTADOR INTELIGENTE - IZZY DZ INDUSTRIAL STRONG 2000KG 127V 50-60HZ C/ CREMALHEIRA 3MT EX | 813375 | CANTONEIRA CREMALHEIRA MOTOR INDUSTRIAL | 3
2006137 | CONJ. MOVIMENTADOR INTELIGENTE - IZZY DZ INDUSTRIAL STRONG 2000KG 127V 50-60HZ C/ CREMALHEIRA 3MT EX | 813506 | ENGRENAGEM INTERNA 1 ENTRADA PARA MOTOR INDUSTRIAL DE NYLON | 1
2006137 | CONJ. MOVIMENTADOR INTELIGENTE - IZZY DZ INDUSTRIAL STRONG 2000KG 127V 50-60HZ C/ CREMALHEIRA 3MT EX | 813507 | CASE DE PROTEÇÃO DO MÓDULO WIFI IZZY | 1
2006137 | CONJ. MOVIMENTADOR INTELIGENTE - IZZY DZ INDUSTRIAL STRONG 2000KG 127V 50-60HZ C/ CREMALHEIRA 3MT EX | 813508 | SUPORTE DO ENCODER INDUSTRIAL/DZ 300 SEM TAMPA | 1
2006137 | CONJ. MOVIMENTADOR INTELIGENTE - IZZY DZ INDUSTRIAL STRONG 2000KG 127V 50-60HZ C/ CREMALHEIRA 3MT EX | 813509 | TAMPA DO ENCODER INDUSTRIAL/DZ 300 | 1
2006137 | CONJ. MOVIMENTADOR INTELIGENTE - IZZY DZ INDUSTRIAL STRONG 2000KG 127V 50-60HZ C/ CREMALHEIRA 3MT EX | 911079 | PLACA REVISADA DO MODULO WIFI/BLUETOOTH CENTRAL IZZY | 1
2006137 | CONJ. MOVIMENTADOR INTELIGENTE - IZZY DZ INDUSTRIAL STRONG 2000KG 127V 50-60HZ C/ CREMALHEIRA 3MT EX | 911084 | PLACA REVISADA CENTRAL IZZY INDUSTRIAL | 1
2006138 | CONJ. MOVIMENTADOR INTELIGENTE - IZZY DZ INDUSTRIAL STRONG 1000KG 127V 50-60HZ C/ CREMALHEIRA 3MT EX | 100802 | TRANSMISSOR 433MHZ REMOTE - MODELO: AGL-E2 (DIGITAL KEY 6P20 BLACK) | 2
2006138 | CONJ. MOVIMENTADOR INTELIGENTE - IZZY DZ INDUSTRIAL STRONG 1000KG 127V 50-60HZ C/ CREMALHEIRA 3MT EX | 100817 | SENSOR REED SWITCH (MODELO FLEX-14 1315) | 2
2006138 | CONJ. MOVIMENTADOR INTELIGENTE - IZZY DZ INDUSTRIAL STRONG 1000KG 127V 50-60HZ C/ CREMALHEIRA 3MT EX | 101311 | CAPACITOR FIXO C/DIELETRICO DE POLIPROPILENO BIORIENTADO P/MOTORES CMRW CANECA PLASTICA 50uf 250V 50 | 1
2006138 | CONJ. MOVIMENTADOR INTELIGENTE - IZZY DZ INDUSTRIAL STRONG 1000KG 127V 50-60HZ C/ CREMALHEIRA 3MT EX | 103064 | CONECTOR FÊMEA EC601V-5.08-3P GREEN BAG/BULK (EC601V-5.08-3P) | 1
2006138 | CONJ. MOVIMENTADOR INTELIGENTE - IZZY DZ INDUSTRIAL STRONG 1000KG 127V 50-60HZ C/ CREMALHEIRA 3MT EX | 103130 | CABO CONECTOR TERMINAL WHITE WIRE BLK-PH-3P L180 BOX (BLK-PH-3P L180) | 1
2006138 | CONJ. MOVIMENTADOR INTELIGENTE - IZZY DZ INDUSTRIAL STRONG 1000KG 127V 50-60HZ C/ CREMALHEIRA 3MT EX | 103144 | CABO CONECTOR TERMINAL WHITE WIRE BLK-4P 1800/650 BOX (BLK-4P 1800/650) | 1
2006138 | CONJ. MOVIMENTADOR INTELIGENTE - IZZY DZ INDUSTRIAL STRONG 1000KG 127V 50-60HZ C/ CREMALHEIRA 3MT EX | 208003 | IMÃ DE FERRITE - B40X20X10MM | 2
2006138 | CONJ. MOVIMENTADOR INTELIGENTE - IZZY DZ INDUSTRIAL STRONG 1000KG 127V 50-60HZ C/ CREMALHEIRA 3MT EX | 208006 | ANEL ENCODER - ROUND MAGNET | 1
2006138 | CONJ. MOVIMENTADOR INTELIGENTE - IZZY DZ INDUSTRIAL STRONG 1000KG 127V 50-60HZ C/ CREMALHEIRA 3MT EX | 401006 | PARAFUSO 4.8 X 19 PN. PH - ZI | 2
2006138 | CONJ. MOVIMENTADOR INTELIGENTE - IZZY DZ INDUSTRIAL STRONG 1000KG 127V 50-60HZ C/ CREMALHEIRA 3MT EX | 401007 | PARAFUSO 4.8 X 13 A/A PN. PH - ZI | 36
2006138 | CONJ. MOVIMENTADOR INTELIGENTE - IZZY DZ INDUSTRIAL STRONG 1000KG 127V 50-60HZ C/ CREMALHEIRA 3MT EX | 401014 | PARAFUSO 2.9 X 6.5 A/A PAN PHS ZI | 8
2006138 | CONJ. MOVIMENTADOR INTELIGENTE - IZZY DZ INDUSTRIAL STRONG 1000KG 127V 50-60HZ C/ CREMALHEIRA 3MT EX | 401044 | PARAFUSO A/A PAN PHS 2.9 X 9.5 | 1
2006138 | CONJ. MOVIMENTADOR INTELIGENTE - IZZY DZ INDUSTRIAL STRONG 1000KG 127V 50-60HZ C/ CREMALHEIRA 3MT EX | 401121 | ABRAÇADEIRA UV PRETA 202X3,7 | 1
2006138 | CONJ. MOVIMENTADOR INTELIGENTE - IZZY DZ INDUSTRIAL STRONG 1000KG 127V 50-60HZ C/ CREMALHEIRA 3MT EX | 401143 | ABRAÇADEIRA UV PRETA 100 X 2,5 | 1
2006138 | CONJ. MOVIMENTADOR INTELIGENTE - IZZY DZ INDUSTRIAL STRONG 1000KG 127V 50-60HZ C/ CREMALHEIRA 3MT EX | 401161 | PARAFUSO PAN ZBR P/ CHAVE TORX M5 X 20MM T25 | 5
2006138 | CONJ. MOVIMENTADOR INTELIGENTE - IZZY DZ INDUSTRIAL STRONG 1000KG 127V 50-60HZ C/ CREMALHEIRA 3MT EX | 401169 | PF JMP PAN PHS 3,5X14MM ZI | 4
2006138 | CONJ. MOVIMENTADOR INTELIGENTE - IZZY DZ INDUSTRIAL STRONG 1000KG 127V 50-60HZ C/ CREMALHEIRA 3MT EX | 401169 | PF JMP PAN PHS 3,5X14MM ZI | 2
2006138 | CONJ. MOVIMENTADOR INTELIGENTE - IZZY DZ INDUSTRIAL STRONG 1000KG 127V 50-60HZ C/ CREMALHEIRA 3MT EX | 401207 | PF A/A JMC DRILL FL PHS C/ SERRILHA PTA BROCA 4,2X13MM ZI | 4
2006138 | CONJ. MOVIMENTADOR INTELIGENTE - IZZY DZ INDUSTRIAL STRONG 1000KG 127V 50-60HZ C/ CREMALHEIRA 3MT EX | 402012 | ANEL ELÁSTICO E-20 | 1
2006138 | CONJ. MOVIMENTADOR INTELIGENTE - IZZY DZ INDUSTRIAL STRONG 1000KG 127V 50-60HZ C/ CREMALHEIRA 3MT EX | 402015 | ANEL ELÁSTICO E12 | 4
2006138 | CONJ. MOVIMENTADOR INTELIGENTE - IZZY DZ INDUSTRIAL STRONG 1000KG 127V 50-60HZ C/ CREMALHEIRA 3MT EX | 402023 | ANEL ELÁSTICO E-25 X 12 | 2
2006138 | CONJ. MOVIMENTADOR INTELIGENTE - IZZY DZ INDUSTRIAL STRONG 1000KG 127V 50-60HZ C/ CREMALHEIRA 3MT EX | 402024 | CHUMBADOR CBJ C/PRISIONEIRO 3/8X110MM ZI | 4
2006138 | CONJ. MOVIMENTADOR INTELIGENTE - IZZY DZ INDUSTRIAL STRONG 1000KG 127V 50-60HZ C/ CREMALHEIRA 3MT EX | 403050 | MOLA DE DESTRAVAMENTO MOTOR INDUSTRIAL FIO 2,40MM X 80,00MM | 1
2006138 | CONJ. MOVIMENTADOR INTELIGENTE - IZZY DZ INDUSTRIAL STRONG 1000KG 127V 50-60HZ C/ CREMALHEIRA 3MT EX | 411067 | ROLAMENTO 6205LLUC3/2AS 25mm x 52mm x 15 | 2
2006138 | CONJ. MOVIMENTADOR INTELIGENTE - IZZY DZ INDUSTRIAL STRONG 1000KG 127V 50-60HZ C/ CREMALHEIRA 3MT EX | 510027 | INLUB GRAX MP 2/TI | 0.034
2006138 | CONJ. MOVIMENTADOR INTELIGENTE - IZZY DZ INDUSTRIAL STRONG 1000KG 127V 50-60HZ C/ CREMALHEIRA 3MT EX | 512027 | CONJUNTO ESTATOR E ROTOR AGL DESL P45 STRONG 1/2 cv 04 42Z 127V 60Hz | 1
2006138 | CONJ. MOVIMENTADOR INTELIGENTE - IZZY DZ INDUSTRIAL STRONG 1000KG 127V 50-60HZ C/ CREMALHEIRA 3MT EX | 701156 | EIXO DO MOTOR INDUSTRIAL - BRUTO | 1
2006138 | CONJ. MOVIMENTADOR INTELIGENTE - IZZY DZ INDUSTRIAL STRONG 1000KG 127V 50-60HZ C/ CREMALHEIRA 3MT EX | 701159 | PINO DESTRAVAMENTO MOTOR DZ INDUSTRIAL - BRUTO | 1
2006138 | CONJ. MOVIMENTADOR INTELIGENTE - IZZY DZ INDUSTRIAL STRONG 1000KG 127V 50-60HZ C/ CREMALHEIRA 3MT EX | 802036 | PARTE DE FECHADURAS - CILINDRO COM CHAVE PARA MOTOR - CYLINDER | 1
2006138 | CONJ. MOVIMENTADOR INTELIGENTE - IZZY DZ INDUSTRIAL STRONG 1000KG 127V 50-60HZ C/ CREMALHEIRA 3MT EX | 804247 | BASE DA CENTRAL DESLIZANTE | 1
2006138 | CONJ. MOVIMENTADOR INTELIGENTE - IZZY DZ INDUSTRIAL STRONG 1000KG 127V 50-60HZ C/ CREMALHEIRA 3MT EX | 804248 | TAMPA DA CENTRAL DESLIZANTE | 1
2006138 | CONJ. MOVIMENTADOR INTELIGENTE - IZZY DZ INDUSTRIAL STRONG 1000KG 127V 50-60HZ C/ CREMALHEIRA 3MT EX | 804431 | TAMPA DO MOTOR INDUSTRIAL | 1
2006138 | CONJ. MOVIMENTADOR INTELIGENTE - IZZY DZ INDUSTRIAL STRONG 1000KG 127V 50-60HZ C/ CREMALHEIRA 3MT EX | 804482 | SUPORTE FIM DE CURSO DESLIZANTE (LADO ESQUERDO) | 1
2006138 | CONJ. MOVIMENTADOR INTELIGENTE - IZZY DZ INDUSTRIAL STRONG 1000KG 127V 50-60HZ C/ CREMALHEIRA 3MT EX | 804483 | SUPORTE FIM DE CURSO DESLIZANTE (LADO DIREITO) | 1
2006138 | CONJ. MOVIMENTADOR INTELIGENTE - IZZY DZ INDUSTRIAL STRONG 1000KG 127V 50-60HZ C/ CREMALHEIRA 3MT EX | 811040 | MANUAL DE INSTALAÇÃO LINHA IZZY QR CODE BILINGUE | 1
2006138 | CONJ. MOVIMENTADOR INTELIGENTE - IZZY DZ INDUSTRIAL STRONG 1000KG 127V 50-60HZ C/ CREMALHEIRA 3MT EX | 811306 | ETIQUETA ADES. COUCHE 100MM X 80MM X 01 CAR | 1
2006138 | CONJ. MOVIMENTADOR INTELIGENTE - IZZY DZ INDUSTRIAL STRONG 1000KG 127V 50-60HZ C/ CREMALHEIRA 3MT EX | 811311 | ETIQUETA ADES. BOPP FOSCO C/DFAM 50MM X 25MM X 02 CAR | 1
2006138 | CONJ. MOVIMENTADOR INTELIGENTE - IZZY DZ INDUSTRIAL STRONG 1000KG 127V 50-60HZ C/ CREMALHEIRA 3MT EX | 811541 | SACO PLASTICO TRANSPARENTE 30CM X 15CM | 1
2006138 | CONJ. MOVIMENTADOR INTELIGENTE - IZZY DZ INDUSTRIAL STRONG 1000KG 127V 50-60HZ C/ CREMALHEIRA 3MT EX | 811771 | CAIXA DO MOTOR INDUSTRIAL (STRANG 2000) | 1
2006138 | CONJ. MOVIMENTADOR INTELIGENTE - IZZY DZ INDUSTRIAL STRONG 1000KG 127V 50-60HZ C/ CREMALHEIRA 3MT EX | 811818 | TERMO DE GARANTIA ESPANHOL | 1
2006138 | CONJ. MOVIMENTADOR INTELIGENTE - IZZY DZ INDUSTRIAL STRONG 1000KG 127V 50-60HZ C/ CREMALHEIRA 3MT EX | 813014 | LINGUETA DO CILINDRO DA ALAVANCA DE DESTRAVAMENTO MANUAL DZ ZI | 1
2006138 | CONJ. MOVIMENTADOR INTELIGENTE - IZZY DZ INDUSTRIAL STRONG 1000KG 127V 50-60HZ C/ CREMALHEIRA 3MT EX | 813025 | VENTOINHA DOS MOTORES | 1
2006138 | CONJ. MOVIMENTADOR INTELIGENTE - IZZY DZ INDUSTRIAL STRONG 1000KG 127V 50-60HZ C/ CREMALHEIRA 3MT EX | 813039 | VENEZIANA DOS MOTORES | 2
2006138 | CONJ. MOVIMENTADOR INTELIGENTE - IZZY DZ INDUSTRIAL STRONG 1000KG 127V 50-60HZ C/ CREMALHEIRA 3MT EX | 813051 | SUPORTE FIM DE CURSO BASCULANTE | 2
2006138 | CONJ. MOVIMENTADOR INTELIGENTE - IZZY DZ INDUSTRIAL STRONG 1000KG 127V 50-60HZ C/ CREMALHEIRA 3MT EX | 813128 | GOMO ALUMINIO 25 CM P/ CREMALHEIRA MOTOR STRONG | 12
2006138 | CONJ. MOVIMENTADOR INTELIGENTE - IZZY DZ INDUSTRIAL STRONG 1000KG 127V 50-60HZ C/ CREMALHEIRA 3MT EX | 813144 | SUPORTE DO IMA DE FIM DE CURSO DESLIZANTE | 2
2006138 | CONJ. MOVIMENTADOR INTELIGENTE - IZZY DZ INDUSTRIAL STRONG 1000KG 127V 50-60HZ C/ CREMALHEIRA 3MT EX | 813153 | BASE DE ALUMÍNIO SUPERIOR MOTOR DZ INDUSTRIAL | 1
2006138 | CONJ. MOVIMENTADOR INTELIGENTE - IZZY DZ INDUSTRIAL STRONG 1000KG 127V 50-60HZ C/ CREMALHEIRA 3MT EX | 813241 | BASE DE ALUMÍNIO INFERIOR MOTOR DZ INDUSTRIAL | 1
2006138 | CONJ. MOVIMENTADOR INTELIGENTE - IZZY DZ INDUSTRIAL STRONG 1000KG 127V 50-60HZ C/ CREMALHEIRA 3MT EX | 813243 | ENGRENAGEM EXTERNA MOTOR INDUSTRIAL | 1
2006138 | CONJ. MOVIMENTADOR INTELIGENTE - IZZY DZ INDUSTRIAL STRONG 1000KG 127V 50-60HZ C/ CREMALHEIRA 3MT EX | 813245 | ALAVANCA DESTRAVAMENTO DZ INDUSTRIAL | 1
2006138 | CONJ. MOVIMENTADOR INTELIGENTE - IZZY DZ INDUSTRIAL STRONG 1000KG 127V 50-60HZ C/ CREMALHEIRA 3MT EX | 813328 | CHAVETA DO MOTOR INDUSTRIAL | 1
2006138 | CONJ. MOVIMENTADOR INTELIGENTE - IZZY DZ INDUSTRIAL STRONG 1000KG 127V 50-60HZ C/ CREMALHEIRA 3MT EX | 813331 | SUPORTE DE INSTALAÇÃO DO IMÃ DZ | 2
2006138 | CONJ. MOVIMENTADOR INTELIGENTE - IZZY DZ INDUSTRIAL STRONG 1000KG 127V 50-60HZ C/ CREMALHEIRA 3MT EX | 813372 | SEM FIM DO STRONG 2000 | 1
2006138 | CONJ. MOVIMENTADOR INTELIGENTE - IZZY DZ INDUSTRIAL STRONG 1000KG 127V 50-60HZ C/ CREMALHEIRA 3MT EX | 813375 | CANTONEIRA CREMALHEIRA MOTOR INDUSTRIAL | 3
2006138 | CONJ. MOVIMENTADOR INTELIGENTE - IZZY DZ INDUSTRIAL STRONG 1000KG 127V 50-60HZ C/ CREMALHEIRA 3MT EX | 813506 | ENGRENAGEM INTERNA 1 ENTRADA PARA MOTOR INDUSTRIAL DE NYLON | 1
2006138 | CONJ. MOVIMENTADOR INTELIGENTE - IZZY DZ INDUSTRIAL STRONG 1000KG 127V 50-60HZ C/ CREMALHEIRA 3MT EX | 813507 | CASE DE PROTEÇÃO DO MÓDULO WIFI IZZY | 1
2006138 | CONJ. MOVIMENTADOR INTELIGENTE - IZZY DZ INDUSTRIAL STRONG 1000KG 127V 50-60HZ C/ CREMALHEIRA 3MT EX | 813508 | SUPORTE DO ENCODER INDUSTRIAL/DZ 300 SEM TAMPA | 1
2006138 | CONJ. MOVIMENTADOR INTELIGENTE - IZZY DZ INDUSTRIAL STRONG 1000KG 127V 50-60HZ C/ CREMALHEIRA 3MT EX | 813509 | TAMPA DO ENCODER INDUSTRIAL/DZ 300 | 1
2006138 | CONJ. MOVIMENTADOR INTELIGENTE - IZZY DZ INDUSTRIAL STRONG 1000KG 127V 50-60HZ C/ CREMALHEIRA 3MT EX | 911079 | PLACA REVISADA DO MODULO WIFI/BLUETOOTH CENTRAL IZZY | 1
2006138 | CONJ. MOVIMENTADOR INTELIGENTE - IZZY DZ INDUSTRIAL STRONG 1000KG 127V 50-60HZ C/ CREMALHEIRA 3MT EX | 911084 | PLACA REVISADA CENTRAL IZZY INDUSTRIAL | 1
2006139 | CONJ. MOVIMENTADOR INTELIGENTE - IZZY DZ INDUSTRIAL STRONG 1500KG 127V 50-60HZ C/ CREMALHEIRA 3MT EX | 100802 | TRANSMISSOR 433MHZ REMOTE - MODELO: AGL-E2 (DIGITAL KEY 6P20 BLACK) | 2
2006139 | CONJ. MOVIMENTADOR INTELIGENTE - IZZY DZ INDUSTRIAL STRONG 1500KG 127V 50-60HZ C/ CREMALHEIRA 3MT EX | 100817 | SENSOR REED SWITCH (MODELO FLEX-14 1315) | 2
2006139 | CONJ. MOVIMENTADOR INTELIGENTE - IZZY DZ INDUSTRIAL STRONG 1500KG 127V 50-60HZ C/ CREMALHEIRA 3MT EX | 101311 | CAPACITOR FIXO C/DIELETRICO DE POLIPROPILENO BIORIENTADO P/MOTORES CMRW CANECA PLASTICA 50uf 250V 50 | 1
2006139 | CONJ. MOVIMENTADOR INTELIGENTE - IZZY DZ INDUSTRIAL STRONG 1500KG 127V 50-60HZ C/ CREMALHEIRA 3MT EX | 103064 | CONECTOR FÊMEA EC601V-5.08-3P GREEN BAG/BULK (EC601V-5.08-3P) | 1
2006139 | CONJ. MOVIMENTADOR INTELIGENTE - IZZY DZ INDUSTRIAL STRONG 1500KG 127V 50-60HZ C/ CREMALHEIRA 3MT EX | 103130 | CABO CONECTOR TERMINAL WHITE WIRE BLK-PH-3P L180 BOX (BLK-PH-3P L180) | 1
2006139 | CONJ. MOVIMENTADOR INTELIGENTE - IZZY DZ INDUSTRIAL STRONG 1500KG 127V 50-60HZ C/ CREMALHEIRA 3MT EX | 103144 | CABO CONECTOR TERMINAL WHITE WIRE BLK-4P 1800/650 BOX (BLK-4P 1800/650) | 1
2006139 | CONJ. MOVIMENTADOR INTELIGENTE - IZZY DZ INDUSTRIAL STRONG 1500KG 127V 50-60HZ C/ CREMALHEIRA 3MT EX | 208003 | IMÃ DE FERRITE - B40X20X10MM | 2
2006139 | CONJ. MOVIMENTADOR INTELIGENTE - IZZY DZ INDUSTRIAL STRONG 1500KG 127V 50-60HZ C/ CREMALHEIRA 3MT EX | 208006 | ANEL ENCODER - ROUND MAGNET | 1
2006139 | CONJ. MOVIMENTADOR INTELIGENTE - IZZY DZ INDUSTRIAL STRONG 1500KG 127V 50-60HZ C/ CREMALHEIRA 3MT EX | 401006 | PARAFUSO 4.8 X 19 PN. PH - ZI | 2
2006139 | CONJ. MOVIMENTADOR INTELIGENTE - IZZY DZ INDUSTRIAL STRONG 1500KG 127V 50-60HZ C/ CREMALHEIRA 3MT EX | 401007 | PARAFUSO 4.8 X 13 A/A PN. PH - ZI | 36
2006139 | CONJ. MOVIMENTADOR INTELIGENTE - IZZY DZ INDUSTRIAL STRONG 1500KG 127V 50-60HZ C/ CREMALHEIRA 3MT EX | 401014 | PARAFUSO 2.9 X 6.5 A/A PAN PHS ZI | 8
2006139 | CONJ. MOVIMENTADOR INTELIGENTE - IZZY DZ INDUSTRIAL STRONG 1500KG 127V 50-60HZ C/ CREMALHEIRA 3MT EX | 401044 | PARAFUSO A/A PAN PHS 2.9 X 9.5 | 1
2006139 | CONJ. MOVIMENTADOR INTELIGENTE - IZZY DZ INDUSTRIAL STRONG 1500KG 127V 50-60HZ C/ CREMALHEIRA 3MT EX | 401121 | ABRAÇADEIRA UV PRETA 202X3,7 | 1
2006139 | CONJ. MOVIMENTADOR INTELIGENTE - IZZY DZ INDUSTRIAL STRONG 1500KG 127V 50-60HZ C/ CREMALHEIRA 3MT EX | 401143 | ABRAÇADEIRA UV PRETA 100 X 2,5 | 1
2006139 | CONJ. MOVIMENTADOR INTELIGENTE - IZZY DZ INDUSTRIAL STRONG 1500KG 127V 50-60HZ C/ CREMALHEIRA 3MT EX | 401161 | PARAFUSO PAN ZBR P/ CHAVE TORX M5 X 20MM T25 | 5
2006139 | CONJ. MOVIMENTADOR INTELIGENTE - IZZY DZ INDUSTRIAL STRONG 1500KG 127V 50-60HZ C/ CREMALHEIRA 3MT EX | 401169 | PF JMP PAN PHS 3,5X14MM ZI | 4
2006139 | CONJ. MOVIMENTADOR INTELIGENTE - IZZY DZ INDUSTRIAL STRONG 1500KG 127V 50-60HZ C/ CREMALHEIRA 3MT EX | 401169 | PF JMP PAN PHS 3,5X14MM ZI | 2
2006139 | CONJ. MOVIMENTADOR INTELIGENTE - IZZY DZ INDUSTRIAL STRONG 1500KG 127V 50-60HZ C/ CREMALHEIRA 3MT EX | 401207 | PF A/A JMC DRILL FL PHS C/ SERRILHA PTA BROCA 4,2X13MM ZI | 4
2006139 | CONJ. MOVIMENTADOR INTELIGENTE - IZZY DZ INDUSTRIAL STRONG 1500KG 127V 50-60HZ C/ CREMALHEIRA 3MT EX | 402012 | ANEL ELÁSTICO E-20 | 1
2006139 | CONJ. MOVIMENTADOR INTELIGENTE - IZZY DZ INDUSTRIAL STRONG 1500KG 127V 50-60HZ C/ CREMALHEIRA 3MT EX | 402015 | ANEL ELÁSTICO E12 | 4
2006139 | CONJ. MOVIMENTADOR INTELIGENTE - IZZY DZ INDUSTRIAL STRONG 1500KG 127V 50-60HZ C/ CREMALHEIRA 3MT EX | 402023 | ANEL ELÁSTICO E-25 X 12 | 2
2006139 | CONJ. MOVIMENTADOR INTELIGENTE - IZZY DZ INDUSTRIAL STRONG 1500KG 127V 50-60HZ C/ CREMALHEIRA 3MT EX | 402024 | CHUMBADOR CBJ C/PRISIONEIRO 3/8X110MM ZI | 4
2006139 | CONJ. MOVIMENTADOR INTELIGENTE - IZZY DZ INDUSTRIAL STRONG 1500KG 127V 50-60HZ C/ CREMALHEIRA 3MT EX | 403050 | MOLA DE DESTRAVAMENTO MOTOR INDUSTRIAL FIO 2,40MM X 80,00MM | 1
2006139 | CONJ. MOVIMENTADOR INTELIGENTE - IZZY DZ INDUSTRIAL STRONG 1500KG 127V 50-60HZ C/ CREMALHEIRA 3MT EX | 411067 | ROLAMENTO 6205LLUC3/2AS 25mm x 52mm x 15 | 2
2006139 | CONJ. MOVIMENTADOR INTELIGENTE - IZZY DZ INDUSTRIAL STRONG 1500KG 127V 50-60HZ C/ CREMALHEIRA 3MT EX | 510027 | INLUB GRAX MP 2/TI | 0.034
2006139 | CONJ. MOVIMENTADOR INTELIGENTE - IZZY DZ INDUSTRIAL STRONG 1500KG 127V 50-60HZ C/ CREMALHEIRA 3MT EX | 512026 | CONJUNTO ESTATOR E ROTOR AGL DESL P60 STRONG 1/3cv 04 42Z 127V 60HZ | 1
2006139 | CONJ. MOVIMENTADOR INTELIGENTE - IZZY DZ INDUSTRIAL STRONG 1500KG 127V 50-60HZ C/ CREMALHEIRA 3MT EX | 701156 | EIXO DO MOTOR INDUSTRIAL - BRUTO | 1
2006139 | CONJ. MOVIMENTADOR INTELIGENTE - IZZY DZ INDUSTRIAL STRONG 1500KG 127V 50-60HZ C/ CREMALHEIRA 3MT EX | 701159 | PINO DESTRAVAMENTO MOTOR DZ INDUSTRIAL - BRUTO | 1
2006139 | CONJ. MOVIMENTADOR INTELIGENTE - IZZY DZ INDUSTRIAL STRONG 1500KG 127V 50-60HZ C/ CREMALHEIRA 3MT EX | 802036 | PARTE DE FECHADURAS - CILINDRO COM CHAVE PARA MOTOR - CYLINDER | 1
2006139 | CONJ. MOVIMENTADOR INTELIGENTE - IZZY DZ INDUSTRIAL STRONG 1500KG 127V 50-60HZ C/ CREMALHEIRA 3MT EX | 804247 | BASE DA CENTRAL DESLIZANTE | 1
2006139 | CONJ. MOVIMENTADOR INTELIGENTE - IZZY DZ INDUSTRIAL STRONG 1500KG 127V 50-60HZ C/ CREMALHEIRA 3MT EX | 804248 | TAMPA DA CENTRAL DESLIZANTE | 1
2006139 | CONJ. MOVIMENTADOR INTELIGENTE - IZZY DZ INDUSTRIAL STRONG 1500KG 127V 50-60HZ C/ CREMALHEIRA 3MT EX | 804431 | TAMPA DO MOTOR INDUSTRIAL | 1
2006139 | CONJ. MOVIMENTADOR INTELIGENTE - IZZY DZ INDUSTRIAL STRONG 1500KG 127V 50-60HZ C/ CREMALHEIRA 3MT EX | 804482 | SUPORTE FIM DE CURSO DESLIZANTE (LADO ESQUERDO) | 1
2006139 | CONJ. MOVIMENTADOR INTELIGENTE - IZZY DZ INDUSTRIAL STRONG 1500KG 127V 50-60HZ C/ CREMALHEIRA 3MT EX | 804483 | SUPORTE FIM DE CURSO DESLIZANTE (LADO DIREITO) | 1
2006139 | CONJ. MOVIMENTADOR INTELIGENTE - IZZY DZ INDUSTRIAL STRONG 1500KG 127V 50-60HZ C/ CREMALHEIRA 3MT EX | 811040 | MANUAL DE INSTALAÇÃO LINHA IZZY QR CODE BILINGUE | 1
2006139 | CONJ. MOVIMENTADOR INTELIGENTE - IZZY DZ INDUSTRIAL STRONG 1500KG 127V 50-60HZ C/ CREMALHEIRA 3MT EX | 811306 | ETIQUETA ADES. COUCHE 100MM X 80MM X 01 CAR | 1
2006139 | CONJ. MOVIMENTADOR INTELIGENTE - IZZY DZ INDUSTRIAL STRONG 1500KG 127V 50-60HZ C/ CREMALHEIRA 3MT EX | 811311 | ETIQUETA ADES. BOPP FOSCO C/DFAM 50MM X 25MM X 02 CAR | 1
2006139 | CONJ. MOVIMENTADOR INTELIGENTE - IZZY DZ INDUSTRIAL STRONG 1500KG 127V 50-60HZ C/ CREMALHEIRA 3MT EX | 811541 | SACO PLASTICO TRANSPARENTE 30CM X 15CM | 1
2006139 | CONJ. MOVIMENTADOR INTELIGENTE - IZZY DZ INDUSTRIAL STRONG 1500KG 127V 50-60HZ C/ CREMALHEIRA 3MT EX | 811771 | CAIXA DO MOTOR INDUSTRIAL (STRANG 2000) | 1
2006139 | CONJ. MOVIMENTADOR INTELIGENTE - IZZY DZ INDUSTRIAL STRONG 1500KG 127V 50-60HZ C/ CREMALHEIRA 3MT EX | 811818 | TERMO DE GARANTIA ESPANHOL | 1
2006139 | CONJ. MOVIMENTADOR INTELIGENTE - IZZY DZ INDUSTRIAL STRONG 1500KG 127V 50-60HZ C/ CREMALHEIRA 3MT EX | 813014 | LINGUETA DO CILINDRO DA ALAVANCA DE DESTRAVAMENTO MANUAL DZ ZI | 1
2006139 | CONJ. MOVIMENTADOR INTELIGENTE - IZZY DZ INDUSTRIAL STRONG 1500KG 127V 50-60HZ C/ CREMALHEIRA 3MT EX | 813025 | VENTOINHA DOS MOTORES | 1
2006139 | CONJ. MOVIMENTADOR INTELIGENTE - IZZY DZ INDUSTRIAL STRONG 1500KG 127V 50-60HZ C/ CREMALHEIRA 3MT EX | 813039 | VENEZIANA DOS MOTORES | 2
2006139 | CONJ. MOVIMENTADOR INTELIGENTE - IZZY DZ INDUSTRIAL STRONG 1500KG 127V 50-60HZ C/ CREMALHEIRA 3MT EX | 813051 | SUPORTE FIM DE CURSO BASCULANTE | 2
2006139 | CONJ. MOVIMENTADOR INTELIGENTE - IZZY DZ INDUSTRIAL STRONG 1500KG 127V 50-60HZ C/ CREMALHEIRA 3MT EX | 813128 | GOMO ALUMINIO 25 CM P/ CREMALHEIRA MOTOR STRONG | 12
2006139 | CONJ. MOVIMENTADOR INTELIGENTE - IZZY DZ INDUSTRIAL STRONG 1500KG 127V 50-60HZ C/ CREMALHEIRA 3MT EX | 813144 | SUPORTE DO IMA DE FIM DE CURSO DESLIZANTE | 2
2006139 | CONJ. MOVIMENTADOR INTELIGENTE - IZZY DZ INDUSTRIAL STRONG 1500KG 127V 50-60HZ C/ CREMALHEIRA 3MT EX | 813153 | BASE DE ALUMÍNIO SUPERIOR MOTOR DZ INDUSTRIAL | 1
2006139 | CONJ. MOVIMENTADOR INTELIGENTE - IZZY DZ INDUSTRIAL STRONG 1500KG 127V 50-60HZ C/ CREMALHEIRA 3MT EX | 813241 | BASE DE ALUMÍNIO INFERIOR MOTOR DZ INDUSTRIAL | 1
2006139 | CONJ. MOVIMENTADOR INTELIGENTE - IZZY DZ INDUSTRIAL STRONG 1500KG 127V 50-60HZ C/ CREMALHEIRA 3MT EX | 813243 | ENGRENAGEM EXTERNA MOTOR INDUSTRIAL | 1
2006139 | CONJ. MOVIMENTADOR INTELIGENTE - IZZY DZ INDUSTRIAL STRONG 1500KG 127V 50-60HZ C/ CREMALHEIRA 3MT EX | 813245 | ALAVANCA DESTRAVAMENTO DZ INDUSTRIAL | 1
2006139 | CONJ. MOVIMENTADOR INTELIGENTE - IZZY DZ INDUSTRIAL STRONG 1500KG 127V 50-60HZ C/ CREMALHEIRA 3MT EX | 813328 | CHAVETA DO MOTOR INDUSTRIAL | 1
2006139 | CONJ. MOVIMENTADOR INTELIGENTE - IZZY DZ INDUSTRIAL STRONG 1500KG 127V 50-60HZ C/ CREMALHEIRA 3MT EX | 813331 | SUPORTE DE INSTALAÇÃO DO IMÃ DZ | 2
2006139 | CONJ. MOVIMENTADOR INTELIGENTE - IZZY DZ INDUSTRIAL STRONG 1500KG 127V 50-60HZ C/ CREMALHEIRA 3MT EX | 813372 | SEM FIM DO STRONG 2000 | 1
2006139 | CONJ. MOVIMENTADOR INTELIGENTE - IZZY DZ INDUSTRIAL STRONG 1500KG 127V 50-60HZ C/ CREMALHEIRA 3MT EX | 813375 | CANTONEIRA CREMALHEIRA MOTOR INDUSTRIAL | 3
2006139 | CONJ. MOVIMENTADOR INTELIGENTE - IZZY DZ INDUSTRIAL STRONG 1500KG 127V 50-60HZ C/ CREMALHEIRA 3MT EX | 813506 | ENGRENAGEM INTERNA 1 ENTRADA PARA MOTOR INDUSTRIAL DE NYLON | 1
2006139 | CONJ. MOVIMENTADOR INTELIGENTE - IZZY DZ INDUSTRIAL STRONG 1500KG 127V 50-60HZ C/ CREMALHEIRA 3MT EX | 813507 | CASE DE PROTEÇÃO DO MÓDULO WIFI IZZY | 1
2006139 | CONJ. MOVIMENTADOR INTELIGENTE - IZZY DZ INDUSTRIAL STRONG 1500KG 127V 50-60HZ C/ CREMALHEIRA 3MT EX | 813508 | SUPORTE DO ENCODER INDUSTRIAL/DZ 300 SEM TAMPA | 1
2006139 | CONJ. MOVIMENTADOR INTELIGENTE - IZZY DZ INDUSTRIAL STRONG 1500KG 127V 50-60HZ C/ CREMALHEIRA 3MT EX | 813509 | TAMPA DO ENCODER INDUSTRIAL/DZ 300 | 1
2006139 | CONJ. MOVIMENTADOR INTELIGENTE - IZZY DZ INDUSTRIAL STRONG 1500KG 127V 50-60HZ C/ CREMALHEIRA 3MT EX | 911079 | PLACA REVISADA DO MODULO WIFI/BLUETOOTH CENTRAL IZZY | 1
2006139 | CONJ. MOVIMENTADOR INTELIGENTE - IZZY DZ INDUSTRIAL STRONG 1500KG 127V 50-60HZ C/ CREMALHEIRA 3MT EX | 911084 | PLACA REVISADA CENTRAL IZZY INDUSTRIAL | 1
2006143 | CONJ. MOVIMENTADOR INTELIGENTE - IZZY SPEED TURBO PRO 1/2 FREQUENCY INVERTER BIVOLT 50-60HZ B. ALUMI | 100802 | TRANSMISSOR 433MHZ REMOTE - MODELO: AGL-E2 (DIGITAL KEY 6P20 BLACK) | 2
2006143 | CONJ. MOVIMENTADOR INTELIGENTE - IZZY SPEED TURBO PRO 1/2 FREQUENCY INVERTER BIVOLT 50-60HZ B. ALUMI | 103064 | CONECTOR FÊMEA EC601V-5.08-3P GREEN BAG/BULK (EC601V-5.08-3P) | 2
2006143 | CONJ. MOVIMENTADOR INTELIGENTE - IZZY SPEED TURBO PRO 1/2 FREQUENCY INVERTER BIVOLT 50-60HZ B. ALUMI | 201066 | ROLO ZINCADO 1,25X50 NBR-7008-ZC | 1.262
2006143 | CONJ. MOVIMENTADOR INTELIGENTE - IZZY SPEED TURBO PRO 1/2 FREQUENCY INVERTER BIVOLT 50-60HZ B. ALUMI | 208003 | IMÃ DE FERRITE - B40X20X10MM | 2
2006143 | CONJ. MOVIMENTADOR INTELIGENTE - IZZY SPEED TURBO PRO 1/2 FREQUENCY INVERTER BIVOLT 50-60HZ B. ALUMI | 401007 | PARAFUSO 4.8 X 13 A/A PN. PH - ZI | 36
2006143 | CONJ. MOVIMENTADOR INTELIGENTE - IZZY SPEED TURBO PRO 1/2 FREQUENCY INVERTER BIVOLT 50-60HZ B. ALUMI | 401014 | PARAFUSO 2.9 X 6.5 A/A PAN PHS ZI | 5
2006143 | CONJ. MOVIMENTADOR INTELIGENTE - IZZY SPEED TURBO PRO 1/2 FREQUENCY INVERTER BIVOLT 50-60HZ B. ALUMI | 401068 | ARRUELA LISA 1/4 FE ZI | 4
2006143 | CONJ. MOVIMENTADOR INTELIGENTE - IZZY SPEED TURBO PRO 1/2 FREQUENCY INVERTER BIVOLT 50-60HZ B. ALUMI | 401108 | PARAFUSO PLASTIC PAN PHS 5 X 25MM ZI | 4
2006143 | CONJ. MOVIMENTADOR INTELIGENTE - IZZY SPEED TURBO PRO 1/2 FREQUENCY INVERTER BIVOLT 50-60HZ B. ALUMI | 401143 | ABRAÇADEIRA UV PRETA 100 X 2,5 | 1
2006143 | CONJ. MOVIMENTADOR INTELIGENTE - IZZY SPEED TURBO PRO 1/2 FREQUENCY INVERTER BIVOLT 50-60HZ B. ALUMI | 401156 | PARAFUSO MAD SX 1/4 X 70MM ZI | 4
2006143 | CONJ. MOVIMENTADOR INTELIGENTE - IZZY SPEED TURBO PRO 1/2 FREQUENCY INVERTER BIVOLT 50-60HZ B. ALUMI | 401162 | PARAFUSO PAN ZBR P/ CHAVE TORX M5 X 25MM T25 | 6
2006143 | CONJ. MOVIMENTADOR INTELIGENTE - IZZY SPEED TURBO PRO 1/2 FREQUENCY INVERTER BIVOLT 50-60HZ B. ALUMI | 401169 | PF JMP PAN PHS 3,5X14MM ZI | 2
2006143 | CONJ. MOVIMENTADOR INTELIGENTE - IZZY SPEED TURBO PRO 1/2 FREQUENCY INVERTER BIVOLT 50-60HZ B. ALUMI | 401207 | PF A/A JMC DRILL FL PHS C/ SERRILHA PTA BROCA 4,2X13MM ZI | 4
2006143 | CONJ. MOVIMENTADOR INTELIGENTE - IZZY SPEED TURBO PRO 1/2 FREQUENCY INVERTER BIVOLT 50-60HZ B. ALUMI | 402012 | ANEL ELÁSTICO E-20 | 3
2006143 | CONJ. MOVIMENTADOR INTELIGENTE - IZZY SPEED TURBO PRO 1/2 FREQUENCY INVERTER BIVOLT 50-60HZ B. ALUMI | 402015 | ANEL ELÁSTICO E12 | 4
2006143 | CONJ. MOVIMENTADOR INTELIGENTE - IZZY SPEED TURBO PRO 1/2 FREQUENCY INVERTER BIVOLT 50-60HZ B. ALUMI | 402019 | PINO ELÁSTICO 4 X 24MM | 1
2006143 | CONJ. MOVIMENTADOR INTELIGENTE - IZZY SPEED TURBO PRO 1/2 FREQUENCY INVERTER BIVOLT 50-60HZ B. ALUMI | 402028 | BUCHA PLASTICA N10 | 4
2006143 | CONJ. MOVIMENTADOR INTELIGENTE - IZZY SPEED TURBO PRO 1/2 FREQUENCY INVERTER BIVOLT 50-60HZ B. ALUMI | 403032 | MOLA DE DESTRAVAMENTO DESLIZANTE | 1
2006143 | CONJ. MOVIMENTADOR INTELIGENTE - IZZY SPEED TURBO PRO 1/2 FREQUENCY INVERTER BIVOLT 50-60HZ B. ALUMI | 510027 | INLUB GRAX MP 2/TI | 0.034
2006143 | CONJ. MOVIMENTADOR INTELIGENTE - IZZY SPEED TURBO PRO 1/2 FREQUENCY INVERTER BIVOLT 50-60HZ B. ALUMI | 512022 | CONJUNTO ESTATOR E ROTOR AGL DESL P39 4P 3F 110V 60HZ | 1
2006143 | CONJ. MOVIMENTADOR INTELIGENTE - IZZY SPEED TURBO PRO 1/2 FREQUENCY INVERTER BIVOLT 50-60HZ B. ALUMI | 701154 | EIXO MOTOR DESLIZANTE - BRUTO | 1
2006143 | CONJ. MOVIMENTADOR INTELIGENTE - IZZY SPEED TURBO PRO 1/2 FREQUENCY INVERTER BIVOLT 50-60HZ B. ALUMI | 802036 | PARTE DE FECHADURAS - CILINDRO COM CHAVE PARA MOTOR - CYLINDER | 1
2006143 | CONJ. MOVIMENTADOR INTELIGENTE - IZZY SPEED TURBO PRO 1/2 FREQUENCY INVERTER BIVOLT 50-60HZ B. ALUMI | 804261 | BASE SUPERIOR NYLON DO MOTOR DESLIZANTE C/ ENCODER | 1
2006143 | CONJ. MOVIMENTADOR INTELIGENTE - IZZY SPEED TURBO PRO 1/2 FREQUENCY INVERTER BIVOLT 50-60HZ B. ALUMI | 804426 | TAMPA DA CENTRAL DESLIZANTE INVERTER | 1
2006143 | CONJ. MOVIMENTADOR INTELIGENTE - IZZY SPEED TURBO PRO 1/2 FREQUENCY INVERTER BIVOLT 50-60HZ B. ALUMI | 811040 | MANUAL DE INSTALAÇÃO LINHA IZZY QR CODE BILINGUE | 1
2006143 | CONJ. MOVIMENTADOR INTELIGENTE - IZZY SPEED TURBO PRO 1/2 FREQUENCY INVERTER BIVOLT 50-60HZ B. ALUMI | 811106 | MANUAL DE INSTALAÇÃO LINHA DESLIZANTE TURBO SEM LOGO PORTUGUÊS (CENTRAL NEW INVERTER) | 1
2006143 | CONJ. MOVIMENTADOR INTELIGENTE - IZZY SPEED TURBO PRO 1/2 FREQUENCY INVERTER BIVOLT 50-60HZ B. ALUMI | 811306 | ETIQUETA ADES. COUCHE 100MM X 80MM X 01 CAR | 1
2006143 | CONJ. MOVIMENTADOR INTELIGENTE - IZZY SPEED TURBO PRO 1/2 FREQUENCY INVERTER BIVOLT 50-60HZ B. ALUMI | 811311 | ETIQUETA ADES. BOPP FOSCO C/DFAM 50MM X 25MM X 02 CAR | 1
2006143 | CONJ. MOVIMENTADOR INTELIGENTE - IZZY SPEED TURBO PRO 1/2 FREQUENCY INVERTER BIVOLT 50-60HZ B. ALUMI | 811541 | SACO PLASTICO TRANSPARENTE 30CM X 15CM | 1
2006143 | CONJ. MOVIMENTADOR INTELIGENTE - IZZY SPEED TURBO PRO 1/2 FREQUENCY INVERTER BIVOLT 50-60HZ B. ALUMI | 811921 | CAIXA PARDA MOTOR DESLIZANTE AGL ( MEIA ABA REFORÇADA) | 1
2006143 | CONJ. MOVIMENTADOR INTELIGENTE - IZZY SPEED TURBO PRO 1/2 FREQUENCY INVERTER BIVOLT 50-60HZ B. ALUMI | 813009 | ALAVANCA PARA DESTRAVAMENTO MANUAL | 1
2006143 | CONJ. MOVIMENTADOR INTELIGENTE - IZZY SPEED TURBO PRO 1/2 FREQUENCY INVERTER BIVOLT 50-60HZ B. ALUMI | 813014 | LINGUETA DO CILINDRO DA ALAVANCA DE DESTRAVAMENTO MANUAL DZ ZI | 1
2006143 | CONJ. MOVIMENTADOR INTELIGENTE - IZZY SPEED TURBO PRO 1/2 FREQUENCY INVERTER BIVOLT 50-60HZ B. ALUMI | 813025 | VENTOINHA DOS MOTORES | 1
2006143 | CONJ. MOVIMENTADOR INTELIGENTE - IZZY SPEED TURBO PRO 1/2 FREQUENCY INVERTER BIVOLT 50-60HZ B. ALUMI | 813036 | TAMPA PROTEÇÃO DO MOTOR - CINZA | 1
2006143 | CONJ. MOVIMENTADOR INTELIGENTE - IZZY SPEED TURBO PRO 1/2 FREQUENCY INVERTER BIVOLT 50-60HZ B. ALUMI | 813037 | ENGRENAGEM EXTERNA MOTOR 17 DENTES | 1
2006143 | CONJ. MOVIMENTADOR INTELIGENTE - IZZY SPEED TURBO PRO 1/2 FREQUENCY INVERTER BIVOLT 50-60HZ B. ALUMI | 813039 | VENEZIANA DOS MOTORES | 1
2006143 | CONJ. MOVIMENTADOR INTELIGENTE - IZZY SPEED TURBO PRO 1/2 FREQUENCY INVERTER BIVOLT 50-60HZ B. ALUMI | 813094 | ENGRENAGEM INTERNA DE 1 ENTRADA DZ E NEWBV | 1
2006143 | CONJ. MOVIMENTADOR INTELIGENTE - IZZY SPEED TURBO PRO 1/2 FREQUENCY INVERTER BIVOLT 50-60HZ B. ALUMI | 813101 | CREMALHEIRA PERFIL AÇO GOMO DE ALUMÍNIO 1,5M | 2
2006143 | CONJ. MOVIMENTADOR INTELIGENTE - IZZY SPEED TURBO PRO 1/2 FREQUENCY INVERTER BIVOLT 50-60HZ B. ALUMI | 813144 | SUPORTE DO IMA DE FIM DE CURSO DESLIZANTE | 2
2006143 | CONJ. MOVIMENTADOR INTELIGENTE - IZZY SPEED TURBO PRO 1/2 FREQUENCY INVERTER BIVOLT 50-60HZ B. ALUMI | 813146 | GOMO 25CM P/ CREMALHEIRA ALUMÍNIO | 12
2006143 | CONJ. MOVIMENTADOR INTELIGENTE - IZZY SPEED TURBO PRO 1/2 FREQUENCY INVERTER BIVOLT 50-60HZ B. ALUMI | 813152 | BASE DA CENTRAL DESLIZANTE INVERTER | 1
2006143 | CONJ. MOVIMENTADOR INTELIGENTE - IZZY SPEED TURBO PRO 1/2 FREQUENCY INVERTER BIVOLT 50-60HZ B. ALUMI | 813173 | ARRUELA 1,2MM EIXO DESLIZANTE | 1
2006143 | CONJ. MOVIMENTADOR INTELIGENTE - IZZY SPEED TURBO PRO 1/2 FREQUENCY INVERTER BIVOLT 50-60HZ B. ALUMI | 813199 | BASE DE ALUMÍNIO MOTORES DESLIZANTES | 1
2006143 | CONJ. MOVIMENTADOR INTELIGENTE - IZZY SPEED TURBO PRO 1/2 FREQUENCY INVERTER BIVOLT 50-60HZ B. ALUMI | 813235 | BUCHA DO EIXO DESLIZANTE SEXTAVADA | 2
2006143 | CONJ. MOVIMENTADOR INTELIGENTE - IZZY SPEED TURBO PRO 1/2 FREQUENCY INVERTER BIVOLT 50-60HZ B. ALUMI | 813237 | PINO DESTRAVAMENTO TRINO | 1
2006143 | CONJ. MOVIMENTADOR INTELIGENTE - IZZY SPEED TURBO PRO 1/2 FREQUENCY INVERTER BIVOLT 50-60HZ B. ALUMI | 813253 | SEM FIM DE 1 ENTRADA AÇO | 1
2006143 | CONJ. MOVIMENTADOR INTELIGENTE - IZZY SPEED TURBO PRO 1/2 FREQUENCY INVERTER BIVOLT 50-60HZ B. ALUMI | 813331 | SUPORTE DE INSTALAÇÃO DO IMÃ DZ | 2
2006143 | CONJ. MOVIMENTADOR INTELIGENTE - IZZY SPEED TURBO PRO 1/2 FREQUENCY INVERTER BIVOLT 50-60HZ B. ALUMI | 813409 | TAMPÃO DO ENGRENAGEM EXTERNA MOTORES DZ | 1
2006143 | CONJ. MOVIMENTADOR INTELIGENTE - IZZY SPEED TURBO PRO 1/2 FREQUENCY INVERTER BIVOLT 50-60HZ B. ALUMI | 813410 | BUCHA DE CENTRAGEM DO EIXO DO ROTOR DZ | 1
2006143 | CONJ. MOVIMENTADOR INTELIGENTE - IZZY SPEED TURBO PRO 1/2 FREQUENCY INVERTER BIVOLT 50-60HZ B. ALUMI | 813455 | SENSOR DE FIM DE CURSO REED DESLIZANTE | 1
2006143 | CONJ. MOVIMENTADOR INTELIGENTE - IZZY SPEED TURBO PRO 1/2 FREQUENCY INVERTER BIVOLT 50-60HZ B. ALUMI | 813522 | CHAVETA QUADRADA 8MMX33,4MM | 1
2006143 | CONJ. MOVIMENTADOR INTELIGENTE - IZZY SPEED TURBO PRO 1/2 FREQUENCY INVERTER BIVOLT 50-60HZ B. ALUMI | 911079 | PLACA REVISADA DO MODULO WIFI/BLUETOOTH CENTRAL IZZY | 1
2006143 | CONJ. MOVIMENTADOR INTELIGENTE - IZZY SPEED TURBO PRO 1/2 FREQUENCY INVERTER BIVOLT 50-60HZ B. ALUMI | 911124 | PLACA REVISADA NOVA CENTRAL INVERSORA | 1
2006144 | CONJ. MOVIMENTADOR INTELIGENTE - IZZY SPEED TURBO PRO 1/4 FREQUENCY INVERTER BIVOLT 50-60HZ B. ALUMI | 100802 | TRANSMISSOR 433MHZ REMOTE - MODELO: AGL-E2 (DIGITAL KEY 6P20 BLACK) | 2
2006144 | CONJ. MOVIMENTADOR INTELIGENTE - IZZY SPEED TURBO PRO 1/4 FREQUENCY INVERTER BIVOLT 50-60HZ B. ALUMI | 103064 | CONECTOR FÊMEA EC601V-5.08-3P GREEN BAG/BULK (EC601V-5.08-3P) | 2
2006144 | CONJ. MOVIMENTADOR INTELIGENTE - IZZY SPEED TURBO PRO 1/4 FREQUENCY INVERTER BIVOLT 50-60HZ B. ALUMI | 208003 | IMÃ DE FERRITE - B40X20X10MM | 2
2006144 | CONJ. MOVIMENTADOR INTELIGENTE - IZZY SPEED TURBO PRO 1/4 FREQUENCY INVERTER BIVOLT 50-60HZ B. ALUMI | 401014 | PARAFUSO 2.9 X 6.5 A/A PAN PHS ZI | 4
2006144 | CONJ. MOVIMENTADOR INTELIGENTE - IZZY SPEED TURBO PRO 1/4 FREQUENCY INVERTER BIVOLT 50-60HZ B. ALUMI | 401068 | ARRUELA LISA 1/4 FE ZI | 4
2006144 | CONJ. MOVIMENTADOR INTELIGENTE - IZZY SPEED TURBO PRO 1/4 FREQUENCY INVERTER BIVOLT 50-60HZ B. ALUMI | 401108 | PARAFUSO PLASTIC PAN PHS 5 X 25MM ZI | 4
2006144 | CONJ. MOVIMENTADOR INTELIGENTE - IZZY SPEED TURBO PRO 1/4 FREQUENCY INVERTER BIVOLT 50-60HZ B. ALUMI | 401143 | ABRAÇADEIRA UV PRETA 100 X 2,5 | 1
2006144 | CONJ. MOVIMENTADOR INTELIGENTE - IZZY SPEED TURBO PRO 1/4 FREQUENCY INVERTER BIVOLT 50-60HZ B. ALUMI | 401156 | PARAFUSO MAD SX 1/4 X 70MM ZI | 4
2006144 | CONJ. MOVIMENTADOR INTELIGENTE - IZZY SPEED TURBO PRO 1/4 FREQUENCY INVERTER BIVOLT 50-60HZ B. ALUMI | 401162 | PARAFUSO PAN ZBR P/ CHAVE TORX M5 X 25MM T25 | 6
2006144 | CONJ. MOVIMENTADOR INTELIGENTE - IZZY SPEED TURBO PRO 1/4 FREQUENCY INVERTER BIVOLT 50-60HZ B. ALUMI | 401169 | PF JMP PAN PHS 3,5X14MM ZI | 2
2006144 | CONJ. MOVIMENTADOR INTELIGENTE - IZZY SPEED TURBO PRO 1/4 FREQUENCY INVERTER BIVOLT 50-60HZ B. ALUMI | 401207 | PF A/A JMC DRILL FL PHS C/ SERRILHA PTA BROCA 4,2X13MM ZI | 4
2006144 | CONJ. MOVIMENTADOR INTELIGENTE - IZZY SPEED TURBO PRO 1/4 FREQUENCY INVERTER BIVOLT 50-60HZ B. ALUMI | 402012 | ANEL ELÁSTICO E-20 | 3
2006144 | CONJ. MOVIMENTADOR INTELIGENTE - IZZY SPEED TURBO PRO 1/4 FREQUENCY INVERTER BIVOLT 50-60HZ B. ALUMI | 402015 | ANEL ELÁSTICO E12 | 2
2006144 | CONJ. MOVIMENTADOR INTELIGENTE - IZZY SPEED TURBO PRO 1/4 FREQUENCY INVERTER BIVOLT 50-60HZ B. ALUMI | 402019 | PINO ELÁSTICO 4 X 24MM | 1
2006144 | CONJ. MOVIMENTADOR INTELIGENTE - IZZY SPEED TURBO PRO 1/4 FREQUENCY INVERTER BIVOLT 50-60HZ B. ALUMI | 402028 | BUCHA PLASTICA N10 | 4
2006144 | CONJ. MOVIMENTADOR INTELIGENTE - IZZY SPEED TURBO PRO 1/4 FREQUENCY INVERTER BIVOLT 50-60HZ B. ALUMI | 403032 | MOLA DE DESTRAVAMENTO DESLIZANTE | 1
2006144 | CONJ. MOVIMENTADOR INTELIGENTE - IZZY SPEED TURBO PRO 1/4 FREQUENCY INVERTER BIVOLT 50-60HZ B. ALUMI | 510027 | INLUB GRAX MP 2/TI | 0.034
2006144 | CONJ. MOVIMENTADOR INTELIGENTE - IZZY SPEED TURBO PRO 1/4 FREQUENCY INVERTER BIVOLT 50-60HZ B. ALUMI | 512028 | CONJUNTO ESTATOR E ROTOR AGL DESL P24 1/4 CV 4P 3F 110V 60HZ | 1
2006144 | CONJ. MOVIMENTADOR INTELIGENTE - IZZY SPEED TURBO PRO 1/4 FREQUENCY INVERTER BIVOLT 50-60HZ B. ALUMI | 701154 | EIXO MOTOR DESLIZANTE - BRUTO | 1
2006144 | CONJ. MOVIMENTADOR INTELIGENTE - IZZY SPEED TURBO PRO 1/4 FREQUENCY INVERTER BIVOLT 50-60HZ B. ALUMI | 802036 | PARTE DE FECHADURAS - CILINDRO COM CHAVE PARA MOTOR - CYLINDER | 1
2006144 | CONJ. MOVIMENTADOR INTELIGENTE - IZZY SPEED TURBO PRO 1/4 FREQUENCY INVERTER BIVOLT 50-60HZ B. ALUMI | 804261 | BASE SUPERIOR NYLON DO MOTOR DESLIZANTE C/ ENCODER | 1
2006144 | CONJ. MOVIMENTADOR INTELIGENTE - IZZY SPEED TURBO PRO 1/4 FREQUENCY INVERTER BIVOLT 50-60HZ B. ALUMI | 804426 | TAMPA DA CENTRAL DESLIZANTE INVERTER | 1
2006144 | CONJ. MOVIMENTADOR INTELIGENTE - IZZY SPEED TURBO PRO 1/4 FREQUENCY INVERTER BIVOLT 50-60HZ B. ALUMI | 811040 | MANUAL DE INSTALAÇÃO LINHA IZZY QR CODE BILINGUE | 1
2006144 | CONJ. MOVIMENTADOR INTELIGENTE - IZZY SPEED TURBO PRO 1/4 FREQUENCY INVERTER BIVOLT 50-60HZ B. ALUMI | 811106 | MANUAL DE INSTALAÇÃO LINHA DESLIZANTE TURBO SEM LOGO PORTUGUÊS (CENTRAL NEW INVERTER) | 1
2006144 | CONJ. MOVIMENTADOR INTELIGENTE - IZZY SPEED TURBO PRO 1/4 FREQUENCY INVERTER BIVOLT 50-60HZ B. ALUMI | 811306 | ETIQUETA ADES. COUCHE 100MM X 80MM X 01 CAR | 1
2006144 | CONJ. MOVIMENTADOR INTELIGENTE - IZZY SPEED TURBO PRO 1/4 FREQUENCY INVERTER BIVOLT 50-60HZ B. ALUMI | 811311 | ETIQUETA ADES. BOPP FOSCO C/DFAM 50MM X 25MM X 02 CAR | 1
2006144 | CONJ. MOVIMENTADOR INTELIGENTE - IZZY SPEED TURBO PRO 1/4 FREQUENCY INVERTER BIVOLT 50-60HZ B. ALUMI | 811541 | SACO PLASTICO TRANSPARENTE 30CM X 15CM | 1
2006144 | CONJ. MOVIMENTADOR INTELIGENTE - IZZY SPEED TURBO PRO 1/4 FREQUENCY INVERTER BIVOLT 50-60HZ B. ALUMI | 811921 | CAIXA PARDA MOTOR DESLIZANTE AGL ( MEIA ABA REFORÇADA) | 1
2006144 | CONJ. MOVIMENTADOR INTELIGENTE - IZZY SPEED TURBO PRO 1/4 FREQUENCY INVERTER BIVOLT 50-60HZ B. ALUMI | 813009 | ALAVANCA PARA DESTRAVAMENTO MANUAL | 1
2006144 | CONJ. MOVIMENTADOR INTELIGENTE - IZZY SPEED TURBO PRO 1/4 FREQUENCY INVERTER BIVOLT 50-60HZ B. ALUMI | 813014 | LINGUETA DO CILINDRO DA ALAVANCA DE DESTRAVAMENTO MANUAL DZ ZI | 1
2006144 | CONJ. MOVIMENTADOR INTELIGENTE - IZZY SPEED TURBO PRO 1/4 FREQUENCY INVERTER BIVOLT 50-60HZ B. ALUMI | 813025 | VENTOINHA DOS MOTORES | 1
2006144 | CONJ. MOVIMENTADOR INTELIGENTE - IZZY SPEED TURBO PRO 1/4 FREQUENCY INVERTER BIVOLT 50-60HZ B. ALUMI | 813036 | TAMPA PROTEÇÃO DO MOTOR - CINZA | 1
2006144 | CONJ. MOVIMENTADOR INTELIGENTE - IZZY SPEED TURBO PRO 1/4 FREQUENCY INVERTER BIVOLT 50-60HZ B. ALUMI | 813037 | ENGRENAGEM EXTERNA MOTOR 17 DENTES | 1
2006144 | CONJ. MOVIMENTADOR INTELIGENTE - IZZY SPEED TURBO PRO 1/4 FREQUENCY INVERTER BIVOLT 50-60HZ B. ALUMI | 813039 | VENEZIANA DOS MOTORES | 1
2006144 | CONJ. MOVIMENTADOR INTELIGENTE - IZZY SPEED TURBO PRO 1/4 FREQUENCY INVERTER BIVOLT 50-60HZ B. ALUMI | 813094 | ENGRENAGEM INTERNA DE 1 ENTRADA DZ E NEWBV | 1
2006144 | CONJ. MOVIMENTADOR INTELIGENTE - IZZY SPEED TURBO PRO 1/4 FREQUENCY INVERTER BIVOLT 50-60HZ B. ALUMI | 813144 | SUPORTE DO IMA DE FIM DE CURSO DESLIZANTE | 2
2006144 | CONJ. MOVIMENTADOR INTELIGENTE - IZZY SPEED TURBO PRO 1/4 FREQUENCY INVERTER BIVOLT 50-60HZ B. ALUMI | 813152 | BASE DA CENTRAL DESLIZANTE INVERTER | 1
2006144 | CONJ. MOVIMENTADOR INTELIGENTE - IZZY SPEED TURBO PRO 1/4 FREQUENCY INVERTER BIVOLT 50-60HZ B. ALUMI | 813173 | ARRUELA 1,2MM EIXO DESLIZANTE | 1
2006144 | CONJ. MOVIMENTADOR INTELIGENTE - IZZY SPEED TURBO PRO 1/4 FREQUENCY INVERTER BIVOLT 50-60HZ B. ALUMI | 813199 | BASE DE ALUMÍNIO MOTORES DESLIZANTES | 1
2006144 | CONJ. MOVIMENTADOR INTELIGENTE - IZZY SPEED TURBO PRO 1/4 FREQUENCY INVERTER BIVOLT 50-60HZ B. ALUMI | 813235 | BUCHA DO EIXO DESLIZANTE SEXTAVADA | 2
2006144 | CONJ. MOVIMENTADOR INTELIGENTE - IZZY SPEED TURBO PRO 1/4 FREQUENCY INVERTER BIVOLT 50-60HZ B. ALUMI | 813237 | PINO DESTRAVAMENTO TRINO | 1
2006144 | CONJ. MOVIMENTADOR INTELIGENTE - IZZY SPEED TURBO PRO 1/4 FREQUENCY INVERTER BIVOLT 50-60HZ B. ALUMI | 813253 | SEM FIM DE 1 ENTRADA AÇO | 1
2006144 | CONJ. MOVIMENTADOR INTELIGENTE - IZZY SPEED TURBO PRO 1/4 FREQUENCY INVERTER BIVOLT 50-60HZ B. ALUMI | 813331 | SUPORTE DE INSTALAÇÃO DO IMÃ DZ | 2
2006144 | CONJ. MOVIMENTADOR INTELIGENTE - IZZY SPEED TURBO PRO 1/4 FREQUENCY INVERTER BIVOLT 50-60HZ B. ALUMI | 813409 | TAMPÃO DO ENGRENAGEM EXTERNA MOTORES DZ | 1
2006144 | CONJ. MOVIMENTADOR INTELIGENTE - IZZY SPEED TURBO PRO 1/4 FREQUENCY INVERTER BIVOLT 50-60HZ B. ALUMI | 813410 | BUCHA DE CENTRAGEM DO EIXO DO ROTOR DZ | 1
2006144 | CONJ. MOVIMENTADOR INTELIGENTE - IZZY SPEED TURBO PRO 1/4 FREQUENCY INVERTER BIVOLT 50-60HZ B. ALUMI | 813455 | SENSOR DE FIM DE CURSO REED DESLIZANTE | 1
2006144 | CONJ. MOVIMENTADOR INTELIGENTE - IZZY SPEED TURBO PRO 1/4 FREQUENCY INVERTER BIVOLT 50-60HZ B. ALUMI | 813507 | CASE DE PROTEÇÃO DO MÓDULO WIFI IZZY | 1
2006144 | CONJ. MOVIMENTADOR INTELIGENTE - IZZY SPEED TURBO PRO 1/4 FREQUENCY INVERTER BIVOLT 50-60HZ B. ALUMI | 813522 | CHAVETA QUADRADA 8MMX33,4MM | 1
2006144 | CONJ. MOVIMENTADOR INTELIGENTE - IZZY SPEED TURBO PRO 1/4 FREQUENCY INVERTER BIVOLT 50-60HZ B. ALUMI | 911079 | PLACA REVISADA DO MODULO WIFI/BLUETOOTH CENTRAL IZZY | 1
2006144 | CONJ. MOVIMENTADOR INTELIGENTE - IZZY SPEED TURBO PRO 1/4 FREQUENCY INVERTER BIVOLT 50-60HZ B. ALUMI | 911124 | PLACA REVISADA NOVA CENTRAL INVERSORA | 1
2006145 | CONJ. MOVIMENTADOR INTELIGENTE - IZZY SPEED TURBO PRO LIGHT FREQUENCY INVERTER BIVOLT 50-60HZ SEM CR | 100802 | TRANSMISSOR 433MHZ REMOTE - MODELO: AGL-E2 (DIGITAL KEY 6P20 BLACK) | 2
2006145 | CONJ. MOVIMENTADOR INTELIGENTE - IZZY SPEED TURBO PRO LIGHT FREQUENCY INVERTER BIVOLT 50-60HZ SEM CR | 103064 | CONECTOR FÊMEA EC601V-5.08-3P GREEN BAG/BULK (EC601V-5.08-3P) | 1
2006145 | CONJ. MOVIMENTADOR INTELIGENTE - IZZY SPEED TURBO PRO LIGHT FREQUENCY INVERTER BIVOLT 50-60HZ SEM CR | 208003 | IMÃ DE FERRITE - B40X20X10MM | 2
2006145 | CONJ. MOVIMENTADOR INTELIGENTE - IZZY SPEED TURBO PRO LIGHT FREQUENCY INVERTER BIVOLT 50-60HZ SEM CR | 401014 | PARAFUSO 2.9 X 6.5 A/A PAN PHS ZI | 5
2006145 | CONJ. MOVIMENTADOR INTELIGENTE - IZZY SPEED TURBO PRO LIGHT FREQUENCY INVERTER BIVOLT 50-60HZ SEM CR | 401068 | ARRUELA LISA 1/4 FE ZI | 4
2006145 | CONJ. MOVIMENTADOR INTELIGENTE - IZZY SPEED TURBO PRO LIGHT FREQUENCY INVERTER BIVOLT 50-60HZ SEM CR | 401108 | PARAFUSO PLASTIC PAN PHS 5 X 25MM ZI | 10
2006145 | CONJ. MOVIMENTADOR INTELIGENTE - IZZY SPEED TURBO PRO LIGHT FREQUENCY INVERTER BIVOLT 50-60HZ SEM CR | 401156 | PARAFUSO MAD SX 1/4 X 70MM ZI | 4
2006145 | CONJ. MOVIMENTADOR INTELIGENTE - IZZY SPEED TURBO PRO LIGHT FREQUENCY INVERTER BIVOLT 50-60HZ SEM CR | 401161 | PARAFUSO PAN ZBR P/ CHAVE TORX M5 X 20MM T25 | 3
2006145 | CONJ. MOVIMENTADOR INTELIGENTE - IZZY SPEED TURBO PRO LIGHT FREQUENCY INVERTER BIVOLT 50-60HZ SEM CR | 401169 | PF JMP PAN PHS 3,5X14MM ZI | 2
2006145 | CONJ. MOVIMENTADOR INTELIGENTE - IZZY SPEED TURBO PRO LIGHT FREQUENCY INVERTER BIVOLT 50-60HZ SEM CR | 401207 | PF A/A JMC DRILL FL PHS C/ SERRILHA PTA BROCA 4,2X13MM ZI | 4
2006145 | CONJ. MOVIMENTADOR INTELIGENTE - IZZY SPEED TURBO PRO LIGHT FREQUENCY INVERTER BIVOLT 50-60HZ SEM CR | 402012 | ANEL ELÁSTICO E-20 | 3
2006145 | CONJ. MOVIMENTADOR INTELIGENTE - IZZY SPEED TURBO PRO LIGHT FREQUENCY INVERTER BIVOLT 50-60HZ SEM CR | 402013 | RETENTOR GR 20X30X7 TC GTOP | 2
2006145 | CONJ. MOVIMENTADOR INTELIGENTE - IZZY SPEED TURBO PRO LIGHT FREQUENCY INVERTER BIVOLT 50-60HZ SEM CR | 402015 | ANEL ELÁSTICO E12 | 4
2006145 | CONJ. MOVIMENTADOR INTELIGENTE - IZZY SPEED TURBO PRO LIGHT FREQUENCY INVERTER BIVOLT 50-60HZ SEM CR | 402019 | PINO ELÁSTICO 4 X 24MM | 1
2006145 | CONJ. MOVIMENTADOR INTELIGENTE - IZZY SPEED TURBO PRO LIGHT FREQUENCY INVERTER BIVOLT 50-60HZ SEM CR | 402028 | BUCHA PLASTICA N10 | 4
2006145 | CONJ. MOVIMENTADOR INTELIGENTE - IZZY SPEED TURBO PRO LIGHT FREQUENCY INVERTER BIVOLT 50-60HZ SEM CR | 403032 | MOLA DE DESTRAVAMENTO DESLIZANTE | 1
2006145 | CONJ. MOVIMENTADOR INTELIGENTE - IZZY SPEED TURBO PRO LIGHT FREQUENCY INVERTER BIVOLT 50-60HZ SEM CR | 510027 | INLUB GRAX MP 2/TI | 0.034
2006145 | CONJ. MOVIMENTADOR INTELIGENTE - IZZY SPEED TURBO PRO LIGHT FREQUENCY INVERTER BIVOLT 50-60HZ SEM CR | 512015 | CONJUNTO ESTATOR E ROTOR AGL DESL P17 1-7 cv 04 42Z 3F 127V 60HZ | 1
2006145 | CONJ. MOVIMENTADOR INTELIGENTE - IZZY SPEED TURBO PRO LIGHT FREQUENCY INVERTER BIVOLT 50-60HZ SEM CR | 701154 | EIXO MOTOR DESLIZANTE - BRUTO | 1
2006145 | CONJ. MOVIMENTADOR INTELIGENTE - IZZY SPEED TURBO PRO LIGHT FREQUENCY INVERTER BIVOLT 50-60HZ SEM CR | 804261 | BASE SUPERIOR NYLON DO MOTOR DESLIZANTE C/ ENCODER | 1
2006145 | CONJ. MOVIMENTADOR INTELIGENTE - IZZY SPEED TURBO PRO LIGHT FREQUENCY INVERTER BIVOLT 50-60HZ SEM CR | 804426 | TAMPA DA CENTRAL DESLIZANTE INVERTER | 1
2006145 | CONJ. MOVIMENTADOR INTELIGENTE - IZZY SPEED TURBO PRO LIGHT FREQUENCY INVERTER BIVOLT 50-60HZ SEM CR | 811040 | MANUAL DE INSTALAÇÃO LINHA IZZY QR CODE BILINGUE | 1
2006145 | CONJ. MOVIMENTADOR INTELIGENTE - IZZY SPEED TURBO PRO LIGHT FREQUENCY INVERTER BIVOLT 50-60HZ SEM CR | 811106 | MANUAL DE INSTALAÇÃO LINHA DESLIZANTE TURBO SEM LOGO PORTUGUÊS (CENTRAL NEW INVERTER) | 1
2006145 | CONJ. MOVIMENTADOR INTELIGENTE - IZZY SPEED TURBO PRO LIGHT FREQUENCY INVERTER BIVOLT 50-60HZ SEM CR | 811306 | ETIQUETA ADES. COUCHE 100MM X 80MM X 01 CAR | 1
2006145 | CONJ. MOVIMENTADOR INTELIGENTE - IZZY SPEED TURBO PRO LIGHT FREQUENCY INVERTER BIVOLT 50-60HZ SEM CR | 811311 | ETIQUETA ADES. BOPP FOSCO C/DFAM 50MM X 25MM X 02 CAR | 1
2006145 | CONJ. MOVIMENTADOR INTELIGENTE - IZZY SPEED TURBO PRO LIGHT FREQUENCY INVERTER BIVOLT 50-60HZ SEM CR | 811541 | SACO PLASTICO TRANSPARENTE 30CM X 15CM | 1
2006145 | CONJ. MOVIMENTADOR INTELIGENTE - IZZY SPEED TURBO PRO LIGHT FREQUENCY INVERTER BIVOLT 50-60HZ SEM CR | 811921 | CAIXA PARDA MOTOR DESLIZANTE AGL ( MEIA ABA REFORÇADA) | 1
2006145 | CONJ. MOVIMENTADOR INTELIGENTE - IZZY SPEED TURBO PRO LIGHT FREQUENCY INVERTER BIVOLT 50-60HZ SEM CR | 813009 | ALAVANCA PARA DESTRAVAMENTO MANUAL | 1
2006145 | CONJ. MOVIMENTADOR INTELIGENTE - IZZY SPEED TURBO PRO LIGHT FREQUENCY INVERTER BIVOLT 50-60HZ SEM CR | 813014 | LINGUETA DO CILINDRO DA ALAVANCA DE DESTRAVAMENTO MANUAL DZ ZI | 1
2006145 | CONJ. MOVIMENTADOR INTELIGENTE - IZZY SPEED TURBO PRO LIGHT FREQUENCY INVERTER BIVOLT 50-60HZ SEM CR | 813036 | TAMPA PROTEÇÃO DO MOTOR - CINZA | 1
2006145 | CONJ. MOVIMENTADOR INTELIGENTE - IZZY SPEED TURBO PRO LIGHT FREQUENCY INVERTER BIVOLT 50-60HZ SEM CR | 813037 | ENGRENAGEM EXTERNA MOTOR 17 DENTES | 1
2006145 | CONJ. MOVIMENTADOR INTELIGENTE - IZZY SPEED TURBO PRO LIGHT FREQUENCY INVERTER BIVOLT 50-60HZ SEM CR | 813094 | ENGRENAGEM INTERNA DE 1 ENTRADA DZ E NEWBV | 1
2006145 | CONJ. MOVIMENTADOR INTELIGENTE - IZZY SPEED TURBO PRO LIGHT FREQUENCY INVERTER BIVOLT 50-60HZ SEM CR | 813144 | SUPORTE DO IMA DE FIM DE CURSO DESLIZANTE | 2
2006145 | CONJ. MOVIMENTADOR INTELIGENTE - IZZY SPEED TURBO PRO LIGHT FREQUENCY INVERTER BIVOLT 50-60HZ SEM CR | 813151 | BASE INFERIOR NYLON MOTORES DESLIZANTES | 1
2006145 | CONJ. MOVIMENTADOR INTELIGENTE - IZZY SPEED TURBO PRO LIGHT FREQUENCY INVERTER BIVOLT 50-60HZ SEM CR | 813152 | BASE DA CENTRAL DESLIZANTE INVERTER | 1
2006145 | CONJ. MOVIMENTADOR INTELIGENTE - IZZY SPEED TURBO PRO LIGHT FREQUENCY INVERTER BIVOLT 50-60HZ SEM CR | 813173 | ARRUELA 1,2MM EIXO DESLIZANTE | 1
2006145 | CONJ. MOVIMENTADOR INTELIGENTE - IZZY SPEED TURBO PRO LIGHT FREQUENCY INVERTER BIVOLT 50-60HZ SEM CR | 813235 | BUCHA DO EIXO DESLIZANTE SEXTAVADA | 2
2006145 | CONJ. MOVIMENTADOR INTELIGENTE - IZZY SPEED TURBO PRO LIGHT FREQUENCY INVERTER BIVOLT 50-60HZ SEM CR | 813237 | PINO DESTRAVAMENTO TRINO | 1
2006145 | CONJ. MOVIMENTADOR INTELIGENTE - IZZY SPEED TURBO PRO LIGHT FREQUENCY INVERTER BIVOLT 50-60HZ SEM CR | 813249 | CILINDRO MOTOR DESLIZANTE NYLON | 1
2006145 | CONJ. MOVIMENTADOR INTELIGENTE - IZZY SPEED TURBO PRO LIGHT FREQUENCY INVERTER BIVOLT 50-60HZ SEM CR | 813250 | CHAVE CILINDRO MOTOR DESLIZANTE NYLON (MODELO NOVO) | 2
2006145 | CONJ. MOVIMENTADOR INTELIGENTE - IZZY SPEED TURBO PRO LIGHT FREQUENCY INVERTER BIVOLT 50-60HZ SEM CR | 813253 | SEM FIM DE 1 ENTRADA AÇO | 1
2006145 | CONJ. MOVIMENTADOR INTELIGENTE - IZZY SPEED TURBO PRO LIGHT FREQUENCY INVERTER BIVOLT 50-60HZ SEM CR | 813293 | MIOLO DO CILINDRO NYLON MOTOR DESLIZANTE | 1
2006145 | CONJ. MOVIMENTADOR INTELIGENTE - IZZY SPEED TURBO PRO LIGHT FREQUENCY INVERTER BIVOLT 50-60HZ SEM CR | 813294 | PORCA DO CILINDRO NYLON MOTOR DESLIZANTE | 1
2006145 | CONJ. MOVIMENTADOR INTELIGENTE - IZZY SPEED TURBO PRO LIGHT FREQUENCY INVERTER BIVOLT 50-60HZ SEM CR | 813331 | SUPORTE DE INSTALAÇÃO DO IMÃ DZ | 2
2006145 | CONJ. MOVIMENTADOR INTELIGENTE - IZZY SPEED TURBO PRO LIGHT FREQUENCY INVERTER BIVOLT 50-60HZ SEM CR | 813409 | TAMPÃO DO ENGRENAGEM EXTERNA MOTORES DZ | 1
2006145 | CONJ. MOVIMENTADOR INTELIGENTE - IZZY SPEED TURBO PRO LIGHT FREQUENCY INVERTER BIVOLT 50-60HZ SEM CR | 813410 | BUCHA DE CENTRAGEM DO EIXO DO ROTOR DZ | 1
2006145 | CONJ. MOVIMENTADOR INTELIGENTE - IZZY SPEED TURBO PRO LIGHT FREQUENCY INVERTER BIVOLT 50-60HZ SEM CR | 813455 | SENSOR DE FIM DE CURSO REED DESLIZANTE | 1
2006145 | CONJ. MOVIMENTADOR INTELIGENTE - IZZY SPEED TURBO PRO LIGHT FREQUENCY INVERTER BIVOLT 50-60HZ SEM CR | 813507 | CASE DE PROTEÇÃO DO MÓDULO WIFI IZZY | 1
2006145 | CONJ. MOVIMENTADOR INTELIGENTE - IZZY SPEED TURBO PRO LIGHT FREQUENCY INVERTER BIVOLT 50-60HZ SEM CR | 813522 | CHAVETA QUADRADA 8MMX33,4MM | 1
2006145 | CONJ. MOVIMENTADOR INTELIGENTE - IZZY SPEED TURBO PRO LIGHT FREQUENCY INVERTER BIVOLT 50-60HZ SEM CR | 911079 | PLACA REVISADA DO MODULO WIFI/BLUETOOTH CENTRAL IZZY | 1
2006145 | CONJ. MOVIMENTADOR INTELIGENTE - IZZY SPEED TURBO PRO LIGHT FREQUENCY INVERTER BIVOLT 50-60HZ SEM CR | 911124 | PLACA REVISADA NOVA CENTRAL INVERSORA | 1
2006148 | CONJ. MOVIMENTADOR INTELIGENTE - IZZY 300 220V 50-60HZ LOG | 100802 | TRANSMISSOR 433MHZ REMOTE - MODELO: AGL-E2 (DIGITAL KEY 6P20 BLACK) | 2
2006148 | CONJ. MOVIMENTADOR INTELIGENTE - IZZY 300 220V 50-60HZ LOG | 101553 | SENSOR EFEITO HALL AH3781-P-B 0,30W HALL LATCH SWITCH SIP-3 BULK (AH3781-P-B) | 1
2006148 | CONJ. MOVIMENTADOR INTELIGENTE - IZZY 300 220V 50-60HZ LOG | 103064 | CONECTOR FÊMEA EC601V-5.08-3P GREEN BAG/BULK (EC601V-5.08-3P) | 1
2006148 | CONJ. MOVIMENTADOR INTELIGENTE - IZZY 300 220V 50-60HZ LOG | 103130 | CABO CONECTOR TERMINAL WHITE WIRE BLK-PH-3P L180 BOX (BLK-PH-3P L180) | 1
2006148 | CONJ. MOVIMENTADOR INTELIGENTE - IZZY 300 220V 50-60HZ LOG | 201125 | GRAMPO 35/18 UNIDADE | 4
2006148 | CONJ. MOVIMENTADOR INTELIGENTE - IZZY 300 220V 50-60HZ LOG | 201125 | GRAMPO 35/18 UNIDADE | 4
2006148 | CONJ. MOVIMENTADOR INTELIGENTE - IZZY 300 220V 50-60HZ LOG | 208003 | IMÃ DE FERRITE - B40X20X10MM | 2
2006148 | CONJ. MOVIMENTADOR INTELIGENTE - IZZY 300 220V 50-60HZ LOG | 208006 | ANEL ENCODER - ROUND MAGNET | 1
2006148 | CONJ. MOVIMENTADOR INTELIGENTE - IZZY 300 220V 50-60HZ LOG | 401068 | ARRUELA LISA 1/4 FE ZI | 4
2006148 | CONJ. MOVIMENTADOR INTELIGENTE - IZZY 300 220V 50-60HZ LOG | 401108 | PARAFUSO PLASTIC PAN PHS 5 X 25MM ZI | 10
2006148 | CONJ. MOVIMENTADOR INTELIGENTE - IZZY 300 220V 50-60HZ LOG | 401156 | PARAFUSO MAD SX 1/4 X 70MM ZI | 4
2006148 | CONJ. MOVIMENTADOR INTELIGENTE - IZZY 300 220V 50-60HZ LOG | 401163 | PARAFUSO PLASTIC PAN PHS 5 X 12MM ZI | 2
2006148 | CONJ. MOVIMENTADOR INTELIGENTE - IZZY 300 220V 50-60HZ LOG | 401169 | PF JMP PAN PHS 3,5X14MM ZI | 2
2006148 | CONJ. MOVIMENTADOR INTELIGENTE - IZZY 300 220V 50-60HZ LOG | 401207 | PF A/A JMC DRILL FL PHS C/ SERRILHA PTA BROCA 4,2X13MM ZI | 4
2006148 | CONJ. MOVIMENTADOR INTELIGENTE - IZZY 300 220V 50-60HZ LOG | 401260 | PARAFUSO MQ PN HXL T25 TMA 5X45 PS 30 ZB (ROSCA COMPLETA) | 1
2006148 | CONJ. MOVIMENTADOR INTELIGENTE - IZZY 300 220V 50-60HZ LOG | 402019 | PINO ELÁSTICO 4 X 24MM | 2
2006148 | CONJ. MOVIMENTADOR INTELIGENTE - IZZY 300 220V 50-60HZ LOG | 402028 | BUCHA PLASTICA N10 | 4
2006148 | CONJ. MOVIMENTADOR INTELIGENTE - IZZY 300 220V 50-60HZ LOG | 403032 | MOLA DE DESTRAVAMENTO DESLIZANTE | 1
2006148 | CONJ. MOVIMENTADOR INTELIGENTE - IZZY 300 220V 50-60HZ LOG | 510027 | INLUB GRAX MP 2/TI | 0.034
2006148 | CONJ. MOVIMENTADOR INTELIGENTE - IZZY 300 220V 50-60HZ LOG | 512002 | CONJUNTO ESTATOR E ROTOR AGL DESL P17 1/7 cv 04 42Z 220V 60HZ | 1
2006148 | CONJ. MOVIMENTADOR INTELIGENTE - IZZY 300 220V 50-60HZ LOG | 801132 | ARGOLA DA CHAVE | 1
2006148 | CONJ. MOVIMENTADOR INTELIGENTE - IZZY 300 220V 50-60HZ LOG | 804247 | BASE DA CENTRAL DESLIZANTE | 1
2006148 | CONJ. MOVIMENTADOR INTELIGENTE - IZZY 300 220V 50-60HZ LOG | 804248 | TAMPA DA CENTRAL DESLIZANTE | 1
2006148 | CONJ. MOVIMENTADOR INTELIGENTE - IZZY 300 220V 50-60HZ LOG | 804540 | BASE SUPERIOR PP DO MOTOR DESLIZANTE | 1
2006148 | CONJ. MOVIMENTADOR INTELIGENTE - IZZY 300 220V 50-60HZ LOG | 804542 | BASE INFERIOR PP MOTORES DESLIZANTES | 1
2006148 | CONJ. MOVIMENTADOR INTELIGENTE - IZZY 300 220V 50-60HZ LOG | 811040 | MANUAL DE INSTALAÇÃO LINHA IZZY QR CODE BILINGUE | 1
2006148 | CONJ. MOVIMENTADOR INTELIGENTE - IZZY 300 220V 50-60HZ LOG | 811104 | GABARITO DE INSTALAÇÃO LINHA TRINO | 1
2006148 | CONJ. MOVIMENTADOR INTELIGENTE - IZZY 300 220V 50-60HZ LOG | 811306 | ETIQUETA ADES. COUCHE 100MM X 80MM X 01 CAR | 1
2006148 | CONJ. MOVIMENTADOR INTELIGENTE - IZZY 300 220V 50-60HZ LOG | 811311 | ETIQUETA ADES. BOPP FOSCO C/DFAM 50MM X 25MM X 02 CAR | 1
2006148 | CONJ. MOVIMENTADOR INTELIGENTE - IZZY 300 220V 50-60HZ LOG | 811541 | SACO PLASTICO TRANSPARENTE 30CM X 15CM | 1
2006148 | CONJ. MOVIMENTADOR INTELIGENTE - IZZY 300 220V 50-60HZ LOG | 811913 | CAIXA MOTOR TRINO LOG (CREMALHEIRA EMBARCADA) | 1
2006148 | CONJ. MOVIMENTADOR INTELIGENTE - IZZY 300 220V 50-60HZ LOG | 811914 | DIVISÓRIA DE PAPELÃO DA CAIXA TRINO LOG | 1
2006148 | CONJ. MOVIMENTADOR INTELIGENTE - IZZY 300 220V 50-60HZ LOG | 813009 | ALAVANCA PARA DESTRAVAMENTO MANUAL | 1
2006148 | CONJ. MOVIMENTADOR INTELIGENTE - IZZY 300 220V 50-60HZ LOG | 813014 | LINGUETA DO CILINDRO DA ALAVANCA DE DESTRAVAMENTO MANUAL DZ ZI | 1
2006148 | CONJ. MOVIMENTADOR INTELIGENTE - IZZY 300 220V 50-60HZ LOG | 813096 | ENGRENAGEM EXTERNA 17D PARA EIXO ESTAMPADO TRINO LIGHT/300 | 1
2006148 | CONJ. MOVIMENTADOR INTELIGENTE - IZZY 300 220V 50-60HZ LOG | 813144 | SUPORTE DO IMA DE FIM DE CURSO DESLIZANTE | 2
2006148 | CONJ. MOVIMENTADOR INTELIGENTE - IZZY 300 220V 50-60HZ LOG | 813173 | ARRUELA 1,2MM EIXO DESLIZANTE | 2
2006148 | CONJ. MOVIMENTADOR INTELIGENTE - IZZY 300 220V 50-60HZ LOG | 813235 | BUCHA DO EIXO DESLIZANTE SEXTAVADA | 2
2006148 | CONJ. MOVIMENTADOR INTELIGENTE - IZZY 300 220V 50-60HZ LOG | 813237 | PINO DESTRAVAMENTO TRINO | 1
2006148 | CONJ. MOVIMENTADOR INTELIGENTE - IZZY 300 220V 50-60HZ LOG | 813248 | TAMPA PROTEÇÃO DO MOTOR - GRAFITE | 1
2006148 | CONJ. MOVIMENTADOR INTELIGENTE - IZZY 300 220V 50-60HZ LOG | 813249 | CILINDRO MOTOR DESLIZANTE NYLON | 1
2006148 | CONJ. MOVIMENTADOR INTELIGENTE - IZZY 300 220V 50-60HZ LOG | 813250 | CHAVE CILINDRO MOTOR DESLIZANTE NYLON (MODELO NOVO) | 2
2006148 | CONJ. MOVIMENTADOR INTELIGENTE - IZZY 300 220V 50-60HZ LOG | 813251 | SEM FIM DE UMA ENTRADA ALUMÍNIO TR LIGTH/ TR300/ TR500 | 1
2006148 | CONJ. MOVIMENTADOR INTELIGENTE - IZZY 300 220V 50-60HZ LOG | 813289 | ENGRENAGEM INTERNA DE 1 ENTRADA DZ E NEWBV SEM IMÃ | 2
2006148 | CONJ. MOVIMENTADOR INTELIGENTE - IZZY 300 220V 50-60HZ LOG | 813293 | MIOLO DO CILINDRO NYLON MOTOR DESLIZANTE | 1
2006148 | CONJ. MOVIMENTADOR INTELIGENTE - IZZY 300 220V 50-60HZ LOG | 813294 | PORCA DO CILINDRO NYLON MOTOR DESLIZANTE | 1
2006148 | CONJ. MOVIMENTADOR INTELIGENTE - IZZY 300 220V 50-60HZ LOG | 813331 | SUPORTE DE INSTALAÇÃO DO IMÃ DZ | 2
2006148 | CONJ. MOVIMENTADOR INTELIGENTE - IZZY 300 220V 50-60HZ LOG | 813409 | TAMPÃO DO ENGRENAGEM EXTERNA MOTORES DZ | 1
2006148 | CONJ. MOVIMENTADOR INTELIGENTE - IZZY 300 220V 50-60HZ LOG | 813410 | BUCHA DE CENTRAGEM DO EIXO DO ROTOR DZ | 1
2006148 | CONJ. MOVIMENTADOR INTELIGENTE - IZZY 300 220V 50-60HZ LOG | 813455 | SENSOR DE FIM DE CURSO REED DESLIZANTE | 1
2006148 | CONJ. MOVIMENTADOR INTELIGENTE - IZZY 300 220V 50-60HZ LOG | 813507 | CASE DE PROTEÇÃO DO MÓDULO WIFI IZZY | 1
2006148 | CONJ. MOVIMENTADOR INTELIGENTE - IZZY 300 220V 50-60HZ LOG | 813508 | SUPORTE DO ENCODER INDUSTRIAL/DZ 300 SEM TAMPA | 1
2006148 | CONJ. MOVIMENTADOR INTELIGENTE - IZZY 300 220V 50-60HZ LOG | 813509 | TAMPA DO ENCODER INDUSTRIAL/DZ 300 | 1
2006148 | CONJ. MOVIMENTADOR INTELIGENTE - IZZY 300 220V 50-60HZ LOG | 813522 | CHAVETA QUADRADA 8MMX33,4MM | 1
2006148 | CONJ. MOVIMENTADOR INTELIGENTE - IZZY 300 220V 50-60HZ LOG | 813525 | EIXO ESTAMPADO PARA MOTOR TRINO LIGHT/300 - ZINCADO | 1
2006148 | CONJ. MOVIMENTADOR INTELIGENTE - IZZY 300 220V 50-60HZ LOG | 813527 | COPO DO PINO ELÁSTICO DO EIXO ESTAMPADO | 1
2006148 | CONJ. MOVIMENTADOR INTELIGENTE - IZZY 300 220V 50-60HZ LOG | 813528 | DISCO DO ENCODER DZ (LADO MACHO) | 1
2006148 | CONJ. MOVIMENTADOR INTELIGENTE - IZZY 300 220V 50-60HZ LOG | 813529 | DISCO DO ENCODER DZ (LADO FÊMEA) | 1
2006148 | CONJ. MOVIMENTADOR INTELIGENTE - IZZY 300 220V 50-60HZ LOG | 816565 | CREMALHEIRA PERFIL AÇO GOMO DE PLÁSTICO 0,25M | 12
2006148 | CONJ. MOVIMENTADOR INTELIGENTE - IZZY 300 220V 50-60HZ LOG | 911079 | PLACA REVISADA DO MODULO WIFI/BLUETOOTH CENTRAL IZZY | 1
2006148 | CONJ. MOVIMENTADOR INTELIGENTE - IZZY 300 220V 50-60HZ LOG | 911127 | PLACA REVISADA NOVA CENTRAL IZZY | 1
2006149 | CONJ. MOVIMENTADOR INTELIGENTE - IZZY 300 127V 50-60HZ LOG | 100802 | TRANSMISSOR 433MHZ REMOTE - MODELO: AGL-E2 (DIGITAL KEY 6P20 BLACK) | 2
2006149 | CONJ. MOVIMENTADOR INTELIGENTE - IZZY 300 127V 50-60HZ LOG | 101309 | CAPACITOR FIXO C/DIELETRICO DE POLIPROPILENO BIORIENTADO P/MOTORES CMRW CANECA PLASTICA 30UF 250V 50 | 1
2006149 | CONJ. MOVIMENTADOR INTELIGENTE - IZZY 300 127V 50-60HZ LOG | 101553 | SENSOR EFEITO HALL AH3781-P-B 0,30W HALL LATCH SWITCH SIP-3 BULK (AH3781-P-B) | 1
2006149 | CONJ. MOVIMENTADOR INTELIGENTE - IZZY 300 127V 50-60HZ LOG | 103064 | CONECTOR FÊMEA EC601V-5.08-3P GREEN BAG/BULK (EC601V-5.08-3P) | 1
2006149 | CONJ. MOVIMENTADOR INTELIGENTE - IZZY 300 127V 50-60HZ LOG | 103130 | CABO CONECTOR TERMINAL WHITE WIRE BLK-PH-3P L180 BOX (BLK-PH-3P L180) | 1
2006149 | CONJ. MOVIMENTADOR INTELIGENTE - IZZY 300 127V 50-60HZ LOG | 201125 | GRAMPO 35/18 UNIDADE | 4
2006149 | CONJ. MOVIMENTADOR INTELIGENTE - IZZY 300 127V 50-60HZ LOG | 201125 | GRAMPO 35/18 UNIDADE | 4
2006149 | CONJ. MOVIMENTADOR INTELIGENTE - IZZY 300 127V 50-60HZ LOG | 208003 | IMÃ DE FERRITE - B40X20X10MM | 2
2006149 | CONJ. MOVIMENTADOR INTELIGENTE - IZZY 300 127V 50-60HZ LOG | 208006 | ANEL ENCODER - ROUND MAGNET | 1
2006149 | CONJ. MOVIMENTADOR INTELIGENTE - IZZY 300 127V 50-60HZ LOG | 401068 | ARRUELA LISA 1/4 FE ZI | 4
2006149 | CONJ. MOVIMENTADOR INTELIGENTE - IZZY 300 127V 50-60HZ LOG | 401108 | PARAFUSO PLASTIC PAN PHS 5 X 25MM ZI | 10
2006149 | CONJ. MOVIMENTADOR INTELIGENTE - IZZY 300 127V 50-60HZ LOG | 401121 | ABRAÇADEIRA UV PRETA 202X3,7 | 1
2006149 | CONJ. MOVIMENTADOR INTELIGENTE - IZZY 300 127V 50-60HZ LOG | 401156 | PARAFUSO MAD SX 1/4 X 70MM ZI | 4
2006149 | CONJ. MOVIMENTADOR INTELIGENTE - IZZY 300 127V 50-60HZ LOG | 401163 | PARAFUSO PLASTIC PAN PHS 5 X 12MM ZI | 2
2006149 | CONJ. MOVIMENTADOR INTELIGENTE - IZZY 300 127V 50-60HZ LOG | 401169 | PF JMP PAN PHS 3,5X14MM ZI | 2
2006149 | CONJ. MOVIMENTADOR INTELIGENTE - IZZY 300 127V 50-60HZ LOG | 401207 | PF A/A JMC DRILL FL PHS C/ SERRILHA PTA BROCA 4,2X13MM ZI | 4
2006149 | CONJ. MOVIMENTADOR INTELIGENTE - IZZY 300 127V 50-60HZ LOG | 401260 | PARAFUSO MQ PN HXL T25 TMA 5X45 PS 30 ZB (ROSCA COMPLETA) | 1
2006149 | CONJ. MOVIMENTADOR INTELIGENTE - IZZY 300 127V 50-60HZ LOG | 402019 | PINO ELÁSTICO 4 X 24MM | 2
2006149 | CONJ. MOVIMENTADOR INTELIGENTE - IZZY 300 127V 50-60HZ LOG | 402028 | BUCHA PLASTICA N10 | 4
2006149 | CONJ. MOVIMENTADOR INTELIGENTE - IZZY 300 127V 50-60HZ LOG | 403032 | MOLA DE DESTRAVAMENTO DESLIZANTE | 1
2006149 | CONJ. MOVIMENTADOR INTELIGENTE - IZZY 300 127V 50-60HZ LOG | 510027 | INLUB GRAX MP 2/TI | 0.034
2006149 | CONJ. MOVIMENTADOR INTELIGENTE - IZZY 300 127V 50-60HZ LOG | 512001 | CONJUNTO ESTATOR E ROTOR AGL DESL P17 1/7 cv 04 42Z 127V 60HZ | 1
2006149 | CONJ. MOVIMENTADOR INTELIGENTE - IZZY 300 127V 50-60HZ LOG | 801132 | ARGOLA DA CHAVE | 1
2006149 | CONJ. MOVIMENTADOR INTELIGENTE - IZZY 300 127V 50-60HZ LOG | 804247 | BASE DA CENTRAL DESLIZANTE | 1
2006149 | CONJ. MOVIMENTADOR INTELIGENTE - IZZY 300 127V 50-60HZ LOG | 804248 | TAMPA DA CENTRAL DESLIZANTE | 1
2006149 | CONJ. MOVIMENTADOR INTELIGENTE - IZZY 300 127V 50-60HZ LOG | 804540 | BASE SUPERIOR PP DO MOTOR DESLIZANTE | 1
2006149 | CONJ. MOVIMENTADOR INTELIGENTE - IZZY 300 127V 50-60HZ LOG | 804542 | BASE INFERIOR PP MOTORES DESLIZANTES | 1
2006149 | CONJ. MOVIMENTADOR INTELIGENTE - IZZY 300 127V 50-60HZ LOG | 811040 | MANUAL DE INSTALAÇÃO LINHA IZZY QR CODE BILINGUE | 1
2006149 | CONJ. MOVIMENTADOR INTELIGENTE - IZZY 300 127V 50-60HZ LOG | 811104 | GABARITO DE INSTALAÇÃO LINHA TRINO | 1
2006149 | CONJ. MOVIMENTADOR INTELIGENTE - IZZY 300 127V 50-60HZ LOG | 811306 | ETIQUETA ADES. COUCHE 100MM X 80MM X 01 CAR | 1
2006149 | CONJ. MOVIMENTADOR INTELIGENTE - IZZY 300 127V 50-60HZ LOG | 811311 | ETIQUETA ADES. BOPP FOSCO C/DFAM 50MM X 25MM X 02 CAR | 1
2006149 | CONJ. MOVIMENTADOR INTELIGENTE - IZZY 300 127V 50-60HZ LOG | 811541 | SACO PLASTICO TRANSPARENTE 30CM X 15CM | 1
2006149 | CONJ. MOVIMENTADOR INTELIGENTE - IZZY 300 127V 50-60HZ LOG | 811913 | CAIXA MOTOR TRINO LOG (CREMALHEIRA EMBARCADA) | 1
2006149 | CONJ. MOVIMENTADOR INTELIGENTE - IZZY 300 127V 50-60HZ LOG | 811914 | DIVISÓRIA DE PAPELÃO DA CAIXA TRINO LOG | 1
2006149 | CONJ. MOVIMENTADOR INTELIGENTE - IZZY 300 127V 50-60HZ LOG | 813009 | ALAVANCA PARA DESTRAVAMENTO MANUAL | 1
2006149 | CONJ. MOVIMENTADOR INTELIGENTE - IZZY 300 127V 50-60HZ LOG | 813014 | LINGUETA DO CILINDRO DA ALAVANCA DE DESTRAVAMENTO MANUAL DZ ZI | 1
2006149 | CONJ. MOVIMENTADOR INTELIGENTE - IZZY 300 127V 50-60HZ LOG | 813096 | ENGRENAGEM EXTERNA 17D PARA EIXO ESTAMPADO TRINO LIGHT/300 | 1
2006149 | CONJ. MOVIMENTADOR INTELIGENTE - IZZY 300 127V 50-60HZ LOG | 813144 | SUPORTE DO IMA DE FIM DE CURSO DESLIZANTE | 2
2006149 | CONJ. MOVIMENTADOR INTELIGENTE - IZZY 300 127V 50-60HZ LOG | 813173 | ARRUELA 1,2MM EIXO DESLIZANTE | 2
2006149 | CONJ. MOVIMENTADOR INTELIGENTE - IZZY 300 127V 50-60HZ LOG | 813235 | BUCHA DO EIXO DESLIZANTE SEXTAVADA | 2
2006149 | CONJ. MOVIMENTADOR INTELIGENTE - IZZY 300 127V 50-60HZ LOG | 813237 | PINO DESTRAVAMENTO TRINO | 1
2006149 | CONJ. MOVIMENTADOR INTELIGENTE - IZZY 300 127V 50-60HZ LOG | 813248 | TAMPA PROTEÇÃO DO MOTOR - GRAFITE | 1
2006149 | CONJ. MOVIMENTADOR INTELIGENTE - IZZY 300 127V 50-60HZ LOG | 813249 | CILINDRO MOTOR DESLIZANTE NYLON | 1
2006149 | CONJ. MOVIMENTADOR INTELIGENTE - IZZY 300 127V 50-60HZ LOG | 813250 | CHAVE CILINDRO MOTOR DESLIZANTE NYLON (MODELO NOVO) | 2
2006149 | CONJ. MOVIMENTADOR INTELIGENTE - IZZY 300 127V 50-60HZ LOG | 813251 | SEM FIM DE UMA ENTRADA ALUMÍNIO TR LIGTH/ TR300/ TR500 | 1
2006149 | CONJ. MOVIMENTADOR INTELIGENTE - IZZY 300 127V 50-60HZ LOG | 813289 | ENGRENAGEM INTERNA DE 1 ENTRADA DZ E NEWBV SEM IMÃ | 2
2006149 | CONJ. MOVIMENTADOR INTELIGENTE - IZZY 300 127V 50-60HZ LOG | 813293 | MIOLO DO CILINDRO NYLON MOTOR DESLIZANTE | 1
2006149 | CONJ. MOVIMENTADOR INTELIGENTE - IZZY 300 127V 50-60HZ LOG | 813294 | PORCA DO CILINDRO NYLON MOTOR DESLIZANTE | 1
2006149 | CONJ. MOVIMENTADOR INTELIGENTE - IZZY 300 127V 50-60HZ LOG | 813331 | SUPORTE DE INSTALAÇÃO DO IMÃ DZ | 2
2006149 | CONJ. MOVIMENTADOR INTELIGENTE - IZZY 300 127V 50-60HZ LOG | 813409 | TAMPÃO DO ENGRENAGEM EXTERNA MOTORES DZ | 1
2006149 | CONJ. MOVIMENTADOR INTELIGENTE - IZZY 300 127V 50-60HZ LOG | 813410 | BUCHA DE CENTRAGEM DO EIXO DO ROTOR DZ | 1
2006149 | CONJ. MOVIMENTADOR INTELIGENTE - IZZY 300 127V 50-60HZ LOG | 813455 | SENSOR DE FIM DE CURSO REED DESLIZANTE | 1
2006149 | CONJ. MOVIMENTADOR INTELIGENTE - IZZY 300 127V 50-60HZ LOG | 813507 | CASE DE PROTEÇÃO DO MÓDULO WIFI IZZY | 1
2006149 | CONJ. MOVIMENTADOR INTELIGENTE - IZZY 300 127V 50-60HZ LOG | 813508 | SUPORTE DO ENCODER INDUSTRIAL/DZ 300 SEM TAMPA | 1
2006149 | CONJ. MOVIMENTADOR INTELIGENTE - IZZY 300 127V 50-60HZ LOG | 813509 | TAMPA DO ENCODER INDUSTRIAL/DZ 300 | 1
2006149 | CONJ. MOVIMENTADOR INTELIGENTE - IZZY 300 127V 50-60HZ LOG | 813522 | CHAVETA QUADRADA 8MMX33,4MM | 1
2006149 | CONJ. MOVIMENTADOR INTELIGENTE - IZZY 300 127V 50-60HZ LOG | 813525 | EIXO ESTAMPADO PARA MOTOR TRINO LIGHT/300 - ZINCADO | 1
2006149 | CONJ. MOVIMENTADOR INTELIGENTE - IZZY 300 127V 50-60HZ LOG | 813527 | COPO DO PINO ELÁSTICO DO EIXO ESTAMPADO | 1
2006149 | CONJ. MOVIMENTADOR INTELIGENTE - IZZY 300 127V 50-60HZ LOG | 813528 | DISCO DO ENCODER DZ (LADO MACHO) | 1
2006149 | CONJ. MOVIMENTADOR INTELIGENTE - IZZY 300 127V 50-60HZ LOG | 813529 | DISCO DO ENCODER DZ (LADO FÊMEA) | 1
2006149 | CONJ. MOVIMENTADOR INTELIGENTE - IZZY 300 127V 50-60HZ LOG | 816565 | CREMALHEIRA PERFIL AÇO GOMO DE PLÁSTICO 0,25M | 12
2006149 | CONJ. MOVIMENTADOR INTELIGENTE - IZZY 300 127V 50-60HZ LOG | 911079 | PLACA REVISADA DO MODULO WIFI/BLUETOOTH CENTRAL IZZY | 1
2006149 | CONJ. MOVIMENTADOR INTELIGENTE - IZZY 300 127V 50-60HZ LOG | 911127 | PLACA REVISADA NOVA CENTRAL IZZY | 1
2008001 | CONJ. MOVIMENTADOR TRINO BV3 127V SEM ACIONAMENTO | 100802 | TRANSMISSOR 433MHZ REMOTE - MODELO: AGL-E2 (DIGITAL KEY 6P20 BLACK) | 2
2008001 | CONJ. MOVIMENTADOR TRINO BV3 127V SEM ACIONAMENTO | 101309 | CAPACITOR FIXO C/DIELETRICO DE POLIPROPILENO BIORIENTADO P/MOTORES CMRW CANECA PLASTICA 30UF 250V 50 | 1
2008001 | CONJ. MOVIMENTADOR TRINO BV3 127V SEM ACIONAMENTO | 103064 | CONECTOR FÊMEA EC601V-5.08-3P GREEN BAG/BULK (EC601V-5.08-3P) | 1
2008001 | CONJ. MOVIMENTADOR TRINO BV3 127V SEM ACIONAMENTO | 105068 | BOBINA LAMINADA 2,00MM PRETA 23 (EVA PARA MOTORES) | 0.025
2008001 | CONJ. MOVIMENTADOR TRINO BV3 127V SEM ACIONAMENTO | 401007 | PARAFUSO 4.8 X 13 A/A PN. PH - ZI | 4
2008001 | CONJ. MOVIMENTADOR TRINO BV3 127V SEM ACIONAMENTO | 401014 | PARAFUSO 2.9 X 6.5 A/A PAN PHS ZI | 2
2008001 | CONJ. MOVIMENTADOR TRINO BV3 127V SEM ACIONAMENTO | 401121 | ABRAÇADEIRA UV PRETA 202X3,7 | 1
2008001 | CONJ. MOVIMENTADOR TRINO BV3 127V SEM ACIONAMENTO | 401160 | PARAFUSO MQ HXL M5 X 16MM RI T25 ZBR | 6
2008001 | CONJ. MOVIMENTADOR TRINO BV3 127V SEM ACIONAMENTO | 401169 | PF JMP PAN PHS 3,5X14MM ZI | 4
2008001 | CONJ. MOVIMENTADOR TRINO BV3 127V SEM ACIONAMENTO | 401169 | PF JMP PAN PHS 3,5X14MM ZI | 2
2008001 | CONJ. MOVIMENTADOR TRINO BV3 127V SEM ACIONAMENTO | 402015 | ANEL ELÁSTICO E12 | 4
2008001 | CONJ. MOVIMENTADOR TRINO BV3 127V SEM ACIONAMENTO | 402018 | ESPAGUETE LISO 10MMX150MM | 0.15
2008001 | CONJ. MOVIMENTADOR TRINO BV3 127V SEM ACIONAMENTO | 402019 | PINO ELÁSTICO 4 X 24MM | 2
2008001 | CONJ. MOVIMENTADOR TRINO BV3 127V SEM ACIONAMENTO | 411017 | ROLAMENTOS 6201-08 ZZ C3 | 2
2008001 | CONJ. MOVIMENTADOR TRINO BV3 127V SEM ACIONAMENTO | 412023 | ESTATOR BOBINADO AGL BV/NEW BV/PIVO P33 1/4 cv 04 42z 127V 60Hz | 1
2008001 | CONJ. MOVIMENTADOR TRINO BV3 127V SEM ACIONAMENTO | 412161 | ROTOR AGL BV/PIVO P33 1/4 cv 04 | 1
2008001 | CONJ. MOVIMENTADOR TRINO BV3 127V SEM ACIONAMENTO | 510027 | INLUB GRAX MP 2/TI | 0.012
2008001 | CONJ. MOVIMENTADOR TRINO BV3 127V SEM ACIONAMENTO | 811122 | MANUAL P / AUTOMATIZADOR DZ/BV/NEW BV CENTRAL FLEX/LIGHT EM PORTUGUÊS | 1
2008001 | CONJ. MOVIMENTADOR TRINO BV3 127V SEM ACIONAMENTO | 811306 | ETIQUETA ADES. COUCHE 100MM X 80MM X 01 CAR | 1
2008001 | CONJ. MOVIMENTADOR TRINO BV3 127V SEM ACIONAMENTO | 811311 | ETIQUETA ADES. BOPP FOSCO C/DFAM 50MM X 25MM X 02 CAR | 1
2008001 | CONJ. MOVIMENTADOR TRINO BV3 127V SEM ACIONAMENTO | 811505 | SACO PLASTICO TRANSPARENTE 14CM X 9CM | 1
2008001 | CONJ. MOVIMENTADOR TRINO BV3 127V SEM ACIONAMENTO | 811729 | CAIXA MOTOR BASCULANTE AGL 18,9 X 14,1 X 23,4 | 1
2008001 | CONJ. MOVIMENTADOR TRINO BV3 127V SEM ACIONAMENTO | 813025 | VENTOINHA DOS MOTORES | 1
2008001 | CONJ. MOVIMENTADOR TRINO BV3 127V SEM ACIONAMENTO | 813033 | TAMPA DE PROTEÇÃO DA VENTOINHA | 1
2008001 | CONJ. MOVIMENTADOR TRINO BV3 127V SEM ACIONAMENTO | 813034 | TAMPA LISA DO REDUTOR DA CARCAÇA DO BASCULANTE | 2
2008001 | CONJ. MOVIMENTADOR TRINO BV3 127V SEM ACIONAMENTO | 813038 | BASE CENTRAL DO BV | 1
2008001 | CONJ. MOVIMENTADOR TRINO BV3 127V SEM ACIONAMENTO | 813043 | BUCHA DE CENTRAGEM DO SEM FIM DO BASCULANTE | 1
2008001 | CONJ. MOVIMENTADOR TRINO BV3 127V SEM ACIONAMENTO | 813047 | PASSA FIO DO BV | 1
2008001 | CONJ. MOVIMENTADOR TRINO BV3 127V SEM ACIONAMENTO | 813108 | SEM FIM DE DUAS ENTRADAS AÇO BV ANTIGO/ BV3/ BV4 | 1
2008001 | CONJ. MOVIMENTADOR TRINO BV3 127V SEM ACIONAMENTO | 813179 | TAMPA DA CENTRAL DO BV | 1
2008001 | CONJ. MOVIMENTADOR TRINO BV3 127V SEM ACIONAMENTO | 813270 | CARCAÇA DE MOTOR BV/PIVO SUPERIOR | 1
2008001 | CONJ. MOVIMENTADOR TRINO BV3 127V SEM ACIONAMENTO | 813271 | CARCAÇA DE MOTOR BV/PIVO INFERIOR | 1
2008001 | CONJ. MOVIMENTADOR TRINO BV3 127V SEM ACIONAMENTO | 911080 | PLACA REVISADA CENTRAL FLEX | 1
2008002 | CONJ. MOVIMENTADOR TRINO BV3 220V SEM ACIONAMENTO | 100802 | TRANSMISSOR 433MHZ REMOTE - MODELO: AGL-E2 (DIGITAL KEY 6P20 BLACK) | 2
2008002 | CONJ. MOVIMENTADOR TRINO BV3 220V SEM ACIONAMENTO | 103064 | CONECTOR FÊMEA EC601V-5.08-3P GREEN BAG/BULK (EC601V-5.08-3P) | 1
2008002 | CONJ. MOVIMENTADOR TRINO BV3 220V SEM ACIONAMENTO | 105068 | BOBINA LAMINADA 2,00MM PRETA 23 (EVA PARA MOTORES) | 0.025
2008002 | CONJ. MOVIMENTADOR TRINO BV3 220V SEM ACIONAMENTO | 401007 | PARAFUSO 4.8 X 13 A/A PN. PH - ZI | 4
2008002 | CONJ. MOVIMENTADOR TRINO BV3 220V SEM ACIONAMENTO | 401014 | PARAFUSO 2.9 X 6.5 A/A PAN PHS ZI | 2
2008002 | CONJ. MOVIMENTADOR TRINO BV3 220V SEM ACIONAMENTO | 401160 | PARAFUSO MQ HXL M5 X 16MM RI T25 ZBR | 6
2008002 | CONJ. MOVIMENTADOR TRINO BV3 220V SEM ACIONAMENTO | 401169 | PF JMP PAN PHS 3,5X14MM ZI | 4
2008002 | CONJ. MOVIMENTADOR TRINO BV3 220V SEM ACIONAMENTO | 401169 | PF JMP PAN PHS 3,5X14MM ZI | 2
2008002 | CONJ. MOVIMENTADOR TRINO BV3 220V SEM ACIONAMENTO | 402015 | ANEL ELÁSTICO E12 | 4
2008002 | CONJ. MOVIMENTADOR TRINO BV3 220V SEM ACIONAMENTO | 402018 | ESPAGUETE LISO 10MMX150MM | 0.15
2008002 | CONJ. MOVIMENTADOR TRINO BV3 220V SEM ACIONAMENTO | 402019 | PINO ELÁSTICO 4 X 24MM | 2
2008002 | CONJ. MOVIMENTADOR TRINO BV3 220V SEM ACIONAMENTO | 411017 | ROLAMENTOS 6201-08 ZZ C3 | 2
2008002 | CONJ. MOVIMENTADOR TRINO BV3 220V SEM ACIONAMENTO | 412150 | ESTATOR BOBINADO AGL BV/NEW BV/PIVO P33 1/4 cv 04 42z 220V 60Hz | 1
2008002 | CONJ. MOVIMENTADOR TRINO BV3 220V SEM ACIONAMENTO | 412161 | ROTOR AGL BV/PIVO P33 1/4 cv 04 | 1
2008002 | CONJ. MOVIMENTADOR TRINO BV3 220V SEM ACIONAMENTO | 510027 | INLUB GRAX MP 2/TI | 0.012
2008002 | CONJ. MOVIMENTADOR TRINO BV3 220V SEM ACIONAMENTO | 811122 | MANUAL P / AUTOMATIZADOR DZ/BV/NEW BV CENTRAL FLEX/LIGHT EM PORTUGUÊS | 1
2008002 | CONJ. MOVIMENTADOR TRINO BV3 220V SEM ACIONAMENTO | 811306 | ETIQUETA ADES. COUCHE 100MM X 80MM X 01 CAR | 1
2008002 | CONJ. MOVIMENTADOR TRINO BV3 220V SEM ACIONAMENTO | 811311 | ETIQUETA ADES. BOPP FOSCO C/DFAM 50MM X 25MM X 02 CAR | 1
2008002 | CONJ. MOVIMENTADOR TRINO BV3 220V SEM ACIONAMENTO | 811505 | SACO PLASTICO TRANSPARENTE 14CM X 9CM | 1
2008002 | CONJ. MOVIMENTADOR TRINO BV3 220V SEM ACIONAMENTO | 811729 | CAIXA MOTOR BASCULANTE AGL 18,9 X 14,1 X 23,4 | 1
2008002 | CONJ. MOVIMENTADOR TRINO BV3 220V SEM ACIONAMENTO | 813025 | VENTOINHA DOS MOTORES | 1
2008002 | CONJ. MOVIMENTADOR TRINO BV3 220V SEM ACIONAMENTO | 813033 | TAMPA DE PROTEÇÃO DA VENTOINHA | 1
2008002 | CONJ. MOVIMENTADOR TRINO BV3 220V SEM ACIONAMENTO | 813034 | TAMPA LISA DO REDUTOR DA CARCAÇA DO BASCULANTE | 2
2008002 | CONJ. MOVIMENTADOR TRINO BV3 220V SEM ACIONAMENTO | 813038 | BASE CENTRAL DO BV | 1
2008002 | CONJ. MOVIMENTADOR TRINO BV3 220V SEM ACIONAMENTO | 813043 | BUCHA DE CENTRAGEM DO SEM FIM DO BASCULANTE | 1
2008002 | CONJ. MOVIMENTADOR TRINO BV3 220V SEM ACIONAMENTO | 813047 | PASSA FIO DO BV | 1
2008002 | CONJ. MOVIMENTADOR TRINO BV3 220V SEM ACIONAMENTO | 813108 | SEM FIM DE DUAS ENTRADAS AÇO BV ANTIGO/ BV3/ BV4 | 1
2008002 | CONJ. MOVIMENTADOR TRINO BV3 220V SEM ACIONAMENTO | 813179 | TAMPA DA CENTRAL DO BV | 1
2008002 | CONJ. MOVIMENTADOR TRINO BV3 220V SEM ACIONAMENTO | 813270 | CARCAÇA DE MOTOR BV/PIVO SUPERIOR | 1
2008002 | CONJ. MOVIMENTADOR TRINO BV3 220V SEM ACIONAMENTO | 813271 | CARCAÇA DE MOTOR BV/PIVO INFERIOR | 1
2008002 | CONJ. MOVIMENTADOR TRINO BV3 220V SEM ACIONAMENTO | 911080 | PLACA REVISADA CENTRAL FLEX | 1
2008003 | CONJ. MOVIMENTADOR TRINO BV4 127V SEM ACIONAMENTO | 100802 | TRANSMISSOR 433MHZ REMOTE - MODELO: AGL-E2 (DIGITAL KEY 6P20 BLACK) | 2
2008003 | CONJ. MOVIMENTADOR TRINO BV4 127V SEM ACIONAMENTO | 101309 | CAPACITOR FIXO C/DIELETRICO DE POLIPROPILENO BIORIENTADO P/MOTORES CMRW CANECA PLASTICA 30UF 250V 50 | 1
2008003 | CONJ. MOVIMENTADOR TRINO BV4 127V SEM ACIONAMENTO | 103064 | CONECTOR FÊMEA EC601V-5.08-3P GREEN BAG/BULK (EC601V-5.08-3P) | 1
2008003 | CONJ. MOVIMENTADOR TRINO BV4 127V SEM ACIONAMENTO | 105068 | BOBINA LAMINADA 2,00MM PRETA 23 (EVA PARA MOTORES) | 0.025
2008003 | CONJ. MOVIMENTADOR TRINO BV4 127V SEM ACIONAMENTO | 401007 | PARAFUSO 4.8 X 13 A/A PN. PH - ZI | 4
2008003 | CONJ. MOVIMENTADOR TRINO BV4 127V SEM ACIONAMENTO | 401014 | PARAFUSO 2.9 X 6.5 A/A PAN PHS ZI | 2
2008003 | CONJ. MOVIMENTADOR TRINO BV4 127V SEM ACIONAMENTO | 401121 | ABRAÇADEIRA UV PRETA 202X3,7 | 1
2008003 | CONJ. MOVIMENTADOR TRINO BV4 127V SEM ACIONAMENTO | 401160 | PARAFUSO MQ HXL M5 X 16MM RI T25 ZBR | 6
2008003 | CONJ. MOVIMENTADOR TRINO BV4 127V SEM ACIONAMENTO | 401169 | PF JMP PAN PHS 3,5X14MM ZI | 4
2008003 | CONJ. MOVIMENTADOR TRINO BV4 127V SEM ACIONAMENTO | 401169 | PF JMP PAN PHS 3,5X14MM ZI | 2
2008003 | CONJ. MOVIMENTADOR TRINO BV4 127V SEM ACIONAMENTO | 402015 | ANEL ELÁSTICO E12 | 4
2008003 | CONJ. MOVIMENTADOR TRINO BV4 127V SEM ACIONAMENTO | 402018 | ESPAGUETE LISO 10MMX150MM | 0.15
2008003 | CONJ. MOVIMENTADOR TRINO BV4 127V SEM ACIONAMENTO | 402019 | PINO ELÁSTICO 4 X 24MM | 2
2008003 | CONJ. MOVIMENTADOR TRINO BV4 127V SEM ACIONAMENTO | 411017 | ROLAMENTOS 6201-08 ZZ C3 | 2
2008003 | CONJ. MOVIMENTADOR TRINO BV4 127V SEM ACIONAMENTO | 412008 | ESTATOR BOBINADO AGL BV/NEW BV/PIVO P28 1/5 cv 04 42 127V 60Hz | 1
2008003 | CONJ. MOVIMENTADOR TRINO BV4 127V SEM ACIONAMENTO | 412027 | ROTOR AGL BV/PIVO P28 1/5 cv 04 | 1
2008003 | CONJ. MOVIMENTADOR TRINO BV4 127V SEM ACIONAMENTO | 510027 | INLUB GRAX MP 2/TI | 0.012
2008003 | CONJ. MOVIMENTADOR TRINO BV4 127V SEM ACIONAMENTO | 811122 | MANUAL P / AUTOMATIZADOR DZ/BV/NEW BV CENTRAL FLEX/LIGHT EM PORTUGUÊS | 1
2008003 | CONJ. MOVIMENTADOR TRINO BV4 127V SEM ACIONAMENTO | 811306 | ETIQUETA ADES. COUCHE 100MM X 80MM X 01 CAR | 1
2008003 | CONJ. MOVIMENTADOR TRINO BV4 127V SEM ACIONAMENTO | 811311 | ETIQUETA ADES. BOPP FOSCO C/DFAM 50MM X 25MM X 02 CAR | 1
2008003 | CONJ. MOVIMENTADOR TRINO BV4 127V SEM ACIONAMENTO | 811505 | SACO PLASTICO TRANSPARENTE 14CM X 9CM | 1
2008003 | CONJ. MOVIMENTADOR TRINO BV4 127V SEM ACIONAMENTO | 811729 | CAIXA MOTOR BASCULANTE AGL 18,9 X 14,1 X 23,4 | 1
2008003 | CONJ. MOVIMENTADOR TRINO BV4 127V SEM ACIONAMENTO | 813025 | VENTOINHA DOS MOTORES | 1
2008003 | CONJ. MOVIMENTADOR TRINO BV4 127V SEM ACIONAMENTO | 813033 | TAMPA DE PROTEÇÃO DA VENTOINHA | 1
2008003 | CONJ. MOVIMENTADOR TRINO BV4 127V SEM ACIONAMENTO | 813034 | TAMPA LISA DO REDUTOR DA CARCAÇA DO BASCULANTE | 2
2008003 | CONJ. MOVIMENTADOR TRINO BV4 127V SEM ACIONAMENTO | 813038 | BASE CENTRAL DO BV | 1
2008003 | CONJ. MOVIMENTADOR TRINO BV4 127V SEM ACIONAMENTO | 813043 | BUCHA DE CENTRAGEM DO SEM FIM DO BASCULANTE | 1
2008003 | CONJ. MOVIMENTADOR TRINO BV4 127V SEM ACIONAMENTO | 813047 | PASSA FIO DO BV | 1
2008003 | CONJ. MOVIMENTADOR TRINO BV4 127V SEM ACIONAMENTO | 813108 | SEM FIM DE DUAS ENTRADAS AÇO BV ANTIGO/ BV3/ BV4 | 1
2008003 | CONJ. MOVIMENTADOR TRINO BV4 127V SEM ACIONAMENTO | 813179 | TAMPA DA CENTRAL DO BV | 1
2008003 | CONJ. MOVIMENTADOR TRINO BV4 127V SEM ACIONAMENTO | 813270 | CARCAÇA DE MOTOR BV/PIVO SUPERIOR | 1
2008003 | CONJ. MOVIMENTADOR TRINO BV4 127V SEM ACIONAMENTO | 813271 | CARCAÇA DE MOTOR BV/PIVO INFERIOR | 1
2008003 | CONJ. MOVIMENTADOR TRINO BV4 127V SEM ACIONAMENTO | 813515 | CALÇO DO ESTATOR P28 BV/PIVO | 2
2008003 | CONJ. MOVIMENTADOR TRINO BV4 127V SEM ACIONAMENTO | 911080 | PLACA REVISADA CENTRAL FLEX | 1
2008004 | CONJ. MOVIMENTADOR TRINO BV4 220V SEM ACIONAMENTO | 100802 | TRANSMISSOR 433MHZ REMOTE - MODELO: AGL-E2 (DIGITAL KEY 6P20 BLACK) | 2
2008004 | CONJ. MOVIMENTADOR TRINO BV4 220V SEM ACIONAMENTO | 103064 | CONECTOR FÊMEA EC601V-5.08-3P GREEN BAG/BULK (EC601V-5.08-3P) | 1
2008004 | CONJ. MOVIMENTADOR TRINO BV4 220V SEM ACIONAMENTO | 105068 | BOBINA LAMINADA 2,00MM PRETA 23 (EVA PARA MOTORES) | 0.025
2008004 | CONJ. MOVIMENTADOR TRINO BV4 220V SEM ACIONAMENTO | 401007 | PARAFUSO 4.8 X 13 A/A PN. PH - ZI | 4
2008004 | CONJ. MOVIMENTADOR TRINO BV4 220V SEM ACIONAMENTO | 401014 | PARAFUSO 2.9 X 6.5 A/A PAN PHS ZI | 2
2008004 | CONJ. MOVIMENTADOR TRINO BV4 220V SEM ACIONAMENTO | 401160 | PARAFUSO MQ HXL M5 X 16MM RI T25 ZBR | 6
2008004 | CONJ. MOVIMENTADOR TRINO BV4 220V SEM ACIONAMENTO | 401169 | PF JMP PAN PHS 3,5X14MM ZI | 4
2008004 | CONJ. MOVIMENTADOR TRINO BV4 220V SEM ACIONAMENTO | 401169 | PF JMP PAN PHS 3,5X14MM ZI | 2
2008004 | CONJ. MOVIMENTADOR TRINO BV4 220V SEM ACIONAMENTO | 402015 | ANEL ELÁSTICO E12 | 4
2008004 | CONJ. MOVIMENTADOR TRINO BV4 220V SEM ACIONAMENTO | 402018 | ESPAGUETE LISO 10MMX150MM | 0.15
2008004 | CONJ. MOVIMENTADOR TRINO BV4 220V SEM ACIONAMENTO | 402019 | PINO ELÁSTICO 4 X 24MM | 2
2008004 | CONJ. MOVIMENTADOR TRINO BV4 220V SEM ACIONAMENTO | 411017 | ROLAMENTOS 6201-08 ZZ C3 | 2
2008004 | CONJ. MOVIMENTADOR TRINO BV4 220V SEM ACIONAMENTO | 412027 | ROTOR AGL BV/PIVO P28 1/5 cv 04 | 1
2008004 | CONJ. MOVIMENTADOR TRINO BV4 220V SEM ACIONAMENTO | 412155 | ESTATOR BOBINADO AGL BV/NEW BV/PIVO P28 1/5 cv 04 42 220V 60Hz | 1
2008004 | CONJ. MOVIMENTADOR TRINO BV4 220V SEM ACIONAMENTO | 510027 | INLUB GRAX MP 2/TI | 0.012
2008004 | CONJ. MOVIMENTADOR TRINO BV4 220V SEM ACIONAMENTO | 811122 | MANUAL P / AUTOMATIZADOR DZ/BV/NEW BV CENTRAL FLEX/LIGHT EM PORTUGUÊS | 1
2008004 | CONJ. MOVIMENTADOR TRINO BV4 220V SEM ACIONAMENTO | 811306 | ETIQUETA ADES. COUCHE 100MM X 80MM X 01 CAR | 1
2008004 | CONJ. MOVIMENTADOR TRINO BV4 220V SEM ACIONAMENTO | 811311 | ETIQUETA ADES. BOPP FOSCO C/DFAM 50MM X 25MM X 02 CAR | 1
2008004 | CONJ. MOVIMENTADOR TRINO BV4 220V SEM ACIONAMENTO | 811505 | SACO PLASTICO TRANSPARENTE 14CM X 9CM | 1
2008004 | CONJ. MOVIMENTADOR TRINO BV4 220V SEM ACIONAMENTO | 811729 | CAIXA MOTOR BASCULANTE AGL 18,9 X 14,1 X 23,4 | 1
2008004 | CONJ. MOVIMENTADOR TRINO BV4 220V SEM ACIONAMENTO | 813025 | VENTOINHA DOS MOTORES | 1
2008004 | CONJ. MOVIMENTADOR TRINO BV4 220V SEM ACIONAMENTO | 813033 | TAMPA DE PROTEÇÃO DA VENTOINHA | 1
2008004 | CONJ. MOVIMENTADOR TRINO BV4 220V SEM ACIONAMENTO | 813034 | TAMPA LISA DO REDUTOR DA CARCAÇA DO BASCULANTE | 2
2008004 | CONJ. MOVIMENTADOR TRINO BV4 220V SEM ACIONAMENTO | 813038 | BASE CENTRAL DO BV | 1
2008004 | CONJ. MOVIMENTADOR TRINO BV4 220V SEM ACIONAMENTO | 813043 | BUCHA DE CENTRAGEM DO SEM FIM DO BASCULANTE | 1
2008004 | CONJ. MOVIMENTADOR TRINO BV4 220V SEM ACIONAMENTO | 813047 | PASSA FIO DO BV | 1
2008004 | CONJ. MOVIMENTADOR TRINO BV4 220V SEM ACIONAMENTO | 813108 | SEM FIM DE DUAS ENTRADAS AÇO BV ANTIGO/ BV3/ BV4 | 1
2008004 | CONJ. MOVIMENTADOR TRINO BV4 220V SEM ACIONAMENTO | 813179 | TAMPA DA CENTRAL DO BV | 1
2008004 | CONJ. MOVIMENTADOR TRINO BV4 220V SEM ACIONAMENTO | 813270 | CARCAÇA DE MOTOR BV/PIVO SUPERIOR | 1
2008004 | CONJ. MOVIMENTADOR TRINO BV4 220V SEM ACIONAMENTO | 813271 | CARCAÇA DE MOTOR BV/PIVO INFERIOR | 1
2008004 | CONJ. MOVIMENTADOR TRINO BV4 220V SEM ACIONAMENTO | 813515 | CALÇO DO ESTATOR P28 BV/PIVO | 2
2008004 | CONJ. MOVIMENTADOR TRINO BV4 220V SEM ACIONAMENTO | 911080 | PLACA REVISADA CENTRAL FLEX | 1
2008009 | CONJ. MOVIMENTADOR TRINO BV LIGHT 127V SEM ACIONAMENTO | 100802 | TRANSMISSOR 433MHZ REMOTE - MODELO: AGL-E2 (DIGITAL KEY 6P20 BLACK) | 2
2008009 | CONJ. MOVIMENTADOR TRINO BV LIGHT 127V SEM ACIONAMENTO | 101309 | CAPACITOR FIXO C/DIELETRICO DE POLIPROPILENO BIORIENTADO P/MOTORES CMRW CANECA PLASTICA 30UF 250V 50 | 1
2008009 | CONJ. MOVIMENTADOR TRINO BV LIGHT 127V SEM ACIONAMENTO | 101890 | CAPACITOR FIXO C/DIELETRICO DE POLIPROPILENO BIORIENTADO P/MOTORES CMLW CANECA PLASTICA 25uf 250V | 1
2008009 | CONJ. MOVIMENTADOR TRINO BV LIGHT 127V SEM ACIONAMENTO | 103064 | CONECTOR FÊMEA EC601V-5.08-3P GREEN BAG/BULK (EC601V-5.08-3P) | 1
2008009 | CONJ. MOVIMENTADOR TRINO BV LIGHT 127V SEM ACIONAMENTO | 105068 | BOBINA LAMINADA 2,00MM PRETA 23 (EVA PARA MOTORES) | 0.025
2008009 | CONJ. MOVIMENTADOR TRINO BV LIGHT 127V SEM ACIONAMENTO | 401007 | PARAFUSO 4.8 X 13 A/A PN. PH - ZI | 4
2008009 | CONJ. MOVIMENTADOR TRINO BV LIGHT 127V SEM ACIONAMENTO | 401014 | PARAFUSO 2.9 X 6.5 A/A PAN PHS ZI | 2
2008009 | CONJ. MOVIMENTADOR TRINO BV LIGHT 127V SEM ACIONAMENTO | 401121 | ABRAÇADEIRA UV PRETA 202X3,7 | 1
2008009 | CONJ. MOVIMENTADOR TRINO BV LIGHT 127V SEM ACIONAMENTO | 401160 | PARAFUSO MQ HXL M5 X 16MM RI T25 ZBR | 6
2008009 | CONJ. MOVIMENTADOR TRINO BV LIGHT 127V SEM ACIONAMENTO | 401169 | PF JMP PAN PHS 3,5X14MM ZI | 4
2008009 | CONJ. MOVIMENTADOR TRINO BV LIGHT 127V SEM ACIONAMENTO | 401169 | PF JMP PAN PHS 3,5X14MM ZI | 2
2008009 | CONJ. MOVIMENTADOR TRINO BV LIGHT 127V SEM ACIONAMENTO | 402015 | ANEL ELÁSTICO E12 | 4
2008009 | CONJ. MOVIMENTADOR TRINO BV LIGHT 127V SEM ACIONAMENTO | 402018 | ESPAGUETE LISO 10MMX150MM | 0.15
2008009 | CONJ. MOVIMENTADOR TRINO BV LIGHT 127V SEM ACIONAMENTO | 402019 | PINO ELÁSTICO 4 X 24MM | 2
2008009 | CONJ. MOVIMENTADOR TRINO BV LIGHT 127V SEM ACIONAMENTO | 411017 | ROLAMENTOS 6201-08 ZZ C3 | 2
2008009 | CONJ. MOVIMENTADOR TRINO BV LIGHT 127V SEM ACIONAMENTO | 412023 | ESTATOR BOBINADO AGL BV/NEW BV/PIVO P33 1/4 cv 04 42z 127V 60Hz | 1
2008009 | CONJ. MOVIMENTADOR TRINO BV LIGHT 127V SEM ACIONAMENTO | 412161 | ROTOR AGL BV/PIVO P33 1/4 cv 04 | 1
2008009 | CONJ. MOVIMENTADOR TRINO BV LIGHT 127V SEM ACIONAMENTO | 510027 | INLUB GRAX MP 2/TI | 0.012
2008009 | CONJ. MOVIMENTADOR TRINO BV LIGHT 127V SEM ACIONAMENTO | 811122 | MANUAL P / AUTOMATIZADOR DZ/BV/NEW BV CENTRAL FLEX/LIGHT EM PORTUGUÊS | 1
2008009 | CONJ. MOVIMENTADOR TRINO BV LIGHT 127V SEM ACIONAMENTO | 811306 | ETIQUETA ADES. COUCHE 100MM X 80MM X 01 CAR | 1
2008009 | CONJ. MOVIMENTADOR TRINO BV LIGHT 127V SEM ACIONAMENTO | 811311 | ETIQUETA ADES. BOPP FOSCO C/DFAM 50MM X 25MM X 02 CAR | 1
2008009 | CONJ. MOVIMENTADOR TRINO BV LIGHT 127V SEM ACIONAMENTO | 811505 | SACO PLASTICO TRANSPARENTE 14CM X 9CM | 1
2008009 | CONJ. MOVIMENTADOR TRINO BV LIGHT 127V SEM ACIONAMENTO | 811729 | CAIXA MOTOR BASCULANTE AGL 18,9 X 14,1 X 23,4 | 1
2008009 | CONJ. MOVIMENTADOR TRINO BV LIGHT 127V SEM ACIONAMENTO | 813025 | VENTOINHA DOS MOTORES | 1
2008009 | CONJ. MOVIMENTADOR TRINO BV LIGHT 127V SEM ACIONAMENTO | 813033 | TAMPA DE PROTEÇÃO DA VENTOINHA | 1
2008009 | CONJ. MOVIMENTADOR TRINO BV LIGHT 127V SEM ACIONAMENTO | 813034 | TAMPA LISA DO REDUTOR DA CARCAÇA DO BASCULANTE | 2
2008009 | CONJ. MOVIMENTADOR TRINO BV LIGHT 127V SEM ACIONAMENTO | 813038 | BASE CENTRAL DO BV | 1
2008009 | CONJ. MOVIMENTADOR TRINO BV LIGHT 127V SEM ACIONAMENTO | 813043 | BUCHA DE CENTRAGEM DO SEM FIM DO BASCULANTE | 1
2008009 | CONJ. MOVIMENTADOR TRINO BV LIGHT 127V SEM ACIONAMENTO | 813047 | PASSA FIO DO BV | 1
2008009 | CONJ. MOVIMENTADOR TRINO BV LIGHT 127V SEM ACIONAMENTO | 813108 | SEM FIM DE DUAS ENTRADAS AÇO BV ANTIGO/ BV3/ BV4 | 1
2008009 | CONJ. MOVIMENTADOR TRINO BV LIGHT 127V SEM ACIONAMENTO | 813179 | TAMPA DA CENTRAL DO BV | 1
2008009 | CONJ. MOVIMENTADOR TRINO BV LIGHT 127V SEM ACIONAMENTO | 813270 | CARCAÇA DE MOTOR BV/PIVO SUPERIOR | 1
2008009 | CONJ. MOVIMENTADOR TRINO BV LIGHT 127V SEM ACIONAMENTO | 813271 | CARCAÇA DE MOTOR BV/PIVO INFERIOR | 1
2008009 | CONJ. MOVIMENTADOR TRINO BV LIGHT 127V SEM ACIONAMENTO | 813515 | CALÇO DO ESTATOR P28 BV/PIVO | 2
2008009 | CONJ. MOVIMENTADOR TRINO BV LIGHT 127V SEM ACIONAMENTO | 911080 | PLACA REVISADA CENTRAL FLEX | 1
2008010 | CONJ. MOVIMENTADOR TRINO BV LIGHT 220V SEM ACIONAMENTO | 100802 | TRANSMISSOR 433MHZ REMOTE - MODELO: AGL-E2 (DIGITAL KEY 6P20 BLACK) | 2
2008010 | CONJ. MOVIMENTADOR TRINO BV LIGHT 220V SEM ACIONAMENTO | 103064 | CONECTOR FÊMEA EC601V-5.08-3P GREEN BAG/BULK (EC601V-5.08-3P) | 1
2008010 | CONJ. MOVIMENTADOR TRINO BV LIGHT 220V SEM ACIONAMENTO | 105068 | BOBINA LAMINADA 2,00MM PRETA 23 (EVA PARA MOTORES) | 0.025
2008010 | CONJ. MOVIMENTADOR TRINO BV LIGHT 220V SEM ACIONAMENTO | 401007 | PARAFUSO 4.8 X 13 A/A PN. PH - ZI | 4
2008010 | CONJ. MOVIMENTADOR TRINO BV LIGHT 220V SEM ACIONAMENTO | 401014 | PARAFUSO 2.9 X 6.5 A/A PAN PHS ZI | 2
2008010 | CONJ. MOVIMENTADOR TRINO BV LIGHT 220V SEM ACIONAMENTO | 401160 | PARAFUSO MQ HXL M5 X 16MM RI T25 ZBR | 6
2008010 | CONJ. MOVIMENTADOR TRINO BV LIGHT 220V SEM ACIONAMENTO | 401169 | PF JMP PAN PHS 3,5X14MM ZI | 4
2008010 | CONJ. MOVIMENTADOR TRINO BV LIGHT 220V SEM ACIONAMENTO | 401169 | PF JMP PAN PHS 3,5X14MM ZI | 2
2008010 | CONJ. MOVIMENTADOR TRINO BV LIGHT 220V SEM ACIONAMENTO | 402015 | ANEL ELÁSTICO E12 | 4
2008010 | CONJ. MOVIMENTADOR TRINO BV LIGHT 220V SEM ACIONAMENTO | 402018 | ESPAGUETE LISO 10MMX150MM | 0.15
2008010 | CONJ. MOVIMENTADOR TRINO BV LIGHT 220V SEM ACIONAMENTO | 402019 | PINO ELÁSTICO 4 X 24MM | 2
2008010 | CONJ. MOVIMENTADOR TRINO BV LIGHT 220V SEM ACIONAMENTO | 411017 | ROLAMENTOS 6201-08 ZZ C3 | 2
2008010 | CONJ. MOVIMENTADOR TRINO BV LIGHT 220V SEM ACIONAMENTO | 412150 | ESTATOR BOBINADO AGL BV/NEW BV/PIVO P33 1/4 cv 04 42z 220V 60Hz | 1
2008010 | CONJ. MOVIMENTADOR TRINO BV LIGHT 220V SEM ACIONAMENTO | 412161 | ROTOR AGL BV/PIVO P33 1/4 cv 04 | 1
2008010 | CONJ. MOVIMENTADOR TRINO BV LIGHT 220V SEM ACIONAMENTO | 510027 | INLUB GRAX MP 2/TI | 0.012
2008010 | CONJ. MOVIMENTADOR TRINO BV LIGHT 220V SEM ACIONAMENTO | 811122 | MANUAL P / AUTOMATIZADOR DZ/BV/NEW BV CENTRAL FLEX/LIGHT EM PORTUGUÊS | 1
2008010 | CONJ. MOVIMENTADOR TRINO BV LIGHT 220V SEM ACIONAMENTO | 811306 | ETIQUETA ADES. COUCHE 100MM X 80MM X 01 CAR | 1
2008010 | CONJ. MOVIMENTADOR TRINO BV LIGHT 220V SEM ACIONAMENTO | 811311 | ETIQUETA ADES. BOPP FOSCO C/DFAM 50MM X 25MM X 02 CAR | 1
2008010 | CONJ. MOVIMENTADOR TRINO BV LIGHT 220V SEM ACIONAMENTO | 811505 | SACO PLASTICO TRANSPARENTE 14CM X 9CM | 1
2008010 | CONJ. MOVIMENTADOR TRINO BV LIGHT 220V SEM ACIONAMENTO | 811729 | CAIXA MOTOR BASCULANTE AGL 18,9 X 14,1 X 23,4 | 1
2008010 | CONJ. MOVIMENTADOR TRINO BV LIGHT 220V SEM ACIONAMENTO | 813025 | VENTOINHA DOS MOTORES | 1
2008010 | CONJ. MOVIMENTADOR TRINO BV LIGHT 220V SEM ACIONAMENTO | 813033 | TAMPA DE PROTEÇÃO DA VENTOINHA | 1
2008010 | CONJ. MOVIMENTADOR TRINO BV LIGHT 220V SEM ACIONAMENTO | 813034 | TAMPA LISA DO REDUTOR DA CARCAÇA DO BASCULANTE | 2
2008010 | CONJ. MOVIMENTADOR TRINO BV LIGHT 220V SEM ACIONAMENTO | 813038 | BASE CENTRAL DO BV | 1
2008010 | CONJ. MOVIMENTADOR TRINO BV LIGHT 220V SEM ACIONAMENTO | 813043 | BUCHA DE CENTRAGEM DO SEM FIM DO BASCULANTE | 1
2008010 | CONJ. MOVIMENTADOR TRINO BV LIGHT 220V SEM ACIONAMENTO | 813047 | PASSA FIO DO BV | 1
2008010 | CONJ. MOVIMENTADOR TRINO BV LIGHT 220V SEM ACIONAMENTO | 813108 | SEM FIM DE DUAS ENTRADAS AÇO BV ANTIGO/ BV3/ BV4 | 1
2008010 | CONJ. MOVIMENTADOR TRINO BV LIGHT 220V SEM ACIONAMENTO | 813179 | TAMPA DA CENTRAL DO BV | 1
2008010 | CONJ. MOVIMENTADOR TRINO BV LIGHT 220V SEM ACIONAMENTO | 813270 | CARCAÇA DE MOTOR BV/PIVO SUPERIOR | 1
2008010 | CONJ. MOVIMENTADOR TRINO BV LIGHT 220V SEM ACIONAMENTO | 813271 | CARCAÇA DE MOTOR BV/PIVO INFERIOR | 1
2008010 | CONJ. MOVIMENTADOR TRINO BV LIGHT 220V SEM ACIONAMENTO | 813515 | CALÇO DO ESTATOR P28 BV/PIVO | 2
2008010 | CONJ. MOVIMENTADOR TRINO BV LIGHT 220V SEM ACIONAMENTO | 911080 | PLACA REVISADA CENTRAL FLEX | 1
2008011 | CONJ. MOVIMENTADOR TRINO BV3 127V SEM ACIONAMENTO GKOLL | 101309 | CAPACITOR FIXO C/DIELETRICO DE POLIPROPILENO BIORIENTADO P/MOTORES CMRW CANECA PLASTICA 30UF 250V 50 | 1
2008011 | CONJ. MOVIMENTADOR TRINO BV3 127V SEM ACIONAMENTO GKOLL | 103064 | CONECTOR FÊMEA EC601V-5.08-3P GREEN BAG/BULK (EC601V-5.08-3P) | 1
2008011 | CONJ. MOVIMENTADOR TRINO BV3 127V SEM ACIONAMENTO GKOLL | 105068 | BOBINA LAMINADA 2,00MM PRETA 23 (EVA PARA MOTORES) | 0.025
2008011 | CONJ. MOVIMENTADOR TRINO BV3 127V SEM ACIONAMENTO GKOLL | 401007 | PARAFUSO 4.8 X 13 A/A PN. PH - ZI | 4
2008011 | CONJ. MOVIMENTADOR TRINO BV3 127V SEM ACIONAMENTO GKOLL | 401014 | PARAFUSO 2.9 X 6.5 A/A PAN PHS ZI | 2
2008011 | CONJ. MOVIMENTADOR TRINO BV3 127V SEM ACIONAMENTO GKOLL | 401121 | ABRAÇADEIRA UV PRETA 202X3,7 | 1
2008011 | CONJ. MOVIMENTADOR TRINO BV3 127V SEM ACIONAMENTO GKOLL | 401160 | PARAFUSO MQ HXL M5 X 16MM RI T25 ZBR | 6
2008011 | CONJ. MOVIMENTADOR TRINO BV3 127V SEM ACIONAMENTO GKOLL | 401169 | PF JMP PAN PHS 3,5X14MM ZI | 4
2008011 | CONJ. MOVIMENTADOR TRINO BV3 127V SEM ACIONAMENTO GKOLL | 401169 | PF JMP PAN PHS 3,5X14MM ZI | 2
2008011 | CONJ. MOVIMENTADOR TRINO BV3 127V SEM ACIONAMENTO GKOLL | 402015 | ANEL ELÁSTICO E12 | 4
2008011 | CONJ. MOVIMENTADOR TRINO BV3 127V SEM ACIONAMENTO GKOLL | 402018 | ESPAGUETE LISO 10MMX150MM | 0.15
2008011 | CONJ. MOVIMENTADOR TRINO BV3 127V SEM ACIONAMENTO GKOLL | 402019 | PINO ELÁSTICO 4 X 24MM | 2
2008011 | CONJ. MOVIMENTADOR TRINO BV3 127V SEM ACIONAMENTO GKOLL | 411017 | ROLAMENTOS 6201-08 ZZ C3 | 2
2008011 | CONJ. MOVIMENTADOR TRINO BV3 127V SEM ACIONAMENTO GKOLL | 412023 | ESTATOR BOBINADO AGL BV/NEW BV/PIVO P33 1/4 cv 04 42z 127V 60Hz | 1
2008011 | CONJ. MOVIMENTADOR TRINO BV3 127V SEM ACIONAMENTO GKOLL | 412161 | ROTOR AGL BV/PIVO P33 1/4 cv 04 | 1
2008011 | CONJ. MOVIMENTADOR TRINO BV3 127V SEM ACIONAMENTO GKOLL | 510027 | INLUB GRAX MP 2/TI | 0.012
2008011 | CONJ. MOVIMENTADOR TRINO BV3 127V SEM ACIONAMENTO GKOLL | 804259 | BASE SUPERIOR SEM LOGO DO CONTROLE REMOTO INTER. DIGI. DIGITAL KEY - PRETO | 2
2008011 | CONJ. MOVIMENTADOR TRINO BV3 127V SEM ACIONAMENTO GKOLL | 811122 | MANUAL P / AUTOMATIZADOR DZ/BV/NEW BV CENTRAL FLEX/LIGHT EM PORTUGUÊS | 1
2008011 | CONJ. MOVIMENTADOR TRINO BV3 127V SEM ACIONAMENTO GKOLL | 811306 | ETIQUETA ADES. COUCHE 100MM X 80MM X 01 CAR | 1
2008011 | CONJ. MOVIMENTADOR TRINO BV3 127V SEM ACIONAMENTO GKOLL | 811311 | ETIQUETA ADES. BOPP FOSCO C/DFAM 50MM X 25MM X 02 CAR | 1
2008011 | CONJ. MOVIMENTADOR TRINO BV3 127V SEM ACIONAMENTO GKOLL | 811505 | SACO PLASTICO TRANSPARENTE 14CM X 9CM | 1
2008011 | CONJ. MOVIMENTADOR TRINO BV3 127V SEM ACIONAMENTO GKOLL | 811730 | CAIXA MOTOR BASCULANTE BRANCA S/ IMPRESSÃO 18,9 X 14,1 X 23,4 | 1
2008011 | CONJ. MOVIMENTADOR TRINO BV3 127V SEM ACIONAMENTO GKOLL | 813025 | VENTOINHA DOS MOTORES | 1
2008011 | CONJ. MOVIMENTADOR TRINO BV3 127V SEM ACIONAMENTO GKOLL | 813033 | TAMPA DE PROTEÇÃO DA VENTOINHA | 1
2008011 | CONJ. MOVIMENTADOR TRINO BV3 127V SEM ACIONAMENTO GKOLL | 813034 | TAMPA LISA DO REDUTOR DA CARCAÇA DO BASCULANTE | 2
2008011 | CONJ. MOVIMENTADOR TRINO BV3 127V SEM ACIONAMENTO GKOLL | 813038 | BASE CENTRAL DO BV | 1
2008011 | CONJ. MOVIMENTADOR TRINO BV3 127V SEM ACIONAMENTO GKOLL | 813043 | BUCHA DE CENTRAGEM DO SEM FIM DO BASCULANTE | 1
2008011 | CONJ. MOVIMENTADOR TRINO BV3 127V SEM ACIONAMENTO GKOLL | 813047 | PASSA FIO DO BV | 1
2008011 | CONJ. MOVIMENTADOR TRINO BV3 127V SEM ACIONAMENTO GKOLL | 813108 | SEM FIM DE DUAS ENTRADAS AÇO BV ANTIGO/ BV3/ BV4 | 1
2008011 | CONJ. MOVIMENTADOR TRINO BV3 127V SEM ACIONAMENTO GKOLL | 813179 | TAMPA DA CENTRAL DO BV | 1
2008011 | CONJ. MOVIMENTADOR TRINO BV3 127V SEM ACIONAMENTO GKOLL | 813270 | CARCAÇA DE MOTOR BV/PIVO SUPERIOR | 1
2008011 | CONJ. MOVIMENTADOR TRINO BV3 127V SEM ACIONAMENTO GKOLL | 813271 | CARCAÇA DE MOTOR BV/PIVO INFERIOR | 1
2008011 | CONJ. MOVIMENTADOR TRINO BV3 127V SEM ACIONAMENTO GKOLL | 813515 | CALÇO DO ESTATOR P28 BV/PIVO | 2
2008011 | CONJ. MOVIMENTADOR TRINO BV3 127V SEM ACIONAMENTO GKOLL | 911080 | PLACA REVISADA CENTRAL FLEX | 1
2008012 | CONJ. MOVIMENTADOR TRINO BV3 220V SEM ACIONAMENTO GKOLL | 103064 | CONECTOR FÊMEA EC601V-5.08-3P GREEN BAG/BULK (EC601V-5.08-3P) | 1
2008012 | CONJ. MOVIMENTADOR TRINO BV3 220V SEM ACIONAMENTO GKOLL | 105068 | BOBINA LAMINADA 2,00MM PRETA 23 (EVA PARA MOTORES) | 0.025
2008012 | CONJ. MOVIMENTADOR TRINO BV3 220V SEM ACIONAMENTO GKOLL | 401007 | PARAFUSO 4.8 X 13 A/A PN. PH - ZI | 4
2008012 | CONJ. MOVIMENTADOR TRINO BV3 220V SEM ACIONAMENTO GKOLL | 401014 | PARAFUSO 2.9 X 6.5 A/A PAN PHS ZI | 2
2008012 | CONJ. MOVIMENTADOR TRINO BV3 220V SEM ACIONAMENTO GKOLL | 401160 | PARAFUSO MQ HXL M5 X 16MM RI T25 ZBR | 6
2008012 | CONJ. MOVIMENTADOR TRINO BV3 220V SEM ACIONAMENTO GKOLL | 401169 | PF JMP PAN PHS 3,5X14MM ZI | 4
2008012 | CONJ. MOVIMENTADOR TRINO BV3 220V SEM ACIONAMENTO GKOLL | 401169 | PF JMP PAN PHS 3,5X14MM ZI | 2
2008012 | CONJ. MOVIMENTADOR TRINO BV3 220V SEM ACIONAMENTO GKOLL | 402015 | ANEL ELÁSTICO E12 | 4
2008012 | CONJ. MOVIMENTADOR TRINO BV3 220V SEM ACIONAMENTO GKOLL | 402018 | ESPAGUETE LISO 10MMX150MM | 0.15
2008012 | CONJ. MOVIMENTADOR TRINO BV3 220V SEM ACIONAMENTO GKOLL | 402019 | PINO ELÁSTICO 4 X 24MM | 2
2008012 | CONJ. MOVIMENTADOR TRINO BV3 220V SEM ACIONAMENTO GKOLL | 411017 | ROLAMENTOS 6201-08 ZZ C3 | 2
2008012 | CONJ. MOVIMENTADOR TRINO BV3 220V SEM ACIONAMENTO GKOLL | 412150 | ESTATOR BOBINADO AGL BV/NEW BV/PIVO P33 1/4 cv 04 42z 220V 60Hz | 1
2008012 | CONJ. MOVIMENTADOR TRINO BV3 220V SEM ACIONAMENTO GKOLL | 412161 | ROTOR AGL BV/PIVO P33 1/4 cv 04 | 1
2008012 | CONJ. MOVIMENTADOR TRINO BV3 220V SEM ACIONAMENTO GKOLL | 510027 | INLUB GRAX MP 2/TI | 0.012
2008012 | CONJ. MOVIMENTADOR TRINO BV3 220V SEM ACIONAMENTO GKOLL | 804259 | BASE SUPERIOR SEM LOGO DO CONTROLE REMOTO INTER. DIGI. DIGITAL KEY - PRETO | 2
2008012 | CONJ. MOVIMENTADOR TRINO BV3 220V SEM ACIONAMENTO GKOLL | 811122 | MANUAL P / AUTOMATIZADOR DZ/BV/NEW BV CENTRAL FLEX/LIGHT EM PORTUGUÊS | 1
2008012 | CONJ. MOVIMENTADOR TRINO BV3 220V SEM ACIONAMENTO GKOLL | 811306 | ETIQUETA ADES. COUCHE 100MM X 80MM X 01 CAR | 1
2008012 | CONJ. MOVIMENTADOR TRINO BV3 220V SEM ACIONAMENTO GKOLL | 811311 | ETIQUETA ADES. BOPP FOSCO C/DFAM 50MM X 25MM X 02 CAR | 1
2008012 | CONJ. MOVIMENTADOR TRINO BV3 220V SEM ACIONAMENTO GKOLL | 811505 | SACO PLASTICO TRANSPARENTE 14CM X 9CM | 1
2008012 | CONJ. MOVIMENTADOR TRINO BV3 220V SEM ACIONAMENTO GKOLL | 811730 | CAIXA MOTOR BASCULANTE BRANCA S/ IMPRESSÃO 18,9 X 14,1 X 23,4 | 1
2008012 | CONJ. MOVIMENTADOR TRINO BV3 220V SEM ACIONAMENTO GKOLL | 813025 | VENTOINHA DOS MOTORES | 1
2008012 | CONJ. MOVIMENTADOR TRINO BV3 220V SEM ACIONAMENTO GKOLL | 813033 | TAMPA DE PROTEÇÃO DA VENTOINHA | 1
2008012 | CONJ. MOVIMENTADOR TRINO BV3 220V SEM ACIONAMENTO GKOLL | 813034 | TAMPA LISA DO REDUTOR DA CARCAÇA DO BASCULANTE | 2
2008012 | CONJ. MOVIMENTADOR TRINO BV3 220V SEM ACIONAMENTO GKOLL | 813038 | BASE CENTRAL DO BV | 1
2008012 | CONJ. MOVIMENTADOR TRINO BV3 220V SEM ACIONAMENTO GKOLL | 813043 | BUCHA DE CENTRAGEM DO SEM FIM DO BASCULANTE | 1
2008012 | CONJ. MOVIMENTADOR TRINO BV3 220V SEM ACIONAMENTO GKOLL | 813047 | PASSA FIO DO BV | 1
2008012 | CONJ. MOVIMENTADOR TRINO BV3 220V SEM ACIONAMENTO GKOLL | 813108 | SEM FIM DE DUAS ENTRADAS AÇO BV ANTIGO/ BV3/ BV4 | 1
2008012 | CONJ. MOVIMENTADOR TRINO BV3 220V SEM ACIONAMENTO GKOLL | 813179 | TAMPA DA CENTRAL DO BV | 1
2008012 | CONJ. MOVIMENTADOR TRINO BV3 220V SEM ACIONAMENTO GKOLL | 813270 | CARCAÇA DE MOTOR BV/PIVO SUPERIOR | 1
2008012 | CONJ. MOVIMENTADOR TRINO BV3 220V SEM ACIONAMENTO GKOLL | 813271 | CARCAÇA DE MOTOR BV/PIVO INFERIOR | 1
2008012 | CONJ. MOVIMENTADOR TRINO BV3 220V SEM ACIONAMENTO GKOLL | 813515 | CALÇO DO ESTATOR P28 BV/PIVO | 2
2008012 | CONJ. MOVIMENTADOR TRINO BV3 220V SEM ACIONAMENTO GKOLL | 911080 | PLACA REVISADA CENTRAL FLEX | 1
2008013 | CONJ. MOVIMENTADOR TRINO BV4 127V SEM ACIONAMENTO GKOLL | 101309 | CAPACITOR FIXO C/DIELETRICO DE POLIPROPILENO BIORIENTADO P/MOTORES CMRW CANECA PLASTICA 30UF 250V 50 | 1
2008013 | CONJ. MOVIMENTADOR TRINO BV4 127V SEM ACIONAMENTO GKOLL | 103064 | CONECTOR FÊMEA EC601V-5.08-3P GREEN BAG/BULK (EC601V-5.08-3P) | 1
2008013 | CONJ. MOVIMENTADOR TRINO BV4 127V SEM ACIONAMENTO GKOLL | 105068 | BOBINA LAMINADA 2,00MM PRETA 23 (EVA PARA MOTORES) | 0.025
2008013 | CONJ. MOVIMENTADOR TRINO BV4 127V SEM ACIONAMENTO GKOLL | 401007 | PARAFUSO 4.8 X 13 A/A PN. PH - ZI | 4
2008013 | CONJ. MOVIMENTADOR TRINO BV4 127V SEM ACIONAMENTO GKOLL | 401014 | PARAFUSO 2.9 X 6.5 A/A PAN PHS ZI | 2
2008013 | CONJ. MOVIMENTADOR TRINO BV4 127V SEM ACIONAMENTO GKOLL | 401121 | ABRAÇADEIRA UV PRETA 202X3,7 | 1
2008013 | CONJ. MOVIMENTADOR TRINO BV4 127V SEM ACIONAMENTO GKOLL | 401160 | PARAFUSO MQ HXL M5 X 16MM RI T25 ZBR | 6
2008013 | CONJ. MOVIMENTADOR TRINO BV4 127V SEM ACIONAMENTO GKOLL | 401169 | PF JMP PAN PHS 3,5X14MM ZI | 4
2008013 | CONJ. MOVIMENTADOR TRINO BV4 127V SEM ACIONAMENTO GKOLL | 401169 | PF JMP PAN PHS 3,5X14MM ZI | 2
2008013 | CONJ. MOVIMENTADOR TRINO BV4 127V SEM ACIONAMENTO GKOLL | 402015 | ANEL ELÁSTICO E12 | 4
2008013 | CONJ. MOVIMENTADOR TRINO BV4 127V SEM ACIONAMENTO GKOLL | 402018 | ESPAGUETE LISO 10MMX150MM | 0.15
2008013 | CONJ. MOVIMENTADOR TRINO BV4 127V SEM ACIONAMENTO GKOLL | 402019 | PINO ELÁSTICO 4 X 24MM | 2
2008013 | CONJ. MOVIMENTADOR TRINO BV4 127V SEM ACIONAMENTO GKOLL | 411017 | ROLAMENTOS 6201-08 ZZ C3 | 2
2008013 | CONJ. MOVIMENTADOR TRINO BV4 127V SEM ACIONAMENTO GKOLL | 412008 | ESTATOR BOBINADO AGL BV/NEW BV/PIVO P28 1/5 cv 04 42 127V 60Hz | 1
2008013 | CONJ. MOVIMENTADOR TRINO BV4 127V SEM ACIONAMENTO GKOLL | 412027 | ROTOR AGL BV/PIVO P28 1/5 cv 04 | 1
2008013 | CONJ. MOVIMENTADOR TRINO BV4 127V SEM ACIONAMENTO GKOLL | 510027 | INLUB GRAX MP 2/TI | 0.012
2008013 | CONJ. MOVIMENTADOR TRINO BV4 127V SEM ACIONAMENTO GKOLL | 804259 | BASE SUPERIOR SEM LOGO DO CONTROLE REMOTO INTER. DIGI. DIGITAL KEY - PRETO | 2
2008013 | CONJ. MOVIMENTADOR TRINO BV4 127V SEM ACIONAMENTO GKOLL | 811122 | MANUAL P / AUTOMATIZADOR DZ/BV/NEW BV CENTRAL FLEX/LIGHT EM PORTUGUÊS | 1
2008013 | CONJ. MOVIMENTADOR TRINO BV4 127V SEM ACIONAMENTO GKOLL | 811306 | ETIQUETA ADES. COUCHE 100MM X 80MM X 01 CAR | 1
2008013 | CONJ. MOVIMENTADOR TRINO BV4 127V SEM ACIONAMENTO GKOLL | 811311 | ETIQUETA ADES. BOPP FOSCO C/DFAM 50MM X 25MM X 02 CAR | 1
2008013 | CONJ. MOVIMENTADOR TRINO BV4 127V SEM ACIONAMENTO GKOLL | 811505 | SACO PLASTICO TRANSPARENTE 14CM X 9CM | 1
2008013 | CONJ. MOVIMENTADOR TRINO BV4 127V SEM ACIONAMENTO GKOLL | 811730 | CAIXA MOTOR BASCULANTE BRANCA S/ IMPRESSÃO 18,9 X 14,1 X 23,4 | 1
2008013 | CONJ. MOVIMENTADOR TRINO BV4 127V SEM ACIONAMENTO GKOLL | 813025 | VENTOINHA DOS MOTORES | 1
2008013 | CONJ. MOVIMENTADOR TRINO BV4 127V SEM ACIONAMENTO GKOLL | 813033 | TAMPA DE PROTEÇÃO DA VENTOINHA | 1
2008013 | CONJ. MOVIMENTADOR TRINO BV4 127V SEM ACIONAMENTO GKOLL | 813034 | TAMPA LISA DO REDUTOR DA CARCAÇA DO BASCULANTE | 2
2008013 | CONJ. MOVIMENTADOR TRINO BV4 127V SEM ACIONAMENTO GKOLL | 813038 | BASE CENTRAL DO BV | 1
2008013 | CONJ. MOVIMENTADOR TRINO BV4 127V SEM ACIONAMENTO GKOLL | 813043 | BUCHA DE CENTRAGEM DO SEM FIM DO BASCULANTE | 1
2008013 | CONJ. MOVIMENTADOR TRINO BV4 127V SEM ACIONAMENTO GKOLL | 813047 | PASSA FIO DO BV | 1
2008013 | CONJ. MOVIMENTADOR TRINO BV4 127V SEM ACIONAMENTO GKOLL | 813108 | SEM FIM DE DUAS ENTRADAS AÇO BV ANTIGO/ BV3/ BV4 | 1
2008013 | CONJ. MOVIMENTADOR TRINO BV4 127V SEM ACIONAMENTO GKOLL | 813179 | TAMPA DA CENTRAL DO BV | 1
2008013 | CONJ. MOVIMENTADOR TRINO BV4 127V SEM ACIONAMENTO GKOLL | 813270 | CARCAÇA DE MOTOR BV/PIVO SUPERIOR | 1
2008013 | CONJ. MOVIMENTADOR TRINO BV4 127V SEM ACIONAMENTO GKOLL | 813271 | CARCAÇA DE MOTOR BV/PIVO INFERIOR | 1
2008013 | CONJ. MOVIMENTADOR TRINO BV4 127V SEM ACIONAMENTO GKOLL | 813515 | CALÇO DO ESTATOR P28 BV/PIVO | 2
2008013 | CONJ. MOVIMENTADOR TRINO BV4 127V SEM ACIONAMENTO GKOLL | 911080 | PLACA REVISADA CENTRAL FLEX | 1
2008014 | CONJ. MOVIMENTADOR TRINO BV4 220V SEM ACIONAMENTO GKOLL | 100802 | TRANSMISSOR 433MHZ REMOTE - MODELO: AGL-E2 (DIGITAL KEY 6P20 BLACK) | 2
2008014 | CONJ. MOVIMENTADOR TRINO BV4 220V SEM ACIONAMENTO GKOLL | 103064 | CONECTOR FÊMEA EC601V-5.08-3P GREEN BAG/BULK (EC601V-5.08-3P) | 1
2008014 | CONJ. MOVIMENTADOR TRINO BV4 220V SEM ACIONAMENTO GKOLL | 105068 | BOBINA LAMINADA 2,00MM PRETA 23 (EVA PARA MOTORES) | 0.025
2008014 | CONJ. MOVIMENTADOR TRINO BV4 220V SEM ACIONAMENTO GKOLL | 401007 | PARAFUSO 4.8 X 13 A/A PN. PH - ZI | 4
2008014 | CONJ. MOVIMENTADOR TRINO BV4 220V SEM ACIONAMENTO GKOLL | 401014 | PARAFUSO 2.9 X 6.5 A/A PAN PHS ZI | 2
2008014 | CONJ. MOVIMENTADOR TRINO BV4 220V SEM ACIONAMENTO GKOLL | 401160 | PARAFUSO MQ HXL M5 X 16MM RI T25 ZBR | 6
2008014 | CONJ. MOVIMENTADOR TRINO BV4 220V SEM ACIONAMENTO GKOLL | 401169 | PF JMP PAN PHS 3,5X14MM ZI | 4
2008014 | CONJ. MOVIMENTADOR TRINO BV4 220V SEM ACIONAMENTO GKOLL | 401169 | PF JMP PAN PHS 3,5X14MM ZI | 2
2008014 | CONJ. MOVIMENTADOR TRINO BV4 220V SEM ACIONAMENTO GKOLL | 402015 | ANEL ELÁSTICO E12 | 4
2008014 | CONJ. MOVIMENTADOR TRINO BV4 220V SEM ACIONAMENTO GKOLL | 402018 | ESPAGUETE LISO 10MMX150MM | 0.15
2008014 | CONJ. MOVIMENTADOR TRINO BV4 220V SEM ACIONAMENTO GKOLL | 402019 | PINO ELÁSTICO 4 X 24MM | 2
2008014 | CONJ. MOVIMENTADOR TRINO BV4 220V SEM ACIONAMENTO GKOLL | 411017 | ROLAMENTOS 6201-08 ZZ C3 | 2
2008014 | CONJ. MOVIMENTADOR TRINO BV4 220V SEM ACIONAMENTO GKOLL | 412027 | ROTOR AGL BV/PIVO P28 1/5 cv 04 | 1
2008014 | CONJ. MOVIMENTADOR TRINO BV4 220V SEM ACIONAMENTO GKOLL | 412155 | ESTATOR BOBINADO AGL BV/NEW BV/PIVO P28 1/5 cv 04 42 220V 60Hz | 1
2008014 | CONJ. MOVIMENTADOR TRINO BV4 220V SEM ACIONAMENTO GKOLL | 510027 | INLUB GRAX MP 2/TI | 0.012
2008014 | CONJ. MOVIMENTADOR TRINO BV4 220V SEM ACIONAMENTO GKOLL | 811122 | MANUAL P / AUTOMATIZADOR DZ/BV/NEW BV CENTRAL FLEX/LIGHT EM PORTUGUÊS | 1
2008014 | CONJ. MOVIMENTADOR TRINO BV4 220V SEM ACIONAMENTO GKOLL | 811306 | ETIQUETA ADES. COUCHE 100MM X 80MM X 01 CAR | 1
2008014 | CONJ. MOVIMENTADOR TRINO BV4 220V SEM ACIONAMENTO GKOLL | 811311 | ETIQUETA ADES. BOPP FOSCO C/DFAM 50MM X 25MM X 02 CAR | 1
2008014 | CONJ. MOVIMENTADOR TRINO BV4 220V SEM ACIONAMENTO GKOLL | 811505 | SACO PLASTICO TRANSPARENTE 14CM X 9CM | 1
2008014 | CONJ. MOVIMENTADOR TRINO BV4 220V SEM ACIONAMENTO GKOLL | 811730 | CAIXA MOTOR BASCULANTE BRANCA S/ IMPRESSÃO 18,9 X 14,1 X 23,4 | 1
2008014 | CONJ. MOVIMENTADOR TRINO BV4 220V SEM ACIONAMENTO GKOLL | 813025 | VENTOINHA DOS MOTORES | 1
2008014 | CONJ. MOVIMENTADOR TRINO BV4 220V SEM ACIONAMENTO GKOLL | 813033 | TAMPA DE PROTEÇÃO DA VENTOINHA | 1
2008014 | CONJ. MOVIMENTADOR TRINO BV4 220V SEM ACIONAMENTO GKOLL | 813034 | TAMPA LISA DO REDUTOR DA CARCAÇA DO BASCULANTE | 2
2008014 | CONJ. MOVIMENTADOR TRINO BV4 220V SEM ACIONAMENTO GKOLL | 813038 | BASE CENTRAL DO BV | 1
2008014 | CONJ. MOVIMENTADOR TRINO BV4 220V SEM ACIONAMENTO GKOLL | 813043 | BUCHA DE CENTRAGEM DO SEM FIM DO BASCULANTE | 1
2008014 | CONJ. MOVIMENTADOR TRINO BV4 220V SEM ACIONAMENTO GKOLL | 813047 | PASSA FIO DO BV | 1
2008014 | CONJ. MOVIMENTADOR TRINO BV4 220V SEM ACIONAMENTO GKOLL | 813108 | SEM FIM DE DUAS ENTRADAS AÇO BV ANTIGO/ BV3/ BV4 | 1
2008014 | CONJ. MOVIMENTADOR TRINO BV4 220V SEM ACIONAMENTO GKOLL | 813179 | TAMPA DA CENTRAL DO BV | 1
2008014 | CONJ. MOVIMENTADOR TRINO BV4 220V SEM ACIONAMENTO GKOLL | 813270 | CARCAÇA DE MOTOR BV/PIVO SUPERIOR | 1
2008014 | CONJ. MOVIMENTADOR TRINO BV4 220V SEM ACIONAMENTO GKOLL | 813271 | CARCAÇA DE MOTOR BV/PIVO INFERIOR | 1
2008014 | CONJ. MOVIMENTADOR TRINO BV4 220V SEM ACIONAMENTO GKOLL | 813515 | CALÇO DO ESTATOR P28 BV/PIVO | 2
2008014 | CONJ. MOVIMENTADOR TRINO BV4 220V SEM ACIONAMENTO GKOLL | 911080 | PLACA REVISADA CENTRAL FLEX | 1
2008015 | CONJ. MOVIMENTADOR TRINO BV3 SPEED 127V SEM ACIONAMENTO GKOLL | 100802 | TRANSMISSOR 433MHZ REMOTE - MODELO: AGL-E2 (DIGITAL KEY 6P20 BLACK) | 2
2008015 | CONJ. MOVIMENTADOR TRINO BV3 SPEED 127V SEM ACIONAMENTO GKOLL | 101309 | CAPACITOR FIXO C/DIELETRICO DE POLIPROPILENO BIORIENTADO P/MOTORES CMRW CANECA PLASTICA 30UF 250V 50 | 1
2008015 | CONJ. MOVIMENTADOR TRINO BV3 SPEED 127V SEM ACIONAMENTO GKOLL | 103064 | CONECTOR FÊMEA EC601V-5.08-3P GREEN BAG/BULK (EC601V-5.08-3P) | 1
2008015 | CONJ. MOVIMENTADOR TRINO BV3 SPEED 127V SEM ACIONAMENTO GKOLL | 105068 | BOBINA LAMINADA 2,00MM PRETA 23 (EVA PARA MOTORES) | 0.025
2008015 | CONJ. MOVIMENTADOR TRINO BV3 SPEED 127V SEM ACIONAMENTO GKOLL | 401007 | PARAFUSO 4.8 X 13 A/A PN. PH - ZI | 4
2008015 | CONJ. MOVIMENTADOR TRINO BV3 SPEED 127V SEM ACIONAMENTO GKOLL | 401014 | PARAFUSO 2.9 X 6.5 A/A PAN PHS ZI | 2
2008015 | CONJ. MOVIMENTADOR TRINO BV3 SPEED 127V SEM ACIONAMENTO GKOLL | 401121 | ABRAÇADEIRA UV PRETA 202X3,7 | 1
2008015 | CONJ. MOVIMENTADOR TRINO BV3 SPEED 127V SEM ACIONAMENTO GKOLL | 401160 | PARAFUSO MQ HXL M5 X 16MM RI T25 ZBR | 6
2008015 | CONJ. MOVIMENTADOR TRINO BV3 SPEED 127V SEM ACIONAMENTO GKOLL | 401169 | PF JMP PAN PHS 3,5X14MM ZI | 4
2008015 | CONJ. MOVIMENTADOR TRINO BV3 SPEED 127V SEM ACIONAMENTO GKOLL | 401169 | PF JMP PAN PHS 3,5X14MM ZI | 2
2008015 | CONJ. MOVIMENTADOR TRINO BV3 SPEED 127V SEM ACIONAMENTO GKOLL | 402015 | ANEL ELÁSTICO E12 | 4
2008015 | CONJ. MOVIMENTADOR TRINO BV3 SPEED 127V SEM ACIONAMENTO GKOLL | 402018 | ESPAGUETE LISO 10MMX150MM | 0.15
2008015 | CONJ. MOVIMENTADOR TRINO BV3 SPEED 127V SEM ACIONAMENTO GKOLL | 402019 | PINO ELÁSTICO 4 X 24MM | 2
2008015 | CONJ. MOVIMENTADOR TRINO BV3 SPEED 127V SEM ACIONAMENTO GKOLL | 411017 | ROLAMENTOS 6201-08 ZZ C3 | 2
2008015 | CONJ. MOVIMENTADOR TRINO BV3 SPEED 127V SEM ACIONAMENTO GKOLL | 412023 | ESTATOR BOBINADO AGL BV/NEW BV/PIVO P33 1/4 cv 04 42z 127V 60Hz | 1
2008015 | CONJ. MOVIMENTADOR TRINO BV3 SPEED 127V SEM ACIONAMENTO GKOLL | 412161 | ROTOR AGL BV/PIVO P33 1/4 cv 04 | 1
2008015 | CONJ. MOVIMENTADOR TRINO BV3 SPEED 127V SEM ACIONAMENTO GKOLL | 510027 | INLUB GRAX MP 2/TI | 0.012
2008015 | CONJ. MOVIMENTADOR TRINO BV3 SPEED 127V SEM ACIONAMENTO GKOLL | 811122 | MANUAL P / AUTOMATIZADOR DZ/BV/NEW BV CENTRAL FLEX/LIGHT EM PORTUGUÊS | 1
2008015 | CONJ. MOVIMENTADOR TRINO BV3 SPEED 127V SEM ACIONAMENTO GKOLL | 811306 | ETIQUETA ADES. COUCHE 100MM X 80MM X 01 CAR | 1
2008015 | CONJ. MOVIMENTADOR TRINO BV3 SPEED 127V SEM ACIONAMENTO GKOLL | 811311 | ETIQUETA ADES. BOPP FOSCO C/DFAM 50MM X 25MM X 02 CAR | 1
2008015 | CONJ. MOVIMENTADOR TRINO BV3 SPEED 127V SEM ACIONAMENTO GKOLL | 811505 | SACO PLASTICO TRANSPARENTE 14CM X 9CM | 1
2008015 | CONJ. MOVIMENTADOR TRINO BV3 SPEED 127V SEM ACIONAMENTO GKOLL | 811729 | CAIXA MOTOR BASCULANTE AGL 18,9 X 14,1 X 23,4 | 1
2008015 | CONJ. MOVIMENTADOR TRINO BV3 SPEED 127V SEM ACIONAMENTO GKOLL | 813025 | VENTOINHA DOS MOTORES | 1
2008015 | CONJ. MOVIMENTADOR TRINO BV3 SPEED 127V SEM ACIONAMENTO GKOLL | 813033 | TAMPA DE PROTEÇÃO DA VENTOINHA | 1
2008015 | CONJ. MOVIMENTADOR TRINO BV3 SPEED 127V SEM ACIONAMENTO GKOLL | 813034 | TAMPA LISA DO REDUTOR DA CARCAÇA DO BASCULANTE | 2
2008015 | CONJ. MOVIMENTADOR TRINO BV3 SPEED 127V SEM ACIONAMENTO GKOLL | 813038 | BASE CENTRAL DO BV | 1
2008015 | CONJ. MOVIMENTADOR TRINO BV3 SPEED 127V SEM ACIONAMENTO GKOLL | 813043 | BUCHA DE CENTRAGEM DO SEM FIM DO BASCULANTE | 1
2008015 | CONJ. MOVIMENTADOR TRINO BV3 SPEED 127V SEM ACIONAMENTO GKOLL | 813047 | PASSA FIO DO BV | 1
2008015 | CONJ. MOVIMENTADOR TRINO BV3 SPEED 127V SEM ACIONAMENTO GKOLL | 813108 | SEM FIM DE DUAS ENTRADAS AÇO BV ANTIGO/ BV3/ BV4 | 1
2008015 | CONJ. MOVIMENTADOR TRINO BV3 SPEED 127V SEM ACIONAMENTO GKOLL | 813179 | TAMPA DA CENTRAL DO BV | 1
2008015 | CONJ. MOVIMENTADOR TRINO BV3 SPEED 127V SEM ACIONAMENTO GKOLL | 813270 | CARCAÇA DE MOTOR BV/PIVO SUPERIOR | 1
2008015 | CONJ. MOVIMENTADOR TRINO BV3 SPEED 127V SEM ACIONAMENTO GKOLL | 813271 | CARCAÇA DE MOTOR BV/PIVO INFERIOR | 1
2008015 | CONJ. MOVIMENTADOR TRINO BV3 SPEED 127V SEM ACIONAMENTO GKOLL | 813515 | CALÇO DO ESTATOR P28 BV/PIVO | 2
2008015 | CONJ. MOVIMENTADOR TRINO BV3 SPEED 127V SEM ACIONAMENTO GKOLL | 911080 | PLACA REVISADA CENTRAL FLEX | 1
2008016 | CONJ. MOVIMENTADOR TRINO BV3 SPEED 220V SEM ACIONAMENTO GKOLL | 100802 | TRANSMISSOR 433MHZ REMOTE - MODELO: AGL-E2 (DIGITAL KEY 6P20 BLACK) | 2
2008016 | CONJ. MOVIMENTADOR TRINO BV3 SPEED 220V SEM ACIONAMENTO GKOLL | 103064 | CONECTOR FÊMEA EC601V-5.08-3P GREEN BAG/BULK (EC601V-5.08-3P) | 1
2008016 | CONJ. MOVIMENTADOR TRINO BV3 SPEED 220V SEM ACIONAMENTO GKOLL | 105068 | BOBINA LAMINADA 2,00MM PRETA 23 (EVA PARA MOTORES) | 0.025
2008016 | CONJ. MOVIMENTADOR TRINO BV3 SPEED 220V SEM ACIONAMENTO GKOLL | 401007 | PARAFUSO 4.8 X 13 A/A PN. PH - ZI | 4
2008016 | CONJ. MOVIMENTADOR TRINO BV3 SPEED 220V SEM ACIONAMENTO GKOLL | 401014 | PARAFUSO 2.9 X 6.5 A/A PAN PHS ZI | 2
2008016 | CONJ. MOVIMENTADOR TRINO BV3 SPEED 220V SEM ACIONAMENTO GKOLL | 401160 | PARAFUSO MQ HXL M5 X 16MM RI T25 ZBR | 6
2008016 | CONJ. MOVIMENTADOR TRINO BV3 SPEED 220V SEM ACIONAMENTO GKOLL | 401169 | PF JMP PAN PHS 3,5X14MM ZI | 4
2008016 | CONJ. MOVIMENTADOR TRINO BV3 SPEED 220V SEM ACIONAMENTO GKOLL | 401169 | PF JMP PAN PHS 3,5X14MM ZI | 2
2008016 | CONJ. MOVIMENTADOR TRINO BV3 SPEED 220V SEM ACIONAMENTO GKOLL | 402015 | ANEL ELÁSTICO E12 | 4
2008016 | CONJ. MOVIMENTADOR TRINO BV3 SPEED 220V SEM ACIONAMENTO GKOLL | 402018 | ESPAGUETE LISO 10MMX150MM | 0.15
2008016 | CONJ. MOVIMENTADOR TRINO BV3 SPEED 220V SEM ACIONAMENTO GKOLL | 402019 | PINO ELÁSTICO 4 X 24MM | 2
2008016 | CONJ. MOVIMENTADOR TRINO BV3 SPEED 220V SEM ACIONAMENTO GKOLL | 411017 | ROLAMENTOS 6201-08 ZZ C3 | 2
2008016 | CONJ. MOVIMENTADOR TRINO BV3 SPEED 220V SEM ACIONAMENTO GKOLL | 412150 | ESTATOR BOBINADO AGL BV/NEW BV/PIVO P33 1/4 cv 04 42z 220V 60Hz | 1
2008016 | CONJ. MOVIMENTADOR TRINO BV3 SPEED 220V SEM ACIONAMENTO GKOLL | 412161 | ROTOR AGL BV/PIVO P33 1/4 cv 04 | 1
2008016 | CONJ. MOVIMENTADOR TRINO BV3 SPEED 220V SEM ACIONAMENTO GKOLL | 510027 | INLUB GRAX MP 2/TI | 0.012
2008016 | CONJ. MOVIMENTADOR TRINO BV3 SPEED 220V SEM ACIONAMENTO GKOLL | 811122 | MANUAL P / AUTOMATIZADOR DZ/BV/NEW BV CENTRAL FLEX/LIGHT EM PORTUGUÊS | 1
2008016 | CONJ. MOVIMENTADOR TRINO BV3 SPEED 220V SEM ACIONAMENTO GKOLL | 811306 | ETIQUETA ADES. COUCHE 100MM X 80MM X 01 CAR | 1
2008016 | CONJ. MOVIMENTADOR TRINO BV3 SPEED 220V SEM ACIONAMENTO GKOLL | 811311 | ETIQUETA ADES. BOPP FOSCO C/DFAM 50MM X 25MM X 02 CAR | 1
2008016 | CONJ. MOVIMENTADOR TRINO BV3 SPEED 220V SEM ACIONAMENTO GKOLL | 811505 | SACO PLASTICO TRANSPARENTE 14CM X 9CM | 1
2008016 | CONJ. MOVIMENTADOR TRINO BV3 SPEED 220V SEM ACIONAMENTO GKOLL | 811729 | CAIXA MOTOR BASCULANTE AGL 18,9 X 14,1 X 23,4 | 1
2008016 | CONJ. MOVIMENTADOR TRINO BV3 SPEED 220V SEM ACIONAMENTO GKOLL | 813025 | VENTOINHA DOS MOTORES | 1
2008016 | CONJ. MOVIMENTADOR TRINO BV3 SPEED 220V SEM ACIONAMENTO GKOLL | 813033 | TAMPA DE PROTEÇÃO DA VENTOINHA | 1
2008016 | CONJ. MOVIMENTADOR TRINO BV3 SPEED 220V SEM ACIONAMENTO GKOLL | 813034 | TAMPA LISA DO REDUTOR DA CARCAÇA DO BASCULANTE | 2
2008016 | CONJ. MOVIMENTADOR TRINO BV3 SPEED 220V SEM ACIONAMENTO GKOLL | 813038 | BASE CENTRAL DO BV | 1
2008016 | CONJ. MOVIMENTADOR TRINO BV3 SPEED 220V SEM ACIONAMENTO GKOLL | 813043 | BUCHA DE CENTRAGEM DO SEM FIM DO BASCULANTE | 1
2008016 | CONJ. MOVIMENTADOR TRINO BV3 SPEED 220V SEM ACIONAMENTO GKOLL | 813047 | PASSA FIO DO BV | 1
2008016 | CONJ. MOVIMENTADOR TRINO BV3 SPEED 220V SEM ACIONAMENTO GKOLL | 813108 | SEM FIM DE DUAS ENTRADAS AÇO BV ANTIGO/ BV3/ BV4 | 1
2008016 | CONJ. MOVIMENTADOR TRINO BV3 SPEED 220V SEM ACIONAMENTO GKOLL | 813179 | TAMPA DA CENTRAL DO BV | 1
2008016 | CONJ. MOVIMENTADOR TRINO BV3 SPEED 220V SEM ACIONAMENTO GKOLL | 813270 | CARCAÇA DE MOTOR BV/PIVO SUPERIOR | 1
2008016 | CONJ. MOVIMENTADOR TRINO BV3 SPEED 220V SEM ACIONAMENTO GKOLL | 813271 | CARCAÇA DE MOTOR BV/PIVO INFERIOR | 1
2008016 | CONJ. MOVIMENTADOR TRINO BV3 SPEED 220V SEM ACIONAMENTO GKOLL | 813515 | CALÇO DO ESTATOR P28 BV/PIVO | 2
2008016 | CONJ. MOVIMENTADOR TRINO BV3 SPEED 220V SEM ACIONAMENTO GKOLL | 911080 | PLACA REVISADA CENTRAL FLEX | 1
2008017 | CONJ. MOVIMENTADOR TRINO BV4 SPEED 127V SEM ACIONAMENTO GKOLL | 100802 | TRANSMISSOR 433MHZ REMOTE - MODELO: AGL-E2 (DIGITAL KEY 6P20 BLACK) | 2
2008017 | CONJ. MOVIMENTADOR TRINO BV4 SPEED 127V SEM ACIONAMENTO GKOLL | 101309 | CAPACITOR FIXO C/DIELETRICO DE POLIPROPILENO BIORIENTADO P/MOTORES CMRW CANECA PLASTICA 30UF 250V 50 | 1
2008017 | CONJ. MOVIMENTADOR TRINO BV4 SPEED 127V SEM ACIONAMENTO GKOLL | 103064 | CONECTOR FÊMEA EC601V-5.08-3P GREEN BAG/BULK (EC601V-5.08-3P) | 1
2008017 | CONJ. MOVIMENTADOR TRINO BV4 SPEED 127V SEM ACIONAMENTO GKOLL | 105068 | BOBINA LAMINADA 2,00MM PRETA 23 (EVA PARA MOTORES) | 0.025
2008017 | CONJ. MOVIMENTADOR TRINO BV4 SPEED 127V SEM ACIONAMENTO GKOLL | 401007 | PARAFUSO 4.8 X 13 A/A PN. PH - ZI | 4
2008017 | CONJ. MOVIMENTADOR TRINO BV4 SPEED 127V SEM ACIONAMENTO GKOLL | 401014 | PARAFUSO 2.9 X 6.5 A/A PAN PHS ZI | 2
2008017 | CONJ. MOVIMENTADOR TRINO BV4 SPEED 127V SEM ACIONAMENTO GKOLL | 401121 | ABRAÇADEIRA UV PRETA 202X3,7 | 1
2008017 | CONJ. MOVIMENTADOR TRINO BV4 SPEED 127V SEM ACIONAMENTO GKOLL | 401160 | PARAFUSO MQ HXL M5 X 16MM RI T25 ZBR | 6
2008017 | CONJ. MOVIMENTADOR TRINO BV4 SPEED 127V SEM ACIONAMENTO GKOLL | 401169 | PF JMP PAN PHS 3,5X14MM ZI | 4
2008017 | CONJ. MOVIMENTADOR TRINO BV4 SPEED 127V SEM ACIONAMENTO GKOLL | 401169 | PF JMP PAN PHS 3,5X14MM ZI | 2
2008017 | CONJ. MOVIMENTADOR TRINO BV4 SPEED 127V SEM ACIONAMENTO GKOLL | 402015 | ANEL ELÁSTICO E12 | 4
2008017 | CONJ. MOVIMENTADOR TRINO BV4 SPEED 127V SEM ACIONAMENTO GKOLL | 402018 | ESPAGUETE LISO 10MMX150MM | 0.15
2008017 | CONJ. MOVIMENTADOR TRINO BV4 SPEED 127V SEM ACIONAMENTO GKOLL | 402019 | PINO ELÁSTICO 4 X 24MM | 2
2008017 | CONJ. MOVIMENTADOR TRINO BV4 SPEED 127V SEM ACIONAMENTO GKOLL | 411017 | ROLAMENTOS 6201-08 ZZ C3 | 2
2008017 | CONJ. MOVIMENTADOR TRINO BV4 SPEED 127V SEM ACIONAMENTO GKOLL | 412008 | ESTATOR BOBINADO AGL BV/NEW BV/PIVO P28 1/5 cv 04 42 127V 60Hz | 1
2008017 | CONJ. MOVIMENTADOR TRINO BV4 SPEED 127V SEM ACIONAMENTO GKOLL | 412027 | ROTOR AGL BV/PIVO P28 1/5 cv 04 | 1
2008017 | CONJ. MOVIMENTADOR TRINO BV4 SPEED 127V SEM ACIONAMENTO GKOLL | 510027 | INLUB GRAX MP 2/TI | 0.012
2008017 | CONJ. MOVIMENTADOR TRINO BV4 SPEED 127V SEM ACIONAMENTO GKOLL | 811122 | MANUAL P / AUTOMATIZADOR DZ/BV/NEW BV CENTRAL FLEX/LIGHT EM PORTUGUÊS | 1
2008017 | CONJ. MOVIMENTADOR TRINO BV4 SPEED 127V SEM ACIONAMENTO GKOLL | 811306 | ETIQUETA ADES. COUCHE 100MM X 80MM X 01 CAR | 1
2008017 | CONJ. MOVIMENTADOR TRINO BV4 SPEED 127V SEM ACIONAMENTO GKOLL | 811311 | ETIQUETA ADES. BOPP FOSCO C/DFAM 50MM X 25MM X 02 CAR | 1
2008017 | CONJ. MOVIMENTADOR TRINO BV4 SPEED 127V SEM ACIONAMENTO GKOLL | 811505 | SACO PLASTICO TRANSPARENTE 14CM X 9CM | 1
2008017 | CONJ. MOVIMENTADOR TRINO BV4 SPEED 127V SEM ACIONAMENTO GKOLL | 811729 | CAIXA MOTOR BASCULANTE AGL 18,9 X 14,1 X 23,4 | 1
2008017 | CONJ. MOVIMENTADOR TRINO BV4 SPEED 127V SEM ACIONAMENTO GKOLL | 813025 | VENTOINHA DOS MOTORES | 1
2008017 | CONJ. MOVIMENTADOR TRINO BV4 SPEED 127V SEM ACIONAMENTO GKOLL | 813033 | TAMPA DE PROTEÇÃO DA VENTOINHA | 1
2008017 | CONJ. MOVIMENTADOR TRINO BV4 SPEED 127V SEM ACIONAMENTO GKOLL | 813034 | TAMPA LISA DO REDUTOR DA CARCAÇA DO BASCULANTE | 2
2008017 | CONJ. MOVIMENTADOR TRINO BV4 SPEED 127V SEM ACIONAMENTO GKOLL | 813038 | BASE CENTRAL DO BV | 1
2008017 | CONJ. MOVIMENTADOR TRINO BV4 SPEED 127V SEM ACIONAMENTO GKOLL | 813043 | BUCHA DE CENTRAGEM DO SEM FIM DO BASCULANTE | 1
2008017 | CONJ. MOVIMENTADOR TRINO BV4 SPEED 127V SEM ACIONAMENTO GKOLL | 813047 | PASSA FIO DO BV | 1
2008017 | CONJ. MOVIMENTADOR TRINO BV4 SPEED 127V SEM ACIONAMENTO GKOLL | 813108 | SEM FIM DE DUAS ENTRADAS AÇO BV ANTIGO/ BV3/ BV4 | 1
2008017 | CONJ. MOVIMENTADOR TRINO BV4 SPEED 127V SEM ACIONAMENTO GKOLL | 813179 | TAMPA DA CENTRAL DO BV | 1
2008017 | CONJ. MOVIMENTADOR TRINO BV4 SPEED 127V SEM ACIONAMENTO GKOLL | 813270 | CARCAÇA DE MOTOR BV/PIVO SUPERIOR | 1
2008017 | CONJ. MOVIMENTADOR TRINO BV4 SPEED 127V SEM ACIONAMENTO GKOLL | 813271 | CARCAÇA DE MOTOR BV/PIVO INFERIOR | 1
2008017 | CONJ. MOVIMENTADOR TRINO BV4 SPEED 127V SEM ACIONAMENTO GKOLL | 813515 | CALÇO DO ESTATOR P28 BV/PIVO | 2
2008017 | CONJ. MOVIMENTADOR TRINO BV4 SPEED 127V SEM ACIONAMENTO GKOLL | 911080 | PLACA REVISADA CENTRAL FLEX | 1
2008018 | CONJ. MOVIMENTADOR TRINO BV4 SPEED 220V SEM ACIONAMENTO GKOLL | 100802 | TRANSMISSOR 433MHZ REMOTE - MODELO: AGL-E2 (DIGITAL KEY 6P20 BLACK) | 2
2008018 | CONJ. MOVIMENTADOR TRINO BV4 SPEED 220V SEM ACIONAMENTO GKOLL | 103064 | CONECTOR FÊMEA EC601V-5.08-3P GREEN BAG/BULK (EC601V-5.08-3P) | 1
2008018 | CONJ. MOVIMENTADOR TRINO BV4 SPEED 220V SEM ACIONAMENTO GKOLL | 105068 | BOBINA LAMINADA 2,00MM PRETA 23 (EVA PARA MOTORES) | 0.025
2008018 | CONJ. MOVIMENTADOR TRINO BV4 SPEED 220V SEM ACIONAMENTO GKOLL | 401007 | PARAFUSO 4.8 X 13 A/A PN. PH - ZI | 4
2008018 | CONJ. MOVIMENTADOR TRINO BV4 SPEED 220V SEM ACIONAMENTO GKOLL | 401014 | PARAFUSO 2.9 X 6.5 A/A PAN PHS ZI | 2
2008018 | CONJ. MOVIMENTADOR TRINO BV4 SPEED 220V SEM ACIONAMENTO GKOLL | 401160 | PARAFUSO MQ HXL M5 X 16MM RI T25 ZBR | 6
2008018 | CONJ. MOVIMENTADOR TRINO BV4 SPEED 220V SEM ACIONAMENTO GKOLL | 401169 | PF JMP PAN PHS 3,5X14MM ZI | 4
2008018 | CONJ. MOVIMENTADOR TRINO BV4 SPEED 220V SEM ACIONAMENTO GKOLL | 401169 | PF JMP PAN PHS 3,5X14MM ZI | 2
2008018 | CONJ. MOVIMENTADOR TRINO BV4 SPEED 220V SEM ACIONAMENTO GKOLL | 402015 | ANEL ELÁSTICO E12 | 4
2008018 | CONJ. MOVIMENTADOR TRINO BV4 SPEED 220V SEM ACIONAMENTO GKOLL | 402018 | ESPAGUETE LISO 10MMX150MM | 0.15
2008018 | CONJ. MOVIMENTADOR TRINO BV4 SPEED 220V SEM ACIONAMENTO GKOLL | 402019 | PINO ELÁSTICO 4 X 24MM | 2
2008018 | CONJ. MOVIMENTADOR TRINO BV4 SPEED 220V SEM ACIONAMENTO GKOLL | 411017 | ROLAMENTOS 6201-08 ZZ C3 | 2
2008018 | CONJ. MOVIMENTADOR TRINO BV4 SPEED 220V SEM ACIONAMENTO GKOLL | 412027 | ROTOR AGL BV/PIVO P28 1/5 cv 04 | 1
2008018 | CONJ. MOVIMENTADOR TRINO BV4 SPEED 220V SEM ACIONAMENTO GKOLL | 412155 | ESTATOR BOBINADO AGL BV/NEW BV/PIVO P28 1/5 cv 04 42 220V 60Hz | 1
2008018 | CONJ. MOVIMENTADOR TRINO BV4 SPEED 220V SEM ACIONAMENTO GKOLL | 510027 | INLUB GRAX MP 2/TI | 0.012
2008018 | CONJ. MOVIMENTADOR TRINO BV4 SPEED 220V SEM ACIONAMENTO GKOLL | 811122 | MANUAL P / AUTOMATIZADOR DZ/BV/NEW BV CENTRAL FLEX/LIGHT EM PORTUGUÊS | 1
2008018 | CONJ. MOVIMENTADOR TRINO BV4 SPEED 220V SEM ACIONAMENTO GKOLL | 811306 | ETIQUETA ADES. COUCHE 100MM X 80MM X 01 CAR | 1
2008018 | CONJ. MOVIMENTADOR TRINO BV4 SPEED 220V SEM ACIONAMENTO GKOLL | 811311 | ETIQUETA ADES. BOPP FOSCO C/DFAM 50MM X 25MM X 02 CAR | 1
2008018 | CONJ. MOVIMENTADOR TRINO BV4 SPEED 220V SEM ACIONAMENTO GKOLL | 811505 | SACO PLASTICO TRANSPARENTE 14CM X 9CM | 1
2008018 | CONJ. MOVIMENTADOR TRINO BV4 SPEED 220V SEM ACIONAMENTO GKOLL | 811729 | CAIXA MOTOR BASCULANTE AGL 18,9 X 14,1 X 23,4 | 1
2008018 | CONJ. MOVIMENTADOR TRINO BV4 SPEED 220V SEM ACIONAMENTO GKOLL | 813025 | VENTOINHA DOS MOTORES | 1
2008018 | CONJ. MOVIMENTADOR TRINO BV4 SPEED 220V SEM ACIONAMENTO GKOLL | 813033 | TAMPA DE PROTEÇÃO DA VENTOINHA | 1
2008018 | CONJ. MOVIMENTADOR TRINO BV4 SPEED 220V SEM ACIONAMENTO GKOLL | 813034 | TAMPA LISA DO REDUTOR DA CARCAÇA DO BASCULANTE | 2
2008018 | CONJ. MOVIMENTADOR TRINO BV4 SPEED 220V SEM ACIONAMENTO GKOLL | 813038 | BASE CENTRAL DO BV | 1
2008018 | CONJ. MOVIMENTADOR TRINO BV4 SPEED 220V SEM ACIONAMENTO GKOLL | 813043 | BUCHA DE CENTRAGEM DO SEM FIM DO BASCULANTE | 1
2008018 | CONJ. MOVIMENTADOR TRINO BV4 SPEED 220V SEM ACIONAMENTO GKOLL | 813047 | PASSA FIO DO BV | 1
2008018 | CONJ. MOVIMENTADOR TRINO BV4 SPEED 220V SEM ACIONAMENTO GKOLL | 813108 | SEM FIM DE DUAS ENTRADAS AÇO BV ANTIGO/ BV3/ BV4 | 1
2008018 | CONJ. MOVIMENTADOR TRINO BV4 SPEED 220V SEM ACIONAMENTO GKOLL | 813179 | TAMPA DA CENTRAL DO BV | 1
2008018 | CONJ. MOVIMENTADOR TRINO BV4 SPEED 220V SEM ACIONAMENTO GKOLL | 813270 | CARCAÇA DE MOTOR BV/PIVO SUPERIOR | 1
2008018 | CONJ. MOVIMENTADOR TRINO BV4 SPEED 220V SEM ACIONAMENTO GKOLL | 813271 | CARCAÇA DE MOTOR BV/PIVO INFERIOR | 1
2008018 | CONJ. MOVIMENTADOR TRINO BV4 SPEED 220V SEM ACIONAMENTO GKOLL | 813515 | CALÇO DO ESTATOR P28 BV/PIVO | 2
2008018 | CONJ. MOVIMENTADOR TRINO BV4 SPEED 220V SEM ACIONAMENTO GKOLL | 911080 | PLACA REVISADA CENTRAL FLEX | 1
2008019 | CONJ. MOVIMENTADOR TRINO BV LIGHT 127V SEM ACIONAMENTO GKOLL | 100802 | TRANSMISSOR 433MHZ REMOTE - MODELO: AGL-E2 (DIGITAL KEY 6P20 BLACK) | 2
2008019 | CONJ. MOVIMENTADOR TRINO BV LIGHT 127V SEM ACIONAMENTO GKOLL | 101309 | CAPACITOR FIXO C/DIELETRICO DE POLIPROPILENO BIORIENTADO P/MOTORES CMRW CANECA PLASTICA 30UF 250V 50 | 1
2008019 | CONJ. MOVIMENTADOR TRINO BV LIGHT 127V SEM ACIONAMENTO GKOLL | 101890 | CAPACITOR FIXO C/DIELETRICO DE POLIPROPILENO BIORIENTADO P/MOTORES CMLW CANECA PLASTICA 25uf 250V | 1
2008019 | CONJ. MOVIMENTADOR TRINO BV LIGHT 127V SEM ACIONAMENTO GKOLL | 103064 | CONECTOR FÊMEA EC601V-5.08-3P GREEN BAG/BULK (EC601V-5.08-3P) | 1
2008019 | CONJ. MOVIMENTADOR TRINO BV LIGHT 127V SEM ACIONAMENTO GKOLL | 105068 | BOBINA LAMINADA 2,00MM PRETA 23 (EVA PARA MOTORES) | 0.025
2008019 | CONJ. MOVIMENTADOR TRINO BV LIGHT 127V SEM ACIONAMENTO GKOLL | 401007 | PARAFUSO 4.8 X 13 A/A PN. PH - ZI | 4
2008019 | CONJ. MOVIMENTADOR TRINO BV LIGHT 127V SEM ACIONAMENTO GKOLL | 401014 | PARAFUSO 2.9 X 6.5 A/A PAN PHS ZI | 2
2008019 | CONJ. MOVIMENTADOR TRINO BV LIGHT 127V SEM ACIONAMENTO GKOLL | 401121 | ABRAÇADEIRA UV PRETA 202X3,7 | 1
2008019 | CONJ. MOVIMENTADOR TRINO BV LIGHT 127V SEM ACIONAMENTO GKOLL | 401160 | PARAFUSO MQ HXL M5 X 16MM RI T25 ZBR | 6
2008019 | CONJ. MOVIMENTADOR TRINO BV LIGHT 127V SEM ACIONAMENTO GKOLL | 401169 | PF JMP PAN PHS 3,5X14MM ZI | 4
2008019 | CONJ. MOVIMENTADOR TRINO BV LIGHT 127V SEM ACIONAMENTO GKOLL | 401169 | PF JMP PAN PHS 3,5X14MM ZI | 2
2008019 | CONJ. MOVIMENTADOR TRINO BV LIGHT 127V SEM ACIONAMENTO GKOLL | 402015 | ANEL ELÁSTICO E12 | 4
2008019 | CONJ. MOVIMENTADOR TRINO BV LIGHT 127V SEM ACIONAMENTO GKOLL | 402018 | ESPAGUETE LISO 10MMX150MM | 0.15
2008019 | CONJ. MOVIMENTADOR TRINO BV LIGHT 127V SEM ACIONAMENTO GKOLL | 402019 | PINO ELÁSTICO 4 X 24MM | 2
2008019 | CONJ. MOVIMENTADOR TRINO BV LIGHT 127V SEM ACIONAMENTO GKOLL | 411017 | ROLAMENTOS 6201-08 ZZ C3 | 2
2008019 | CONJ. MOVIMENTADOR TRINO BV LIGHT 127V SEM ACIONAMENTO GKOLL | 412023 | ESTATOR BOBINADO AGL BV/NEW BV/PIVO P33 1/4 cv 04 42z 127V 60Hz | 1
2008019 | CONJ. MOVIMENTADOR TRINO BV LIGHT 127V SEM ACIONAMENTO GKOLL | 412161 | ROTOR AGL BV/PIVO P33 1/4 cv 04 | 1
2008019 | CONJ. MOVIMENTADOR TRINO BV LIGHT 127V SEM ACIONAMENTO GKOLL | 510027 | INLUB GRAX MP 2/TI | 0.012
2008019 | CONJ. MOVIMENTADOR TRINO BV LIGHT 127V SEM ACIONAMENTO GKOLL | 811122 | MANUAL P / AUTOMATIZADOR DZ/BV/NEW BV CENTRAL FLEX/LIGHT EM PORTUGUÊS | 1
2008019 | CONJ. MOVIMENTADOR TRINO BV LIGHT 127V SEM ACIONAMENTO GKOLL | 811306 | ETIQUETA ADES. COUCHE 100MM X 80MM X 01 CAR | 1
2008019 | CONJ. MOVIMENTADOR TRINO BV LIGHT 127V SEM ACIONAMENTO GKOLL | 811311 | ETIQUETA ADES. BOPP FOSCO C/DFAM 50MM X 25MM X 02 CAR | 1
2008019 | CONJ. MOVIMENTADOR TRINO BV LIGHT 127V SEM ACIONAMENTO GKOLL | 811505 | SACO PLASTICO TRANSPARENTE 14CM X 9CM | 1
2008019 | CONJ. MOVIMENTADOR TRINO BV LIGHT 127V SEM ACIONAMENTO GKOLL | 811729 | CAIXA MOTOR BASCULANTE AGL 18,9 X 14,1 X 23,4 | 1
2008019 | CONJ. MOVIMENTADOR TRINO BV LIGHT 127V SEM ACIONAMENTO GKOLL | 813025 | VENTOINHA DOS MOTORES | 1
2008019 | CONJ. MOVIMENTADOR TRINO BV LIGHT 127V SEM ACIONAMENTO GKOLL | 813033 | TAMPA DE PROTEÇÃO DA VENTOINHA | 1
2008019 | CONJ. MOVIMENTADOR TRINO BV LIGHT 127V SEM ACIONAMENTO GKOLL | 813034 | TAMPA LISA DO REDUTOR DA CARCAÇA DO BASCULANTE | 2
2008019 | CONJ. MOVIMENTADOR TRINO BV LIGHT 127V SEM ACIONAMENTO GKOLL | 813038 | BASE CENTRAL DO BV | 1
2008019 | CONJ. MOVIMENTADOR TRINO BV LIGHT 127V SEM ACIONAMENTO GKOLL | 813043 | BUCHA DE CENTRAGEM DO SEM FIM DO BASCULANTE | 1
2008019 | CONJ. MOVIMENTADOR TRINO BV LIGHT 127V SEM ACIONAMENTO GKOLL | 813047 | PASSA FIO DO BV | 1
2008019 | CONJ. MOVIMENTADOR TRINO BV LIGHT 127V SEM ACIONAMENTO GKOLL | 813108 | SEM FIM DE DUAS ENTRADAS AÇO BV ANTIGO/ BV3/ BV4 | 1
2008019 | CONJ. MOVIMENTADOR TRINO BV LIGHT 127V SEM ACIONAMENTO GKOLL | 813179 | TAMPA DA CENTRAL DO BV | 1
2008019 | CONJ. MOVIMENTADOR TRINO BV LIGHT 127V SEM ACIONAMENTO GKOLL | 813270 | CARCAÇA DE MOTOR BV/PIVO SUPERIOR | 1
2008019 | CONJ. MOVIMENTADOR TRINO BV LIGHT 127V SEM ACIONAMENTO GKOLL | 813271 | CARCAÇA DE MOTOR BV/PIVO INFERIOR | 1
2008019 | CONJ. MOVIMENTADOR TRINO BV LIGHT 127V SEM ACIONAMENTO GKOLL | 813515 | CALÇO DO ESTATOR P28 BV/PIVO | 2
2008019 | CONJ. MOVIMENTADOR TRINO BV LIGHT 127V SEM ACIONAMENTO GKOLL | 911080 | PLACA REVISADA CENTRAL FLEX | 1
2008020 | CONJ. MOVIMENTADOR TRINO BV LIGHT 220V SEM ACIONAMENTO GKOLL | 100802 | TRANSMISSOR 433MHZ REMOTE - MODELO: AGL-E2 (DIGITAL KEY 6P20 BLACK) | 2
2008020 | CONJ. MOVIMENTADOR TRINO BV LIGHT 220V SEM ACIONAMENTO GKOLL | 103064 | CONECTOR FÊMEA EC601V-5.08-3P GREEN BAG/BULK (EC601V-5.08-3P) | 1
2008020 | CONJ. MOVIMENTADOR TRINO BV LIGHT 220V SEM ACIONAMENTO GKOLL | 105068 | BOBINA LAMINADA 2,00MM PRETA 23 (EVA PARA MOTORES) | 0.025
2008020 | CONJ. MOVIMENTADOR TRINO BV LIGHT 220V SEM ACIONAMENTO GKOLL | 401007 | PARAFUSO 4.8 X 13 A/A PN. PH - ZI | 4
2008020 | CONJ. MOVIMENTADOR TRINO BV LIGHT 220V SEM ACIONAMENTO GKOLL | 401014 | PARAFUSO 2.9 X 6.5 A/A PAN PHS ZI | 2
2008020 | CONJ. MOVIMENTADOR TRINO BV LIGHT 220V SEM ACIONAMENTO GKOLL | 401160 | PARAFUSO MQ HXL M5 X 16MM RI T25 ZBR | 6
2008020 | CONJ. MOVIMENTADOR TRINO BV LIGHT 220V SEM ACIONAMENTO GKOLL | 401169 | PF JMP PAN PHS 3,5X14MM ZI | 4
2008020 | CONJ. MOVIMENTADOR TRINO BV LIGHT 220V SEM ACIONAMENTO GKOLL | 401169 | PF JMP PAN PHS 3,5X14MM ZI | 2
2008020 | CONJ. MOVIMENTADOR TRINO BV LIGHT 220V SEM ACIONAMENTO GKOLL | 402015 | ANEL ELÁSTICO E12 | 4
2008020 | CONJ. MOVIMENTADOR TRINO BV LIGHT 220V SEM ACIONAMENTO GKOLL | 402018 | ESPAGUETE LISO 10MMX150MM | 0.15
2008020 | CONJ. MOVIMENTADOR TRINO BV LIGHT 220V SEM ACIONAMENTO GKOLL | 402019 | PINO ELÁSTICO 4 X 24MM | 2
2008020 | CONJ. MOVIMENTADOR TRINO BV LIGHT 220V SEM ACIONAMENTO GKOLL | 411017 | ROLAMENTOS 6201-08 ZZ C3 | 2
2008020 | CONJ. MOVIMENTADOR TRINO BV LIGHT 220V SEM ACIONAMENTO GKOLL | 412150 | ESTATOR BOBINADO AGL BV/NEW BV/PIVO P33 1/4 cv 04 42z 220V 60Hz | 1
2008020 | CONJ. MOVIMENTADOR TRINO BV LIGHT 220V SEM ACIONAMENTO GKOLL | 412161 | ROTOR AGL BV/PIVO P33 1/4 cv 04 | 1
2008020 | CONJ. MOVIMENTADOR TRINO BV LIGHT 220V SEM ACIONAMENTO GKOLL | 510027 | INLUB GRAX MP 2/TI | 0.012
2008020 | CONJ. MOVIMENTADOR TRINO BV LIGHT 220V SEM ACIONAMENTO GKOLL | 811122 | MANUAL P / AUTOMATIZADOR DZ/BV/NEW BV CENTRAL FLEX/LIGHT EM PORTUGUÊS | 1
2008020 | CONJ. MOVIMENTADOR TRINO BV LIGHT 220V SEM ACIONAMENTO GKOLL | 811306 | ETIQUETA ADES. COUCHE 100MM X 80MM X 01 CAR | 1
2008020 | CONJ. MOVIMENTADOR TRINO BV LIGHT 220V SEM ACIONAMENTO GKOLL | 811311 | ETIQUETA ADES. BOPP FOSCO C/DFAM 50MM X 25MM X 02 CAR | 1
2008020 | CONJ. MOVIMENTADOR TRINO BV LIGHT 220V SEM ACIONAMENTO GKOLL | 811505 | SACO PLASTICO TRANSPARENTE 14CM X 9CM | 1
2008020 | CONJ. MOVIMENTADOR TRINO BV LIGHT 220V SEM ACIONAMENTO GKOLL | 811729 | CAIXA MOTOR BASCULANTE AGL 18,9 X 14,1 X 23,4 | 1
2008020 | CONJ. MOVIMENTADOR TRINO BV LIGHT 220V SEM ACIONAMENTO GKOLL | 813025 | VENTOINHA DOS MOTORES | 1
2008020 | CONJ. MOVIMENTADOR TRINO BV LIGHT 220V SEM ACIONAMENTO GKOLL | 813033 | TAMPA DE PROTEÇÃO DA VENTOINHA | 1
2008020 | CONJ. MOVIMENTADOR TRINO BV LIGHT 220V SEM ACIONAMENTO GKOLL | 813034 | TAMPA LISA DO REDUTOR DA CARCAÇA DO BASCULANTE | 2
2008020 | CONJ. MOVIMENTADOR TRINO BV LIGHT 220V SEM ACIONAMENTO GKOLL | 813038 | BASE CENTRAL DO BV | 1
2008020 | CONJ. MOVIMENTADOR TRINO BV LIGHT 220V SEM ACIONAMENTO GKOLL | 813043 | BUCHA DE CENTRAGEM DO SEM FIM DO BASCULANTE | 1
2008020 | CONJ. MOVIMENTADOR TRINO BV LIGHT 220V SEM ACIONAMENTO GKOLL | 813047 | PASSA FIO DO BV | 1
2008020 | CONJ. MOVIMENTADOR TRINO BV LIGHT 220V SEM ACIONAMENTO GKOLL | 813108 | SEM FIM DE DUAS ENTRADAS AÇO BV ANTIGO/ BV3/ BV4 | 1
2008020 | CONJ. MOVIMENTADOR TRINO BV LIGHT 220V SEM ACIONAMENTO GKOLL | 813179 | TAMPA DA CENTRAL DO BV | 1
2008020 | CONJ. MOVIMENTADOR TRINO BV LIGHT 220V SEM ACIONAMENTO GKOLL | 813270 | CARCAÇA DE MOTOR BV/PIVO SUPERIOR | 1
2008020 | CONJ. MOVIMENTADOR TRINO BV LIGHT 220V SEM ACIONAMENTO GKOLL | 813271 | CARCAÇA DE MOTOR BV/PIVO INFERIOR | 1
2008020 | CONJ. MOVIMENTADOR TRINO BV LIGHT 220V SEM ACIONAMENTO GKOLL | 813515 | CALÇO DO ESTATOR P28 BV/PIVO | 2
2008020 | CONJ. MOVIMENTADOR TRINO BV LIGHT 220V SEM ACIONAMENTO GKOLL | 911080 | PLACA REVISADA CENTRAL FLEX | 1
2008021 | CONJ. MOVIMENTADOR TRINO BV LIGHT 220V SEM ACIONAMENTO EX | 100802 | TRANSMISSOR 433MHZ REMOTE - MODELO: AGL-E2 (DIGITAL KEY 6P20 BLACK) | 2
2008021 | CONJ. MOVIMENTADOR TRINO BV LIGHT 220V SEM ACIONAMENTO EX | 103064 | CONECTOR FÊMEA EC601V-5.08-3P GREEN BAG/BULK (EC601V-5.08-3P) | 1
2008021 | CONJ. MOVIMENTADOR TRINO BV LIGHT 220V SEM ACIONAMENTO EX | 105068 | BOBINA LAMINADA 2,00MM PRETA 23 (EVA PARA MOTORES) | 0.025
2008021 | CONJ. MOVIMENTADOR TRINO BV LIGHT 220V SEM ACIONAMENTO EX | 401007 | PARAFUSO 4.8 X 13 A/A PN. PH - ZI | 4
2008021 | CONJ. MOVIMENTADOR TRINO BV LIGHT 220V SEM ACIONAMENTO EX | 401014 | PARAFUSO 2.9 X 6.5 A/A PAN PHS ZI | 2
2008021 | CONJ. MOVIMENTADOR TRINO BV LIGHT 220V SEM ACIONAMENTO EX | 401160 | PARAFUSO MQ HXL M5 X 16MM RI T25 ZBR | 6
2008021 | CONJ. MOVIMENTADOR TRINO BV LIGHT 220V SEM ACIONAMENTO EX | 401169 | PF JMP PAN PHS 3,5X14MM ZI | 4
2008021 | CONJ. MOVIMENTADOR TRINO BV LIGHT 220V SEM ACIONAMENTO EX | 401169 | PF JMP PAN PHS 3,5X14MM ZI | 2
2008021 | CONJ. MOVIMENTADOR TRINO BV LIGHT 220V SEM ACIONAMENTO EX | 402015 | ANEL ELÁSTICO E12 | 4
2008021 | CONJ. MOVIMENTADOR TRINO BV LIGHT 220V SEM ACIONAMENTO EX | 402018 | ESPAGUETE LISO 10MMX150MM | 0.15
2008021 | CONJ. MOVIMENTADOR TRINO BV LIGHT 220V SEM ACIONAMENTO EX | 402019 | PINO ELÁSTICO 4 X 24MM | 1
2008021 | CONJ. MOVIMENTADOR TRINO BV LIGHT 220V SEM ACIONAMENTO EX | 411017 | ROLAMENTOS 6201-08 ZZ C3 | 2
2008021 | CONJ. MOVIMENTADOR TRINO BV LIGHT 220V SEM ACIONAMENTO EX | 412027 | ROTOR AGL BV/PIVO P28 1/5 cv 04 | 1
2008021 | CONJ. MOVIMENTADOR TRINO BV LIGHT 220V SEM ACIONAMENTO EX | 412145 | ESTATOR BOBINADO AGL BV/NEW BV/PIVO P28 1/5 cv 04 42 220V 50Hz | 1
2008021 | CONJ. MOVIMENTADOR TRINO BV LIGHT 220V SEM ACIONAMENTO EX | 412149 | ESTATOR BOBINADO AGL BV/NEW BV/PIVO P33 1/3 cv 04 42z 220V 50Hz | 1
2008021 | CONJ. MOVIMENTADOR TRINO BV LIGHT 220V SEM ACIONAMENTO EX | 412161 | ROTOR AGL BV/PIVO P33 1/4 cv 04 | 1
2008021 | CONJ. MOVIMENTADOR TRINO BV LIGHT 220V SEM ACIONAMENTO EX | 510027 | INLUB GRAX MP 2/TI | 0.012
2008021 | CONJ. MOVIMENTADOR TRINO BV LIGHT 220V SEM ACIONAMENTO EX | 811107 | MANUAL LINHA BASCULANTE / NEW BV SEM LOGO ESPANHOL (CENTRAL FLEX / LIGHT) | 1
2008021 | CONJ. MOVIMENTADOR TRINO BV LIGHT 220V SEM ACIONAMENTO EX | 811122 | MANUAL P / AUTOMATIZADOR DZ/BV/NEW BV CENTRAL FLEX/LIGHT EM PORTUGUÊS | 1
2008021 | CONJ. MOVIMENTADOR TRINO BV LIGHT 220V SEM ACIONAMENTO EX | 811306 | ETIQUETA ADES. COUCHE 100MM X 80MM X 01 CAR | 1
2008021 | CONJ. MOVIMENTADOR TRINO BV LIGHT 220V SEM ACIONAMENTO EX | 811311 | ETIQUETA ADES. BOPP FOSCO C/DFAM 50MM X 25MM X 02 CAR | 1
2008021 | CONJ. MOVIMENTADOR TRINO BV LIGHT 220V SEM ACIONAMENTO EX | 811505 | SACO PLASTICO TRANSPARENTE 14CM X 9CM | 1
2008021 | CONJ. MOVIMENTADOR TRINO BV LIGHT 220V SEM ACIONAMENTO EX | 811729 | CAIXA MOTOR BASCULANTE AGL 18,9 X 14,1 X 23,4 | 1
2008021 | CONJ. MOVIMENTADOR TRINO BV LIGHT 220V SEM ACIONAMENTO EX | 813025 | VENTOINHA DOS MOTORES | 1
2008021 | CONJ. MOVIMENTADOR TRINO BV LIGHT 220V SEM ACIONAMENTO EX | 813033 | TAMPA DE PROTEÇÃO DA VENTOINHA | 1
2008021 | CONJ. MOVIMENTADOR TRINO BV LIGHT 220V SEM ACIONAMENTO EX | 813034 | TAMPA LISA DO REDUTOR DA CARCAÇA DO BASCULANTE | 2
2008021 | CONJ. MOVIMENTADOR TRINO BV LIGHT 220V SEM ACIONAMENTO EX | 813038 | BASE CENTRAL DO BV | 1
2008021 | CONJ. MOVIMENTADOR TRINO BV LIGHT 220V SEM ACIONAMENTO EX | 813043 | BUCHA DE CENTRAGEM DO SEM FIM DO BASCULANTE | 1
2008021 | CONJ. MOVIMENTADOR TRINO BV LIGHT 220V SEM ACIONAMENTO EX | 813047 | PASSA FIO DO BV | 1
2008021 | CONJ. MOVIMENTADOR TRINO BV LIGHT 220V SEM ACIONAMENTO EX | 813108 | SEM FIM DE DUAS ENTRADAS AÇO BV ANTIGO/ BV3/ BV4 | 1
2008021 | CONJ. MOVIMENTADOR TRINO BV LIGHT 220V SEM ACIONAMENTO EX | 813179 | TAMPA DA CENTRAL DO BV | 1
2008021 | CONJ. MOVIMENTADOR TRINO BV LIGHT 220V SEM ACIONAMENTO EX | 813270 | CARCAÇA DE MOTOR BV/PIVO SUPERIOR | 1
2008021 | CONJ. MOVIMENTADOR TRINO BV LIGHT 220V SEM ACIONAMENTO EX | 813271 | CARCAÇA DE MOTOR BV/PIVO INFERIOR | 1
2008021 | CONJ. MOVIMENTADOR TRINO BV LIGHT 220V SEM ACIONAMENTO EX | 813515 | CALÇO DO ESTATOR P28 BV/PIVO | 2
2008021 | CONJ. MOVIMENTADOR TRINO BV LIGHT 220V SEM ACIONAMENTO EX | 911080 | PLACA REVISADA CENTRAL FLEX | 1
2008022 | CONJ. MOVIMENTADOR TRINO BV4 220V SEM ACIONAMENTO EX | 100802 | TRANSMISSOR 433MHZ REMOTE - MODELO: AGL-E2 (DIGITAL KEY 6P20 BLACK) | 2
2008022 | CONJ. MOVIMENTADOR TRINO BV4 220V SEM ACIONAMENTO EX | 103064 | CONECTOR FÊMEA EC601V-5.08-3P GREEN BAG/BULK (EC601V-5.08-3P) | 1
2008022 | CONJ. MOVIMENTADOR TRINO BV4 220V SEM ACIONAMENTO EX | 105068 | BOBINA LAMINADA 2,00MM PRETA 23 (EVA PARA MOTORES) | 0.025
2008022 | CONJ. MOVIMENTADOR TRINO BV4 220V SEM ACIONAMENTO EX | 401007 | PARAFUSO 4.8 X 13 A/A PN. PH - ZI | 4
2008022 | CONJ. MOVIMENTADOR TRINO BV4 220V SEM ACIONAMENTO EX | 401014 | PARAFUSO 2.9 X 6.5 A/A PAN PHS ZI | 2
2008022 | CONJ. MOVIMENTADOR TRINO BV4 220V SEM ACIONAMENTO EX | 401160 | PARAFUSO MQ HXL M5 X 16MM RI T25 ZBR | 6
2008022 | CONJ. MOVIMENTADOR TRINO BV4 220V SEM ACIONAMENTO EX | 401169 | PF JMP PAN PHS 3,5X14MM ZI | 4
2008022 | CONJ. MOVIMENTADOR TRINO BV4 220V SEM ACIONAMENTO EX | 401169 | PF JMP PAN PHS 3,5X14MM ZI | 2
2008022 | CONJ. MOVIMENTADOR TRINO BV4 220V SEM ACIONAMENTO EX | 402015 | ANEL ELÁSTICO E12 | 4
2008022 | CONJ. MOVIMENTADOR TRINO BV4 220V SEM ACIONAMENTO EX | 402018 | ESPAGUETE LISO 10MMX150MM | 0.15
2008022 | CONJ. MOVIMENTADOR TRINO BV4 220V SEM ACIONAMENTO EX | 402019 | PINO ELÁSTICO 4 X 24MM | 2
2008022 | CONJ. MOVIMENTADOR TRINO BV4 220V SEM ACIONAMENTO EX | 411017 | ROLAMENTOS 6201-08 ZZ C3 | 2
2008022 | CONJ. MOVIMENTADOR TRINO BV4 220V SEM ACIONAMENTO EX | 412027 | ROTOR AGL BV/PIVO P28 1/5 cv 04 | 1
2008022 | CONJ. MOVIMENTADOR TRINO BV4 220V SEM ACIONAMENTO EX | 412145 | ESTATOR BOBINADO AGL BV/NEW BV/PIVO P28 1/5 cv 04 42 220V 50Hz | 1
2008022 | CONJ. MOVIMENTADOR TRINO BV4 220V SEM ACIONAMENTO EX | 510027 | INLUB GRAX MP 2/TI | 0.012
2008022 | CONJ. MOVIMENTADOR TRINO BV4 220V SEM ACIONAMENTO EX | 811107 | MANUAL LINHA BASCULANTE / NEW BV SEM LOGO ESPANHOL (CENTRAL FLEX / LIGHT) | 1
2008022 | CONJ. MOVIMENTADOR TRINO BV4 220V SEM ACIONAMENTO EX | 811306 | ETIQUETA ADES. COUCHE 100MM X 80MM X 01 CAR | 1
2008022 | CONJ. MOVIMENTADOR TRINO BV4 220V SEM ACIONAMENTO EX | 811311 | ETIQUETA ADES. BOPP FOSCO C/DFAM 50MM X 25MM X 02 CAR | 1
2008022 | CONJ. MOVIMENTADOR TRINO BV4 220V SEM ACIONAMENTO EX | 811505 | SACO PLASTICO TRANSPARENTE 14CM X 9CM | 1
2008022 | CONJ. MOVIMENTADOR TRINO BV4 220V SEM ACIONAMENTO EX | 811729 | CAIXA MOTOR BASCULANTE AGL 18,9 X 14,1 X 23,4 | 1
2008022 | CONJ. MOVIMENTADOR TRINO BV4 220V SEM ACIONAMENTO EX | 813025 | VENTOINHA DOS MOTORES | 1
2008022 | CONJ. MOVIMENTADOR TRINO BV4 220V SEM ACIONAMENTO EX | 813033 | TAMPA DE PROTEÇÃO DA VENTOINHA | 1
2008022 | CONJ. MOVIMENTADOR TRINO BV4 220V SEM ACIONAMENTO EX | 813034 | TAMPA LISA DO REDUTOR DA CARCAÇA DO BASCULANTE | 2
2008022 | CONJ. MOVIMENTADOR TRINO BV4 220V SEM ACIONAMENTO EX | 813038 | BASE CENTRAL DO BV | 1
2008022 | CONJ. MOVIMENTADOR TRINO BV4 220V SEM ACIONAMENTO EX | 813043 | BUCHA DE CENTRAGEM DO SEM FIM DO BASCULANTE | 1
2008022 | CONJ. MOVIMENTADOR TRINO BV4 220V SEM ACIONAMENTO EX | 813047 | PASSA FIO DO BV | 1
2008022 | CONJ. MOVIMENTADOR TRINO BV4 220V SEM ACIONAMENTO EX | 813108 | SEM FIM DE DUAS ENTRADAS AÇO BV ANTIGO/ BV3/ BV4 | 1
2008022 | CONJ. MOVIMENTADOR TRINO BV4 220V SEM ACIONAMENTO EX | 813179 | TAMPA DA CENTRAL DO BV | 1
2008022 | CONJ. MOVIMENTADOR TRINO BV4 220V SEM ACIONAMENTO EX | 813270 | CARCAÇA DE MOTOR BV/PIVO SUPERIOR | 1
2008022 | CONJ. MOVIMENTADOR TRINO BV4 220V SEM ACIONAMENTO EX | 813271 | CARCAÇA DE MOTOR BV/PIVO INFERIOR | 1
2008022 | CONJ. MOVIMENTADOR TRINO BV4 220V SEM ACIONAMENTO EX | 813515 | CALÇO DO ESTATOR P28 BV/PIVO | 2
2008022 | CONJ. MOVIMENTADOR TRINO BV4 220V SEM ACIONAMENTO EX | 911080 | PLACA REVISADA CENTRAL FLEX | 1
2008023 | CONJ. MOVIMENTADOR TRINO BV4 SPEED 220V SEM ACIONAMENTO EX | 100802 | TRANSMISSOR 433MHZ REMOTE - MODELO: AGL-E2 (DIGITAL KEY 6P20 BLACK) | 2
2008023 | CONJ. MOVIMENTADOR TRINO BV4 SPEED 220V SEM ACIONAMENTO EX | 103064 | CONECTOR FÊMEA EC601V-5.08-3P GREEN BAG/BULK (EC601V-5.08-3P) | 1
2008023 | CONJ. MOVIMENTADOR TRINO BV4 SPEED 220V SEM ACIONAMENTO EX | 105068 | BOBINA LAMINADA 2,00MM PRETA 23 (EVA PARA MOTORES) | 0.025
2008023 | CONJ. MOVIMENTADOR TRINO BV4 SPEED 220V SEM ACIONAMENTO EX | 401007 | PARAFUSO 4.8 X 13 A/A PN. PH - ZI | 4
2008023 | CONJ. MOVIMENTADOR TRINO BV4 SPEED 220V SEM ACIONAMENTO EX | 401014 | PARAFUSO 2.9 X 6.5 A/A PAN PHS ZI | 2
2008023 | CONJ. MOVIMENTADOR TRINO BV4 SPEED 220V SEM ACIONAMENTO EX | 401160 | PARAFUSO MQ HXL M5 X 16MM RI T25 ZBR | 6
2008023 | CONJ. MOVIMENTADOR TRINO BV4 SPEED 220V SEM ACIONAMENTO EX | 401169 | PF JMP PAN PHS 3,5X14MM ZI | 4
2008023 | CONJ. MOVIMENTADOR TRINO BV4 SPEED 220V SEM ACIONAMENTO EX | 401169 | PF JMP PAN PHS 3,5X14MM ZI | 2
2008023 | CONJ. MOVIMENTADOR TRINO BV4 SPEED 220V SEM ACIONAMENTO EX | 402015 | ANEL ELÁSTICO E12 | 4
2008023 | CONJ. MOVIMENTADOR TRINO BV4 SPEED 220V SEM ACIONAMENTO EX | 402018 | ESPAGUETE LISO 10MMX150MM | 0.15
2008023 | CONJ. MOVIMENTADOR TRINO BV4 SPEED 220V SEM ACIONAMENTO EX | 402019 | PINO ELÁSTICO 4 X 24MM | 2
2008023 | CONJ. MOVIMENTADOR TRINO BV4 SPEED 220V SEM ACIONAMENTO EX | 411017 | ROLAMENTOS 6201-08 ZZ C3 | 2
2008023 | CONJ. MOVIMENTADOR TRINO BV4 SPEED 220V SEM ACIONAMENTO EX | 412027 | ROTOR AGL BV/PIVO P28 1/5 cv 04 | 1
2008023 | CONJ. MOVIMENTADOR TRINO BV4 SPEED 220V SEM ACIONAMENTO EX | 412145 | ESTATOR BOBINADO AGL BV/NEW BV/PIVO P28 1/5 cv 04 42 220V 50Hz | 1
2008023 | CONJ. MOVIMENTADOR TRINO BV4 SPEED 220V SEM ACIONAMENTO EX | 510027 | INLUB GRAX MP 2/TI | 0.012
2008023 | CONJ. MOVIMENTADOR TRINO BV4 SPEED 220V SEM ACIONAMENTO EX | 811107 | MANUAL LINHA BASCULANTE / NEW BV SEM LOGO ESPANHOL (CENTRAL FLEX / LIGHT) | 1
2008023 | CONJ. MOVIMENTADOR TRINO BV4 SPEED 220V SEM ACIONAMENTO EX | 811306 | ETIQUETA ADES. COUCHE 100MM X 80MM X 01 CAR | 1
2008023 | CONJ. MOVIMENTADOR TRINO BV4 SPEED 220V SEM ACIONAMENTO EX | 811311 | ETIQUETA ADES. BOPP FOSCO C/DFAM 50MM X 25MM X 02 CAR | 1
2008023 | CONJ. MOVIMENTADOR TRINO BV4 SPEED 220V SEM ACIONAMENTO EX | 811505 | SACO PLASTICO TRANSPARENTE 14CM X 9CM | 1
2008023 | CONJ. MOVIMENTADOR TRINO BV4 SPEED 220V SEM ACIONAMENTO EX | 811729 | CAIXA MOTOR BASCULANTE AGL 18,9 X 14,1 X 23,4 | 1
2008023 | CONJ. MOVIMENTADOR TRINO BV4 SPEED 220V SEM ACIONAMENTO EX | 813025 | VENTOINHA DOS MOTORES | 1
2008023 | CONJ. MOVIMENTADOR TRINO BV4 SPEED 220V SEM ACIONAMENTO EX | 813033 | TAMPA DE PROTEÇÃO DA VENTOINHA | 1
2008023 | CONJ. MOVIMENTADOR TRINO BV4 SPEED 220V SEM ACIONAMENTO EX | 813034 | TAMPA LISA DO REDUTOR DA CARCAÇA DO BASCULANTE | 2
2008023 | CONJ. MOVIMENTADOR TRINO BV4 SPEED 220V SEM ACIONAMENTO EX | 813038 | BASE CENTRAL DO BV | 1
2008023 | CONJ. MOVIMENTADOR TRINO BV4 SPEED 220V SEM ACIONAMENTO EX | 813043 | BUCHA DE CENTRAGEM DO SEM FIM DO BASCULANTE | 1
2008023 | CONJ. MOVIMENTADOR TRINO BV4 SPEED 220V SEM ACIONAMENTO EX | 813047 | PASSA FIO DO BV | 1
2008023 | CONJ. MOVIMENTADOR TRINO BV4 SPEED 220V SEM ACIONAMENTO EX | 813108 | SEM FIM DE DUAS ENTRADAS AÇO BV ANTIGO/ BV3/ BV4 | 1
2008023 | CONJ. MOVIMENTADOR TRINO BV4 SPEED 220V SEM ACIONAMENTO EX | 813179 | TAMPA DA CENTRAL DO BV | 1
2008023 | CONJ. MOVIMENTADOR TRINO BV4 SPEED 220V SEM ACIONAMENTO EX | 813270 | CARCAÇA DE MOTOR BV/PIVO SUPERIOR | 1
2008023 | CONJ. MOVIMENTADOR TRINO BV4 SPEED 220V SEM ACIONAMENTO EX | 813271 | CARCAÇA DE MOTOR BV/PIVO INFERIOR | 1
2008023 | CONJ. MOVIMENTADOR TRINO BV4 SPEED 220V SEM ACIONAMENTO EX | 813515 | CALÇO DO ESTATOR P28 BV/PIVO | 2
2008023 | CONJ. MOVIMENTADOR TRINO BV4 SPEED 220V SEM ACIONAMENTO EX | 911080 | PLACA REVISADA CENTRAL FLEX | 1
2008025 | CONJ. MOVIMENTADOR TRINO BV3 220V SEM ACIONAMENTO EX | 100802 | TRANSMISSOR 433MHZ REMOTE - MODELO: AGL-E2 (DIGITAL KEY 6P20 BLACK) | 2
2008025 | CONJ. MOVIMENTADOR TRINO BV3 220V SEM ACIONAMENTO EX | 103064 | CONECTOR FÊMEA EC601V-5.08-3P GREEN BAG/BULK (EC601V-5.08-3P) | 1
2008025 | CONJ. MOVIMENTADOR TRINO BV3 220V SEM ACIONAMENTO EX | 105068 | BOBINA LAMINADA 2,00MM PRETA 23 (EVA PARA MOTORES) | 0.025
2008025 | CONJ. MOVIMENTADOR TRINO BV3 220V SEM ACIONAMENTO EX | 401007 | PARAFUSO 4.8 X 13 A/A PN. PH - ZI | 4
2008025 | CONJ. MOVIMENTADOR TRINO BV3 220V SEM ACIONAMENTO EX | 401014 | PARAFUSO 2.9 X 6.5 A/A PAN PHS ZI | 2
2008025 | CONJ. MOVIMENTADOR TRINO BV3 220V SEM ACIONAMENTO EX | 401160 | PARAFUSO MQ HXL M5 X 16MM RI T25 ZBR | 6
2008025 | CONJ. MOVIMENTADOR TRINO BV3 220V SEM ACIONAMENTO EX | 401169 | PF JMP PAN PHS 3,5X14MM ZI | 4
2008025 | CONJ. MOVIMENTADOR TRINO BV3 220V SEM ACIONAMENTO EX | 401169 | PF JMP PAN PHS 3,5X14MM ZI | 2
2008025 | CONJ. MOVIMENTADOR TRINO BV3 220V SEM ACIONAMENTO EX | 402015 | ANEL ELÁSTICO E12 | 4
2008025 | CONJ. MOVIMENTADOR TRINO BV3 220V SEM ACIONAMENTO EX | 402018 | ESPAGUETE LISO 10MMX150MM | 0.15
2008025 | CONJ. MOVIMENTADOR TRINO BV3 220V SEM ACIONAMENTO EX | 402019 | PINO ELÁSTICO 4 X 24MM | 2
2008025 | CONJ. MOVIMENTADOR TRINO BV3 220V SEM ACIONAMENTO EX | 411017 | ROLAMENTOS 6201-08 ZZ C3 | 2
2008025 | CONJ. MOVIMENTADOR TRINO BV3 220V SEM ACIONAMENTO EX | 412149 | ESTATOR BOBINADO AGL BV/NEW BV/PIVO P33 1/3 cv 04 42z 220V 50Hz | 1
2008025 | CONJ. MOVIMENTADOR TRINO BV3 220V SEM ACIONAMENTO EX | 412161 | ROTOR AGL BV/PIVO P33 1/4 cv 04 | 1
2008025 | CONJ. MOVIMENTADOR TRINO BV3 220V SEM ACIONAMENTO EX | 510027 | INLUB GRAX MP 2/TI | 0.012
2008025 | CONJ. MOVIMENTADOR TRINO BV3 220V SEM ACIONAMENTO EX | 811122 | MANUAL P / AUTOMATIZADOR DZ/BV/NEW BV CENTRAL FLEX/LIGHT EM PORTUGUÊS | 1
2008025 | CONJ. MOVIMENTADOR TRINO BV3 220V SEM ACIONAMENTO EX | 811306 | ETIQUETA ADES. COUCHE 100MM X 80MM X 01 CAR | 1
2008025 | CONJ. MOVIMENTADOR TRINO BV3 220V SEM ACIONAMENTO EX | 811311 | ETIQUETA ADES. BOPP FOSCO C/DFAM 50MM X 25MM X 02 CAR | 1
2008025 | CONJ. MOVIMENTADOR TRINO BV3 220V SEM ACIONAMENTO EX | 811505 | SACO PLASTICO TRANSPARENTE 14CM X 9CM | 1
2008025 | CONJ. MOVIMENTADOR TRINO BV3 220V SEM ACIONAMENTO EX | 811729 | CAIXA MOTOR BASCULANTE AGL 18,9 X 14,1 X 23,4 | 1
2008025 | CONJ. MOVIMENTADOR TRINO BV3 220V SEM ACIONAMENTO EX | 813025 | VENTOINHA DOS MOTORES | 1
2008025 | CONJ. MOVIMENTADOR TRINO BV3 220V SEM ACIONAMENTO EX | 813033 | TAMPA DE PROTEÇÃO DA VENTOINHA | 1
2008025 | CONJ. MOVIMENTADOR TRINO BV3 220V SEM ACIONAMENTO EX | 813034 | TAMPA LISA DO REDUTOR DA CARCAÇA DO BASCULANTE | 2
2008025 | CONJ. MOVIMENTADOR TRINO BV3 220V SEM ACIONAMENTO EX | 813038 | BASE CENTRAL DO BV | 1
2008025 | CONJ. MOVIMENTADOR TRINO BV3 220V SEM ACIONAMENTO EX | 813043 | BUCHA DE CENTRAGEM DO SEM FIM DO BASCULANTE | 1
2008025 | CONJ. MOVIMENTADOR TRINO BV3 220V SEM ACIONAMENTO EX | 813047 | PASSA FIO DO BV | 1
2008025 | CONJ. MOVIMENTADOR TRINO BV3 220V SEM ACIONAMENTO EX | 813108 | SEM FIM DE DUAS ENTRADAS AÇO BV ANTIGO/ BV3/ BV4 | 1
2008025 | CONJ. MOVIMENTADOR TRINO BV3 220V SEM ACIONAMENTO EX | 813179 | TAMPA DA CENTRAL DO BV | 1
2008025 | CONJ. MOVIMENTADOR TRINO BV3 220V SEM ACIONAMENTO EX | 813270 | CARCAÇA DE MOTOR BV/PIVO SUPERIOR | 1
2008025 | CONJ. MOVIMENTADOR TRINO BV3 220V SEM ACIONAMENTO EX | 813271 | CARCAÇA DE MOTOR BV/PIVO INFERIOR | 1
2008025 | CONJ. MOVIMENTADOR TRINO BV3 220V SEM ACIONAMENTO EX | 813515 | CALÇO DO ESTATOR P28 BV/PIVO | 2
2008025 | CONJ. MOVIMENTADOR TRINO BV3 220V SEM ACIONAMENTO EX | 911080 | PLACA REVISADA CENTRAL FLEX | 1
2008026 | CONJ. MOVIMENTADOR TRINO NEW BV4 127V SEM ACIONAMENTO | 100802 | TRANSMISSOR 433MHZ REMOTE - MODELO: AGL-E2 (DIGITAL KEY 6P20 BLACK) | 2
2008026 | CONJ. MOVIMENTADOR TRINO NEW BV4 127V SEM ACIONAMENTO | 101309 | CAPACITOR FIXO C/DIELETRICO DE POLIPROPILENO BIORIENTADO P/MOTORES CMRW CANECA PLASTICA 30UF 250V 50 | 1
2008026 | CONJ. MOVIMENTADOR TRINO NEW BV4 127V SEM ACIONAMENTO | 103064 | CONECTOR FÊMEA EC601V-5.08-3P GREEN BAG/BULK (EC601V-5.08-3P) | 1
2008026 | CONJ. MOVIMENTADOR TRINO NEW BV4 127V SEM ACIONAMENTO | 401007 | PARAFUSO 4.8 X 13 A/A PN. PH - ZI | 4
2008026 | CONJ. MOVIMENTADOR TRINO NEW BV4 127V SEM ACIONAMENTO | 401014 | PARAFUSO 2.9 X 6.5 A/A PAN PHS ZI | 2
2008026 | CONJ. MOVIMENTADOR TRINO NEW BV4 127V SEM ACIONAMENTO | 401121 | ABRAÇADEIRA UV PRETA 202X3,7 | 1
2008026 | CONJ. MOVIMENTADOR TRINO NEW BV4 127V SEM ACIONAMENTO | 401161 | PARAFUSO PAN ZBR P/ CHAVE TORX M5 X 20MM T25 | 6
2008026 | CONJ. MOVIMENTADOR TRINO NEW BV4 127V SEM ACIONAMENTO | 401169 | PF JMP PAN PHS 3,5X14MM ZI | 4
2008026 | CONJ. MOVIMENTADOR TRINO NEW BV4 127V SEM ACIONAMENTO | 401169 | PF JMP PAN PHS 3,5X14MM ZI | 2
2008026 | CONJ. MOVIMENTADOR TRINO NEW BV4 127V SEM ACIONAMENTO | 401208 | PA MQ PN HXL T25 TMA 5X12 RI ZB | 8
2008026 | CONJ. MOVIMENTADOR TRINO NEW BV4 127V SEM ACIONAMENTO | 402012 | ANEL ELÁSTICO E-20 | 3
2008026 | CONJ. MOVIMENTADOR TRINO NEW BV4 127V SEM ACIONAMENTO | 402013 | RETENTOR GR 20X30X7 TC GTOP | 2
2008026 | CONJ. MOVIMENTADOR TRINO NEW BV4 127V SEM ACIONAMENTO | 402015 | ANEL ELÁSTICO E12 | 4
2008026 | CONJ. MOVIMENTADOR TRINO NEW BV4 127V SEM ACIONAMENTO | 402018 | ESPAGUETE LISO 10MMX150MM | 0.15
2008026 | CONJ. MOVIMENTADOR TRINO NEW BV4 127V SEM ACIONAMENTO | 402019 | PINO ELÁSTICO 4 X 24MM | 1
2008026 | CONJ. MOVIMENTADOR TRINO NEW BV4 127V SEM ACIONAMENTO | 411017 | ROLAMENTOS 6201-08 ZZ C3 | 2
2008026 | CONJ. MOVIMENTADOR TRINO NEW BV4 127V SEM ACIONAMENTO | 412008 | ESTATOR BOBINADO AGL BV/NEW BV/PIVO P28 1/5 cv 04 42 127V 60Hz | 1
2008026 | CONJ. MOVIMENTADOR TRINO NEW BV4 127V SEM ACIONAMENTO | 412147 | ROTOR AGL NEW BV P28 1/5 cv 04 | 1
2008026 | CONJ. MOVIMENTADOR TRINO NEW BV4 127V SEM ACIONAMENTO | 510027 | INLUB GRAX MP 2/TI | 0.012
2008026 | CONJ. MOVIMENTADOR TRINO NEW BV4 127V SEM ACIONAMENTO | 701155 | EIXO PRINCIPAL DO NEW BV - BRUTO | 1
2008026 | CONJ. MOVIMENTADOR TRINO NEW BV4 127V SEM ACIONAMENTO | 804430 | CAPA DO ROLAMENTO DOS MOTORES | 2
2008026 | CONJ. MOVIMENTADOR TRINO NEW BV4 127V SEM ACIONAMENTO | 811122 | MANUAL P / AUTOMATIZADOR DZ/BV/NEW BV CENTRAL FLEX/LIGHT EM PORTUGUÊS | 1
2008026 | CONJ. MOVIMENTADOR TRINO NEW BV4 127V SEM ACIONAMENTO | 811306 | ETIQUETA ADES. COUCHE 100MM X 80MM X 01 CAR | 1
2008026 | CONJ. MOVIMENTADOR TRINO NEW BV4 127V SEM ACIONAMENTO | 811311 | ETIQUETA ADES. BOPP FOSCO C/DFAM 50MM X 25MM X 02 CAR | 1
2008026 | CONJ. MOVIMENTADOR TRINO NEW BV4 127V SEM ACIONAMENTO | 811505 | SACO PLASTICO TRANSPARENTE 14CM X 9CM | 1
2008026 | CONJ. MOVIMENTADOR TRINO NEW BV4 127V SEM ACIONAMENTO | 811775 | CAIXA MOTOR BASCULANTE NOVA 23,0 X 16,0 X 24,5 | 1
2008026 | CONJ. MOVIMENTADOR TRINO NEW BV4 127V SEM ACIONAMENTO | 813253 | SEM FIM DE 1 ENTRADA AÇO | 1
2008026 | CONJ. MOVIMENTADOR TRINO NEW BV4 127V SEM ACIONAMENTO | 813256 | TAMPA DA CENTRAL NEW BV | 1
2008026 | CONJ. MOVIMENTADOR TRINO NEW BV4 127V SEM ACIONAMENTO | 813257 | BASE CENTRAL NEW BV | 1
2008026 | CONJ. MOVIMENTADOR TRINO NEW BV4 127V SEM ACIONAMENTO | 813258 | CARCAÇA INFERIOR NEW BV SEM FURO ENCODER | 1
2008026 | CONJ. MOVIMENTADOR TRINO NEW BV4 127V SEM ACIONAMENTO | 813260 | CALÇO DO ESTATOR NEW BV | 2
2008026 | CONJ. MOVIMENTADOR TRINO NEW BV4 127V SEM ACIONAMENTO | 813263 | ROLAMENTO PLÁSTICO EIXO ENGRENAGEM | 2
2008026 | CONJ. MOVIMENTADOR TRINO NEW BV4 127V SEM ACIONAMENTO | 813265 | CARCAÇA SUPERIOR NEW BV | 1
2008026 | CONJ. MOVIMENTADOR TRINO NEW BV4 127V SEM ACIONAMENTO | 813289 | ENGRENAGEM INTERNA DE 1 ENTRADA DZ E NEWBV SEM IMÃ | 1
2008026 | CONJ. MOVIMENTADOR TRINO NEW BV4 127V SEM ACIONAMENTO | 813395 | PASSA FIO DO NEW BV | 1
2008026 | CONJ. MOVIMENTADOR TRINO NEW BV4 127V SEM ACIONAMENTO | 813522 | CHAVETA QUADRADA 8MMX33,4MM | 1
2008026 | CONJ. MOVIMENTADOR TRINO NEW BV4 127V SEM ACIONAMENTO | 911080 | PLACA REVISADA CENTRAL FLEX | 1
2008027 | CONJ. MOVIMENTADOR TRINO NEW BV4 220V SEM ACIONAMENTO | 100802 | TRANSMISSOR 433MHZ REMOTE - MODELO: AGL-E2 (DIGITAL KEY 6P20 BLACK) | 2
2008027 | CONJ. MOVIMENTADOR TRINO NEW BV4 220V SEM ACIONAMENTO | 103064 | CONECTOR FÊMEA EC601V-5.08-3P GREEN BAG/BULK (EC601V-5.08-3P) | 1
2008027 | CONJ. MOVIMENTADOR TRINO NEW BV4 220V SEM ACIONAMENTO | 401007 | PARAFUSO 4.8 X 13 A/A PN. PH - ZI | 4
2008027 | CONJ. MOVIMENTADOR TRINO NEW BV4 220V SEM ACIONAMENTO | 401014 | PARAFUSO 2.9 X 6.5 A/A PAN PHS ZI | 2
2008027 | CONJ. MOVIMENTADOR TRINO NEW BV4 220V SEM ACIONAMENTO | 401161 | PARAFUSO PAN ZBR P/ CHAVE TORX M5 X 20MM T25 | 6
2008027 | CONJ. MOVIMENTADOR TRINO NEW BV4 220V SEM ACIONAMENTO | 401169 | PF JMP PAN PHS 3,5X14MM ZI | 4
2008027 | CONJ. MOVIMENTADOR TRINO NEW BV4 220V SEM ACIONAMENTO | 401169 | PF JMP PAN PHS 3,5X14MM ZI | 2
2008027 | CONJ. MOVIMENTADOR TRINO NEW BV4 220V SEM ACIONAMENTO | 401208 | PA MQ PN HXL T25 TMA 5X12 RI ZB | 8
2008027 | CONJ. MOVIMENTADOR TRINO NEW BV4 220V SEM ACIONAMENTO | 402012 | ANEL ELÁSTICO E-20 | 3
2008027 | CONJ. MOVIMENTADOR TRINO NEW BV4 220V SEM ACIONAMENTO | 402013 | RETENTOR GR 20X30X7 TC GTOP | 2
2008027 | CONJ. MOVIMENTADOR TRINO NEW BV4 220V SEM ACIONAMENTO | 402015 | ANEL ELÁSTICO E12 | 4
2008027 | CONJ. MOVIMENTADOR TRINO NEW BV4 220V SEM ACIONAMENTO | 402018 | ESPAGUETE LISO 10MMX150MM | 0.15
2008027 | CONJ. MOVIMENTADOR TRINO NEW BV4 220V SEM ACIONAMENTO | 402019 | PINO ELÁSTICO 4 X 24MM | 1
2008027 | CONJ. MOVIMENTADOR TRINO NEW BV4 220V SEM ACIONAMENTO | 411017 | ROLAMENTOS 6201-08 ZZ C3 | 2
2008027 | CONJ. MOVIMENTADOR TRINO NEW BV4 220V SEM ACIONAMENTO | 412147 | ROTOR AGL NEW BV P28 1/5 cv 04 | 1
2008027 | CONJ. MOVIMENTADOR TRINO NEW BV4 220V SEM ACIONAMENTO | 412155 | ESTATOR BOBINADO AGL BV/NEW BV/PIVO P28 1/5 cv 04 42 220V 60Hz | 1
2008027 | CONJ. MOVIMENTADOR TRINO NEW BV4 220V SEM ACIONAMENTO | 510027 | INLUB GRAX MP 2/TI | 0.012
2008027 | CONJ. MOVIMENTADOR TRINO NEW BV4 220V SEM ACIONAMENTO | 701155 | EIXO PRINCIPAL DO NEW BV - BRUTO | 1
2008027 | CONJ. MOVIMENTADOR TRINO NEW BV4 220V SEM ACIONAMENTO | 804430 | CAPA DO ROLAMENTO DOS MOTORES | 2
2008027 | CONJ. MOVIMENTADOR TRINO NEW BV4 220V SEM ACIONAMENTO | 811122 | MANUAL P / AUTOMATIZADOR DZ/BV/NEW BV CENTRAL FLEX/LIGHT EM PORTUGUÊS | 1
2008027 | CONJ. MOVIMENTADOR TRINO NEW BV4 220V SEM ACIONAMENTO | 811306 | ETIQUETA ADES. COUCHE 100MM X 80MM X 01 CAR | 1
2008027 | CONJ. MOVIMENTADOR TRINO NEW BV4 220V SEM ACIONAMENTO | 811311 | ETIQUETA ADES. BOPP FOSCO C/DFAM 50MM X 25MM X 02 CAR | 1
2008027 | CONJ. MOVIMENTADOR TRINO NEW BV4 220V SEM ACIONAMENTO | 811505 | SACO PLASTICO TRANSPARENTE 14CM X 9CM | 1
2008027 | CONJ. MOVIMENTADOR TRINO NEW BV4 220V SEM ACIONAMENTO | 811775 | CAIXA MOTOR BASCULANTE NOVA 23,0 X 16,0 X 24,5 | 1
2008027 | CONJ. MOVIMENTADOR TRINO NEW BV4 220V SEM ACIONAMENTO | 813253 | SEM FIM DE 1 ENTRADA AÇO | 1
2008027 | CONJ. MOVIMENTADOR TRINO NEW BV4 220V SEM ACIONAMENTO | 813256 | TAMPA DA CENTRAL NEW BV | 1
2008027 | CONJ. MOVIMENTADOR TRINO NEW BV4 220V SEM ACIONAMENTO | 813257 | BASE CENTRAL NEW BV | 1
2008027 | CONJ. MOVIMENTADOR TRINO NEW BV4 220V SEM ACIONAMENTO | 813258 | CARCAÇA INFERIOR NEW BV SEM FURO ENCODER | 1
2008027 | CONJ. MOVIMENTADOR TRINO NEW BV4 220V SEM ACIONAMENTO | 813260 | CALÇO DO ESTATOR NEW BV | 2
2008027 | CONJ. MOVIMENTADOR TRINO NEW BV4 220V SEM ACIONAMENTO | 813263 | ROLAMENTO PLÁSTICO EIXO ENGRENAGEM | 2
2008027 | CONJ. MOVIMENTADOR TRINO NEW BV4 220V SEM ACIONAMENTO | 813265 | CARCAÇA SUPERIOR NEW BV | 1
2008027 | CONJ. MOVIMENTADOR TRINO NEW BV4 220V SEM ACIONAMENTO | 813289 | ENGRENAGEM INTERNA DE 1 ENTRADA DZ E NEWBV SEM IMÃ | 1
2008027 | CONJ. MOVIMENTADOR TRINO NEW BV4 220V SEM ACIONAMENTO | 813395 | PASSA FIO DO NEW BV | 1
2008027 | CONJ. MOVIMENTADOR TRINO NEW BV4 220V SEM ACIONAMENTO | 813522 | CHAVETA QUADRADA 8MMX33,4MM | 1
2008027 | CONJ. MOVIMENTADOR TRINO NEW BV4 220V SEM ACIONAMENTO | 911080 | PLACA REVISADA CENTRAL FLEX | 1
2008028 | CONJ. MOVIMENTADOR TRINO NEW BV3 127V SEM ACIONAMENTO | 100802 | TRANSMISSOR 433MHZ REMOTE - MODELO: AGL-E2 (DIGITAL KEY 6P20 BLACK) | 2
2008028 | CONJ. MOVIMENTADOR TRINO NEW BV3 127V SEM ACIONAMENTO | 101309 | CAPACITOR FIXO C/DIELETRICO DE POLIPROPILENO BIORIENTADO P/MOTORES CMRW CANECA PLASTICA 30UF 250V 50 | 1
2008028 | CONJ. MOVIMENTADOR TRINO NEW BV3 127V SEM ACIONAMENTO | 103064 | CONECTOR FÊMEA EC601V-5.08-3P GREEN BAG/BULK (EC601V-5.08-3P) | 1
2008028 | CONJ. MOVIMENTADOR TRINO NEW BV3 127V SEM ACIONAMENTO | 401007 | PARAFUSO 4.8 X 13 A/A PN. PH - ZI | 4
2008028 | CONJ. MOVIMENTADOR TRINO NEW BV3 127V SEM ACIONAMENTO | 401014 | PARAFUSO 2.9 X 6.5 A/A PAN PHS ZI | 2
2008028 | CONJ. MOVIMENTADOR TRINO NEW BV3 127V SEM ACIONAMENTO | 401121 | ABRAÇADEIRA UV PRETA 202X3,7 | 1
2008028 | CONJ. MOVIMENTADOR TRINO NEW BV3 127V SEM ACIONAMENTO | 401161 | PARAFUSO PAN ZBR P/ CHAVE TORX M5 X 20MM T25 | 6
2008028 | CONJ. MOVIMENTADOR TRINO NEW BV3 127V SEM ACIONAMENTO | 401169 | PF JMP PAN PHS 3,5X14MM ZI | 4
2008028 | CONJ. MOVIMENTADOR TRINO NEW BV3 127V SEM ACIONAMENTO | 401169 | PF JMP PAN PHS 3,5X14MM ZI | 2
2008028 | CONJ. MOVIMENTADOR TRINO NEW BV3 127V SEM ACIONAMENTO | 401208 | PA MQ PN HXL T25 TMA 5X12 RI ZB | 8
2008028 | CONJ. MOVIMENTADOR TRINO NEW BV3 127V SEM ACIONAMENTO | 402012 | ANEL ELÁSTICO E-20 | 3
2008028 | CONJ. MOVIMENTADOR TRINO NEW BV3 127V SEM ACIONAMENTO | 402013 | RETENTOR GR 20X30X7 TC GTOP | 2
2008028 | CONJ. MOVIMENTADOR TRINO NEW BV3 127V SEM ACIONAMENTO | 402015 | ANEL ELÁSTICO E12 | 4
2008028 | CONJ. MOVIMENTADOR TRINO NEW BV3 127V SEM ACIONAMENTO | 402018 | ESPAGUETE LISO 10MMX150MM | 0.15
2008028 | CONJ. MOVIMENTADOR TRINO NEW BV3 127V SEM ACIONAMENTO | 402019 | PINO ELÁSTICO 4 X 24MM | 1
2008028 | CONJ. MOVIMENTADOR TRINO NEW BV3 127V SEM ACIONAMENTO | 411017 | ROLAMENTOS 6201-08 ZZ C3 | 2
2008028 | CONJ. MOVIMENTADOR TRINO NEW BV3 127V SEM ACIONAMENTO | 412023 | ESTATOR BOBINADO AGL BV/NEW BV/PIVO P33 1/4 cv 04 42z 127V 60Hz | 1
2008028 | CONJ. MOVIMENTADOR TRINO NEW BV3 127V SEM ACIONAMENTO | 412162 | ROTOR AGL NEW BV P33 1/3 cv 04 | 1
2008028 | CONJ. MOVIMENTADOR TRINO NEW BV3 127V SEM ACIONAMENTO | 510027 | INLUB GRAX MP 2/TI | 0.012
2008028 | CONJ. MOVIMENTADOR TRINO NEW BV3 127V SEM ACIONAMENTO | 701155 | EIXO PRINCIPAL DO NEW BV - BRUTO | 1
2008028 | CONJ. MOVIMENTADOR TRINO NEW BV3 127V SEM ACIONAMENTO | 804430 | CAPA DO ROLAMENTO DOS MOTORES | 2
2008028 | CONJ. MOVIMENTADOR TRINO NEW BV3 127V SEM ACIONAMENTO | 811122 | MANUAL P / AUTOMATIZADOR DZ/BV/NEW BV CENTRAL FLEX/LIGHT EM PORTUGUÊS | 1
2008028 | CONJ. MOVIMENTADOR TRINO NEW BV3 127V SEM ACIONAMENTO | 811306 | ETIQUETA ADES. COUCHE 100MM X 80MM X 01 CAR | 1
2008028 | CONJ. MOVIMENTADOR TRINO NEW BV3 127V SEM ACIONAMENTO | 811311 | ETIQUETA ADES. BOPP FOSCO C/DFAM 50MM X 25MM X 02 CAR | 1
2008028 | CONJ. MOVIMENTADOR TRINO NEW BV3 127V SEM ACIONAMENTO | 811505 | SACO PLASTICO TRANSPARENTE 14CM X 9CM | 1
2008028 | CONJ. MOVIMENTADOR TRINO NEW BV3 127V SEM ACIONAMENTO | 811775 | CAIXA MOTOR BASCULANTE NOVA 23,0 X 16,0 X 24,5 | 1
2008028 | CONJ. MOVIMENTADOR TRINO NEW BV3 127V SEM ACIONAMENTO | 813253 | SEM FIM DE 1 ENTRADA AÇO | 1
2008028 | CONJ. MOVIMENTADOR TRINO NEW BV3 127V SEM ACIONAMENTO | 813256 | TAMPA DA CENTRAL NEW BV | 1
2008028 | CONJ. MOVIMENTADOR TRINO NEW BV3 127V SEM ACIONAMENTO | 813257 | BASE CENTRAL NEW BV | 1
2008028 | CONJ. MOVIMENTADOR TRINO NEW BV3 127V SEM ACIONAMENTO | 813258 | CARCAÇA INFERIOR NEW BV SEM FURO ENCODER | 1
2008028 | CONJ. MOVIMENTADOR TRINO NEW BV3 127V SEM ACIONAMENTO | 813260 | CALÇO DO ESTATOR NEW BV | 2
2008028 | CONJ. MOVIMENTADOR TRINO NEW BV3 127V SEM ACIONAMENTO | 813263 | ROLAMENTO PLÁSTICO EIXO ENGRENAGEM | 2
2008028 | CONJ. MOVIMENTADOR TRINO NEW BV3 127V SEM ACIONAMENTO | 813265 | CARCAÇA SUPERIOR NEW BV | 1
2008028 | CONJ. MOVIMENTADOR TRINO NEW BV3 127V SEM ACIONAMENTO | 813289 | ENGRENAGEM INTERNA DE 1 ENTRADA DZ E NEWBV SEM IMÃ | 1
2008028 | CONJ. MOVIMENTADOR TRINO NEW BV3 127V SEM ACIONAMENTO | 813395 | PASSA FIO DO NEW BV | 1
2008028 | CONJ. MOVIMENTADOR TRINO NEW BV3 127V SEM ACIONAMENTO | 813522 | CHAVETA QUADRADA 8MMX33,4MM | 1
2008028 | CONJ. MOVIMENTADOR TRINO NEW BV3 127V SEM ACIONAMENTO | 911080 | PLACA REVISADA CENTRAL FLEX | 1
2008029 | CONJ. MOVIMENTADOR TRINO NEW BV3 220V SEM ACIONAMENTO | 100802 | TRANSMISSOR 433MHZ REMOTE - MODELO: AGL-E2 (DIGITAL KEY 6P20 BLACK) | 2
2008029 | CONJ. MOVIMENTADOR TRINO NEW BV3 220V SEM ACIONAMENTO | 103064 | CONECTOR FÊMEA EC601V-5.08-3P GREEN BAG/BULK (EC601V-5.08-3P) | 1
2008029 | CONJ. MOVIMENTADOR TRINO NEW BV3 220V SEM ACIONAMENTO | 401007 | PARAFUSO 4.8 X 13 A/A PN. PH - ZI | 4
2008029 | CONJ. MOVIMENTADOR TRINO NEW BV3 220V SEM ACIONAMENTO | 401014 | PARAFUSO 2.9 X 6.5 A/A PAN PHS ZI | 2
2008029 | CONJ. MOVIMENTADOR TRINO NEW BV3 220V SEM ACIONAMENTO | 401161 | PARAFUSO PAN ZBR P/ CHAVE TORX M5 X 20MM T25 | 6
2008029 | CONJ. MOVIMENTADOR TRINO NEW BV3 220V SEM ACIONAMENTO | 401169 | PF JMP PAN PHS 3,5X14MM ZI | 4
2008029 | CONJ. MOVIMENTADOR TRINO NEW BV3 220V SEM ACIONAMENTO | 401169 | PF JMP PAN PHS 3,5X14MM ZI | 2
2008029 | CONJ. MOVIMENTADOR TRINO NEW BV3 220V SEM ACIONAMENTO | 401208 | PA MQ PN HXL T25 TMA 5X12 RI ZB | 8
2008029 | CONJ. MOVIMENTADOR TRINO NEW BV3 220V SEM ACIONAMENTO | 402012 | ANEL ELÁSTICO E-20 | 3
2008029 | CONJ. MOVIMENTADOR TRINO NEW BV3 220V SEM ACIONAMENTO | 402013 | RETENTOR GR 20X30X7 TC GTOP | 2
2008029 | CONJ. MOVIMENTADOR TRINO NEW BV3 220V SEM ACIONAMENTO | 402015 | ANEL ELÁSTICO E12 | 4
2008029 | CONJ. MOVIMENTADOR TRINO NEW BV3 220V SEM ACIONAMENTO | 402018 | ESPAGUETE LISO 10MMX150MM | 0.15
2008029 | CONJ. MOVIMENTADOR TRINO NEW BV3 220V SEM ACIONAMENTO | 402019 | PINO ELÁSTICO 4 X 24MM | 1
2008029 | CONJ. MOVIMENTADOR TRINO NEW BV3 220V SEM ACIONAMENTO | 411017 | ROLAMENTOS 6201-08 ZZ C3 | 2
2008029 | CONJ. MOVIMENTADOR TRINO NEW BV3 220V SEM ACIONAMENTO | 412150 | ESTATOR BOBINADO AGL BV/NEW BV/PIVO P33 1/4 cv 04 42z 220V 60Hz | 1
2008029 | CONJ. MOVIMENTADOR TRINO NEW BV3 220V SEM ACIONAMENTO | 412162 | ROTOR AGL NEW BV P33 1/3 cv 04 | 1
2008029 | CONJ. MOVIMENTADOR TRINO NEW BV3 220V SEM ACIONAMENTO | 510027 | INLUB GRAX MP 2/TI | 0.012
2008029 | CONJ. MOVIMENTADOR TRINO NEW BV3 220V SEM ACIONAMENTO | 701155 | EIXO PRINCIPAL DO NEW BV - BRUTO | 1
2008029 | CONJ. MOVIMENTADOR TRINO NEW BV3 220V SEM ACIONAMENTO | 804430 | CAPA DO ROLAMENTO DOS MOTORES | 2
2008029 | CONJ. MOVIMENTADOR TRINO NEW BV3 220V SEM ACIONAMENTO | 811122 | MANUAL P / AUTOMATIZADOR DZ/BV/NEW BV CENTRAL FLEX/LIGHT EM PORTUGUÊS | 1
2008029 | CONJ. MOVIMENTADOR TRINO NEW BV3 220V SEM ACIONAMENTO | 811306 | ETIQUETA ADES. COUCHE 100MM X 80MM X 01 CAR | 1
2008029 | CONJ. MOVIMENTADOR TRINO NEW BV3 220V SEM ACIONAMENTO | 811311 | ETIQUETA ADES. BOPP FOSCO C/DFAM 50MM X 25MM X 02 CAR | 1
2008029 | CONJ. MOVIMENTADOR TRINO NEW BV3 220V SEM ACIONAMENTO | 811505 | SACO PLASTICO TRANSPARENTE 14CM X 9CM | 1
2008029 | CONJ. MOVIMENTADOR TRINO NEW BV3 220V SEM ACIONAMENTO | 811775 | CAIXA MOTOR BASCULANTE NOVA 23,0 X 16,0 X 24,5 | 1
2008029 | CONJ. MOVIMENTADOR TRINO NEW BV3 220V SEM ACIONAMENTO | 813253 | SEM FIM DE 1 ENTRADA AÇO | 1
2008029 | CONJ. MOVIMENTADOR TRINO NEW BV3 220V SEM ACIONAMENTO | 813256 | TAMPA DA CENTRAL NEW BV | 1
2008029 | CONJ. MOVIMENTADOR TRINO NEW BV3 220V SEM ACIONAMENTO | 813257 | BASE CENTRAL NEW BV | 1
2008029 | CONJ. MOVIMENTADOR TRINO NEW BV3 220V SEM ACIONAMENTO | 813258 | CARCAÇA INFERIOR NEW BV SEM FURO ENCODER | 1
2008029 | CONJ. MOVIMENTADOR TRINO NEW BV3 220V SEM ACIONAMENTO | 813260 | CALÇO DO ESTATOR NEW BV | 2
2008029 | CONJ. MOVIMENTADOR TRINO NEW BV3 220V SEM ACIONAMENTO | 813263 | ROLAMENTO PLÁSTICO EIXO ENGRENAGEM | 2
2008029 | CONJ. MOVIMENTADOR TRINO NEW BV3 220V SEM ACIONAMENTO | 813265 | CARCAÇA SUPERIOR NEW BV | 1
2008029 | CONJ. MOVIMENTADOR TRINO NEW BV3 220V SEM ACIONAMENTO | 813289 | ENGRENAGEM INTERNA DE 1 ENTRADA DZ E NEWBV SEM IMÃ | 1
2008029 | CONJ. MOVIMENTADOR TRINO NEW BV3 220V SEM ACIONAMENTO | 813395 | PASSA FIO DO NEW BV | 1
2008029 | CONJ. MOVIMENTADOR TRINO NEW BV3 220V SEM ACIONAMENTO | 813522 | CHAVETA QUADRADA 8MMX33,4MM | 1
2008029 | CONJ. MOVIMENTADOR TRINO NEW BV3 220V SEM ACIONAMENTO | 911080 | PLACA REVISADA CENTRAL FLEX | 1
2008030 | CONJ. MOVIMENTADOR TRINO NEW BV4 SPEED 127V SEM ACIONAMENTO | 100802 | TRANSMISSOR 433MHZ REMOTE - MODELO: AGL-E2 (DIGITAL KEY 6P20 BLACK) | 2
2008030 | CONJ. MOVIMENTADOR TRINO NEW BV4 SPEED 127V SEM ACIONAMENTO | 101311 | CAPACITOR FIXO C/DIELETRICO DE POLIPROPILENO BIORIENTADO P/MOTORES CMRW CANECA PLASTICA 50uf 250V 50 | 1
2008030 | CONJ. MOVIMENTADOR TRINO NEW BV4 SPEED 127V SEM ACIONAMENTO | 103064 | CONECTOR FÊMEA EC601V-5.08-3P GREEN BAG/BULK (EC601V-5.08-3P) | 1
2008030 | CONJ. MOVIMENTADOR TRINO NEW BV4 SPEED 127V SEM ACIONAMENTO | 401007 | PARAFUSO 4.8 X 13 A/A PN. PH - ZI | 4
2008030 | CONJ. MOVIMENTADOR TRINO NEW BV4 SPEED 127V SEM ACIONAMENTO | 401014 | PARAFUSO 2.9 X 6.5 A/A PAN PHS ZI | 2
2008030 | CONJ. MOVIMENTADOR TRINO NEW BV4 SPEED 127V SEM ACIONAMENTO | 401121 | ABRAÇADEIRA UV PRETA 202X3,7 | 1
2008030 | CONJ. MOVIMENTADOR TRINO NEW BV4 SPEED 127V SEM ACIONAMENTO | 401161 | PARAFUSO PAN ZBR P/ CHAVE TORX M5 X 20MM T25 | 6
2008030 | CONJ. MOVIMENTADOR TRINO NEW BV4 SPEED 127V SEM ACIONAMENTO | 401169 | PF JMP PAN PHS 3,5X14MM ZI | 4
2008030 | CONJ. MOVIMENTADOR TRINO NEW BV4 SPEED 127V SEM ACIONAMENTO | 401169 | PF JMP PAN PHS 3,5X14MM ZI | 2
2008030 | CONJ. MOVIMENTADOR TRINO NEW BV4 SPEED 127V SEM ACIONAMENTO | 401208 | PA MQ PN HXL T25 TMA 5X12 RI ZB | 8
2008030 | CONJ. MOVIMENTADOR TRINO NEW BV4 SPEED 127V SEM ACIONAMENTO | 402012 | ANEL ELÁSTICO E-20 | 3
2008030 | CONJ. MOVIMENTADOR TRINO NEW BV4 SPEED 127V SEM ACIONAMENTO | 402013 | RETENTOR GR 20X30X7 TC GTOP | 2
2008030 | CONJ. MOVIMENTADOR TRINO NEW BV4 SPEED 127V SEM ACIONAMENTO | 402015 | ANEL ELÁSTICO E12 | 4
2008030 | CONJ. MOVIMENTADOR TRINO NEW BV4 SPEED 127V SEM ACIONAMENTO | 402018 | ESPAGUETE LISO 10MMX150MM | 0.15
2008030 | CONJ. MOVIMENTADOR TRINO NEW BV4 SPEED 127V SEM ACIONAMENTO | 402019 | PINO ELÁSTICO 4 X 24MM | 1
2008030 | CONJ. MOVIMENTADOR TRINO NEW BV4 SPEED 127V SEM ACIONAMENTO | 403047 | MOLA DO FREIO MOTOR PIVOTANTE/ NEW BV | 1
2008030 | CONJ. MOVIMENTADOR TRINO NEW BV4 SPEED 127V SEM ACIONAMENTO | 411017 | ROLAMENTOS 6201-08 ZZ C3 | 2
2008030 | CONJ. MOVIMENTADOR TRINO NEW BV4 SPEED 127V SEM ACIONAMENTO | 412008 | ESTATOR BOBINADO AGL BV/NEW BV/PIVO P28 1/5 cv 04 42 127V 60Hz | 1
2008030 | CONJ. MOVIMENTADOR TRINO NEW BV4 SPEED 127V SEM ACIONAMENTO | 412147 | ROTOR AGL NEW BV P28 1/5 cv 04 | 1
2008030 | CONJ. MOVIMENTADOR TRINO NEW BV4 SPEED 127V SEM ACIONAMENTO | 510027 | INLUB GRAX MP 2/TI | 0.012
2008030 | CONJ. MOVIMENTADOR TRINO NEW BV4 SPEED 127V SEM ACIONAMENTO | 701155 | EIXO PRINCIPAL DO NEW BV - BRUTO | 1
2008030 | CONJ. MOVIMENTADOR TRINO NEW BV4 SPEED 127V SEM ACIONAMENTO | 804430 | CAPA DO ROLAMENTO DOS MOTORES | 2
2008030 | CONJ. MOVIMENTADOR TRINO NEW BV4 SPEED 127V SEM ACIONAMENTO | 811122 | MANUAL P / AUTOMATIZADOR DZ/BV/NEW BV CENTRAL FLEX/LIGHT EM PORTUGUÊS | 1
2008030 | CONJ. MOVIMENTADOR TRINO NEW BV4 SPEED 127V SEM ACIONAMENTO | 811306 | ETIQUETA ADES. COUCHE 100MM X 80MM X 01 CAR | 1
2008030 | CONJ. MOVIMENTADOR TRINO NEW BV4 SPEED 127V SEM ACIONAMENTO | 811311 | ETIQUETA ADES. BOPP FOSCO C/DFAM 50MM X 25MM X 02 CAR | 2
2008030 | CONJ. MOVIMENTADOR TRINO NEW BV4 SPEED 127V SEM ACIONAMENTO | 811505 | SACO PLASTICO TRANSPARENTE 14CM X 9CM | 1
2008030 | CONJ. MOVIMENTADOR TRINO NEW BV4 SPEED 127V SEM ACIONAMENTO | 811775 | CAIXA MOTOR BASCULANTE NOVA 23,0 X 16,0 X 24,5 | 1
2008030 | CONJ. MOVIMENTADOR TRINO NEW BV4 SPEED 127V SEM ACIONAMENTO | 813255 | SEM FIM DE DUAS ENTRADAS AÇO DZ/ NEW BV | 1
2008030 | CONJ. MOVIMENTADOR TRINO NEW BV4 SPEED 127V SEM ACIONAMENTO | 813256 | TAMPA DA CENTRAL NEW BV | 1
2008030 | CONJ. MOVIMENTADOR TRINO NEW BV4 SPEED 127V SEM ACIONAMENTO | 813257 | BASE CENTRAL NEW BV | 1
2008030 | CONJ. MOVIMENTADOR TRINO NEW BV4 SPEED 127V SEM ACIONAMENTO | 813258 | CARCAÇA INFERIOR NEW BV SEM FURO ENCODER | 1
2008030 | CONJ. MOVIMENTADOR TRINO NEW BV4 SPEED 127V SEM ACIONAMENTO | 813260 | CALÇO DO ESTATOR NEW BV | 2
2008030 | CONJ. MOVIMENTADOR TRINO NEW BV4 SPEED 127V SEM ACIONAMENTO | 813263 | ROLAMENTO PLÁSTICO EIXO ENGRENAGEM | 2
2008030 | CONJ. MOVIMENTADOR TRINO NEW BV4 SPEED 127V SEM ACIONAMENTO | 813265 | CARCAÇA SUPERIOR NEW BV | 1
2008030 | CONJ. MOVIMENTADOR TRINO NEW BV4 SPEED 127V SEM ACIONAMENTO | 813295 | ENGRENAGEM 2 ENTRADAS NEW BV SEM IMÃ | 1
2008030 | CONJ. MOVIMENTADOR TRINO NEW BV4 SPEED 127V SEM ACIONAMENTO | 813395 | PASSA FIO DO NEW BV | 1
2008030 | CONJ. MOVIMENTADOR TRINO NEW BV4 SPEED 127V SEM ACIONAMENTO | 813412 | DISCO DE FRICÇÃO DE CELEROM Ø20MM | 1
2008030 | CONJ. MOVIMENTADOR TRINO NEW BV4 SPEED 127V SEM ACIONAMENTO | 813522 | CHAVETA QUADRADA 8MMX33,4MM | 1
2008030 | CONJ. MOVIMENTADOR TRINO NEW BV4 SPEED 127V SEM ACIONAMENTO | 813524 | COPO DE FREIO PIVOTANTE/ NEW BV SPEED | 1
2008030 | CONJ. MOVIMENTADOR TRINO NEW BV4 SPEED 127V SEM ACIONAMENTO | 911080 | PLACA REVISADA CENTRAL FLEX | 1
2008031 | CONJ. MOVIMENTADOR TRINO NEW BV4 SPEED 220V SEM ACIONAMENTO | 100802 | TRANSMISSOR 433MHZ REMOTE - MODELO: AGL-E2 (DIGITAL KEY 6P20 BLACK) | 2
2008031 | CONJ. MOVIMENTADOR TRINO NEW BV4 SPEED 220V SEM ACIONAMENTO | 101307 | CAPACITOR FIXO C/DIELETRICO DE POLIPROPILENO BIORIENTADO P/MOTORES CMRW CANECA PLASTICA 20uf 250V 50 | 1
2008031 | CONJ. MOVIMENTADOR TRINO NEW BV4 SPEED 220V SEM ACIONAMENTO | 103064 | CONECTOR FÊMEA EC601V-5.08-3P GREEN BAG/BULK (EC601V-5.08-3P) | 1
2008031 | CONJ. MOVIMENTADOR TRINO NEW BV4 SPEED 220V SEM ACIONAMENTO | 401007 | PARAFUSO 4.8 X 13 A/A PN. PH - ZI | 4
2008031 | CONJ. MOVIMENTADOR TRINO NEW BV4 SPEED 220V SEM ACIONAMENTO | 401014 | PARAFUSO 2.9 X 6.5 A/A PAN PHS ZI | 2
2008031 | CONJ. MOVIMENTADOR TRINO NEW BV4 SPEED 220V SEM ACIONAMENTO | 401121 | ABRAÇADEIRA UV PRETA 202X3,7 | 1
2008031 | CONJ. MOVIMENTADOR TRINO NEW BV4 SPEED 220V SEM ACIONAMENTO | 401161 | PARAFUSO PAN ZBR P/ CHAVE TORX M5 X 20MM T25 | 6
2008031 | CONJ. MOVIMENTADOR TRINO NEW BV4 SPEED 220V SEM ACIONAMENTO | 401169 | PF JMP PAN PHS 3,5X14MM ZI | 4
2008031 | CONJ. MOVIMENTADOR TRINO NEW BV4 SPEED 220V SEM ACIONAMENTO | 401169 | PF JMP PAN PHS 3,5X14MM ZI | 2
2008031 | CONJ. MOVIMENTADOR TRINO NEW BV4 SPEED 220V SEM ACIONAMENTO | 401208 | PA MQ PN HXL T25 TMA 5X12 RI ZB | 8
2008031 | CONJ. MOVIMENTADOR TRINO NEW BV4 SPEED 220V SEM ACIONAMENTO | 402012 | ANEL ELÁSTICO E-20 | 3
2008031 | CONJ. MOVIMENTADOR TRINO NEW BV4 SPEED 220V SEM ACIONAMENTO | 402013 | RETENTOR GR 20X30X7 TC GTOP | 2
2008031 | CONJ. MOVIMENTADOR TRINO NEW BV4 SPEED 220V SEM ACIONAMENTO | 402015 | ANEL ELÁSTICO E12 | 4
2008031 | CONJ. MOVIMENTADOR TRINO NEW BV4 SPEED 220V SEM ACIONAMENTO | 402018 | ESPAGUETE LISO 10MMX150MM | 0.15
2008031 | CONJ. MOVIMENTADOR TRINO NEW BV4 SPEED 220V SEM ACIONAMENTO | 402019 | PINO ELÁSTICO 4 X 24MM | 1
2008031 | CONJ. MOVIMENTADOR TRINO NEW BV4 SPEED 220V SEM ACIONAMENTO | 403047 | MOLA DO FREIO MOTOR PIVOTANTE/ NEW BV | 1
2008031 | CONJ. MOVIMENTADOR TRINO NEW BV4 SPEED 220V SEM ACIONAMENTO | 411017 | ROLAMENTOS 6201-08 ZZ C3 | 2
2008031 | CONJ. MOVIMENTADOR TRINO NEW BV4 SPEED 220V SEM ACIONAMENTO | 412147 | ROTOR AGL NEW BV P28 1/5 cv 04 | 1
2008031 | CONJ. MOVIMENTADOR TRINO NEW BV4 SPEED 220V SEM ACIONAMENTO | 412155 | ESTATOR BOBINADO AGL BV/NEW BV/PIVO P28 1/5 cv 04 42 220V 60Hz | 1
2008031 | CONJ. MOVIMENTADOR TRINO NEW BV4 SPEED 220V SEM ACIONAMENTO | 510027 | INLUB GRAX MP 2/TI | 0.012
2008031 | CONJ. MOVIMENTADOR TRINO NEW BV4 SPEED 220V SEM ACIONAMENTO | 701155 | EIXO PRINCIPAL DO NEW BV - BRUTO | 1
2008031 | CONJ. MOVIMENTADOR TRINO NEW BV4 SPEED 220V SEM ACIONAMENTO | 804430 | CAPA DO ROLAMENTO DOS MOTORES | 2
2008031 | CONJ. MOVIMENTADOR TRINO NEW BV4 SPEED 220V SEM ACIONAMENTO | 811122 | MANUAL P / AUTOMATIZADOR DZ/BV/NEW BV CENTRAL FLEX/LIGHT EM PORTUGUÊS | 1
2008031 | CONJ. MOVIMENTADOR TRINO NEW BV4 SPEED 220V SEM ACIONAMENTO | 811306 | ETIQUETA ADES. COUCHE 100MM X 80MM X 01 CAR | 1
2008031 | CONJ. MOVIMENTADOR TRINO NEW BV4 SPEED 220V SEM ACIONAMENTO | 811311 | ETIQUETA ADES. BOPP FOSCO C/DFAM 50MM X 25MM X 02 CAR | 2
2008031 | CONJ. MOVIMENTADOR TRINO NEW BV4 SPEED 220V SEM ACIONAMENTO | 811775 | CAIXA MOTOR BASCULANTE NOVA 23,0 X 16,0 X 24,5 | 1
2008031 | CONJ. MOVIMENTADOR TRINO NEW BV4 SPEED 220V SEM ACIONAMENTO | 813255 | SEM FIM DE DUAS ENTRADAS AÇO DZ/ NEW BV | 1
2008031 | CONJ. MOVIMENTADOR TRINO NEW BV4 SPEED 220V SEM ACIONAMENTO | 813256 | TAMPA DA CENTRAL NEW BV | 1
2008031 | CONJ. MOVIMENTADOR TRINO NEW BV4 SPEED 220V SEM ACIONAMENTO | 813257 | BASE CENTRAL NEW BV | 1
2008031 | CONJ. MOVIMENTADOR TRINO NEW BV4 SPEED 220V SEM ACIONAMENTO | 813258 | CARCAÇA INFERIOR NEW BV SEM FURO ENCODER | 1
2008031 | CONJ. MOVIMENTADOR TRINO NEW BV4 SPEED 220V SEM ACIONAMENTO | 813260 | CALÇO DO ESTATOR NEW BV | 2
2008031 | CONJ. MOVIMENTADOR TRINO NEW BV4 SPEED 220V SEM ACIONAMENTO | 813263 | ROLAMENTO PLÁSTICO EIXO ENGRENAGEM | 2
2008031 | CONJ. MOVIMENTADOR TRINO NEW BV4 SPEED 220V SEM ACIONAMENTO | 813265 | CARCAÇA SUPERIOR NEW BV | 1
2008031 | CONJ. MOVIMENTADOR TRINO NEW BV4 SPEED 220V SEM ACIONAMENTO | 813295 | ENGRENAGEM 2 ENTRADAS NEW BV SEM IMÃ | 1
2008031 | CONJ. MOVIMENTADOR TRINO NEW BV4 SPEED 220V SEM ACIONAMENTO | 813395 | PASSA FIO DO NEW BV | 1
2008031 | CONJ. MOVIMENTADOR TRINO NEW BV4 SPEED 220V SEM ACIONAMENTO | 813412 | DISCO DE FRICÇÃO DE CELEROM Ø20MM | 1
2008031 | CONJ. MOVIMENTADOR TRINO NEW BV4 SPEED 220V SEM ACIONAMENTO | 813522 | CHAVETA QUADRADA 8MMX33,4MM | 1
2008031 | CONJ. MOVIMENTADOR TRINO NEW BV4 SPEED 220V SEM ACIONAMENTO | 813524 | COPO DE FREIO PIVOTANTE/ NEW BV SPEED | 1
2008031 | CONJ. MOVIMENTADOR TRINO NEW BV4 SPEED 220V SEM ACIONAMENTO | 911080 | PLACA REVISADA CENTRAL FLEX | 1
2008032 | CONJ. MOVIMENTADOR TRINO NEW BV3 SPEED 127V SEM ACIONAMENTO | 100802 | TRANSMISSOR 433MHZ REMOTE - MODELO: AGL-E2 (DIGITAL KEY 6P20 BLACK) | 2
2008032 | CONJ. MOVIMENTADOR TRINO NEW BV3 SPEED 127V SEM ACIONAMENTO | 101311 | CAPACITOR FIXO C/DIELETRICO DE POLIPROPILENO BIORIENTADO P/MOTORES CMRW CANECA PLASTICA 50uf 250V 50 | 1
2008032 | CONJ. MOVIMENTADOR TRINO NEW BV3 SPEED 127V SEM ACIONAMENTO | 103064 | CONECTOR FÊMEA EC601V-5.08-3P GREEN BAG/BULK (EC601V-5.08-3P) | 1
2008032 | CONJ. MOVIMENTADOR TRINO NEW BV3 SPEED 127V SEM ACIONAMENTO | 401007 | PARAFUSO 4.8 X 13 A/A PN. PH - ZI | 4
2008032 | CONJ. MOVIMENTADOR TRINO NEW BV3 SPEED 127V SEM ACIONAMENTO | 401014 | PARAFUSO 2.9 X 6.5 A/A PAN PHS ZI | 2
2008032 | CONJ. MOVIMENTADOR TRINO NEW BV3 SPEED 127V SEM ACIONAMENTO | 401121 | ABRAÇADEIRA UV PRETA 202X3,7 | 1
2008032 | CONJ. MOVIMENTADOR TRINO NEW BV3 SPEED 127V SEM ACIONAMENTO | 401161 | PARAFUSO PAN ZBR P/ CHAVE TORX M5 X 20MM T25 | 6
2008032 | CONJ. MOVIMENTADOR TRINO NEW BV3 SPEED 127V SEM ACIONAMENTO | 401169 | PF JMP PAN PHS 3,5X14MM ZI | 4
2008032 | CONJ. MOVIMENTADOR TRINO NEW BV3 SPEED 127V SEM ACIONAMENTO | 401169 | PF JMP PAN PHS 3,5X14MM ZI | 2
2008032 | CONJ. MOVIMENTADOR TRINO NEW BV3 SPEED 127V SEM ACIONAMENTO | 401208 | PA MQ PN HXL T25 TMA 5X12 RI ZB | 8
2008032 | CONJ. MOVIMENTADOR TRINO NEW BV3 SPEED 127V SEM ACIONAMENTO | 402012 | ANEL ELÁSTICO E-20 | 3
2008032 | CONJ. MOVIMENTADOR TRINO NEW BV3 SPEED 127V SEM ACIONAMENTO | 402013 | RETENTOR GR 20X30X7 TC GTOP | 2
2008032 | CONJ. MOVIMENTADOR TRINO NEW BV3 SPEED 127V SEM ACIONAMENTO | 402015 | ANEL ELÁSTICO E12 | 4
2008032 | CONJ. MOVIMENTADOR TRINO NEW BV3 SPEED 127V SEM ACIONAMENTO | 402018 | ESPAGUETE LISO 10MMX150MM | 0.15
2008032 | CONJ. MOVIMENTADOR TRINO NEW BV3 SPEED 127V SEM ACIONAMENTO | 402019 | PINO ELÁSTICO 4 X 24MM | 1
2008032 | CONJ. MOVIMENTADOR TRINO NEW BV3 SPEED 127V SEM ACIONAMENTO | 403047 | MOLA DO FREIO MOTOR PIVOTANTE/ NEW BV | 1
2008032 | CONJ. MOVIMENTADOR TRINO NEW BV3 SPEED 127V SEM ACIONAMENTO | 411017 | ROLAMENTOS 6201-08 ZZ C3 | 2
2008032 | CONJ. MOVIMENTADOR TRINO NEW BV3 SPEED 127V SEM ACIONAMENTO | 412023 | ESTATOR BOBINADO AGL BV/NEW BV/PIVO P33 1/4 cv 04 42z 127V 60Hz | 1
2008032 | CONJ. MOVIMENTADOR TRINO NEW BV3 SPEED 127V SEM ACIONAMENTO | 412162 | ROTOR AGL NEW BV P33 1/3 cv 04 | 1
2008032 | CONJ. MOVIMENTADOR TRINO NEW BV3 SPEED 127V SEM ACIONAMENTO | 510027 | INLUB GRAX MP 2/TI | 0.012
2008032 | CONJ. MOVIMENTADOR TRINO NEW BV3 SPEED 127V SEM ACIONAMENTO | 701155 | EIXO PRINCIPAL DO NEW BV - BRUTO | 1
2008032 | CONJ. MOVIMENTADOR TRINO NEW BV3 SPEED 127V SEM ACIONAMENTO | 804430 | CAPA DO ROLAMENTO DOS MOTORES | 2
2008032 | CONJ. MOVIMENTADOR TRINO NEW BV3 SPEED 127V SEM ACIONAMENTO | 811122 | MANUAL P / AUTOMATIZADOR DZ/BV/NEW BV CENTRAL FLEX/LIGHT EM PORTUGUÊS | 1
2008032 | CONJ. MOVIMENTADOR TRINO NEW BV3 SPEED 127V SEM ACIONAMENTO | 811306 | ETIQUETA ADES. COUCHE 100MM X 80MM X 01 CAR | 1
2008032 | CONJ. MOVIMENTADOR TRINO NEW BV3 SPEED 127V SEM ACIONAMENTO | 811311 | ETIQUETA ADES. BOPP FOSCO C/DFAM 50MM X 25MM X 02 CAR | 2
2008032 | CONJ. MOVIMENTADOR TRINO NEW BV3 SPEED 127V SEM ACIONAMENTO | 811505 | SACO PLASTICO TRANSPARENTE 14CM X 9CM | 1
2008032 | CONJ. MOVIMENTADOR TRINO NEW BV3 SPEED 127V SEM ACIONAMENTO | 811775 | CAIXA MOTOR BASCULANTE NOVA 23,0 X 16,0 X 24,5 | 1
2008032 | CONJ. MOVIMENTADOR TRINO NEW BV3 SPEED 127V SEM ACIONAMENTO | 813255 | SEM FIM DE DUAS ENTRADAS AÇO DZ/ NEW BV | 1
2008032 | CONJ. MOVIMENTADOR TRINO NEW BV3 SPEED 127V SEM ACIONAMENTO | 813256 | TAMPA DA CENTRAL NEW BV | 1
2008032 | CONJ. MOVIMENTADOR TRINO NEW BV3 SPEED 127V SEM ACIONAMENTO | 813257 | BASE CENTRAL NEW BV | 1
2008032 | CONJ. MOVIMENTADOR TRINO NEW BV3 SPEED 127V SEM ACIONAMENTO | 813258 | CARCAÇA INFERIOR NEW BV SEM FURO ENCODER | 1
2008032 | CONJ. MOVIMENTADOR TRINO NEW BV3 SPEED 127V SEM ACIONAMENTO | 813260 | CALÇO DO ESTATOR NEW BV | 2
2008032 | CONJ. MOVIMENTADOR TRINO NEW BV3 SPEED 127V SEM ACIONAMENTO | 813263 | ROLAMENTO PLÁSTICO EIXO ENGRENAGEM | 2
2008032 | CONJ. MOVIMENTADOR TRINO NEW BV3 SPEED 127V SEM ACIONAMENTO | 813265 | CARCAÇA SUPERIOR NEW BV | 1
2008032 | CONJ. MOVIMENTADOR TRINO NEW BV3 SPEED 127V SEM ACIONAMENTO | 813295 | ENGRENAGEM 2 ENTRADAS NEW BV SEM IMÃ | 1
2008032 | CONJ. MOVIMENTADOR TRINO NEW BV3 SPEED 127V SEM ACIONAMENTO | 813395 | PASSA FIO DO NEW BV | 1
2008032 | CONJ. MOVIMENTADOR TRINO NEW BV3 SPEED 127V SEM ACIONAMENTO | 813412 | DISCO DE FRICÇÃO DE CELEROM Ø20MM | 1
2008032 | CONJ. MOVIMENTADOR TRINO NEW BV3 SPEED 127V SEM ACIONAMENTO | 813522 | CHAVETA QUADRADA 8MMX33,4MM | 1
2008032 | CONJ. MOVIMENTADOR TRINO NEW BV3 SPEED 127V SEM ACIONAMENTO | 813524 | COPO DE FREIO PIVOTANTE/ NEW BV SPEED | 1
2008032 | CONJ. MOVIMENTADOR TRINO NEW BV3 SPEED 127V SEM ACIONAMENTO | 911080 | PLACA REVISADA CENTRAL FLEX | 1
2008033 | CONJ. MOVIMENTADOR TRINO NEW BV3 SPEED 220V SEM ACIONAMENTO | 100802 | TRANSMISSOR 433MHZ REMOTE - MODELO: AGL-E2 (DIGITAL KEY 6P20 BLACK) | 2
2008033 | CONJ. MOVIMENTADOR TRINO NEW BV3 SPEED 220V SEM ACIONAMENTO | 101307 | CAPACITOR FIXO C/DIELETRICO DE POLIPROPILENO BIORIENTADO P/MOTORES CMRW CANECA PLASTICA 20uf 250V 50 | 1
2008033 | CONJ. MOVIMENTADOR TRINO NEW BV3 SPEED 220V SEM ACIONAMENTO | 103064 | CONECTOR FÊMEA EC601V-5.08-3P GREEN BAG/BULK (EC601V-5.08-3P) | 1
2008033 | CONJ. MOVIMENTADOR TRINO NEW BV3 SPEED 220V SEM ACIONAMENTO | 401007 | PARAFUSO 4.8 X 13 A/A PN. PH - ZI | 4
2008033 | CONJ. MOVIMENTADOR TRINO NEW BV3 SPEED 220V SEM ACIONAMENTO | 401014 | PARAFUSO 2.9 X 6.5 A/A PAN PHS ZI | 2
2008033 | CONJ. MOVIMENTADOR TRINO NEW BV3 SPEED 220V SEM ACIONAMENTO | 401121 | ABRAÇADEIRA UV PRETA 202X3,7 | 1
2008033 | CONJ. MOVIMENTADOR TRINO NEW BV3 SPEED 220V SEM ACIONAMENTO | 401161 | PARAFUSO PAN ZBR P/ CHAVE TORX M5 X 20MM T25 | 6
2008033 | CONJ. MOVIMENTADOR TRINO NEW BV3 SPEED 220V SEM ACIONAMENTO | 401169 | PF JMP PAN PHS 3,5X14MM ZI | 4
2008033 | CONJ. MOVIMENTADOR TRINO NEW BV3 SPEED 220V SEM ACIONAMENTO | 401169 | PF JMP PAN PHS 3,5X14MM ZI | 2
2008033 | CONJ. MOVIMENTADOR TRINO NEW BV3 SPEED 220V SEM ACIONAMENTO | 401208 | PA MQ PN HXL T25 TMA 5X12 RI ZB | 8
2008033 | CONJ. MOVIMENTADOR TRINO NEW BV3 SPEED 220V SEM ACIONAMENTO | 402012 | ANEL ELÁSTICO E-20 | 3
2008033 | CONJ. MOVIMENTADOR TRINO NEW BV3 SPEED 220V SEM ACIONAMENTO | 402013 | RETENTOR GR 20X30X7 TC GTOP | 2
2008033 | CONJ. MOVIMENTADOR TRINO NEW BV3 SPEED 220V SEM ACIONAMENTO | 402015 | ANEL ELÁSTICO E12 | 4
2008033 | CONJ. MOVIMENTADOR TRINO NEW BV3 SPEED 220V SEM ACIONAMENTO | 402018 | ESPAGUETE LISO 10MMX150MM | 0.15
2008033 | CONJ. MOVIMENTADOR TRINO NEW BV3 SPEED 220V SEM ACIONAMENTO | 402019 | PINO ELÁSTICO 4 X 24MM | 1
2008033 | CONJ. MOVIMENTADOR TRINO NEW BV3 SPEED 220V SEM ACIONAMENTO | 403047 | MOLA DO FREIO MOTOR PIVOTANTE/ NEW BV | 1
2008033 | CONJ. MOVIMENTADOR TRINO NEW BV3 SPEED 220V SEM ACIONAMENTO | 411017 | ROLAMENTOS 6201-08 ZZ C3 | 2
2008033 | CONJ. MOVIMENTADOR TRINO NEW BV3 SPEED 220V SEM ACIONAMENTO | 412150 | ESTATOR BOBINADO AGL BV/NEW BV/PIVO P33 1/4 cv 04 42z 220V 60Hz | 1
2008033 | CONJ. MOVIMENTADOR TRINO NEW BV3 SPEED 220V SEM ACIONAMENTO | 412162 | ROTOR AGL NEW BV P33 1/3 cv 04 | 1
2008033 | CONJ. MOVIMENTADOR TRINO NEW BV3 SPEED 220V SEM ACIONAMENTO | 510027 | INLUB GRAX MP 2/TI | 0.012
2008033 | CONJ. MOVIMENTADOR TRINO NEW BV3 SPEED 220V SEM ACIONAMENTO | 701155 | EIXO PRINCIPAL DO NEW BV - BRUTO | 1
2008033 | CONJ. MOVIMENTADOR TRINO NEW BV3 SPEED 220V SEM ACIONAMENTO | 804430 | CAPA DO ROLAMENTO DOS MOTORES | 2
2008033 | CONJ. MOVIMENTADOR TRINO NEW BV3 SPEED 220V SEM ACIONAMENTO | 811122 | MANUAL P / AUTOMATIZADOR DZ/BV/NEW BV CENTRAL FLEX/LIGHT EM PORTUGUÊS | 1
2008033 | CONJ. MOVIMENTADOR TRINO NEW BV3 SPEED 220V SEM ACIONAMENTO | 811306 | ETIQUETA ADES. COUCHE 100MM X 80MM X 01 CAR | 1
2008033 | CONJ. MOVIMENTADOR TRINO NEW BV3 SPEED 220V SEM ACIONAMENTO | 811311 | ETIQUETA ADES. BOPP FOSCO C/DFAM 50MM X 25MM X 02 CAR | 2
2008033 | CONJ. MOVIMENTADOR TRINO NEW BV3 SPEED 220V SEM ACIONAMENTO | 811775 | CAIXA MOTOR BASCULANTE NOVA 23,0 X 16,0 X 24,5 | 1
2008033 | CONJ. MOVIMENTADOR TRINO NEW BV3 SPEED 220V SEM ACIONAMENTO | 813255 | SEM FIM DE DUAS ENTRADAS AÇO DZ/ NEW BV | 1
2008033 | CONJ. MOVIMENTADOR TRINO NEW BV3 SPEED 220V SEM ACIONAMENTO | 813256 | TAMPA DA CENTRAL NEW BV | 1
2008033 | CONJ. MOVIMENTADOR TRINO NEW BV3 SPEED 220V SEM ACIONAMENTO | 813257 | BASE CENTRAL NEW BV | 1
2008033 | CONJ. MOVIMENTADOR TRINO NEW BV3 SPEED 220V SEM ACIONAMENTO | 813258 | CARCAÇA INFERIOR NEW BV SEM FURO ENCODER | 1
2008033 | CONJ. MOVIMENTADOR TRINO NEW BV3 SPEED 220V SEM ACIONAMENTO | 813260 | CALÇO DO ESTATOR NEW BV | 2
2008033 | CONJ. MOVIMENTADOR TRINO NEW BV3 SPEED 220V SEM ACIONAMENTO | 813263 | ROLAMENTO PLÁSTICO EIXO ENGRENAGEM | 2
2008033 | CONJ. MOVIMENTADOR TRINO NEW BV3 SPEED 220V SEM ACIONAMENTO | 813265 | CARCAÇA SUPERIOR NEW BV | 1
2008033 | CONJ. MOVIMENTADOR TRINO NEW BV3 SPEED 220V SEM ACIONAMENTO | 813295 | ENGRENAGEM 2 ENTRADAS NEW BV SEM IMÃ | 1
2008033 | CONJ. MOVIMENTADOR TRINO NEW BV3 SPEED 220V SEM ACIONAMENTO | 813395 | PASSA FIO DO NEW BV | 1
2008033 | CONJ. MOVIMENTADOR TRINO NEW BV3 SPEED 220V SEM ACIONAMENTO | 813412 | DISCO DE FRICÇÃO DE CELEROM Ø20MM | 1
2008033 | CONJ. MOVIMENTADOR TRINO NEW BV3 SPEED 220V SEM ACIONAMENTO | 813522 | CHAVETA QUADRADA 8MMX33,4MM | 1
2008033 | CONJ. MOVIMENTADOR TRINO NEW BV3 SPEED 220V SEM ACIONAMENTO | 813524 | COPO DE FREIO PIVOTANTE/ NEW BV SPEED | 1
2008033 | CONJ. MOVIMENTADOR TRINO NEW BV3 SPEED 220V SEM ACIONAMENTO | 911080 | PLACA REVISADA CENTRAL FLEX | 1
2008034 | CONJ. MOVIMENTADOR TRINO NEW BV LIGHT 127V SEM ACIONAMENTO | 100802 | TRANSMISSOR 433MHZ REMOTE - MODELO: AGL-E2 (DIGITAL KEY 6P20 BLACK) | 2
2008034 | CONJ. MOVIMENTADOR TRINO NEW BV LIGHT 127V SEM ACIONAMENTO | 101309 | CAPACITOR FIXO C/DIELETRICO DE POLIPROPILENO BIORIENTADO P/MOTORES CMRW CANECA PLASTICA 30UF 250V 50 | 1
2008034 | CONJ. MOVIMENTADOR TRINO NEW BV LIGHT 127V SEM ACIONAMENTO | 101890 | CAPACITOR FIXO C/DIELETRICO DE POLIPROPILENO BIORIENTADO P/MOTORES CMLW CANECA PLASTICA 25uf 250V | 1
2008034 | CONJ. MOVIMENTADOR TRINO NEW BV LIGHT 127V SEM ACIONAMENTO | 103064 | CONECTOR FÊMEA EC601V-5.08-3P GREEN BAG/BULK (EC601V-5.08-3P) | 1
2008034 | CONJ. MOVIMENTADOR TRINO NEW BV LIGHT 127V SEM ACIONAMENTO | 401007 | PARAFUSO 4.8 X 13 A/A PN. PH - ZI | 4
2008034 | CONJ. MOVIMENTADOR TRINO NEW BV LIGHT 127V SEM ACIONAMENTO | 401014 | PARAFUSO 2.9 X 6.5 A/A PAN PHS ZI | 2
2008034 | CONJ. MOVIMENTADOR TRINO NEW BV LIGHT 127V SEM ACIONAMENTO | 401121 | ABRAÇADEIRA UV PRETA 202X3,7 | 1
2008034 | CONJ. MOVIMENTADOR TRINO NEW BV LIGHT 127V SEM ACIONAMENTO | 401161 | PARAFUSO PAN ZBR P/ CHAVE TORX M5 X 20MM T25 | 6
2008034 | CONJ. MOVIMENTADOR TRINO NEW BV LIGHT 127V SEM ACIONAMENTO | 401169 | PF JMP PAN PHS 3,5X14MM ZI | 4
2008034 | CONJ. MOVIMENTADOR TRINO NEW BV LIGHT 127V SEM ACIONAMENTO | 401169 | PF JMP PAN PHS 3,5X14MM ZI | 2
2008034 | CONJ. MOVIMENTADOR TRINO NEW BV LIGHT 127V SEM ACIONAMENTO | 401208 | PA MQ PN HXL T25 TMA 5X12 RI ZB | 8
2008034 | CONJ. MOVIMENTADOR TRINO NEW BV LIGHT 127V SEM ACIONAMENTO | 402012 | ANEL ELÁSTICO E-20 | 3
2008034 | CONJ. MOVIMENTADOR TRINO NEW BV LIGHT 127V SEM ACIONAMENTO | 402013 | RETENTOR GR 20X30X7 TC GTOP | 2
2008034 | CONJ. MOVIMENTADOR TRINO NEW BV LIGHT 127V SEM ACIONAMENTO | 402015 | ANEL ELÁSTICO E12 | 4
2008034 | CONJ. MOVIMENTADOR TRINO NEW BV LIGHT 127V SEM ACIONAMENTO | 402018 | ESPAGUETE LISO 10MMX150MM | 0.15
2008034 | CONJ. MOVIMENTADOR TRINO NEW BV LIGHT 127V SEM ACIONAMENTO | 402019 | PINO ELÁSTICO 4 X 24MM | 1
2008034 | CONJ. MOVIMENTADOR TRINO NEW BV LIGHT 127V SEM ACIONAMENTO | 411017 | ROLAMENTOS 6201-08 ZZ C3 | 2
2008034 | CONJ. MOVIMENTADOR TRINO NEW BV LIGHT 127V SEM ACIONAMENTO | 412119 | ROTOR AGL NEW BV P17 1/7 cv 04 | 1
2008034 | CONJ. MOVIMENTADOR TRINO NEW BV LIGHT 127V SEM ACIONAMENTO | 412121 | ESTATOR BOBINADO AGL NEW BV P17 1/7 cv 04 42Z 127V 60HZ | 1
2008034 | CONJ. MOVIMENTADOR TRINO NEW BV LIGHT 127V SEM ACIONAMENTO | 510027 | INLUB GRAX MP 2/TI | 0.012
2008034 | CONJ. MOVIMENTADOR TRINO NEW BV LIGHT 127V SEM ACIONAMENTO | 701155 | EIXO PRINCIPAL DO NEW BV - BRUTO | 1
2008034 | CONJ. MOVIMENTADOR TRINO NEW BV LIGHT 127V SEM ACIONAMENTO | 804430 | CAPA DO ROLAMENTO DOS MOTORES | 2
2008034 | CONJ. MOVIMENTADOR TRINO NEW BV LIGHT 127V SEM ACIONAMENTO | 811122 | MANUAL P / AUTOMATIZADOR DZ/BV/NEW BV CENTRAL FLEX/LIGHT EM PORTUGUÊS | 1
2008034 | CONJ. MOVIMENTADOR TRINO NEW BV LIGHT 127V SEM ACIONAMENTO | 811306 | ETIQUETA ADES. COUCHE 100MM X 80MM X 01 CAR | 1
2008034 | CONJ. MOVIMENTADOR TRINO NEW BV LIGHT 127V SEM ACIONAMENTO | 811311 | ETIQUETA ADES. BOPP FOSCO C/DFAM 50MM X 25MM X 02 CAR | 1
2008034 | CONJ. MOVIMENTADOR TRINO NEW BV LIGHT 127V SEM ACIONAMENTO | 811505 | SACO PLASTICO TRANSPARENTE 14CM X 9CM | 1
2008034 | CONJ. MOVIMENTADOR TRINO NEW BV LIGHT 127V SEM ACIONAMENTO | 811775 | CAIXA MOTOR BASCULANTE NOVA 23,0 X 16,0 X 24,5 | 1
2008034 | CONJ. MOVIMENTADOR TRINO NEW BV LIGHT 127V SEM ACIONAMENTO | 813253 | SEM FIM DE 1 ENTRADA AÇO | 1
2008034 | CONJ. MOVIMENTADOR TRINO NEW BV LIGHT 127V SEM ACIONAMENTO | 813256 | TAMPA DA CENTRAL NEW BV | 1
2008034 | CONJ. MOVIMENTADOR TRINO NEW BV LIGHT 127V SEM ACIONAMENTO | 813257 | BASE CENTRAL NEW BV | 1
2008034 | CONJ. MOVIMENTADOR TRINO NEW BV LIGHT 127V SEM ACIONAMENTO | 813258 | CARCAÇA INFERIOR NEW BV SEM FURO ENCODER | 1
2008034 | CONJ. MOVIMENTADOR TRINO NEW BV LIGHT 127V SEM ACIONAMENTO | 813260 | CALÇO DO ESTATOR NEW BV | 2
2008034 | CONJ. MOVIMENTADOR TRINO NEW BV LIGHT 127V SEM ACIONAMENTO | 813263 | ROLAMENTO PLÁSTICO EIXO ENGRENAGEM | 2
2008034 | CONJ. MOVIMENTADOR TRINO NEW BV LIGHT 127V SEM ACIONAMENTO | 813265 | CARCAÇA SUPERIOR NEW BV | 1
2008034 | CONJ. MOVIMENTADOR TRINO NEW BV LIGHT 127V SEM ACIONAMENTO | 813289 | ENGRENAGEM INTERNA DE 1 ENTRADA DZ E NEWBV SEM IMÃ | 1
2008034 | CONJ. MOVIMENTADOR TRINO NEW BV LIGHT 127V SEM ACIONAMENTO | 813395 | PASSA FIO DO NEW BV | 1
2008034 | CONJ. MOVIMENTADOR TRINO NEW BV LIGHT 127V SEM ACIONAMENTO | 813522 | CHAVETA QUADRADA 8MMX33,4MM | 1
2008034 | CONJ. MOVIMENTADOR TRINO NEW BV LIGHT 127V SEM ACIONAMENTO | 911130 | PLACA REVISADA NOVA CENTRAL BASIC G/LIGHT | 1
2008035 | CONJ. MOVIMENTADOR TRINO NEW BV LIGHT 220V SEM ACIONAMENTO | 100802 | TRANSMISSOR 433MHZ REMOTE - MODELO: AGL-E2 (DIGITAL KEY 6P20 BLACK) | 2
2008035 | CONJ. MOVIMENTADOR TRINO NEW BV LIGHT 220V SEM ACIONAMENTO | 103064 | CONECTOR FÊMEA EC601V-5.08-3P GREEN BAG/BULK (EC601V-5.08-3P) | 1
2008035 | CONJ. MOVIMENTADOR TRINO NEW BV LIGHT 220V SEM ACIONAMENTO | 401007 | PARAFUSO 4.8 X 13 A/A PN. PH - ZI | 4
2008035 | CONJ. MOVIMENTADOR TRINO NEW BV LIGHT 220V SEM ACIONAMENTO | 401014 | PARAFUSO 2.9 X 6.5 A/A PAN PHS ZI | 2
2008035 | CONJ. MOVIMENTADOR TRINO NEW BV LIGHT 220V SEM ACIONAMENTO | 401161 | PARAFUSO PAN ZBR P/ CHAVE TORX M5 X 20MM T25 | 6
2008035 | CONJ. MOVIMENTADOR TRINO NEW BV LIGHT 220V SEM ACIONAMENTO | 401169 | PF JMP PAN PHS 3,5X14MM ZI | 4
2008035 | CONJ. MOVIMENTADOR TRINO NEW BV LIGHT 220V SEM ACIONAMENTO | 401169 | PF JMP PAN PHS 3,5X14MM ZI | 2
2008035 | CONJ. MOVIMENTADOR TRINO NEW BV LIGHT 220V SEM ACIONAMENTO | 401208 | PA MQ PN HXL T25 TMA 5X12 RI ZB | 8
2008035 | CONJ. MOVIMENTADOR TRINO NEW BV LIGHT 220V SEM ACIONAMENTO | 402012 | ANEL ELÁSTICO E-20 | 3
2008035 | CONJ. MOVIMENTADOR TRINO NEW BV LIGHT 220V SEM ACIONAMENTO | 402013 | RETENTOR GR 20X30X7 TC GTOP | 2
2008035 | CONJ. MOVIMENTADOR TRINO NEW BV LIGHT 220V SEM ACIONAMENTO | 402015 | ANEL ELÁSTICO E12 | 4
2008035 | CONJ. MOVIMENTADOR TRINO NEW BV LIGHT 220V SEM ACIONAMENTO | 402018 | ESPAGUETE LISO 10MMX150MM | 0.15
2008035 | CONJ. MOVIMENTADOR TRINO NEW BV LIGHT 220V SEM ACIONAMENTO | 402019 | PINO ELÁSTICO 4 X 24MM | 1
2008035 | CONJ. MOVIMENTADOR TRINO NEW BV LIGHT 220V SEM ACIONAMENTO | 411017 | ROLAMENTOS 6201-08 ZZ C3 | 2
2008035 | CONJ. MOVIMENTADOR TRINO NEW BV LIGHT 220V SEM ACIONAMENTO | 412119 | ROTOR AGL NEW BV P17 1/7 cv 04 | 1
2008035 | CONJ. MOVIMENTADOR TRINO NEW BV LIGHT 220V SEM ACIONAMENTO | 412120 | ESTATOR BOBINADO AGL NEW BV P17 1/7 cv 04 42Z 220V 60HZ | 1
2008035 | CONJ. MOVIMENTADOR TRINO NEW BV LIGHT 220V SEM ACIONAMENTO | 510027 | INLUB GRAX MP 2/TI | 0.012
2008035 | CONJ. MOVIMENTADOR TRINO NEW BV LIGHT 220V SEM ACIONAMENTO | 701155 | EIXO PRINCIPAL DO NEW BV - BRUTO | 1
2008035 | CONJ. MOVIMENTADOR TRINO NEW BV LIGHT 220V SEM ACIONAMENTO | 804430 | CAPA DO ROLAMENTO DOS MOTORES | 2
2008035 | CONJ. MOVIMENTADOR TRINO NEW BV LIGHT 220V SEM ACIONAMENTO | 811122 | MANUAL P / AUTOMATIZADOR DZ/BV/NEW BV CENTRAL FLEX/LIGHT EM PORTUGUÊS | 1
2008035 | CONJ. MOVIMENTADOR TRINO NEW BV LIGHT 220V SEM ACIONAMENTO | 811306 | ETIQUETA ADES. COUCHE 100MM X 80MM X 01 CAR | 1
2008035 | CONJ. MOVIMENTADOR TRINO NEW BV LIGHT 220V SEM ACIONAMENTO | 811311 | ETIQUETA ADES. BOPP FOSCO C/DFAM 50MM X 25MM X 02 CAR | 1
2008035 | CONJ. MOVIMENTADOR TRINO NEW BV LIGHT 220V SEM ACIONAMENTO | 811505 | SACO PLASTICO TRANSPARENTE 14CM X 9CM | 1
2008035 | CONJ. MOVIMENTADOR TRINO NEW BV LIGHT 220V SEM ACIONAMENTO | 811775 | CAIXA MOTOR BASCULANTE NOVA 23,0 X 16,0 X 24,5 | 1
2008035 | CONJ. MOVIMENTADOR TRINO NEW BV LIGHT 220V SEM ACIONAMENTO | 813253 | SEM FIM DE 1 ENTRADA AÇO | 1
2008035 | CONJ. MOVIMENTADOR TRINO NEW BV LIGHT 220V SEM ACIONAMENTO | 813256 | TAMPA DA CENTRAL NEW BV | 1
2008035 | CONJ. MOVIMENTADOR TRINO NEW BV LIGHT 220V SEM ACIONAMENTO | 813257 | BASE CENTRAL NEW BV | 1
2008035 | CONJ. MOVIMENTADOR TRINO NEW BV LIGHT 220V SEM ACIONAMENTO | 813258 | CARCAÇA INFERIOR NEW BV SEM FURO ENCODER | 1
2008035 | CONJ. MOVIMENTADOR TRINO NEW BV LIGHT 220V SEM ACIONAMENTO | 813260 | CALÇO DO ESTATOR NEW BV | 2
2008035 | CONJ. MOVIMENTADOR TRINO NEW BV LIGHT 220V SEM ACIONAMENTO | 813263 | ROLAMENTO PLÁSTICO EIXO ENGRENAGEM | 2
2008035 | CONJ. MOVIMENTADOR TRINO NEW BV LIGHT 220V SEM ACIONAMENTO | 813265 | CARCAÇA SUPERIOR NEW BV | 1
2008035 | CONJ. MOVIMENTADOR TRINO NEW BV LIGHT 220V SEM ACIONAMENTO | 813289 | ENGRENAGEM INTERNA DE 1 ENTRADA DZ E NEWBV SEM IMÃ | 1
2008035 | CONJ. MOVIMENTADOR TRINO NEW BV LIGHT 220V SEM ACIONAMENTO | 813395 | PASSA FIO DO NEW BV | 1
2008035 | CONJ. MOVIMENTADOR TRINO NEW BV LIGHT 220V SEM ACIONAMENTO | 813522 | CHAVETA QUADRADA 8MMX33,4MM | 1
2008035 | CONJ. MOVIMENTADOR TRINO NEW BV LIGHT 220V SEM ACIONAMENTO | 911130 | PLACA REVISADA NOVA CENTRAL BASIC G/LIGHT | 1
2008036 | CONJ. MOVIMENTADOR TRINO NEW BV LIGHT SPEED 127V SEM ACIONAMENTO | 100802 | TRANSMISSOR 433MHZ REMOTE - MODELO: AGL-E2 (DIGITAL KEY 6P20 BLACK) | 2
2008036 | CONJ. MOVIMENTADOR TRINO NEW BV LIGHT SPEED 127V SEM ACIONAMENTO | 101311 | CAPACITOR FIXO C/DIELETRICO DE POLIPROPILENO BIORIENTADO P/MOTORES CMRW CANECA PLASTICA 50uf 250V 50 | 1
2008036 | CONJ. MOVIMENTADOR TRINO NEW BV LIGHT SPEED 127V SEM ACIONAMENTO | 401007 | PARAFUSO 4.8 X 13 A/A PN. PH - ZI | 4
2008036 | CONJ. MOVIMENTADOR TRINO NEW BV LIGHT SPEED 127V SEM ACIONAMENTO | 401014 | PARAFUSO 2.9 X 6.5 A/A PAN PHS ZI | 2
2008036 | CONJ. MOVIMENTADOR TRINO NEW BV LIGHT SPEED 127V SEM ACIONAMENTO | 401121 | ABRAÇADEIRA UV PRETA 202X3,7 | 1
2008036 | CONJ. MOVIMENTADOR TRINO NEW BV LIGHT SPEED 127V SEM ACIONAMENTO | 401161 | PARAFUSO PAN ZBR P/ CHAVE TORX M5 X 20MM T25 | 6
2008036 | CONJ. MOVIMENTADOR TRINO NEW BV LIGHT SPEED 127V SEM ACIONAMENTO | 401169 | PF JMP PAN PHS 3,5X14MM ZI | 4
2008036 | CONJ. MOVIMENTADOR TRINO NEW BV LIGHT SPEED 127V SEM ACIONAMENTO | 401169 | PF JMP PAN PHS 3,5X14MM ZI | 2
2008036 | CONJ. MOVIMENTADOR TRINO NEW BV LIGHT SPEED 127V SEM ACIONAMENTO | 401208 | PA MQ PN HXL T25 TMA 5X12 RI ZB | 8
2008036 | CONJ. MOVIMENTADOR TRINO NEW BV LIGHT SPEED 127V SEM ACIONAMENTO | 402012 | ANEL ELÁSTICO E-20 | 3
2008036 | CONJ. MOVIMENTADOR TRINO NEW BV LIGHT SPEED 127V SEM ACIONAMENTO | 402013 | RETENTOR GR 20X30X7 TC GTOP | 2
2008036 | CONJ. MOVIMENTADOR TRINO NEW BV LIGHT SPEED 127V SEM ACIONAMENTO | 402015 | ANEL ELÁSTICO E12 | 4
2008036 | CONJ. MOVIMENTADOR TRINO NEW BV LIGHT SPEED 127V SEM ACIONAMENTO | 402018 | ESPAGUETE LISO 10MMX150MM | 0.15
2008036 | CONJ. MOVIMENTADOR TRINO NEW BV LIGHT SPEED 127V SEM ACIONAMENTO | 402019 | PINO ELÁSTICO 4 X 24MM | 1
2008036 | CONJ. MOVIMENTADOR TRINO NEW BV LIGHT SPEED 127V SEM ACIONAMENTO | 403047 | MOLA DO FREIO MOTOR PIVOTANTE/ NEW BV | 1
2008036 | CONJ. MOVIMENTADOR TRINO NEW BV LIGHT SPEED 127V SEM ACIONAMENTO | 411017 | ROLAMENTOS 6201-08 ZZ C3 | 2
2008036 | CONJ. MOVIMENTADOR TRINO NEW BV LIGHT SPEED 127V SEM ACIONAMENTO | 412119 | ROTOR AGL NEW BV P17 1/7 cv 04 | 1
2008036 | CONJ. MOVIMENTADOR TRINO NEW BV LIGHT SPEED 127V SEM ACIONAMENTO | 412121 | ESTATOR BOBINADO AGL NEW BV P17 1/7 cv 04 42Z 127V 60HZ | 1
2008036 | CONJ. MOVIMENTADOR TRINO NEW BV LIGHT SPEED 127V SEM ACIONAMENTO | 510027 | INLUB GRAX MP 2/TI | 0.012
2008036 | CONJ. MOVIMENTADOR TRINO NEW BV LIGHT SPEED 127V SEM ACIONAMENTO | 701155 | EIXO PRINCIPAL DO NEW BV - BRUTO | 1
2008036 | CONJ. MOVIMENTADOR TRINO NEW BV LIGHT SPEED 127V SEM ACIONAMENTO | 804430 | CAPA DO ROLAMENTO DOS MOTORES | 2
2008036 | CONJ. MOVIMENTADOR TRINO NEW BV LIGHT SPEED 127V SEM ACIONAMENTO | 811122 | MANUAL P / AUTOMATIZADOR DZ/BV/NEW BV CENTRAL FLEX/LIGHT EM PORTUGUÊS | 1
2008036 | CONJ. MOVIMENTADOR TRINO NEW BV LIGHT SPEED 127V SEM ACIONAMENTO | 811306 | ETIQUETA ADES. COUCHE 100MM X 80MM X 01 CAR | 1
2008036 | CONJ. MOVIMENTADOR TRINO NEW BV LIGHT SPEED 127V SEM ACIONAMENTO | 811311 | ETIQUETA ADES. BOPP FOSCO C/DFAM 50MM X 25MM X 02 CAR | 1
2008036 | CONJ. MOVIMENTADOR TRINO NEW BV LIGHT SPEED 127V SEM ACIONAMENTO | 811505 | SACO PLASTICO TRANSPARENTE 14CM X 9CM | 1
2008036 | CONJ. MOVIMENTADOR TRINO NEW BV LIGHT SPEED 127V SEM ACIONAMENTO | 811775 | CAIXA MOTOR BASCULANTE NOVA 23,0 X 16,0 X 24,5 | 1
2008036 | CONJ. MOVIMENTADOR TRINO NEW BV LIGHT SPEED 127V SEM ACIONAMENTO | 813255 | SEM FIM DE DUAS ENTRADAS AÇO DZ/ NEW BV | 1
2008036 | CONJ. MOVIMENTADOR TRINO NEW BV LIGHT SPEED 127V SEM ACIONAMENTO | 813256 | TAMPA DA CENTRAL NEW BV | 1
2008036 | CONJ. MOVIMENTADOR TRINO NEW BV LIGHT SPEED 127V SEM ACIONAMENTO | 813257 | BASE CENTRAL NEW BV | 1
2008036 | CONJ. MOVIMENTADOR TRINO NEW BV LIGHT SPEED 127V SEM ACIONAMENTO | 813258 | CARCAÇA INFERIOR NEW BV SEM FURO ENCODER | 1
2008036 | CONJ. MOVIMENTADOR TRINO NEW BV LIGHT SPEED 127V SEM ACIONAMENTO | 813260 | CALÇO DO ESTATOR NEW BV | 2
2008036 | CONJ. MOVIMENTADOR TRINO NEW BV LIGHT SPEED 127V SEM ACIONAMENTO | 813263 | ROLAMENTO PLÁSTICO EIXO ENGRENAGEM | 2
2008036 | CONJ. MOVIMENTADOR TRINO NEW BV LIGHT SPEED 127V SEM ACIONAMENTO | 813265 | CARCAÇA SUPERIOR NEW BV | 1
2008036 | CONJ. MOVIMENTADOR TRINO NEW BV LIGHT SPEED 127V SEM ACIONAMENTO | 813295 | ENGRENAGEM 2 ENTRADAS NEW BV SEM IMÃ | 1
2008036 | CONJ. MOVIMENTADOR TRINO NEW BV LIGHT SPEED 127V SEM ACIONAMENTO | 813395 | PASSA FIO DO NEW BV | 1
2008036 | CONJ. MOVIMENTADOR TRINO NEW BV LIGHT SPEED 127V SEM ACIONAMENTO | 813412 | DISCO DE FRICÇÃO DE CELEROM Ø20MM | 1
2008036 | CONJ. MOVIMENTADOR TRINO NEW BV LIGHT SPEED 127V SEM ACIONAMENTO | 813522 | CHAVETA QUADRADA 8MMX33,4MM | 1
2008036 | CONJ. MOVIMENTADOR TRINO NEW BV LIGHT SPEED 127V SEM ACIONAMENTO | 813524 | COPO DE FREIO PIVOTANTE/ NEW BV SPEED | 1
2008036 | CONJ. MOVIMENTADOR TRINO NEW BV LIGHT SPEED 127V SEM ACIONAMENTO | 911080 | PLACA REVISADA CENTRAL FLEX | 1
2008037 | CONJ. MOVIMENTADOR TRINO NEW BV LIGHT SPEED 220V SEM ACIONAMENTO | 100802 | TRANSMISSOR 433MHZ REMOTE - MODELO: AGL-E2 (DIGITAL KEY 6P20 BLACK) | 2
2008037 | CONJ. MOVIMENTADOR TRINO NEW BV LIGHT SPEED 220V SEM ACIONAMENTO | 101307 | CAPACITOR FIXO C/DIELETRICO DE POLIPROPILENO BIORIENTADO P/MOTORES CMRW CANECA PLASTICA 20uf 250V 50 | 1
2008037 | CONJ. MOVIMENTADOR TRINO NEW BV LIGHT SPEED 220V SEM ACIONAMENTO | 401007 | PARAFUSO 4.8 X 13 A/A PN. PH - ZI | 4
2008037 | CONJ. MOVIMENTADOR TRINO NEW BV LIGHT SPEED 220V SEM ACIONAMENTO | 401014 | PARAFUSO 2.9 X 6.5 A/A PAN PHS ZI | 2
2008037 | CONJ. MOVIMENTADOR TRINO NEW BV LIGHT SPEED 220V SEM ACIONAMENTO | 401121 | ABRAÇADEIRA UV PRETA 202X3,7 | 1
2008037 | CONJ. MOVIMENTADOR TRINO NEW BV LIGHT SPEED 220V SEM ACIONAMENTO | 401161 | PARAFUSO PAN ZBR P/ CHAVE TORX M5 X 20MM T25 | 6
2008037 | CONJ. MOVIMENTADOR TRINO NEW BV LIGHT SPEED 220V SEM ACIONAMENTO | 401169 | PF JMP PAN PHS 3,5X14MM ZI | 4
2008037 | CONJ. MOVIMENTADOR TRINO NEW BV LIGHT SPEED 220V SEM ACIONAMENTO | 401169 | PF JMP PAN PHS 3,5X14MM ZI | 2
2008037 | CONJ. MOVIMENTADOR TRINO NEW BV LIGHT SPEED 220V SEM ACIONAMENTO | 401208 | PA MQ PN HXL T25 TMA 5X12 RI ZB | 8
2008037 | CONJ. MOVIMENTADOR TRINO NEW BV LIGHT SPEED 220V SEM ACIONAMENTO | 402012 | ANEL ELÁSTICO E-20 | 3
2008037 | CONJ. MOVIMENTADOR TRINO NEW BV LIGHT SPEED 220V SEM ACIONAMENTO | 402013 | RETENTOR GR 20X30X7 TC GTOP | 2
2008037 | CONJ. MOVIMENTADOR TRINO NEW BV LIGHT SPEED 220V SEM ACIONAMENTO | 402015 | ANEL ELÁSTICO E12 | 4
2008037 | CONJ. MOVIMENTADOR TRINO NEW BV LIGHT SPEED 220V SEM ACIONAMENTO | 402018 | ESPAGUETE LISO 10MMX150MM | 0.15
2008037 | CONJ. MOVIMENTADOR TRINO NEW BV LIGHT SPEED 220V SEM ACIONAMENTO | 402019 | PINO ELÁSTICO 4 X 24MM | 1
2008037 | CONJ. MOVIMENTADOR TRINO NEW BV LIGHT SPEED 220V SEM ACIONAMENTO | 403047 | MOLA DO FREIO MOTOR PIVOTANTE/ NEW BV | 1
2008037 | CONJ. MOVIMENTADOR TRINO NEW BV LIGHT SPEED 220V SEM ACIONAMENTO | 411017 | ROLAMENTOS 6201-08 ZZ C3 | 2
2008037 | CONJ. MOVIMENTADOR TRINO NEW BV LIGHT SPEED 220V SEM ACIONAMENTO | 412119 | ROTOR AGL NEW BV P17 1/7 cv 04 | 1
2008037 | CONJ. MOVIMENTADOR TRINO NEW BV LIGHT SPEED 220V SEM ACIONAMENTO | 412120 | ESTATOR BOBINADO AGL NEW BV P17 1/7 cv 04 42Z 220V 60HZ | 1
2008037 | CONJ. MOVIMENTADOR TRINO NEW BV LIGHT SPEED 220V SEM ACIONAMENTO | 510027 | INLUB GRAX MP 2/TI | 0.012
2008037 | CONJ. MOVIMENTADOR TRINO NEW BV LIGHT SPEED 220V SEM ACIONAMENTO | 701155 | EIXO PRINCIPAL DO NEW BV - BRUTO | 1
2008037 | CONJ. MOVIMENTADOR TRINO NEW BV LIGHT SPEED 220V SEM ACIONAMENTO | 804430 | CAPA DO ROLAMENTO DOS MOTORES | 2
2008037 | CONJ. MOVIMENTADOR TRINO NEW BV LIGHT SPEED 220V SEM ACIONAMENTO | 811122 | MANUAL P / AUTOMATIZADOR DZ/BV/NEW BV CENTRAL FLEX/LIGHT EM PORTUGUÊS | 1
2008037 | CONJ. MOVIMENTADOR TRINO NEW BV LIGHT SPEED 220V SEM ACIONAMENTO | 811306 | ETIQUETA ADES. COUCHE 100MM X 80MM X 01 CAR | 1
2008037 | CONJ. MOVIMENTADOR TRINO NEW BV LIGHT SPEED 220V SEM ACIONAMENTO | 811311 | ETIQUETA ADES. BOPP FOSCO C/DFAM 50MM X 25MM X 02 CAR | 2
2008037 | CONJ. MOVIMENTADOR TRINO NEW BV LIGHT SPEED 220V SEM ACIONAMENTO | 811505 | SACO PLASTICO TRANSPARENTE 14CM X 9CM | 1
2008037 | CONJ. MOVIMENTADOR TRINO NEW BV LIGHT SPEED 220V SEM ACIONAMENTO | 811775 | CAIXA MOTOR BASCULANTE NOVA 23,0 X 16,0 X 24,5 | 1
2008037 | CONJ. MOVIMENTADOR TRINO NEW BV LIGHT SPEED 220V SEM ACIONAMENTO | 813255 | SEM FIM DE DUAS ENTRADAS AÇO DZ/ NEW BV | 1
2008037 | CONJ. MOVIMENTADOR TRINO NEW BV LIGHT SPEED 220V SEM ACIONAMENTO | 813256 | TAMPA DA CENTRAL NEW BV | 1
2008037 | CONJ. MOVIMENTADOR TRINO NEW BV LIGHT SPEED 220V SEM ACIONAMENTO | 813257 | BASE CENTRAL NEW BV | 1
2008037 | CONJ. MOVIMENTADOR TRINO NEW BV LIGHT SPEED 220V SEM ACIONAMENTO | 813258 | CARCAÇA INFERIOR NEW BV SEM FURO ENCODER | 1
2008037 | CONJ. MOVIMENTADOR TRINO NEW BV LIGHT SPEED 220V SEM ACIONAMENTO | 813260 | CALÇO DO ESTATOR NEW BV | 2
2008037 | CONJ. MOVIMENTADOR TRINO NEW BV LIGHT SPEED 220V SEM ACIONAMENTO | 813263 | ROLAMENTO PLÁSTICO EIXO ENGRENAGEM | 2
2008037 | CONJ. MOVIMENTADOR TRINO NEW BV LIGHT SPEED 220V SEM ACIONAMENTO | 813265 | CARCAÇA SUPERIOR NEW BV | 1
2008037 | CONJ. MOVIMENTADOR TRINO NEW BV LIGHT SPEED 220V SEM ACIONAMENTO | 813295 | ENGRENAGEM 2 ENTRADAS NEW BV SEM IMÃ | 1
2008037 | CONJ. MOVIMENTADOR TRINO NEW BV LIGHT SPEED 220V SEM ACIONAMENTO | 813395 | PASSA FIO DO NEW BV | 1
2008037 | CONJ. MOVIMENTADOR TRINO NEW BV LIGHT SPEED 220V SEM ACIONAMENTO | 813412 | DISCO DE FRICÇÃO DE CELEROM Ø20MM | 1
2008037 | CONJ. MOVIMENTADOR TRINO NEW BV LIGHT SPEED 220V SEM ACIONAMENTO | 813522 | CHAVETA QUADRADA 8MMX33,4MM | 1
2008037 | CONJ. MOVIMENTADOR TRINO NEW BV LIGHT SPEED 220V SEM ACIONAMENTO | 813524 | COPO DE FREIO PIVOTANTE/ NEW BV SPEED | 1
2008037 | CONJ. MOVIMENTADOR TRINO NEW BV LIGHT SPEED 220V SEM ACIONAMENTO | 911080 | PLACA REVISADA CENTRAL FLEX | 1
2008038 | CONJ. MOVIMENTADOR TRINO NEW BV4 220V SEM ACIONAMENTO EX | 100802 | TRANSMISSOR 433MHZ REMOTE - MODELO: AGL-E2 (DIGITAL KEY 6P20 BLACK) | 2
2008038 | CONJ. MOVIMENTADOR TRINO NEW BV4 220V SEM ACIONAMENTO EX | 103064 | CONECTOR FÊMEA EC601V-5.08-3P GREEN BAG/BULK (EC601V-5.08-3P) | 1
2008038 | CONJ. MOVIMENTADOR TRINO NEW BV4 220V SEM ACIONAMENTO EX | 401007 | PARAFUSO 4.8 X 13 A/A PN. PH - ZI | 4
2008038 | CONJ. MOVIMENTADOR TRINO NEW BV4 220V SEM ACIONAMENTO EX | 401014 | PARAFUSO 2.9 X 6.5 A/A PAN PHS ZI | 2
2008038 | CONJ. MOVIMENTADOR TRINO NEW BV4 220V SEM ACIONAMENTO EX | 401161 | PARAFUSO PAN ZBR P/ CHAVE TORX M5 X 20MM T25 | 6
2008038 | CONJ. MOVIMENTADOR TRINO NEW BV4 220V SEM ACIONAMENTO EX | 401169 | PF JMP PAN PHS 3,5X14MM ZI | 4
2008038 | CONJ. MOVIMENTADOR TRINO NEW BV4 220V SEM ACIONAMENTO EX | 401169 | PF JMP PAN PHS 3,5X14MM ZI | 2
2008038 | CONJ. MOVIMENTADOR TRINO NEW BV4 220V SEM ACIONAMENTO EX | 401208 | PA MQ PN HXL T25 TMA 5X12 RI ZB | 8
2008038 | CONJ. MOVIMENTADOR TRINO NEW BV4 220V SEM ACIONAMENTO EX | 402012 | ANEL ELÁSTICO E-20 | 3
2008038 | CONJ. MOVIMENTADOR TRINO NEW BV4 220V SEM ACIONAMENTO EX | 402013 | RETENTOR GR 20X30X7 TC GTOP | 2
2008038 | CONJ. MOVIMENTADOR TRINO NEW BV4 220V SEM ACIONAMENTO EX | 402015 | ANEL ELÁSTICO E12 | 4
2008038 | CONJ. MOVIMENTADOR TRINO NEW BV4 220V SEM ACIONAMENTO EX | 402018 | ESPAGUETE LISO 10MMX150MM | 0.15
2008038 | CONJ. MOVIMENTADOR TRINO NEW BV4 220V SEM ACIONAMENTO EX | 402019 | PINO ELÁSTICO 4 X 24MM | 1
2008038 | CONJ. MOVIMENTADOR TRINO NEW BV4 220V SEM ACIONAMENTO EX | 411017 | ROLAMENTOS 6201-08 ZZ C3 | 2
2008038 | CONJ. MOVIMENTADOR TRINO NEW BV4 220V SEM ACIONAMENTO EX | 412145 | ESTATOR BOBINADO AGL BV/NEW BV/PIVO P28 1/5 cv 04 42 220V 50Hz | 1
2008038 | CONJ. MOVIMENTADOR TRINO NEW BV4 220V SEM ACIONAMENTO EX | 412147 | ROTOR AGL NEW BV P28 1/5 cv 04 | 1
2008038 | CONJ. MOVIMENTADOR TRINO NEW BV4 220V SEM ACIONAMENTO EX | 510027 | INLUB GRAX MP 2/TI | 0.012
2008038 | CONJ. MOVIMENTADOR TRINO NEW BV4 220V SEM ACIONAMENTO EX | 701155 | EIXO PRINCIPAL DO NEW BV - BRUTO | 1
2008038 | CONJ. MOVIMENTADOR TRINO NEW BV4 220V SEM ACIONAMENTO EX | 804430 | CAPA DO ROLAMENTO DOS MOTORES | 2
2008038 | CONJ. MOVIMENTADOR TRINO NEW BV4 220V SEM ACIONAMENTO EX | 811107 | MANUAL LINHA BASCULANTE / NEW BV SEM LOGO ESPANHOL (CENTRAL FLEX / LIGHT) | 1
2008038 | CONJ. MOVIMENTADOR TRINO NEW BV4 220V SEM ACIONAMENTO EX | 811306 | ETIQUETA ADES. COUCHE 100MM X 80MM X 01 CAR | 1
2008038 | CONJ. MOVIMENTADOR TRINO NEW BV4 220V SEM ACIONAMENTO EX | 811311 | ETIQUETA ADES. BOPP FOSCO C/DFAM 50MM X 25MM X 02 CAR | 2
2008038 | CONJ. MOVIMENTADOR TRINO NEW BV4 220V SEM ACIONAMENTO EX | 811505 | SACO PLASTICO TRANSPARENTE 14CM X 9CM | 1
2008038 | CONJ. MOVIMENTADOR TRINO NEW BV4 220V SEM ACIONAMENTO EX | 811775 | CAIXA MOTOR BASCULANTE NOVA 23,0 X 16,0 X 24,5 | 1
2008038 | CONJ. MOVIMENTADOR TRINO NEW BV4 220V SEM ACIONAMENTO EX | 813253 | SEM FIM DE 1 ENTRADA AÇO | 1
2008038 | CONJ. MOVIMENTADOR TRINO NEW BV4 220V SEM ACIONAMENTO EX | 813256 | TAMPA DA CENTRAL NEW BV | 1
2008038 | CONJ. MOVIMENTADOR TRINO NEW BV4 220V SEM ACIONAMENTO EX | 813257 | BASE CENTRAL NEW BV | 1
2008038 | CONJ. MOVIMENTADOR TRINO NEW BV4 220V SEM ACIONAMENTO EX | 813258 | CARCAÇA INFERIOR NEW BV SEM FURO ENCODER | 1
2008038 | CONJ. MOVIMENTADOR TRINO NEW BV4 220V SEM ACIONAMENTO EX | 813260 | CALÇO DO ESTATOR NEW BV | 2
2008038 | CONJ. MOVIMENTADOR TRINO NEW BV4 220V SEM ACIONAMENTO EX | 813263 | ROLAMENTO PLÁSTICO EIXO ENGRENAGEM | 2
2008038 | CONJ. MOVIMENTADOR TRINO NEW BV4 220V SEM ACIONAMENTO EX | 813265 | CARCAÇA SUPERIOR NEW BV | 1
2008038 | CONJ. MOVIMENTADOR TRINO NEW BV4 220V SEM ACIONAMENTO EX | 813289 | ENGRENAGEM INTERNA DE 1 ENTRADA DZ E NEWBV SEM IMÃ | 1
2008038 | CONJ. MOVIMENTADOR TRINO NEW BV4 220V SEM ACIONAMENTO EX | 813395 | PASSA FIO DO NEW BV | 1
2008038 | CONJ. MOVIMENTADOR TRINO NEW BV4 220V SEM ACIONAMENTO EX | 813522 | CHAVETA QUADRADA 8MMX33,4MM | 1
2008038 | CONJ. MOVIMENTADOR TRINO NEW BV4 220V SEM ACIONAMENTO EX | 911080 | PLACA REVISADA CENTRAL FLEX | 1
2008039 | CONJ. MOVIMENTADOR NEW BV SPEED TURBO PRO 1/2HP FREQUENCY INVERTER BIVOLT SEM ACIONAMENTO | 100802 | TRANSMISSOR 433MHZ REMOTE - MODELO: AGL-E2 (DIGITAL KEY 6P20 BLACK) | 2
2008039 | CONJ. MOVIMENTADOR NEW BV SPEED TURBO PRO 1/2HP FREQUENCY INVERTER BIVOLT SEM ACIONAMENTO | 101950 | SENSOR MAGNÉTICO TIPO HALL AH3722A-P-B (MODELO AH3722A-P-B) | 1
2008039 | CONJ. MOVIMENTADOR NEW BV SPEED TURBO PRO 1/2HP FREQUENCY INVERTER BIVOLT SEM ACIONAMENTO | 103064 | CONECTOR FÊMEA EC601V-5.08-3P GREEN BAG/BULK (EC601V-5.08-3P) | 1
2008039 | CONJ. MOVIMENTADOR NEW BV SPEED TURBO PRO 1/2HP FREQUENCY INVERTER BIVOLT SEM ACIONAMENTO | 103131 | CABO CONECTOR TERMINAL WHITE WIRE BLK-PH-3P L500 BOX (BLK-PH-3P L500) | 1
2008039 | CONJ. MOVIMENTADOR NEW BV SPEED TURBO PRO 1/2HP FREQUENCY INVERTER BIVOLT SEM ACIONAMENTO | 401007 | PARAFUSO 4.8 X 13 A/A PN. PH - ZI | 4
2008039 | CONJ. MOVIMENTADOR NEW BV SPEED TURBO PRO 1/2HP FREQUENCY INVERTER BIVOLT SEM ACIONAMENTO | 401012 | PARAFUSO 3.5 X 13 CH. PH - OXI | 2
2008039 | CONJ. MOVIMENTADOR NEW BV SPEED TURBO PRO 1/2HP FREQUENCY INVERTER BIVOLT SEM ACIONAMENTO | 401014 | PARAFUSO 2.9 X 6.5 A/A PAN PHS ZI | 4
2008039 | CONJ. MOVIMENTADOR NEW BV SPEED TURBO PRO 1/2HP FREQUENCY INVERTER BIVOLT SEM ACIONAMENTO | 401068 | ARRUELA LISA 1/4 FE ZI | 4
2008039 | CONJ. MOVIMENTADOR NEW BV SPEED TURBO PRO 1/2HP FREQUENCY INVERTER BIVOLT SEM ACIONAMENTO | 401085 | PORCA F MQ UNC SEXT. 1/4 (CH7/16) ZI (NSC) | 1
2008039 | CONJ. MOVIMENTADOR NEW BV SPEED TURBO PRO 1/2HP FREQUENCY INVERTER BIVOLT SEM ACIONAMENTO | 401161 | PARAFUSO PAN ZBR P/ CHAVE TORX M5 X 20MM T25 | 6
2008039 | CONJ. MOVIMENTADOR NEW BV SPEED TURBO PRO 1/2HP FREQUENCY INVERTER BIVOLT SEM ACIONAMENTO | 401166 | PO F MET SEXT. M5 (CH8) ZI (NSC) | 2
2008039 | CONJ. MOVIMENTADOR NEW BV SPEED TURBO PRO 1/2HP FREQUENCY INVERTER BIVOLT SEM ACIONAMENTO | 401169 | PF JMP PAN PHS 3,5X14MM ZI | 4
2008039 | CONJ. MOVIMENTADOR NEW BV SPEED TURBO PRO 1/2HP FREQUENCY INVERTER BIVOLT SEM ACIONAMENTO | 401169 | PF JMP PAN PHS 3,5X14MM ZI | 2
2008039 | CONJ. MOVIMENTADOR NEW BV SPEED TURBO PRO 1/2HP FREQUENCY INVERTER BIVOLT SEM ACIONAMENTO | 401208 | PA MQ PN HXL T25 TMA 5X12 RI ZB | 8
2008039 | CONJ. MOVIMENTADOR NEW BV SPEED TURBO PRO 1/2HP FREQUENCY INVERTER BIVOLT SEM ACIONAMENTO | 402012 | ANEL ELÁSTICO E-20 | 3
2008039 | CONJ. MOVIMENTADOR NEW BV SPEED TURBO PRO 1/2HP FREQUENCY INVERTER BIVOLT SEM ACIONAMENTO | 402015 | ANEL ELÁSTICO E12 | 4
2008039 | CONJ. MOVIMENTADOR NEW BV SPEED TURBO PRO 1/2HP FREQUENCY INVERTER BIVOLT SEM ACIONAMENTO | 402019 | PINO ELÁSTICO 4 X 24MM | 1
2008039 | CONJ. MOVIMENTADOR NEW BV SPEED TURBO PRO 1/2HP FREQUENCY INVERTER BIVOLT SEM ACIONAMENTO | 402034 | ANEL DE RETENÇÃO ORING INTERNO 14MM X 2,6MM | 1
2008039 | CONJ. MOVIMENTADOR NEW BV SPEED TURBO PRO 1/2HP FREQUENCY INVERTER BIVOLT SEM ACIONAMENTO | 411015 | ROLAMENTOS 6004 ZZ | 2
2008039 | CONJ. MOVIMENTADOR NEW BV SPEED TURBO PRO 1/2HP FREQUENCY INVERTER BIVOLT SEM ACIONAMENTO | 411017 | ROLAMENTOS 6201-08 ZZ C3 | 2
2008039 | CONJ. MOVIMENTADOR NEW BV SPEED TURBO PRO 1/2HP FREQUENCY INVERTER BIVOLT SEM ACIONAMENTO | 412038 | ESTATOR BOBINADO AGL NEW BV/BV SPEEDTURBO PRO P39 4P 3F 110V 60HZ | 1
2008039 | CONJ. MOVIMENTADOR NEW BV SPEED TURBO PRO 1/2HP FREQUENCY INVERTER BIVOLT SEM ACIONAMENTO | 412163 | ROTOR AGL NEW BV P39 | 1
2008039 | CONJ. MOVIMENTADOR NEW BV SPEED TURBO PRO 1/2HP FREQUENCY INVERTER BIVOLT SEM ACIONAMENTO | 510027 | INLUB GRAX MP 2/TI | 0.012
2008039 | CONJ. MOVIMENTADOR NEW BV SPEED TURBO PRO 1/2HP FREQUENCY INVERTER BIVOLT SEM ACIONAMENTO | 701155 | EIXO PRINCIPAL DO NEW BV - BRUTO | 1
2008039 | CONJ. MOVIMENTADOR NEW BV SPEED TURBO PRO 1/2HP FREQUENCY INVERTER BIVOLT SEM ACIONAMENTO | 804430 | CAPA DO ROLAMENTO DOS MOTORES | 2
2008039 | CONJ. MOVIMENTADOR NEW BV SPEED TURBO PRO 1/2HP FREQUENCY INVERTER BIVOLT SEM ACIONAMENTO | 811041 | MANUAL DE INSTALAÇÃO LINHA NEW BV TURBO SEM LOGO PORTUGUÊS (CENTRAL NEW INVERTER) | 1
2008039 | CONJ. MOVIMENTADOR NEW BV SPEED TURBO PRO 1/2HP FREQUENCY INVERTER BIVOLT SEM ACIONAMENTO | 811306 | ETIQUETA ADES. COUCHE 100MM X 80MM X 01 CAR | 1
2008039 | CONJ. MOVIMENTADOR NEW BV SPEED TURBO PRO 1/2HP FREQUENCY INVERTER BIVOLT SEM ACIONAMENTO | 811311 | ETIQUETA ADES. BOPP FOSCO C/DFAM 50MM X 25MM X 02 CAR | 1
2008039 | CONJ. MOVIMENTADOR NEW BV SPEED TURBO PRO 1/2HP FREQUENCY INVERTER BIVOLT SEM ACIONAMENTO | 811505 | SACO PLASTICO TRANSPARENTE 14CM X 9CM | 1
2008039 | CONJ. MOVIMENTADOR NEW BV SPEED TURBO PRO 1/2HP FREQUENCY INVERTER BIVOLT SEM ACIONAMENTO | 811775 | CAIXA MOTOR BASCULANTE NOVA 23,0 X 16,0 X 24,5 | 1
2008039 | CONJ. MOVIMENTADOR NEW BV SPEED TURBO PRO 1/2HP FREQUENCY INVERTER BIVOLT SEM ACIONAMENTO | 813094 | ENGRENAGEM INTERNA DE 1 ENTRADA DZ E NEWBV | 1
2008039 | CONJ. MOVIMENTADOR NEW BV SPEED TURBO PRO 1/2HP FREQUENCY INVERTER BIVOLT SEM ACIONAMENTO | 813253 | SEM FIM DE 1 ENTRADA AÇO | 1
2008039 | CONJ. MOVIMENTADOR NEW BV SPEED TURBO PRO 1/2HP FREQUENCY INVERTER BIVOLT SEM ACIONAMENTO | 813256 | TAMPA DA CENTRAL NEW BV | 1
2008039 | CONJ. MOVIMENTADOR NEW BV SPEED TURBO PRO 1/2HP FREQUENCY INVERTER BIVOLT SEM ACIONAMENTO | 813257 | BASE CENTRAL NEW BV | 1
2008039 | CONJ. MOVIMENTADOR NEW BV SPEED TURBO PRO 1/2HP FREQUENCY INVERTER BIVOLT SEM ACIONAMENTO | 813259 | CARCAÇA INFERIOR NEW BV COM FURO ENCODER | 1
2008039 | CONJ. MOVIMENTADOR NEW BV SPEED TURBO PRO 1/2HP FREQUENCY INVERTER BIVOLT SEM ACIONAMENTO | 813265 | CARCAÇA SUPERIOR NEW BV | 1
2008039 | CONJ. MOVIMENTADOR NEW BV SPEED TURBO PRO 1/2HP FREQUENCY INVERTER BIVOLT SEM ACIONAMENTO | 813266 | TAMPA ENCODER | 1
2008039 | CONJ. MOVIMENTADOR NEW BV SPEED TURBO PRO 1/2HP FREQUENCY INVERTER BIVOLT SEM ACIONAMENTO | 813267 | SUPORTE ENCODER | 1
2008039 | CONJ. MOVIMENTADOR NEW BV SPEED TURBO PRO 1/2HP FREQUENCY INVERTER BIVOLT SEM ACIONAMENTO | 813522 | CHAVETA QUADRADA 8MMX33,4MM | 1
2008039 | CONJ. MOVIMENTADOR NEW BV SPEED TURBO PRO 1/2HP FREQUENCY INVERTER BIVOLT SEM ACIONAMENTO | 911124 | PLACA REVISADA NOVA CENTRAL INVERSORA | 1
2008040 | CONJ. MOVIMENTADOR TRINO BV4 220V SEM ACIONAMENTO - CONDOMINIAL 100 | 100802 | TRANSMISSOR 433MHZ REMOTE - MODELO: AGL-E2 (DIGITAL KEY 6P20 BLACK) | 102
2008040 | CONJ. MOVIMENTADOR TRINO BV4 220V SEM ACIONAMENTO - CONDOMINIAL 100 | 103064 | CONECTOR FÊMEA EC601V-5.08-3P GREEN BAG/BULK (EC601V-5.08-3P) | 1
2008040 | CONJ. MOVIMENTADOR TRINO BV4 220V SEM ACIONAMENTO - CONDOMINIAL 100 | 105068 | BOBINA LAMINADA 2,00MM PRETA 23 (EVA PARA MOTORES) | 0.025
2008040 | CONJ. MOVIMENTADOR TRINO BV4 220V SEM ACIONAMENTO - CONDOMINIAL 100 | 401007 | PARAFUSO 4.8 X 13 A/A PN. PH - ZI | 4
2008040 | CONJ. MOVIMENTADOR TRINO BV4 220V SEM ACIONAMENTO - CONDOMINIAL 100 | 401014 | PARAFUSO 2.9 X 6.5 A/A PAN PHS ZI | 2
2008040 | CONJ. MOVIMENTADOR TRINO BV4 220V SEM ACIONAMENTO - CONDOMINIAL 100 | 401160 | PARAFUSO MQ HXL M5 X 16MM RI T25 ZBR | 6
2008040 | CONJ. MOVIMENTADOR TRINO BV4 220V SEM ACIONAMENTO - CONDOMINIAL 100 | 401169 | PF JMP PAN PHS 3,5X14MM ZI | 4
2008040 | CONJ. MOVIMENTADOR TRINO BV4 220V SEM ACIONAMENTO - CONDOMINIAL 100 | 401169 | PF JMP PAN PHS 3,5X14MM ZI | 2
2008040 | CONJ. MOVIMENTADOR TRINO BV4 220V SEM ACIONAMENTO - CONDOMINIAL 100 | 402015 | ANEL ELÁSTICO E12 | 4
2008040 | CONJ. MOVIMENTADOR TRINO BV4 220V SEM ACIONAMENTO - CONDOMINIAL 100 | 402018 | ESPAGUETE LISO 10MMX150MM | 0.15
2008040 | CONJ. MOVIMENTADOR TRINO BV4 220V SEM ACIONAMENTO - CONDOMINIAL 100 | 402019 | PINO ELÁSTICO 4 X 24MM | 2
2008040 | CONJ. MOVIMENTADOR TRINO BV4 220V SEM ACIONAMENTO - CONDOMINIAL 100 | 411017 | ROLAMENTOS 6201-08 ZZ C3 | 2
2008040 | CONJ. MOVIMENTADOR TRINO BV4 220V SEM ACIONAMENTO - CONDOMINIAL 100 | 412027 | ROTOR AGL BV/PIVO P28 1/5 cv 04 | 1
2008040 | CONJ. MOVIMENTADOR TRINO BV4 220V SEM ACIONAMENTO - CONDOMINIAL 100 | 412155 | ESTATOR BOBINADO AGL BV/NEW BV/PIVO P28 1/5 cv 04 42 220V 60Hz | 1
2008040 | CONJ. MOVIMENTADOR TRINO BV4 220V SEM ACIONAMENTO - CONDOMINIAL 100 | 510027 | INLUB GRAX MP 2/TI | 0.012
2008040 | CONJ. MOVIMENTADOR TRINO BV4 220V SEM ACIONAMENTO - CONDOMINIAL 100 | 811122 | MANUAL P / AUTOMATIZADOR DZ/BV/NEW BV CENTRAL FLEX/LIGHT EM PORTUGUÊS | 1
2008040 | CONJ. MOVIMENTADOR TRINO BV4 220V SEM ACIONAMENTO - CONDOMINIAL 100 | 811306 | ETIQUETA ADES. COUCHE 100MM X 80MM X 01 CAR | 1
2008040 | CONJ. MOVIMENTADOR TRINO BV4 220V SEM ACIONAMENTO - CONDOMINIAL 100 | 811311 | ETIQUETA ADES. BOPP FOSCO C/DFAM 50MM X 25MM X 02 CAR | 1
2008040 | CONJ. MOVIMENTADOR TRINO BV4 220V SEM ACIONAMENTO - CONDOMINIAL 100 | 811505 | SACO PLASTICO TRANSPARENTE 14CM X 9CM | 1
2008040 | CONJ. MOVIMENTADOR TRINO BV4 220V SEM ACIONAMENTO - CONDOMINIAL 100 | 811729 | CAIXA MOTOR BASCULANTE AGL 18,9 X 14,1 X 23,4 | 1
2008040 | CONJ. MOVIMENTADOR TRINO BV4 220V SEM ACIONAMENTO - CONDOMINIAL 100 | 811760 | CAIXA PARA CONTROLE REMOTO AGL 4,0 X 6,2 | 100
2008040 | CONJ. MOVIMENTADOR TRINO BV4 220V SEM ACIONAMENTO - CONDOMINIAL 100 | 813025 | VENTOINHA DOS MOTORES | 1
2008040 | CONJ. MOVIMENTADOR TRINO BV4 220V SEM ACIONAMENTO - CONDOMINIAL 100 | 813033 | TAMPA DE PROTEÇÃO DA VENTOINHA | 1
2008040 | CONJ. MOVIMENTADOR TRINO BV4 220V SEM ACIONAMENTO - CONDOMINIAL 100 | 813034 | TAMPA LISA DO REDUTOR DA CARCAÇA DO BASCULANTE | 2
2008040 | CONJ. MOVIMENTADOR TRINO BV4 220V SEM ACIONAMENTO - CONDOMINIAL 100 | 813038 | BASE CENTRAL DO BV | 1
2008040 | CONJ. MOVIMENTADOR TRINO BV4 220V SEM ACIONAMENTO - CONDOMINIAL 100 | 813043 | BUCHA DE CENTRAGEM DO SEM FIM DO BASCULANTE | 1
2008040 | CONJ. MOVIMENTADOR TRINO BV4 220V SEM ACIONAMENTO - CONDOMINIAL 100 | 813047 | PASSA FIO DO BV | 1
2008040 | CONJ. MOVIMENTADOR TRINO BV4 220V SEM ACIONAMENTO - CONDOMINIAL 100 | 813108 | SEM FIM DE DUAS ENTRADAS AÇO BV ANTIGO/ BV3/ BV4 | 1
2008040 | CONJ. MOVIMENTADOR TRINO BV4 220V SEM ACIONAMENTO - CONDOMINIAL 100 | 813179 | TAMPA DA CENTRAL DO BV | 1
2008040 | CONJ. MOVIMENTADOR TRINO BV4 220V SEM ACIONAMENTO - CONDOMINIAL 100 | 813270 | CARCAÇA DE MOTOR BV/PIVO SUPERIOR | 1
2008040 | CONJ. MOVIMENTADOR TRINO BV4 220V SEM ACIONAMENTO - CONDOMINIAL 100 | 813271 | CARCAÇA DE MOTOR BV/PIVO INFERIOR | 1
2008040 | CONJ. MOVIMENTADOR TRINO BV4 220V SEM ACIONAMENTO - CONDOMINIAL 100 | 813515 | CALÇO DO ESTATOR P28 BV/PIVO | 2
2008040 | CONJ. MOVIMENTADOR TRINO BV4 220V SEM ACIONAMENTO - CONDOMINIAL 100 | 911080 | PLACA REVISADA CENTRAL FLEX | 1
2008041 | CONJ. MOVIMENTADOR TRINO NEW BV HEAVY 127V SEM ACIONAMENTO | 100802 | TRANSMISSOR 433MHZ REMOTE - MODELO: AGL-E2 (DIGITAL KEY 6P20 BLACK) | 2
2008041 | CONJ. MOVIMENTADOR TRINO NEW BV HEAVY 127V SEM ACIONAMENTO | 101309 | CAPACITOR FIXO C/DIELETRICO DE POLIPROPILENO BIORIENTADO P/MOTORES CMRW CANECA PLASTICA 30UF 250V 50 | 1
2008041 | CONJ. MOVIMENTADOR TRINO NEW BV HEAVY 127V SEM ACIONAMENTO | 103064 | CONECTOR FÊMEA EC601V-5.08-3P GREEN BAG/BULK (EC601V-5.08-3P) | 1
2008041 | CONJ. MOVIMENTADOR TRINO NEW BV HEAVY 127V SEM ACIONAMENTO | 401007 | PARAFUSO 4.8 X 13 A/A PN. PH - ZI | 4
2008041 | CONJ. MOVIMENTADOR TRINO NEW BV HEAVY 127V SEM ACIONAMENTO | 401014 | PARAFUSO 2.9 X 6.5 A/A PAN PHS ZI | 2
2008041 | CONJ. MOVIMENTADOR TRINO NEW BV HEAVY 127V SEM ACIONAMENTO | 401121 | ABRAÇADEIRA UV PRETA 202X3,7 | 1
2008041 | CONJ. MOVIMENTADOR TRINO NEW BV HEAVY 127V SEM ACIONAMENTO | 401161 | PARAFUSO PAN ZBR P/ CHAVE TORX M5 X 20MM T25 | 6
2008041 | CONJ. MOVIMENTADOR TRINO NEW BV HEAVY 127V SEM ACIONAMENTO | 401169 | PF JMP PAN PHS 3,5X14MM ZI | 4
2008041 | CONJ. MOVIMENTADOR TRINO NEW BV HEAVY 127V SEM ACIONAMENTO | 401169 | PF JMP PAN PHS 3,5X14MM ZI | 2
2008041 | CONJ. MOVIMENTADOR TRINO NEW BV HEAVY 127V SEM ACIONAMENTO | 401208 | PA MQ PN HXL T25 TMA 5X12 RI ZB | 8
2008041 | CONJ. MOVIMENTADOR TRINO NEW BV HEAVY 127V SEM ACIONAMENTO | 402012 | ANEL ELÁSTICO E-20 | 3
2008041 | CONJ. MOVIMENTADOR TRINO NEW BV HEAVY 127V SEM ACIONAMENTO | 402013 | RETENTOR GR 20X30X7 TC GTOP | 2
2008041 | CONJ. MOVIMENTADOR TRINO NEW BV HEAVY 127V SEM ACIONAMENTO | 402015 | ANEL ELÁSTICO E12 | 4
2008041 | CONJ. MOVIMENTADOR TRINO NEW BV HEAVY 127V SEM ACIONAMENTO | 402018 | ESPAGUETE LISO 10MMX150MM | 0.15
2008041 | CONJ. MOVIMENTADOR TRINO NEW BV HEAVY 127V SEM ACIONAMENTO | 402019 | PINO ELÁSTICO 4 X 24MM | 1
2008041 | CONJ. MOVIMENTADOR TRINO NEW BV HEAVY 127V SEM ACIONAMENTO | 411015 | ROLAMENTOS 6004 ZZ | 2
2008041 | CONJ. MOVIMENTADOR TRINO NEW BV HEAVY 127V SEM ACIONAMENTO | 411017 | ROLAMENTOS 6201-08 ZZ C3 | 2
2008041 | CONJ. MOVIMENTADOR TRINO NEW BV HEAVY 127V SEM ACIONAMENTO | 412024 | ESTATOR BOBINADO AGL NEW BV P39 04 42Z 127V 60HZ | 1
2008041 | CONJ. MOVIMENTADOR TRINO NEW BV HEAVY 127V SEM ACIONAMENTO | 412163 | ROTOR AGL NEW BV P39 | 1
2008041 | CONJ. MOVIMENTADOR TRINO NEW BV HEAVY 127V SEM ACIONAMENTO | 510027 | INLUB GRAX MP 2/TI | 0.012
2008041 | CONJ. MOVIMENTADOR TRINO NEW BV HEAVY 127V SEM ACIONAMENTO | 701155 | EIXO PRINCIPAL DO NEW BV - BRUTO | 1
2008041 | CONJ. MOVIMENTADOR TRINO NEW BV HEAVY 127V SEM ACIONAMENTO | 804430 | CAPA DO ROLAMENTO DOS MOTORES | 2
2008041 | CONJ. MOVIMENTADOR TRINO NEW BV HEAVY 127V SEM ACIONAMENTO | 811122 | MANUAL P / AUTOMATIZADOR DZ/BV/NEW BV CENTRAL FLEX/LIGHT EM PORTUGUÊS | 1
2008041 | CONJ. MOVIMENTADOR TRINO NEW BV HEAVY 127V SEM ACIONAMENTO | 811306 | ETIQUETA ADES. COUCHE 100MM X 80MM X 01 CAR | 1
2008041 | CONJ. MOVIMENTADOR TRINO NEW BV HEAVY 127V SEM ACIONAMENTO | 811311 | ETIQUETA ADES. BOPP FOSCO C/DFAM 50MM X 25MM X 02 CAR | 1
2008041 | CONJ. MOVIMENTADOR TRINO NEW BV HEAVY 127V SEM ACIONAMENTO | 811505 | SACO PLASTICO TRANSPARENTE 14CM X 9CM | 1
2008041 | CONJ. MOVIMENTADOR TRINO NEW BV HEAVY 127V SEM ACIONAMENTO | 811775 | CAIXA MOTOR BASCULANTE NOVA 23,0 X 16,0 X 24,5 | 1
2008041 | CONJ. MOVIMENTADOR TRINO NEW BV HEAVY 127V SEM ACIONAMENTO | 813253 | SEM FIM DE 1 ENTRADA AÇO | 1
2008041 | CONJ. MOVIMENTADOR TRINO NEW BV HEAVY 127V SEM ACIONAMENTO | 813256 | TAMPA DA CENTRAL NEW BV | 1
2008041 | CONJ. MOVIMENTADOR TRINO NEW BV HEAVY 127V SEM ACIONAMENTO | 813257 | BASE CENTRAL NEW BV | 1
2008041 | CONJ. MOVIMENTADOR TRINO NEW BV HEAVY 127V SEM ACIONAMENTO | 813258 | CARCAÇA INFERIOR NEW BV SEM FURO ENCODER | 1
2008041 | CONJ. MOVIMENTADOR TRINO NEW BV HEAVY 127V SEM ACIONAMENTO | 813260 | CALÇO DO ESTATOR NEW BV | 2
2008041 | CONJ. MOVIMENTADOR TRINO NEW BV HEAVY 127V SEM ACIONAMENTO | 813265 | CARCAÇA SUPERIOR NEW BV | 1
2008041 | CONJ. MOVIMENTADOR TRINO NEW BV HEAVY 127V SEM ACIONAMENTO | 813289 | ENGRENAGEM INTERNA DE 1 ENTRADA DZ E NEWBV SEM IMÃ | 1
2008041 | CONJ. MOVIMENTADOR TRINO NEW BV HEAVY 127V SEM ACIONAMENTO | 813395 | PASSA FIO DO NEW BV | 1
2008041 | CONJ. MOVIMENTADOR TRINO NEW BV HEAVY 127V SEM ACIONAMENTO | 813522 | CHAVETA QUADRADA 8MMX33,4MM | 1
2008041 | CONJ. MOVIMENTADOR TRINO NEW BV HEAVY 127V SEM ACIONAMENTO | 911080 | PLACA REVISADA CENTRAL FLEX | 1
2008042 | CONJ. MOVIMENTADOR TRINO NEW BV HEAVY 220V SEM ACIONAMENTO | 100802 | TRANSMISSOR 433MHZ REMOTE - MODELO: AGL-E2 (DIGITAL KEY 6P20 BLACK) | 2
2008042 | CONJ. MOVIMENTADOR TRINO NEW BV HEAVY 220V SEM ACIONAMENTO | 103064 | CONECTOR FÊMEA EC601V-5.08-3P GREEN BAG/BULK (EC601V-5.08-3P) | 1
2008042 | CONJ. MOVIMENTADOR TRINO NEW BV HEAVY 220V SEM ACIONAMENTO | 401007 | PARAFUSO 4.8 X 13 A/A PN. PH - ZI | 4
2008042 | CONJ. MOVIMENTADOR TRINO NEW BV HEAVY 220V SEM ACIONAMENTO | 401014 | PARAFUSO 2.9 X 6.5 A/A PAN PHS ZI | 2
2008042 | CONJ. MOVIMENTADOR TRINO NEW BV HEAVY 220V SEM ACIONAMENTO | 401161 | PARAFUSO PAN ZBR P/ CHAVE TORX M5 X 20MM T25 | 6
2008042 | CONJ. MOVIMENTADOR TRINO NEW BV HEAVY 220V SEM ACIONAMENTO | 401169 | PF JMP PAN PHS 3,5X14MM ZI | 4
2008042 | CONJ. MOVIMENTADOR TRINO NEW BV HEAVY 220V SEM ACIONAMENTO | 401169 | PF JMP PAN PHS 3,5X14MM ZI | 2
2008042 | CONJ. MOVIMENTADOR TRINO NEW BV HEAVY 220V SEM ACIONAMENTO | 401208 | PA MQ PN HXL T25 TMA 5X12 RI ZB | 8
2008042 | CONJ. MOVIMENTADOR TRINO NEW BV HEAVY 220V SEM ACIONAMENTO | 402012 | ANEL ELÁSTICO E-20 | 3
2008042 | CONJ. MOVIMENTADOR TRINO NEW BV HEAVY 220V SEM ACIONAMENTO | 402013 | RETENTOR GR 20X30X7 TC GTOP | 2
2008042 | CONJ. MOVIMENTADOR TRINO NEW BV HEAVY 220V SEM ACIONAMENTO | 402015 | ANEL ELÁSTICO E12 | 4
2008042 | CONJ. MOVIMENTADOR TRINO NEW BV HEAVY 220V SEM ACIONAMENTO | 402018 | ESPAGUETE LISO 10MMX150MM | 0.15
2008042 | CONJ. MOVIMENTADOR TRINO NEW BV HEAVY 220V SEM ACIONAMENTO | 402019 | PINO ELÁSTICO 4 X 24MM | 1
2008042 | CONJ. MOVIMENTADOR TRINO NEW BV HEAVY 220V SEM ACIONAMENTO | 411015 | ROLAMENTOS 6004 ZZ | 2
2008042 | CONJ. MOVIMENTADOR TRINO NEW BV HEAVY 220V SEM ACIONAMENTO | 411017 | ROLAMENTOS 6201-08 ZZ C3 | 2
2008042 | CONJ. MOVIMENTADOR TRINO NEW BV HEAVY 220V SEM ACIONAMENTO | 412151 | ESTATOR BOBINADO AGL NEW BV P39 04 42Z 220V 60HZ | 1
2008042 | CONJ. MOVIMENTADOR TRINO NEW BV HEAVY 220V SEM ACIONAMENTO | 412163 | ROTOR AGL NEW BV P39 | 1
2008042 | CONJ. MOVIMENTADOR TRINO NEW BV HEAVY 220V SEM ACIONAMENTO | 510027 | INLUB GRAX MP 2/TI | 0.012
2008042 | CONJ. MOVIMENTADOR TRINO NEW BV HEAVY 220V SEM ACIONAMENTO | 701155 | EIXO PRINCIPAL DO NEW BV - BRUTO | 1
2008042 | CONJ. MOVIMENTADOR TRINO NEW BV HEAVY 220V SEM ACIONAMENTO | 804430 | CAPA DO ROLAMENTO DOS MOTORES | 2
2008042 | CONJ. MOVIMENTADOR TRINO NEW BV HEAVY 220V SEM ACIONAMENTO | 811122 | MANUAL P / AUTOMATIZADOR DZ/BV/NEW BV CENTRAL FLEX/LIGHT EM PORTUGUÊS | 1
2008042 | CONJ. MOVIMENTADOR TRINO NEW BV HEAVY 220V SEM ACIONAMENTO | 811306 | ETIQUETA ADES. COUCHE 100MM X 80MM X 01 CAR | 1
2008042 | CONJ. MOVIMENTADOR TRINO NEW BV HEAVY 220V SEM ACIONAMENTO | 811311 | ETIQUETA ADES. BOPP FOSCO C/DFAM 50MM X 25MM X 02 CAR | 1
2008042 | CONJ. MOVIMENTADOR TRINO NEW BV HEAVY 220V SEM ACIONAMENTO | 811505 | SACO PLASTICO TRANSPARENTE 14CM X 9CM | 1
2008042 | CONJ. MOVIMENTADOR TRINO NEW BV HEAVY 220V SEM ACIONAMENTO | 811775 | CAIXA MOTOR BASCULANTE NOVA 23,0 X 16,0 X 24,5 | 1
2008042 | CONJ. MOVIMENTADOR TRINO NEW BV HEAVY 220V SEM ACIONAMENTO | 813253 | SEM FIM DE 1 ENTRADA AÇO | 1
2008042 | CONJ. MOVIMENTADOR TRINO NEW BV HEAVY 220V SEM ACIONAMENTO | 813256 | TAMPA DA CENTRAL NEW BV | 1
2008042 | CONJ. MOVIMENTADOR TRINO NEW BV HEAVY 220V SEM ACIONAMENTO | 813257 | BASE CENTRAL NEW BV | 1
2008042 | CONJ. MOVIMENTADOR TRINO NEW BV HEAVY 220V SEM ACIONAMENTO | 813258 | CARCAÇA INFERIOR NEW BV SEM FURO ENCODER | 1
2008042 | CONJ. MOVIMENTADOR TRINO NEW BV HEAVY 220V SEM ACIONAMENTO | 813260 | CALÇO DO ESTATOR NEW BV | 2
2008042 | CONJ. MOVIMENTADOR TRINO NEW BV HEAVY 220V SEM ACIONAMENTO | 813265 | CARCAÇA SUPERIOR NEW BV | 1
2008042 | CONJ. MOVIMENTADOR TRINO NEW BV HEAVY 220V SEM ACIONAMENTO | 813289 | ENGRENAGEM INTERNA DE 1 ENTRADA DZ E NEWBV SEM IMÃ | 1
2008042 | CONJ. MOVIMENTADOR TRINO NEW BV HEAVY 220V SEM ACIONAMENTO | 813395 | PASSA FIO DO NEW BV | 1
2008042 | CONJ. MOVIMENTADOR TRINO NEW BV HEAVY 220V SEM ACIONAMENTO | 813522 | CHAVETA QUADRADA 8MMX33,4MM | 1
2008042 | CONJ. MOVIMENTADOR TRINO NEW BV HEAVY 220V SEM ACIONAMENTO | 911080 | PLACA REVISADA CENTRAL FLEX | 1
2008043 | CONJ. MOVIMENTADOR TRINO NEW BV HEAVY SPEED 127V SEM ACIONAMENTO | 100802 | TRANSMISSOR 433MHZ REMOTE - MODELO: AGL-E2 (DIGITAL KEY 6P20 BLACK) | 2
2008043 | CONJ. MOVIMENTADOR TRINO NEW BV HEAVY SPEED 127V SEM ACIONAMENTO | 101311 | CAPACITOR FIXO C/DIELETRICO DE POLIPROPILENO BIORIENTADO P/MOTORES CMRW CANECA PLASTICA 50uf 250V 50 | 1
2008043 | CONJ. MOVIMENTADOR TRINO NEW BV HEAVY SPEED 127V SEM ACIONAMENTO | 103064 | CONECTOR FÊMEA EC601V-5.08-3P GREEN BAG/BULK (EC601V-5.08-3P) | 1
2008043 | CONJ. MOVIMENTADOR TRINO NEW BV HEAVY SPEED 127V SEM ACIONAMENTO | 401007 | PARAFUSO 4.8 X 13 A/A PN. PH - ZI | 4
2008043 | CONJ. MOVIMENTADOR TRINO NEW BV HEAVY SPEED 127V SEM ACIONAMENTO | 401014 | PARAFUSO 2.9 X 6.5 A/A PAN PHS ZI | 2
2008043 | CONJ. MOVIMENTADOR TRINO NEW BV HEAVY SPEED 127V SEM ACIONAMENTO | 401121 | ABRAÇADEIRA UV PRETA 202X3,7 | 1
2008043 | CONJ. MOVIMENTADOR TRINO NEW BV HEAVY SPEED 127V SEM ACIONAMENTO | 401161 | PARAFUSO PAN ZBR P/ CHAVE TORX M5 X 20MM T25 | 6
2008043 | CONJ. MOVIMENTADOR TRINO NEW BV HEAVY SPEED 127V SEM ACIONAMENTO | 401169 | PF JMP PAN PHS 3,5X14MM ZI | 4
2008043 | CONJ. MOVIMENTADOR TRINO NEW BV HEAVY SPEED 127V SEM ACIONAMENTO | 401169 | PF JMP PAN PHS 3,5X14MM ZI | 2
2008043 | CONJ. MOVIMENTADOR TRINO NEW BV HEAVY SPEED 127V SEM ACIONAMENTO | 401208 | PA MQ PN HXL T25 TMA 5X12 RI ZB | 8
2008043 | CONJ. MOVIMENTADOR TRINO NEW BV HEAVY SPEED 127V SEM ACIONAMENTO | 402012 | ANEL ELÁSTICO E-20 | 3
2008043 | CONJ. MOVIMENTADOR TRINO NEW BV HEAVY SPEED 127V SEM ACIONAMENTO | 402013 | RETENTOR GR 20X30X7 TC GTOP | 2
2008043 | CONJ. MOVIMENTADOR TRINO NEW BV HEAVY SPEED 127V SEM ACIONAMENTO | 402015 | ANEL ELÁSTICO E12 | 4
2008043 | CONJ. MOVIMENTADOR TRINO NEW BV HEAVY SPEED 127V SEM ACIONAMENTO | 402018 | ESPAGUETE LISO 10MMX150MM | 0.15
2008043 | CONJ. MOVIMENTADOR TRINO NEW BV HEAVY SPEED 127V SEM ACIONAMENTO | 402019 | PINO ELÁSTICO 4 X 24MM | 1
2008043 | CONJ. MOVIMENTADOR TRINO NEW BV HEAVY SPEED 127V SEM ACIONAMENTO | 403055 | MOLA DO FREIO NEW BV HEAVY SPEED | 1
2008043 | CONJ. MOVIMENTADOR TRINO NEW BV HEAVY SPEED 127V SEM ACIONAMENTO | 411015 | ROLAMENTOS 6004 ZZ | 2
2008043 | CONJ. MOVIMENTADOR TRINO NEW BV HEAVY SPEED 127V SEM ACIONAMENTO | 411017 | ROLAMENTOS 6201-08 ZZ C3 | 2
2008043 | CONJ. MOVIMENTADOR TRINO NEW BV HEAVY SPEED 127V SEM ACIONAMENTO | 412024 | ESTATOR BOBINADO AGL NEW BV P39 04 42Z 127V 60HZ | 1
2008043 | CONJ. MOVIMENTADOR TRINO NEW BV HEAVY SPEED 127V SEM ACIONAMENTO | 412163 | ROTOR AGL NEW BV P39 | 1
2008043 | CONJ. MOVIMENTADOR TRINO NEW BV HEAVY SPEED 127V SEM ACIONAMENTO | 510027 | INLUB GRAX MP 2/TI | 0.012
2008043 | CONJ. MOVIMENTADOR TRINO NEW BV HEAVY SPEED 127V SEM ACIONAMENTO | 701155 | EIXO PRINCIPAL DO NEW BV - BRUTO | 1
2008043 | CONJ. MOVIMENTADOR TRINO NEW BV HEAVY SPEED 127V SEM ACIONAMENTO | 804430 | CAPA DO ROLAMENTO DOS MOTORES | 2
2008043 | CONJ. MOVIMENTADOR TRINO NEW BV HEAVY SPEED 127V SEM ACIONAMENTO | 811122 | MANUAL P / AUTOMATIZADOR DZ/BV/NEW BV CENTRAL FLEX/LIGHT EM PORTUGUÊS | 1
2008043 | CONJ. MOVIMENTADOR TRINO NEW BV HEAVY SPEED 127V SEM ACIONAMENTO | 811306 | ETIQUETA ADES. COUCHE 100MM X 80MM X 01 CAR | 1
2008043 | CONJ. MOVIMENTADOR TRINO NEW BV HEAVY SPEED 127V SEM ACIONAMENTO | 811311 | ETIQUETA ADES. BOPP FOSCO C/DFAM 50MM X 25MM X 02 CAR | 2
2008043 | CONJ. MOVIMENTADOR TRINO NEW BV HEAVY SPEED 127V SEM ACIONAMENTO | 811505 | SACO PLASTICO TRANSPARENTE 14CM X 9CM | 1
2008043 | CONJ. MOVIMENTADOR TRINO NEW BV HEAVY SPEED 127V SEM ACIONAMENTO | 811775 | CAIXA MOTOR BASCULANTE NOVA 23,0 X 16,0 X 24,5 | 1
2008043 | CONJ. MOVIMENTADOR TRINO NEW BV HEAVY SPEED 127V SEM ACIONAMENTO | 813255 | SEM FIM DE DUAS ENTRADAS AÇO DZ/ NEW BV | 1
2008043 | CONJ. MOVIMENTADOR TRINO NEW BV HEAVY SPEED 127V SEM ACIONAMENTO | 813256 | TAMPA DA CENTRAL NEW BV | 1
2008043 | CONJ. MOVIMENTADOR TRINO NEW BV HEAVY SPEED 127V SEM ACIONAMENTO | 813257 | BASE CENTRAL NEW BV | 1
2008043 | CONJ. MOVIMENTADOR TRINO NEW BV HEAVY SPEED 127V SEM ACIONAMENTO | 813258 | CARCAÇA INFERIOR NEW BV SEM FURO ENCODER | 1
2008043 | CONJ. MOVIMENTADOR TRINO NEW BV HEAVY SPEED 127V SEM ACIONAMENTO | 813260 | CALÇO DO ESTATOR NEW BV | 2
2008043 | CONJ. MOVIMENTADOR TRINO NEW BV HEAVY SPEED 127V SEM ACIONAMENTO | 813265 | CARCAÇA SUPERIOR NEW BV | 1
2008043 | CONJ. MOVIMENTADOR TRINO NEW BV HEAVY SPEED 127V SEM ACIONAMENTO | 813295 | ENGRENAGEM 2 ENTRADAS NEW BV SEM IMÃ | 1
2008043 | CONJ. MOVIMENTADOR TRINO NEW BV HEAVY SPEED 127V SEM ACIONAMENTO | 813395 | PASSA FIO DO NEW BV | 1
2008043 | CONJ. MOVIMENTADOR TRINO NEW BV HEAVY SPEED 127V SEM ACIONAMENTO | 813412 | DISCO DE FRICÇÃO DE CELEROM Ø20MM | 1
2008043 | CONJ. MOVIMENTADOR TRINO NEW BV HEAVY SPEED 127V SEM ACIONAMENTO | 813522 | CHAVETA QUADRADA 8MMX33,4MM | 1
2008043 | CONJ. MOVIMENTADOR TRINO NEW BV HEAVY SPEED 127V SEM ACIONAMENTO | 813524 | COPO DE FREIO PIVOTANTE/ NEW BV SPEED | 1
2008043 | CONJ. MOVIMENTADOR TRINO NEW BV HEAVY SPEED 127V SEM ACIONAMENTO | 911080 | PLACA REVISADA CENTRAL FLEX | 1
2008044 | CONJ. MOVIMENTADOR TRINO NEW BV HEAVY SPEED 220V SEM ACIONAMENTO | 100802 | TRANSMISSOR 433MHZ REMOTE - MODELO: AGL-E2 (DIGITAL KEY 6P20 BLACK) | 2
2008044 | CONJ. MOVIMENTADOR TRINO NEW BV HEAVY SPEED 220V SEM ACIONAMENTO | 101307 | CAPACITOR FIXO C/DIELETRICO DE POLIPROPILENO BIORIENTADO P/MOTORES CMRW CANECA PLASTICA 20uf 250V 50 | 1
2008044 | CONJ. MOVIMENTADOR TRINO NEW BV HEAVY SPEED 220V SEM ACIONAMENTO | 103064 | CONECTOR FÊMEA EC601V-5.08-3P GREEN BAG/BULK (EC601V-5.08-3P) | 1
2008044 | CONJ. MOVIMENTADOR TRINO NEW BV HEAVY SPEED 220V SEM ACIONAMENTO | 401007 | PARAFUSO 4.8 X 13 A/A PN. PH - ZI | 4
2008044 | CONJ. MOVIMENTADOR TRINO NEW BV HEAVY SPEED 220V SEM ACIONAMENTO | 401014 | PARAFUSO 2.9 X 6.5 A/A PAN PHS ZI | 2
2008044 | CONJ. MOVIMENTADOR TRINO NEW BV HEAVY SPEED 220V SEM ACIONAMENTO | 401121 | ABRAÇADEIRA UV PRETA 202X3,7 | 1
2008044 | CONJ. MOVIMENTADOR TRINO NEW BV HEAVY SPEED 220V SEM ACIONAMENTO | 401161 | PARAFUSO PAN ZBR P/ CHAVE TORX M5 X 20MM T25 | 6
2008044 | CONJ. MOVIMENTADOR TRINO NEW BV HEAVY SPEED 220V SEM ACIONAMENTO | 401169 | PF JMP PAN PHS 3,5X14MM ZI | 4
2008044 | CONJ. MOVIMENTADOR TRINO NEW BV HEAVY SPEED 220V SEM ACIONAMENTO | 401169 | PF JMP PAN PHS 3,5X14MM ZI | 2
2008044 | CONJ. MOVIMENTADOR TRINO NEW BV HEAVY SPEED 220V SEM ACIONAMENTO | 401208 | PA MQ PN HXL T25 TMA 5X12 RI ZB | 8
2008044 | CONJ. MOVIMENTADOR TRINO NEW BV HEAVY SPEED 220V SEM ACIONAMENTO | 402012 | ANEL ELÁSTICO E-20 | 3
2008044 | CONJ. MOVIMENTADOR TRINO NEW BV HEAVY SPEED 220V SEM ACIONAMENTO | 402013 | RETENTOR GR 20X30X7 TC GTOP | 2
2008044 | CONJ. MOVIMENTADOR TRINO NEW BV HEAVY SPEED 220V SEM ACIONAMENTO | 402015 | ANEL ELÁSTICO E12 | 4
2008044 | CONJ. MOVIMENTADOR TRINO NEW BV HEAVY SPEED 220V SEM ACIONAMENTO | 402018 | ESPAGUETE LISO 10MMX150MM | 0.15
2008044 | CONJ. MOVIMENTADOR TRINO NEW BV HEAVY SPEED 220V SEM ACIONAMENTO | 402019 | PINO ELÁSTICO 4 X 24MM | 1
2008044 | CONJ. MOVIMENTADOR TRINO NEW BV HEAVY SPEED 220V SEM ACIONAMENTO | 403055 | MOLA DO FREIO NEW BV HEAVY SPEED | 1
2008044 | CONJ. MOVIMENTADOR TRINO NEW BV HEAVY SPEED 220V SEM ACIONAMENTO | 411015 | ROLAMENTOS 6004 ZZ | 2
2008044 | CONJ. MOVIMENTADOR TRINO NEW BV HEAVY SPEED 220V SEM ACIONAMENTO | 411017 | ROLAMENTOS 6201-08 ZZ C3 | 2
2008044 | CONJ. MOVIMENTADOR TRINO NEW BV HEAVY SPEED 220V SEM ACIONAMENTO | 412151 | ESTATOR BOBINADO AGL NEW BV P39 04 42Z 220V 60HZ | 1
2008044 | CONJ. MOVIMENTADOR TRINO NEW BV HEAVY SPEED 220V SEM ACIONAMENTO | 412163 | ROTOR AGL NEW BV P39 | 1
2008044 | CONJ. MOVIMENTADOR TRINO NEW BV HEAVY SPEED 220V SEM ACIONAMENTO | 510027 | INLUB GRAX MP 2/TI | 0.012
2008044 | CONJ. MOVIMENTADOR TRINO NEW BV HEAVY SPEED 220V SEM ACIONAMENTO | 701155 | EIXO PRINCIPAL DO NEW BV - BRUTO | 1
2008044 | CONJ. MOVIMENTADOR TRINO NEW BV HEAVY SPEED 220V SEM ACIONAMENTO | 804430 | CAPA DO ROLAMENTO DOS MOTORES | 2
2008044 | CONJ. MOVIMENTADOR TRINO NEW BV HEAVY SPEED 220V SEM ACIONAMENTO | 811122 | MANUAL P / AUTOMATIZADOR DZ/BV/NEW BV CENTRAL FLEX/LIGHT EM PORTUGUÊS | 1
2008044 | CONJ. MOVIMENTADOR TRINO NEW BV HEAVY SPEED 220V SEM ACIONAMENTO | 811306 | ETIQUETA ADES. COUCHE 100MM X 80MM X 01 CAR | 1
2008044 | CONJ. MOVIMENTADOR TRINO NEW BV HEAVY SPEED 220V SEM ACIONAMENTO | 811311 | ETIQUETA ADES. BOPP FOSCO C/DFAM 50MM X 25MM X 02 CAR | 2
2008044 | CONJ. MOVIMENTADOR TRINO NEW BV HEAVY SPEED 220V SEM ACIONAMENTO | 811505 | SACO PLASTICO TRANSPARENTE 14CM X 9CM | 1
2008044 | CONJ. MOVIMENTADOR TRINO NEW BV HEAVY SPEED 220V SEM ACIONAMENTO | 811775 | CAIXA MOTOR BASCULANTE NOVA 23,0 X 16,0 X 24,5 | 1
2008044 | CONJ. MOVIMENTADOR TRINO NEW BV HEAVY SPEED 220V SEM ACIONAMENTO | 813255 | SEM FIM DE DUAS ENTRADAS AÇO DZ/ NEW BV | 1
2008044 | CONJ. MOVIMENTADOR TRINO NEW BV HEAVY SPEED 220V SEM ACIONAMENTO | 813256 | TAMPA DA CENTRAL NEW BV | 1
2008044 | CONJ. MOVIMENTADOR TRINO NEW BV HEAVY SPEED 220V SEM ACIONAMENTO | 813257 | BASE CENTRAL NEW BV | 1
2008044 | CONJ. MOVIMENTADOR TRINO NEW BV HEAVY SPEED 220V SEM ACIONAMENTO | 813258 | CARCAÇA INFERIOR NEW BV SEM FURO ENCODER | 1
2008044 | CONJ. MOVIMENTADOR TRINO NEW BV HEAVY SPEED 220V SEM ACIONAMENTO | 813260 | CALÇO DO ESTATOR NEW BV | 2
2008044 | CONJ. MOVIMENTADOR TRINO NEW BV HEAVY SPEED 220V SEM ACIONAMENTO | 813265 | CARCAÇA SUPERIOR NEW BV | 1
2008044 | CONJ. MOVIMENTADOR TRINO NEW BV HEAVY SPEED 220V SEM ACIONAMENTO | 813295 | ENGRENAGEM 2 ENTRADAS NEW BV SEM IMÃ | 1
2008044 | CONJ. MOVIMENTADOR TRINO NEW BV HEAVY SPEED 220V SEM ACIONAMENTO | 813395 | PASSA FIO DO NEW BV | 1
2008044 | CONJ. MOVIMENTADOR TRINO NEW BV HEAVY SPEED 220V SEM ACIONAMENTO | 813412 | DISCO DE FRICÇÃO DE CELEROM Ø20MM | 1
2008044 | CONJ. MOVIMENTADOR TRINO NEW BV HEAVY SPEED 220V SEM ACIONAMENTO | 813522 | CHAVETA QUADRADA 8MMX33,4MM | 1
2008044 | CONJ. MOVIMENTADOR TRINO NEW BV HEAVY SPEED 220V SEM ACIONAMENTO | 813524 | COPO DE FREIO PIVOTANTE/ NEW BV SPEED | 1
2008044 | CONJ. MOVIMENTADOR TRINO NEW BV HEAVY SPEED 220V SEM ACIONAMENTO | 911080 | PLACA REVISADA CENTRAL FLEX | 1
2008045 | CONJ. MOVIMENTADOR TRINO NEW BV3 220V SEM ACIONAMENTO - CONDOMINIAL 200 | 100802 | TRANSMISSOR 433MHZ REMOTE - MODELO: AGL-E2 (DIGITAL KEY 6P20 BLACK) | 202
2008045 | CONJ. MOVIMENTADOR TRINO NEW BV3 220V SEM ACIONAMENTO - CONDOMINIAL 200 | 103064 | CONECTOR FÊMEA EC601V-5.08-3P GREEN BAG/BULK (EC601V-5.08-3P) | 1
2008045 | CONJ. MOVIMENTADOR TRINO NEW BV3 220V SEM ACIONAMENTO - CONDOMINIAL 200 | 401007 | PARAFUSO 4.8 X 13 A/A PN. PH - ZI | 4
2008045 | CONJ. MOVIMENTADOR TRINO NEW BV3 220V SEM ACIONAMENTO - CONDOMINIAL 200 | 401014 | PARAFUSO 2.9 X 6.5 A/A PAN PHS ZI | 2
2008045 | CONJ. MOVIMENTADOR TRINO NEW BV3 220V SEM ACIONAMENTO - CONDOMINIAL 200 | 401161 | PARAFUSO PAN ZBR P/ CHAVE TORX M5 X 20MM T25 | 6
2008045 | CONJ. MOVIMENTADOR TRINO NEW BV3 220V SEM ACIONAMENTO - CONDOMINIAL 200 | 401169 | PF JMP PAN PHS 3,5X14MM ZI | 4
2008045 | CONJ. MOVIMENTADOR TRINO NEW BV3 220V SEM ACIONAMENTO - CONDOMINIAL 200 | 401169 | PF JMP PAN PHS 3,5X14MM ZI | 2
2008045 | CONJ. MOVIMENTADOR TRINO NEW BV3 220V SEM ACIONAMENTO - CONDOMINIAL 200 | 401208 | PA MQ PN HXL T25 TMA 5X12 RI ZB | 8
2008045 | CONJ. MOVIMENTADOR TRINO NEW BV3 220V SEM ACIONAMENTO - CONDOMINIAL 200 | 402012 | ANEL ELÁSTICO E-20 | 3
2008045 | CONJ. MOVIMENTADOR TRINO NEW BV3 220V SEM ACIONAMENTO - CONDOMINIAL 200 | 402013 | RETENTOR GR 20X30X7 TC GTOP | 2
2008045 | CONJ. MOVIMENTADOR TRINO NEW BV3 220V SEM ACIONAMENTO - CONDOMINIAL 200 | 402015 | ANEL ELÁSTICO E12 | 4
2008045 | CONJ. MOVIMENTADOR TRINO NEW BV3 220V SEM ACIONAMENTO - CONDOMINIAL 200 | 402018 | ESPAGUETE LISO 10MMX150MM | 0.15
2008045 | CONJ. MOVIMENTADOR TRINO NEW BV3 220V SEM ACIONAMENTO - CONDOMINIAL 200 | 402019 | PINO ELÁSTICO 4 X 24MM | 1
2008045 | CONJ. MOVIMENTADOR TRINO NEW BV3 220V SEM ACIONAMENTO - CONDOMINIAL 200 | 411017 | ROLAMENTOS 6201-08 ZZ C3 | 2
2008045 | CONJ. MOVIMENTADOR TRINO NEW BV3 220V SEM ACIONAMENTO - CONDOMINIAL 200 | 412150 | ESTATOR BOBINADO AGL BV/NEW BV/PIVO P33 1/4 cv 04 42z 220V 60Hz | 1
2008045 | CONJ. MOVIMENTADOR TRINO NEW BV3 220V SEM ACIONAMENTO - CONDOMINIAL 200 | 412162 | ROTOR AGL NEW BV P33 1/3 cv 04 | 1
2008045 | CONJ. MOVIMENTADOR TRINO NEW BV3 220V SEM ACIONAMENTO - CONDOMINIAL 200 | 510027 | INLUB GRAX MP 2/TI | 0.012
2008045 | CONJ. MOVIMENTADOR TRINO NEW BV3 220V SEM ACIONAMENTO - CONDOMINIAL 200 | 701155 | EIXO PRINCIPAL DO NEW BV - BRUTO | 1
2008045 | CONJ. MOVIMENTADOR TRINO NEW BV3 220V SEM ACIONAMENTO - CONDOMINIAL 200 | 804430 | CAPA DO ROLAMENTO DOS MOTORES | 2
2008045 | CONJ. MOVIMENTADOR TRINO NEW BV3 220V SEM ACIONAMENTO - CONDOMINIAL 200 | 811122 | MANUAL P / AUTOMATIZADOR DZ/BV/NEW BV CENTRAL FLEX/LIGHT EM PORTUGUÊS | 1
2008045 | CONJ. MOVIMENTADOR TRINO NEW BV3 220V SEM ACIONAMENTO - CONDOMINIAL 200 | 811306 | ETIQUETA ADES. COUCHE 100MM X 80MM X 01 CAR | 1
2008045 | CONJ. MOVIMENTADOR TRINO NEW BV3 220V SEM ACIONAMENTO - CONDOMINIAL 200 | 811311 | ETIQUETA ADES. BOPP FOSCO C/DFAM 50MM X 25MM X 02 CAR | 1
2008045 | CONJ. MOVIMENTADOR TRINO NEW BV3 220V SEM ACIONAMENTO - CONDOMINIAL 200 | 811505 | SACO PLASTICO TRANSPARENTE 14CM X 9CM | 1
2008045 | CONJ. MOVIMENTADOR TRINO NEW BV3 220V SEM ACIONAMENTO - CONDOMINIAL 200 | 811760 | CAIXA PARA CONTROLE REMOTO AGL 4,0 X 6,2 | 200
2008045 | CONJ. MOVIMENTADOR TRINO NEW BV3 220V SEM ACIONAMENTO - CONDOMINIAL 200 | 811775 | CAIXA MOTOR BASCULANTE NOVA 23,0 X 16,0 X 24,5 | 1
2008045 | CONJ. MOVIMENTADOR TRINO NEW BV3 220V SEM ACIONAMENTO - CONDOMINIAL 200 | 813253 | SEM FIM DE 1 ENTRADA AÇO | 1
2008045 | CONJ. MOVIMENTADOR TRINO NEW BV3 220V SEM ACIONAMENTO - CONDOMINIAL 200 | 813256 | TAMPA DA CENTRAL NEW BV | 1
2008045 | CONJ. MOVIMENTADOR TRINO NEW BV3 220V SEM ACIONAMENTO - CONDOMINIAL 200 | 813257 | BASE CENTRAL NEW BV | 1
2008045 | CONJ. MOVIMENTADOR TRINO NEW BV3 220V SEM ACIONAMENTO - CONDOMINIAL 200 | 813258 | CARCAÇA INFERIOR NEW BV SEM FURO ENCODER | 1
2008045 | CONJ. MOVIMENTADOR TRINO NEW BV3 220V SEM ACIONAMENTO - CONDOMINIAL 200 | 813260 | CALÇO DO ESTATOR NEW BV | 2
2008045 | CONJ. MOVIMENTADOR TRINO NEW BV3 220V SEM ACIONAMENTO - CONDOMINIAL 200 | 813263 | ROLAMENTO PLÁSTICO EIXO ENGRENAGEM | 2
2008045 | CONJ. MOVIMENTADOR TRINO NEW BV3 220V SEM ACIONAMENTO - CONDOMINIAL 200 | 813265 | CARCAÇA SUPERIOR NEW BV | 1
2008045 | CONJ. MOVIMENTADOR TRINO NEW BV3 220V SEM ACIONAMENTO - CONDOMINIAL 200 | 813289 | ENGRENAGEM INTERNA DE 1 ENTRADA DZ E NEWBV SEM IMÃ | 1
2008045 | CONJ. MOVIMENTADOR TRINO NEW BV3 220V SEM ACIONAMENTO - CONDOMINIAL 200 | 813395 | PASSA FIO DO NEW BV | 1
2008045 | CONJ. MOVIMENTADOR TRINO NEW BV3 220V SEM ACIONAMENTO - CONDOMINIAL 200 | 813522 | CHAVETA QUADRADA 8MMX33,4MM | 1
2008045 | CONJ. MOVIMENTADOR TRINO NEW BV3 220V SEM ACIONAMENTO - CONDOMINIAL 200 | 911080 | PLACA REVISADA CENTRAL FLEX | 1
2008046 | CONJ. MOVIMENTADOR TRINO BV3 220V SEM ACIONAMENTO - CONDOMINIAL 200 | 100802 | TRANSMISSOR 433MHZ REMOTE - MODELO: AGL-E2 (DIGITAL KEY 6P20 BLACK) | 202
2008046 | CONJ. MOVIMENTADOR TRINO BV3 220V SEM ACIONAMENTO - CONDOMINIAL 200 | 103064 | CONECTOR FÊMEA EC601V-5.08-3P GREEN BAG/BULK (EC601V-5.08-3P) | 1
2008046 | CONJ. MOVIMENTADOR TRINO BV3 220V SEM ACIONAMENTO - CONDOMINIAL 200 | 105068 | BOBINA LAMINADA 2,00MM PRETA 23 (EVA PARA MOTORES) | 0.025
2008046 | CONJ. MOVIMENTADOR TRINO BV3 220V SEM ACIONAMENTO - CONDOMINIAL 200 | 401007 | PARAFUSO 4.8 X 13 A/A PN. PH - ZI | 4
2008046 | CONJ. MOVIMENTADOR TRINO BV3 220V SEM ACIONAMENTO - CONDOMINIAL 200 | 401014 | PARAFUSO 2.9 X 6.5 A/A PAN PHS ZI | 2
2008046 | CONJ. MOVIMENTADOR TRINO BV3 220V SEM ACIONAMENTO - CONDOMINIAL 200 | 401160 | PARAFUSO MQ HXL M5 X 16MM RI T25 ZBR | 6
2008046 | CONJ. MOVIMENTADOR TRINO BV3 220V SEM ACIONAMENTO - CONDOMINIAL 200 | 401169 | PF JMP PAN PHS 3,5X14MM ZI | 4
2008046 | CONJ. MOVIMENTADOR TRINO BV3 220V SEM ACIONAMENTO - CONDOMINIAL 200 | 401169 | PF JMP PAN PHS 3,5X14MM ZI | 2
2008046 | CONJ. MOVIMENTADOR TRINO BV3 220V SEM ACIONAMENTO - CONDOMINIAL 200 | 402015 | ANEL ELÁSTICO E12 | 4
2008046 | CONJ. MOVIMENTADOR TRINO BV3 220V SEM ACIONAMENTO - CONDOMINIAL 200 | 402018 | ESPAGUETE LISO 10MMX150MM | 0.15
2008046 | CONJ. MOVIMENTADOR TRINO BV3 220V SEM ACIONAMENTO - CONDOMINIAL 200 | 402019 | PINO ELÁSTICO 4 X 24MM | 2
2008046 | CONJ. MOVIMENTADOR TRINO BV3 220V SEM ACIONAMENTO - CONDOMINIAL 200 | 411017 | ROLAMENTOS 6201-08 ZZ C3 | 2
2008046 | CONJ. MOVIMENTADOR TRINO BV3 220V SEM ACIONAMENTO - CONDOMINIAL 200 | 412150 | ESTATOR BOBINADO AGL BV/NEW BV/PIVO P33 1/4 cv 04 42z 220V 60Hz | 1
2008046 | CONJ. MOVIMENTADOR TRINO BV3 220V SEM ACIONAMENTO - CONDOMINIAL 200 | 412162 | ROTOR AGL NEW BV P33 1/3 cv 04 | 1
2008046 | CONJ. MOVIMENTADOR TRINO BV3 220V SEM ACIONAMENTO - CONDOMINIAL 200 | 510027 | INLUB GRAX MP 2/TI | 0.012
2008046 | CONJ. MOVIMENTADOR TRINO BV3 220V SEM ACIONAMENTO - CONDOMINIAL 200 | 811122 | MANUAL P / AUTOMATIZADOR DZ/BV/NEW BV CENTRAL FLEX/LIGHT EM PORTUGUÊS | 1
2008046 | CONJ. MOVIMENTADOR TRINO BV3 220V SEM ACIONAMENTO - CONDOMINIAL 200 | 811306 | ETIQUETA ADES. COUCHE 100MM X 80MM X 01 CAR | 1
2008046 | CONJ. MOVIMENTADOR TRINO BV3 220V SEM ACIONAMENTO - CONDOMINIAL 200 | 811311 | ETIQUETA ADES. BOPP FOSCO C/DFAM 50MM X 25MM X 02 CAR | 1
2008046 | CONJ. MOVIMENTADOR TRINO BV3 220V SEM ACIONAMENTO - CONDOMINIAL 200 | 811505 | SACO PLASTICO TRANSPARENTE 14CM X 9CM | 1
2008046 | CONJ. MOVIMENTADOR TRINO BV3 220V SEM ACIONAMENTO - CONDOMINIAL 200 | 811729 | CAIXA MOTOR BASCULANTE AGL 18,9 X 14,1 X 23,4 | 1
2008046 | CONJ. MOVIMENTADOR TRINO BV3 220V SEM ACIONAMENTO - CONDOMINIAL 200 | 813025 | VENTOINHA DOS MOTORES | 1
2008046 | CONJ. MOVIMENTADOR TRINO BV3 220V SEM ACIONAMENTO - CONDOMINIAL 200 | 813033 | TAMPA DE PROTEÇÃO DA VENTOINHA | 1
2008046 | CONJ. MOVIMENTADOR TRINO BV3 220V SEM ACIONAMENTO - CONDOMINIAL 200 | 813034 | TAMPA LISA DO REDUTOR DA CARCAÇA DO BASCULANTE | 2
2008046 | CONJ. MOVIMENTADOR TRINO BV3 220V SEM ACIONAMENTO - CONDOMINIAL 200 | 813038 | BASE CENTRAL DO BV | 1
2008046 | CONJ. MOVIMENTADOR TRINO BV3 220V SEM ACIONAMENTO - CONDOMINIAL 200 | 813043 | BUCHA DE CENTRAGEM DO SEM FIM DO BASCULANTE | 1
2008046 | CONJ. MOVIMENTADOR TRINO BV3 220V SEM ACIONAMENTO - CONDOMINIAL 200 | 813047 | PASSA FIO DO BV | 1
2008046 | CONJ. MOVIMENTADOR TRINO BV3 220V SEM ACIONAMENTO - CONDOMINIAL 200 | 813108 | SEM FIM DE DUAS ENTRADAS AÇO BV ANTIGO/ BV3/ BV4 | 1
2008046 | CONJ. MOVIMENTADOR TRINO BV3 220V SEM ACIONAMENTO - CONDOMINIAL 200 | 813179 | TAMPA DA CENTRAL DO BV | 1
2008046 | CONJ. MOVIMENTADOR TRINO BV3 220V SEM ACIONAMENTO - CONDOMINIAL 200 | 813270 | CARCAÇA DE MOTOR BV/PIVO SUPERIOR | 1
2008046 | CONJ. MOVIMENTADOR TRINO BV3 220V SEM ACIONAMENTO - CONDOMINIAL 200 | 813271 | CARCAÇA DE MOTOR BV/PIVO INFERIOR | 1
2008046 | CONJ. MOVIMENTADOR TRINO BV3 220V SEM ACIONAMENTO - CONDOMINIAL 200 | 813515 | CALÇO DO ESTATOR P28 BV/PIVO | 2
2008046 | CONJ. MOVIMENTADOR TRINO BV3 220V SEM ACIONAMENTO - CONDOMINIAL 200 | 911080 | PLACA REVISADA CENTRAL FLEX | 1
2008047 | CONJ. MOVIMENTADOR NEW BV SPEED TURBO PRO 1/2HP FREQUENCY INVERTER BIVOLT SEM ACIONAMENTO EX | 100802 | TRANSMISSOR 433MHZ REMOTE - MODELO: AGL-E2 (DIGITAL KEY 6P20 BLACK) | 2
2008047 | CONJ. MOVIMENTADOR NEW BV SPEED TURBO PRO 1/2HP FREQUENCY INVERTER BIVOLT SEM ACIONAMENTO EX | 101950 | SENSOR MAGNÉTICO TIPO HALL AH3722A-P-B (MODELO AH3722A-P-B) | 1
2008047 | CONJ. MOVIMENTADOR NEW BV SPEED TURBO PRO 1/2HP FREQUENCY INVERTER BIVOLT SEM ACIONAMENTO EX | 103064 | CONECTOR FÊMEA EC601V-5.08-3P GREEN BAG/BULK (EC601V-5.08-3P) | 1
2008047 | CONJ. MOVIMENTADOR NEW BV SPEED TURBO PRO 1/2HP FREQUENCY INVERTER BIVOLT SEM ACIONAMENTO EX | 103131 | CABO CONECTOR TERMINAL WHITE WIRE BLK-PH-3P L500 BOX (BLK-PH-3P L500) | 1
2008047 | CONJ. MOVIMENTADOR NEW BV SPEED TURBO PRO 1/2HP FREQUENCY INVERTER BIVOLT SEM ACIONAMENTO EX | 401007 | PARAFUSO 4.8 X 13 A/A PN. PH - ZI | 4
2008047 | CONJ. MOVIMENTADOR NEW BV SPEED TURBO PRO 1/2HP FREQUENCY INVERTER BIVOLT SEM ACIONAMENTO EX | 401012 | PARAFUSO 3.5 X 13 CH. PH - OXI | 2
2008047 | CONJ. MOVIMENTADOR NEW BV SPEED TURBO PRO 1/2HP FREQUENCY INVERTER BIVOLT SEM ACIONAMENTO EX | 401014 | PARAFUSO 2.9 X 6.5 A/A PAN PHS ZI | 4
2008047 | CONJ. MOVIMENTADOR NEW BV SPEED TURBO PRO 1/2HP FREQUENCY INVERTER BIVOLT SEM ACIONAMENTO EX | 401068 | ARRUELA LISA 1/4 FE ZI | 4
2008047 | CONJ. MOVIMENTADOR NEW BV SPEED TURBO PRO 1/2HP FREQUENCY INVERTER BIVOLT SEM ACIONAMENTO EX | 401085 | PORCA F MQ UNC SEXT. 1/4 (CH7/16) ZI (NSC) | 1
2008047 | CONJ. MOVIMENTADOR NEW BV SPEED TURBO PRO 1/2HP FREQUENCY INVERTER BIVOLT SEM ACIONAMENTO EX | 401161 | PARAFUSO PAN ZBR P/ CHAVE TORX M5 X 20MM T25 | 6
2008047 | CONJ. MOVIMENTADOR NEW BV SPEED TURBO PRO 1/2HP FREQUENCY INVERTER BIVOLT SEM ACIONAMENTO EX | 401166 | PO F MET SEXT. M5 (CH8) ZI (NSC) | 2
2008047 | CONJ. MOVIMENTADOR NEW BV SPEED TURBO PRO 1/2HP FREQUENCY INVERTER BIVOLT SEM ACIONAMENTO EX | 401169 | PF JMP PAN PHS 3,5X14MM ZI | 4
2008047 | CONJ. MOVIMENTADOR NEW BV SPEED TURBO PRO 1/2HP FREQUENCY INVERTER BIVOLT SEM ACIONAMENTO EX | 401169 | PF JMP PAN PHS 3,5X14MM ZI | 2
2008047 | CONJ. MOVIMENTADOR NEW BV SPEED TURBO PRO 1/2HP FREQUENCY INVERTER BIVOLT SEM ACIONAMENTO EX | 401208 | PA MQ PN HXL T25 TMA 5X12 RI ZB | 8
2008047 | CONJ. MOVIMENTADOR NEW BV SPEED TURBO PRO 1/2HP FREQUENCY INVERTER BIVOLT SEM ACIONAMENTO EX | 402012 | ANEL ELÁSTICO E-20 | 3
2008047 | CONJ. MOVIMENTADOR NEW BV SPEED TURBO PRO 1/2HP FREQUENCY INVERTER BIVOLT SEM ACIONAMENTO EX | 402015 | ANEL ELÁSTICO E12 | 4
2008047 | CONJ. MOVIMENTADOR NEW BV SPEED TURBO PRO 1/2HP FREQUENCY INVERTER BIVOLT SEM ACIONAMENTO EX | 402019 | PINO ELÁSTICO 4 X 24MM | 1
2008047 | CONJ. MOVIMENTADOR NEW BV SPEED TURBO PRO 1/2HP FREQUENCY INVERTER BIVOLT SEM ACIONAMENTO EX | 402034 | ANEL DE RETENÇÃO ORING INTERNO 14MM X 2,6MM | 1
2008047 | CONJ. MOVIMENTADOR NEW BV SPEED TURBO PRO 1/2HP FREQUENCY INVERTER BIVOLT SEM ACIONAMENTO EX | 411015 | ROLAMENTOS 6004 ZZ | 2
2008047 | CONJ. MOVIMENTADOR NEW BV SPEED TURBO PRO 1/2HP FREQUENCY INVERTER BIVOLT SEM ACIONAMENTO EX | 411017 | ROLAMENTOS 6201-08 ZZ C3 | 2
2008047 | CONJ. MOVIMENTADOR NEW BV SPEED TURBO PRO 1/2HP FREQUENCY INVERTER BIVOLT SEM ACIONAMENTO EX | 412038 | ESTATOR BOBINADO AGL NEW BV/BV SPEEDTURBO PRO P39 4P 3F 110V 60HZ | 1
2008047 | CONJ. MOVIMENTADOR NEW BV SPEED TURBO PRO 1/2HP FREQUENCY INVERTER BIVOLT SEM ACIONAMENTO EX | 412163 | ROTOR AGL NEW BV P39 | 1
2008047 | CONJ. MOVIMENTADOR NEW BV SPEED TURBO PRO 1/2HP FREQUENCY INVERTER BIVOLT SEM ACIONAMENTO EX | 510027 | INLUB GRAX MP 2/TI | 0.012
2008047 | CONJ. MOVIMENTADOR NEW BV SPEED TURBO PRO 1/2HP FREQUENCY INVERTER BIVOLT SEM ACIONAMENTO EX | 701155 | EIXO PRINCIPAL DO NEW BV - BRUTO | 1
2008047 | CONJ. MOVIMENTADOR NEW BV SPEED TURBO PRO 1/2HP FREQUENCY INVERTER BIVOLT SEM ACIONAMENTO EX | 804430 | CAPA DO ROLAMENTO DOS MOTORES | 2
2008047 | CONJ. MOVIMENTADOR NEW BV SPEED TURBO PRO 1/2HP FREQUENCY INVERTER BIVOLT SEM ACIONAMENTO EX | 811042 | MANUAL DE INSTALAÇÃO LINHA NEW BV TURBO SEM LOGO ESPANHOL (CENTRAL NEW INVERTER) | 1
2008047 | CONJ. MOVIMENTADOR NEW BV SPEED TURBO PRO 1/2HP FREQUENCY INVERTER BIVOLT SEM ACIONAMENTO EX | 811306 | ETIQUETA ADES. COUCHE 100MM X 80MM X 01 CAR | 1
2008047 | CONJ. MOVIMENTADOR NEW BV SPEED TURBO PRO 1/2HP FREQUENCY INVERTER BIVOLT SEM ACIONAMENTO EX | 811311 | ETIQUETA ADES. BOPP FOSCO C/DFAM 50MM X 25MM X 02 CAR | 1
2008047 | CONJ. MOVIMENTADOR NEW BV SPEED TURBO PRO 1/2HP FREQUENCY INVERTER BIVOLT SEM ACIONAMENTO EX | 811505 | SACO PLASTICO TRANSPARENTE 14CM X 9CM | 1
2008047 | CONJ. MOVIMENTADOR NEW BV SPEED TURBO PRO 1/2HP FREQUENCY INVERTER BIVOLT SEM ACIONAMENTO EX | 811775 | CAIXA MOTOR BASCULANTE NOVA 23,0 X 16,0 X 24,5 | 1
2008047 | CONJ. MOVIMENTADOR NEW BV SPEED TURBO PRO 1/2HP FREQUENCY INVERTER BIVOLT SEM ACIONAMENTO EX | 813094 | ENGRENAGEM INTERNA DE 1 ENTRADA DZ E NEWBV | 1
2008047 | CONJ. MOVIMENTADOR NEW BV SPEED TURBO PRO 1/2HP FREQUENCY INVERTER BIVOLT SEM ACIONAMENTO EX | 813253 | SEM FIM DE 1 ENTRADA AÇO | 1
2008047 | CONJ. MOVIMENTADOR NEW BV SPEED TURBO PRO 1/2HP FREQUENCY INVERTER BIVOLT SEM ACIONAMENTO EX | 813256 | TAMPA DA CENTRAL NEW BV | 1
2008047 | CONJ. MOVIMENTADOR NEW BV SPEED TURBO PRO 1/2HP FREQUENCY INVERTER BIVOLT SEM ACIONAMENTO EX | 813257 | BASE CENTRAL NEW BV | 1
2008047 | CONJ. MOVIMENTADOR NEW BV SPEED TURBO PRO 1/2HP FREQUENCY INVERTER BIVOLT SEM ACIONAMENTO EX | 813259 | CARCAÇA INFERIOR NEW BV COM FURO ENCODER | 1
2008047 | CONJ. MOVIMENTADOR NEW BV SPEED TURBO PRO 1/2HP FREQUENCY INVERTER BIVOLT SEM ACIONAMENTO EX | 813265 | CARCAÇA SUPERIOR NEW BV | 1
2008047 | CONJ. MOVIMENTADOR NEW BV SPEED TURBO PRO 1/2HP FREQUENCY INVERTER BIVOLT SEM ACIONAMENTO EX | 813266 | TAMPA ENCODER | 1
2008047 | CONJ. MOVIMENTADOR NEW BV SPEED TURBO PRO 1/2HP FREQUENCY INVERTER BIVOLT SEM ACIONAMENTO EX | 813267 | SUPORTE ENCODER | 1
2008047 | CONJ. MOVIMENTADOR NEW BV SPEED TURBO PRO 1/2HP FREQUENCY INVERTER BIVOLT SEM ACIONAMENTO EX | 813522 | CHAVETA QUADRADA 8MMX33,4MM | 1
2008047 | CONJ. MOVIMENTADOR NEW BV SPEED TURBO PRO 1/2HP FREQUENCY INVERTER BIVOLT SEM ACIONAMENTO EX | 911124 | PLACA REVISADA NOVA CENTRAL INVERSORA | 1
2008048 | CONJ. MOVIMENTADOR TRINO NEW BV HEAVY 220V SEM ACIONAMENTO EX | 100802 | TRANSMISSOR 433MHZ REMOTE - MODELO: AGL-E2 (DIGITAL KEY 6P20 BLACK) | 2
2008048 | CONJ. MOVIMENTADOR TRINO NEW BV HEAVY 220V SEM ACIONAMENTO EX | 103064 | CONECTOR FÊMEA EC601V-5.08-3P GREEN BAG/BULK (EC601V-5.08-3P) | 1
2008048 | CONJ. MOVIMENTADOR TRINO NEW BV HEAVY 220V SEM ACIONAMENTO EX | 401007 | PARAFUSO 4.8 X 13 A/A PN. PH - ZI | 4
2008048 | CONJ. MOVIMENTADOR TRINO NEW BV HEAVY 220V SEM ACIONAMENTO EX | 401014 | PARAFUSO 2.9 X 6.5 A/A PAN PHS ZI | 2
2008048 | CONJ. MOVIMENTADOR TRINO NEW BV HEAVY 220V SEM ACIONAMENTO EX | 401161 | PARAFUSO PAN ZBR P/ CHAVE TORX M5 X 20MM T25 | 6
2008048 | CONJ. MOVIMENTADOR TRINO NEW BV HEAVY 220V SEM ACIONAMENTO EX | 401169 | PF JMP PAN PHS 3,5X14MM ZI | 4
2008048 | CONJ. MOVIMENTADOR TRINO NEW BV HEAVY 220V SEM ACIONAMENTO EX | 401169 | PF JMP PAN PHS 3,5X14MM ZI | 2
2008048 | CONJ. MOVIMENTADOR TRINO NEW BV HEAVY 220V SEM ACIONAMENTO EX | 401208 | PA MQ PN HXL T25 TMA 5X12 RI ZB | 8
2008048 | CONJ. MOVIMENTADOR TRINO NEW BV HEAVY 220V SEM ACIONAMENTO EX | 402012 | ANEL ELÁSTICO E-20 | 3
2008048 | CONJ. MOVIMENTADOR TRINO NEW BV HEAVY 220V SEM ACIONAMENTO EX | 402013 | RETENTOR GR 20X30X7 TC GTOP | 2
2008048 | CONJ. MOVIMENTADOR TRINO NEW BV HEAVY 220V SEM ACIONAMENTO EX | 402015 | ANEL ELÁSTICO E12 | 4
2008048 | CONJ. MOVIMENTADOR TRINO NEW BV HEAVY 220V SEM ACIONAMENTO EX | 402018 | ESPAGUETE LISO 10MMX150MM | 0.15
2008048 | CONJ. MOVIMENTADOR TRINO NEW BV HEAVY 220V SEM ACIONAMENTO EX | 402019 | PINO ELÁSTICO 4 X 24MM | 1
2008048 | CONJ. MOVIMENTADOR TRINO NEW BV HEAVY 220V SEM ACIONAMENTO EX | 411015 | ROLAMENTOS 6004 ZZ | 2
2008048 | CONJ. MOVIMENTADOR TRINO NEW BV HEAVY 220V SEM ACIONAMENTO EX | 411017 | ROLAMENTOS 6201-08 ZZ C3 | 2
2008048 | CONJ. MOVIMENTADOR TRINO NEW BV HEAVY 220V SEM ACIONAMENTO EX | 412151 | ESTATOR BOBINADO AGL NEW BV P39 04 42Z 220V 60HZ | 1
2008048 | CONJ. MOVIMENTADOR TRINO NEW BV HEAVY 220V SEM ACIONAMENTO EX | 412163 | ROTOR AGL NEW BV P39 | 1
2008048 | CONJ. MOVIMENTADOR TRINO NEW BV HEAVY 220V SEM ACIONAMENTO EX | 510027 | INLUB GRAX MP 2/TI | 0.012
2008048 | CONJ. MOVIMENTADOR TRINO NEW BV HEAVY 220V SEM ACIONAMENTO EX | 701155 | EIXO PRINCIPAL DO NEW BV - BRUTO | 1
2008048 | CONJ. MOVIMENTADOR TRINO NEW BV HEAVY 220V SEM ACIONAMENTO EX | 804430 | CAPA DO ROLAMENTO DOS MOTORES | 2
2008048 | CONJ. MOVIMENTADOR TRINO NEW BV HEAVY 220V SEM ACIONAMENTO EX | 811107 | MANUAL LINHA BASCULANTE / NEW BV SEM LOGO ESPANHOL (CENTRAL FLEX / LIGHT) | 1
2008048 | CONJ. MOVIMENTADOR TRINO NEW BV HEAVY 220V SEM ACIONAMENTO EX | 811306 | ETIQUETA ADES. COUCHE 100MM X 80MM X 01 CAR | 1
2008048 | CONJ. MOVIMENTADOR TRINO NEW BV HEAVY 220V SEM ACIONAMENTO EX | 811311 | ETIQUETA ADES. BOPP FOSCO C/DFAM 50MM X 25MM X 02 CAR | 1
2008048 | CONJ. MOVIMENTADOR TRINO NEW BV HEAVY 220V SEM ACIONAMENTO EX | 811505 | SACO PLASTICO TRANSPARENTE 14CM X 9CM | 1
2008048 | CONJ. MOVIMENTADOR TRINO NEW BV HEAVY 220V SEM ACIONAMENTO EX | 811775 | CAIXA MOTOR BASCULANTE NOVA 23,0 X 16,0 X 24,5 | 1
2008048 | CONJ. MOVIMENTADOR TRINO NEW BV HEAVY 220V SEM ACIONAMENTO EX | 813253 | SEM FIM DE 1 ENTRADA AÇO | 1
2008048 | CONJ. MOVIMENTADOR TRINO NEW BV HEAVY 220V SEM ACIONAMENTO EX | 813256 | TAMPA DA CENTRAL NEW BV | 1
2008048 | CONJ. MOVIMENTADOR TRINO NEW BV HEAVY 220V SEM ACIONAMENTO EX | 813257 | BASE CENTRAL NEW BV | 1
2008048 | CONJ. MOVIMENTADOR TRINO NEW BV HEAVY 220V SEM ACIONAMENTO EX | 813258 | CARCAÇA INFERIOR NEW BV SEM FURO ENCODER | 1
2008048 | CONJ. MOVIMENTADOR TRINO NEW BV HEAVY 220V SEM ACIONAMENTO EX | 813260 | CALÇO DO ESTATOR NEW BV | 2
2008048 | CONJ. MOVIMENTADOR TRINO NEW BV HEAVY 220V SEM ACIONAMENTO EX | 813265 | CARCAÇA SUPERIOR NEW BV | 1
2008048 | CONJ. MOVIMENTADOR TRINO NEW BV HEAVY 220V SEM ACIONAMENTO EX | 813289 | ENGRENAGEM INTERNA DE 1 ENTRADA DZ E NEWBV SEM IMÃ | 1
2008048 | CONJ. MOVIMENTADOR TRINO NEW BV HEAVY 220V SEM ACIONAMENTO EX | 813395 | PASSA FIO DO NEW BV | 1
2008048 | CONJ. MOVIMENTADOR TRINO NEW BV HEAVY 220V SEM ACIONAMENTO EX | 813522 | CHAVETA QUADRADA 8MMX33,4MM | 1
2008048 | CONJ. MOVIMENTADOR TRINO NEW BV HEAVY 220V SEM ACIONAMENTO EX | 911080 | PLACA REVISADA CENTRAL FLEX | 1
2008049 | CONJ. MOVIMENTADOR TRINO NEW BV3 SPEED 220V SEM ACIONAMENTO PANTHER EX | 100802 | TRANSMISSOR 433MHZ REMOTE - MODELO: AGL-E2 (DIGITAL KEY 6P20 BLACK) | 2
2008049 | CONJ. MOVIMENTADOR TRINO NEW BV3 SPEED 220V SEM ACIONAMENTO PANTHER EX | 101307 | CAPACITOR FIXO C/DIELETRICO DE POLIPROPILENO BIORIENTADO P/MOTORES CMRW CANECA PLASTICA 20uf 250V 50 | 1
2008049 | CONJ. MOVIMENTADOR TRINO NEW BV3 SPEED 220V SEM ACIONAMENTO PANTHER EX | 103064 | CONECTOR FÊMEA EC601V-5.08-3P GREEN BAG/BULK (EC601V-5.08-3P) | 1
2008049 | CONJ. MOVIMENTADOR TRINO NEW BV3 SPEED 220V SEM ACIONAMENTO PANTHER EX | 401007 | PARAFUSO 4.8 X 13 A/A PN. PH - ZI | 4
2008049 | CONJ. MOVIMENTADOR TRINO NEW BV3 SPEED 220V SEM ACIONAMENTO PANTHER EX | 401014 | PARAFUSO 2.9 X 6.5 A/A PAN PHS ZI | 2
2008049 | CONJ. MOVIMENTADOR TRINO NEW BV3 SPEED 220V SEM ACIONAMENTO PANTHER EX | 401121 | ABRAÇADEIRA UV PRETA 202X3,7 | 1
2008049 | CONJ. MOVIMENTADOR TRINO NEW BV3 SPEED 220V SEM ACIONAMENTO PANTHER EX | 401161 | PARAFUSO PAN ZBR P/ CHAVE TORX M5 X 20MM T25 | 6
2008049 | CONJ. MOVIMENTADOR TRINO NEW BV3 SPEED 220V SEM ACIONAMENTO PANTHER EX | 401169 | PF JMP PAN PHS 3,5X14MM ZI | 4
2008049 | CONJ. MOVIMENTADOR TRINO NEW BV3 SPEED 220V SEM ACIONAMENTO PANTHER EX | 401169 | PF JMP PAN PHS 3,5X14MM ZI | 2
2008049 | CONJ. MOVIMENTADOR TRINO NEW BV3 SPEED 220V SEM ACIONAMENTO PANTHER EX | 401208 | PA MQ PN HXL T25 TMA 5X12 RI ZB | 8
2008049 | CONJ. MOVIMENTADOR TRINO NEW BV3 SPEED 220V SEM ACIONAMENTO PANTHER EX | 402012 | ANEL ELÁSTICO E-20 | 3
2008049 | CONJ. MOVIMENTADOR TRINO NEW BV3 SPEED 220V SEM ACIONAMENTO PANTHER EX | 402013 | RETENTOR GR 20X30X7 TC GTOP | 2
2008049 | CONJ. MOVIMENTADOR TRINO NEW BV3 SPEED 220V SEM ACIONAMENTO PANTHER EX | 402015 | ANEL ELÁSTICO E12 | 4
2008049 | CONJ. MOVIMENTADOR TRINO NEW BV3 SPEED 220V SEM ACIONAMENTO PANTHER EX | 402018 | ESPAGUETE LISO 10MMX150MM | 0.15
2008049 | CONJ. MOVIMENTADOR TRINO NEW BV3 SPEED 220V SEM ACIONAMENTO PANTHER EX | 402019 | PINO ELÁSTICO 4 X 24MM | 1
2008049 | CONJ. MOVIMENTADOR TRINO NEW BV3 SPEED 220V SEM ACIONAMENTO PANTHER EX | 403047 | MOLA DO FREIO MOTOR PIVOTANTE/ NEW BV | 1
2008049 | CONJ. MOVIMENTADOR TRINO NEW BV3 SPEED 220V SEM ACIONAMENTO PANTHER EX | 411017 | ROLAMENTOS 6201-08 ZZ C3 | 2
2008049 | CONJ. MOVIMENTADOR TRINO NEW BV3 SPEED 220V SEM ACIONAMENTO PANTHER EX | 412149 | ESTATOR BOBINADO AGL BV/NEW BV/PIVO P33 1/3 cv 04 42z 220V 50Hz | 1
2008049 | CONJ. MOVIMENTADOR TRINO NEW BV3 SPEED 220V SEM ACIONAMENTO PANTHER EX | 412162 | ROTOR AGL NEW BV P33 1/3 cv 04 | 1
2008049 | CONJ. MOVIMENTADOR TRINO NEW BV3 SPEED 220V SEM ACIONAMENTO PANTHER EX | 510027 | INLUB GRAX MP 2/TI | 0.012
2008049 | CONJ. MOVIMENTADOR TRINO NEW BV3 SPEED 220V SEM ACIONAMENTO PANTHER EX | 701155 | EIXO PRINCIPAL DO NEW BV - BRUTO | 1
2008049 | CONJ. MOVIMENTADOR TRINO NEW BV3 SPEED 220V SEM ACIONAMENTO PANTHER EX | 804430 | CAPA DO ROLAMENTO DOS MOTORES | 2
2008049 | CONJ. MOVIMENTADOR TRINO NEW BV3 SPEED 220V SEM ACIONAMENTO PANTHER EX | 811107 | MANUAL LINHA BASCULANTE / NEW BV SEM LOGO ESPANHOL (CENTRAL FLEX / LIGHT) | 1
2008049 | CONJ. MOVIMENTADOR TRINO NEW BV3 SPEED 220V SEM ACIONAMENTO PANTHER EX | 811306 | ETIQUETA ADES. COUCHE 100MM X 80MM X 01 CAR | 1
2008049 | CONJ. MOVIMENTADOR TRINO NEW BV3 SPEED 220V SEM ACIONAMENTO PANTHER EX | 811311 | ETIQUETA ADES. BOPP FOSCO C/DFAM 50MM X 25MM X 02 CAR | 2
2008049 | CONJ. MOVIMENTADOR TRINO NEW BV3 SPEED 220V SEM ACIONAMENTO PANTHER EX | 811505 | SACO PLASTICO TRANSPARENTE 14CM X 9CM | 1
2008049 | CONJ. MOVIMENTADOR TRINO NEW BV3 SPEED 220V SEM ACIONAMENTO PANTHER EX | 811775 | CAIXA MOTOR BASCULANTE NOVA 23,0 X 16,0 X 24,5 | 1
2008049 | CONJ. MOVIMENTADOR TRINO NEW BV3 SPEED 220V SEM ACIONAMENTO PANTHER EX | 813255 | SEM FIM DE DUAS ENTRADAS AÇO DZ/ NEW BV | 1
2008049 | CONJ. MOVIMENTADOR TRINO NEW BV3 SPEED 220V SEM ACIONAMENTO PANTHER EX | 813256 | TAMPA DA CENTRAL NEW BV | 1
2008049 | CONJ. MOVIMENTADOR TRINO NEW BV3 SPEED 220V SEM ACIONAMENTO PANTHER EX | 813257 | BASE CENTRAL NEW BV | 1
2008049 | CONJ. MOVIMENTADOR TRINO NEW BV3 SPEED 220V SEM ACIONAMENTO PANTHER EX | 813258 | CARCAÇA INFERIOR NEW BV SEM FURO ENCODER | 1
2008049 | CONJ. MOVIMENTADOR TRINO NEW BV3 SPEED 220V SEM ACIONAMENTO PANTHER EX | 813260 | CALÇO DO ESTATOR NEW BV | 2
2008049 | CONJ. MOVIMENTADOR TRINO NEW BV3 SPEED 220V SEM ACIONAMENTO PANTHER EX | 813263 | ROLAMENTO PLÁSTICO EIXO ENGRENAGEM | 2
2008049 | CONJ. MOVIMENTADOR TRINO NEW BV3 SPEED 220V SEM ACIONAMENTO PANTHER EX | 813265 | CARCAÇA SUPERIOR NEW BV | 1
2008049 | CONJ. MOVIMENTADOR TRINO NEW BV3 SPEED 220V SEM ACIONAMENTO PANTHER EX | 813295 | ENGRENAGEM 2 ENTRADAS NEW BV SEM IMÃ | 1
2008049 | CONJ. MOVIMENTADOR TRINO NEW BV3 SPEED 220V SEM ACIONAMENTO PANTHER EX | 813395 | PASSA FIO DO NEW BV | 1
2008049 | CONJ. MOVIMENTADOR TRINO NEW BV3 SPEED 220V SEM ACIONAMENTO PANTHER EX | 813412 | DISCO DE FRICÇÃO DE CELEROM Ø20MM | 1
2008049 | CONJ. MOVIMENTADOR TRINO NEW BV3 SPEED 220V SEM ACIONAMENTO PANTHER EX | 813522 | CHAVETA QUADRADA 8MMX33,4MM | 1
2008049 | CONJ. MOVIMENTADOR TRINO NEW BV3 SPEED 220V SEM ACIONAMENTO PANTHER EX | 813524 | COPO DE FREIO PIVOTANTE/ NEW BV SPEED | 1
2008049 | CONJ. MOVIMENTADOR TRINO NEW BV3 SPEED 220V SEM ACIONAMENTO PANTHER EX | 911080 | PLACA REVISADA CENTRAL FLEX | 1
2008050 | CONJ. MOVIMENTADOR TRINO NEW BV4 220V SEM ACIONAMENTO PANTHER EX | 100802 | TRANSMISSOR 433MHZ REMOTE - MODELO: AGL-E2 (DIGITAL KEY 6P20 BLACK) | 2
2008050 | CONJ. MOVIMENTADOR TRINO NEW BV4 220V SEM ACIONAMENTO PANTHER EX | 103064 | CONECTOR FÊMEA EC601V-5.08-3P GREEN BAG/BULK (EC601V-5.08-3P) | 1
2008050 | CONJ. MOVIMENTADOR TRINO NEW BV4 220V SEM ACIONAMENTO PANTHER EX | 401007 | PARAFUSO 4.8 X 13 A/A PN. PH - ZI | 4
2008050 | CONJ. MOVIMENTADOR TRINO NEW BV4 220V SEM ACIONAMENTO PANTHER EX | 401014 | PARAFUSO 2.9 X 6.5 A/A PAN PHS ZI | 2
2008050 | CONJ. MOVIMENTADOR TRINO NEW BV4 220V SEM ACIONAMENTO PANTHER EX | 401161 | PARAFUSO PAN ZBR P/ CHAVE TORX M5 X 20MM T25 | 6
2008050 | CONJ. MOVIMENTADOR TRINO NEW BV4 220V SEM ACIONAMENTO PANTHER EX | 401169 | PF JMP PAN PHS 3,5X14MM ZI | 4
2008050 | CONJ. MOVIMENTADOR TRINO NEW BV4 220V SEM ACIONAMENTO PANTHER EX | 401169 | PF JMP PAN PHS 3,5X14MM ZI | 2
2008050 | CONJ. MOVIMENTADOR TRINO NEW BV4 220V SEM ACIONAMENTO PANTHER EX | 401208 | PA MQ PN HXL T25 TMA 5X12 RI ZB | 8
2008050 | CONJ. MOVIMENTADOR TRINO NEW BV4 220V SEM ACIONAMENTO PANTHER EX | 402012 | ANEL ELÁSTICO E-20 | 3
2008050 | CONJ. MOVIMENTADOR TRINO NEW BV4 220V SEM ACIONAMENTO PANTHER EX | 402013 | RETENTOR GR 20X30X7 TC GTOP | 2
2008050 | CONJ. MOVIMENTADOR TRINO NEW BV4 220V SEM ACIONAMENTO PANTHER EX | 402015 | ANEL ELÁSTICO E12 | 4
2008050 | CONJ. MOVIMENTADOR TRINO NEW BV4 220V SEM ACIONAMENTO PANTHER EX | 402018 | ESPAGUETE LISO 10MMX150MM | 0.15
2008050 | CONJ. MOVIMENTADOR TRINO NEW BV4 220V SEM ACIONAMENTO PANTHER EX | 402019 | PINO ELÁSTICO 4 X 24MM | 1
2008050 | CONJ. MOVIMENTADOR TRINO NEW BV4 220V SEM ACIONAMENTO PANTHER EX | 411017 | ROLAMENTOS 6201-08 ZZ C3 | 2
2008050 | CONJ. MOVIMENTADOR TRINO NEW BV4 220V SEM ACIONAMENTO PANTHER EX | 412145 | ESTATOR BOBINADO AGL BV/NEW BV/PIVO P28 1/5 cv 04 42 220V 50Hz | 1
2008050 | CONJ. MOVIMENTADOR TRINO NEW BV4 220V SEM ACIONAMENTO PANTHER EX | 412147 | ROTOR AGL NEW BV P28 1/5 cv 04 | 1
2008050 | CONJ. MOVIMENTADOR TRINO NEW BV4 220V SEM ACIONAMENTO PANTHER EX | 510027 | INLUB GRAX MP 2/TI | 0.012
2008050 | CONJ. MOVIMENTADOR TRINO NEW BV4 220V SEM ACIONAMENTO PANTHER EX | 701155 | EIXO PRINCIPAL DO NEW BV - BRUTO | 1
2008050 | CONJ. MOVIMENTADOR TRINO NEW BV4 220V SEM ACIONAMENTO PANTHER EX | 804430 | CAPA DO ROLAMENTO DOS MOTORES | 2
2008050 | CONJ. MOVIMENTADOR TRINO NEW BV4 220V SEM ACIONAMENTO PANTHER EX | 811107 | MANUAL LINHA BASCULANTE / NEW BV SEM LOGO ESPANHOL (CENTRAL FLEX / LIGHT) | 1
2008050 | CONJ. MOVIMENTADOR TRINO NEW BV4 220V SEM ACIONAMENTO PANTHER EX | 811306 | ETIQUETA ADES. COUCHE 100MM X 80MM X 01 CAR | 1
2008050 | CONJ. MOVIMENTADOR TRINO NEW BV4 220V SEM ACIONAMENTO PANTHER EX | 811311 | ETIQUETA ADES. BOPP FOSCO C/DFAM 50MM X 25MM X 02 CAR | 1
2008050 | CONJ. MOVIMENTADOR TRINO NEW BV4 220V SEM ACIONAMENTO PANTHER EX | 811505 | SACO PLASTICO TRANSPARENTE 14CM X 9CM | 1
2008050 | CONJ. MOVIMENTADOR TRINO NEW BV4 220V SEM ACIONAMENTO PANTHER EX | 811775 | CAIXA MOTOR BASCULANTE NOVA 23,0 X 16,0 X 24,5 | 1
2008050 | CONJ. MOVIMENTADOR TRINO NEW BV4 220V SEM ACIONAMENTO PANTHER EX | 813253 | SEM FIM DE 1 ENTRADA AÇO | 1
2008050 | CONJ. MOVIMENTADOR TRINO NEW BV4 220V SEM ACIONAMENTO PANTHER EX | 813256 | TAMPA DA CENTRAL NEW BV | 1
2008050 | CONJ. MOVIMENTADOR TRINO NEW BV4 220V SEM ACIONAMENTO PANTHER EX | 813257 | BASE CENTRAL NEW BV | 1
2008050 | CONJ. MOVIMENTADOR TRINO NEW BV4 220V SEM ACIONAMENTO PANTHER EX | 813258 | CARCAÇA INFERIOR NEW BV SEM FURO ENCODER | 1
2008050 | CONJ. MOVIMENTADOR TRINO NEW BV4 220V SEM ACIONAMENTO PANTHER EX | 813260 | CALÇO DO ESTATOR NEW BV | 2
2008050 | CONJ. MOVIMENTADOR TRINO NEW BV4 220V SEM ACIONAMENTO PANTHER EX | 813263 | ROLAMENTO PLÁSTICO EIXO ENGRENAGEM | 2
2008050 | CONJ. MOVIMENTADOR TRINO NEW BV4 220V SEM ACIONAMENTO PANTHER EX | 813265 | CARCAÇA SUPERIOR NEW BV | 1
2008050 | CONJ. MOVIMENTADOR TRINO NEW BV4 220V SEM ACIONAMENTO PANTHER EX | 813289 | ENGRENAGEM INTERNA DE 1 ENTRADA DZ E NEWBV SEM IMÃ | 1
2008050 | CONJ. MOVIMENTADOR TRINO NEW BV4 220V SEM ACIONAMENTO PANTHER EX | 813395 | PASSA FIO DO NEW BV | 1
2008050 | CONJ. MOVIMENTADOR TRINO NEW BV4 220V SEM ACIONAMENTO PANTHER EX | 813522 | CHAVETA QUADRADA 8MMX33,4MM | 1
2008050 | CONJ. MOVIMENTADOR TRINO NEW BV4 220V SEM ACIONAMENTO PANTHER EX | 911080 | PLACA REVISADA CENTRAL FLEX | 1
2008051 | CONJ. MOVIMENTADOR TRINO NEW BV4 SPEED 220V SEM ACIONAMENTO PANTHER EX | 100802 | TRANSMISSOR 433MHZ REMOTE - MODELO: AGL-E2 (DIGITAL KEY 6P20 BLACK) | 2
2008051 | CONJ. MOVIMENTADOR TRINO NEW BV4 SPEED 220V SEM ACIONAMENTO PANTHER EX | 101307 | CAPACITOR FIXO C/DIELETRICO DE POLIPROPILENO BIORIENTADO P/MOTORES CMRW CANECA PLASTICA 20uf 250V 50 | 1
2008051 | CONJ. MOVIMENTADOR TRINO NEW BV4 SPEED 220V SEM ACIONAMENTO PANTHER EX | 103064 | CONECTOR FÊMEA EC601V-5.08-3P GREEN BAG/BULK (EC601V-5.08-3P) | 1
2008051 | CONJ. MOVIMENTADOR TRINO NEW BV4 SPEED 220V SEM ACIONAMENTO PANTHER EX | 401007 | PARAFUSO 4.8 X 13 A/A PN. PH - ZI | 4
2008051 | CONJ. MOVIMENTADOR TRINO NEW BV4 SPEED 220V SEM ACIONAMENTO PANTHER EX | 401014 | PARAFUSO 2.9 X 6.5 A/A PAN PHS ZI | 2
2008051 | CONJ. MOVIMENTADOR TRINO NEW BV4 SPEED 220V SEM ACIONAMENTO PANTHER EX | 401121 | ABRAÇADEIRA UV PRETA 202X3,7 | 1
2008051 | CONJ. MOVIMENTADOR TRINO NEW BV4 SPEED 220V SEM ACIONAMENTO PANTHER EX | 401161 | PARAFUSO PAN ZBR P/ CHAVE TORX M5 X 20MM T25 | 6
2008051 | CONJ. MOVIMENTADOR TRINO NEW BV4 SPEED 220V SEM ACIONAMENTO PANTHER EX | 401169 | PF JMP PAN PHS 3,5X14MM ZI | 4
2008051 | CONJ. MOVIMENTADOR TRINO NEW BV4 SPEED 220V SEM ACIONAMENTO PANTHER EX | 401169 | PF JMP PAN PHS 3,5X14MM ZI | 2
2008051 | CONJ. MOVIMENTADOR TRINO NEW BV4 SPEED 220V SEM ACIONAMENTO PANTHER EX | 401208 | PA MQ PN HXL T25 TMA 5X12 RI ZB | 8
2008051 | CONJ. MOVIMENTADOR TRINO NEW BV4 SPEED 220V SEM ACIONAMENTO PANTHER EX | 402012 | ANEL ELÁSTICO E-20 | 3
2008051 | CONJ. MOVIMENTADOR TRINO NEW BV4 SPEED 220V SEM ACIONAMENTO PANTHER EX | 402013 | RETENTOR GR 20X30X7 TC GTOP | 2
2008051 | CONJ. MOVIMENTADOR TRINO NEW BV4 SPEED 220V SEM ACIONAMENTO PANTHER EX | 402015 | ANEL ELÁSTICO E12 | 4
2008051 | CONJ. MOVIMENTADOR TRINO NEW BV4 SPEED 220V SEM ACIONAMENTO PANTHER EX | 402018 | ESPAGUETE LISO 10MMX150MM | 0.15
2008051 | CONJ. MOVIMENTADOR TRINO NEW BV4 SPEED 220V SEM ACIONAMENTO PANTHER EX | 402019 | PINO ELÁSTICO 4 X 24MM | 1
2008051 | CONJ. MOVIMENTADOR TRINO NEW BV4 SPEED 220V SEM ACIONAMENTO PANTHER EX | 403047 | MOLA DO FREIO MOTOR PIVOTANTE/ NEW BV | 1
2008051 | CONJ. MOVIMENTADOR TRINO NEW BV4 SPEED 220V SEM ACIONAMENTO PANTHER EX | 411017 | ROLAMENTOS 6201-08 ZZ C3 | 2
2008051 | CONJ. MOVIMENTADOR TRINO NEW BV4 SPEED 220V SEM ACIONAMENTO PANTHER EX | 412145 | ESTATOR BOBINADO AGL BV/NEW BV/PIVO P28 1/5 cv 04 42 220V 50Hz | 1
2008051 | CONJ. MOVIMENTADOR TRINO NEW BV4 SPEED 220V SEM ACIONAMENTO PANTHER EX | 412147 | ROTOR AGL NEW BV P28 1/5 cv 04 | 1
2008051 | CONJ. MOVIMENTADOR TRINO NEW BV4 SPEED 220V SEM ACIONAMENTO PANTHER EX | 510027 | INLUB GRAX MP 2/TI | 0.012
2008051 | CONJ. MOVIMENTADOR TRINO NEW BV4 SPEED 220V SEM ACIONAMENTO PANTHER EX | 701155 | EIXO PRINCIPAL DO NEW BV - BRUTO | 1
2008051 | CONJ. MOVIMENTADOR TRINO NEW BV4 SPEED 220V SEM ACIONAMENTO PANTHER EX | 804430 | CAPA DO ROLAMENTO DOS MOTORES | 2
2008051 | CONJ. MOVIMENTADOR TRINO NEW BV4 SPEED 220V SEM ACIONAMENTO PANTHER EX | 811107 | MANUAL LINHA BASCULANTE / NEW BV SEM LOGO ESPANHOL (CENTRAL FLEX / LIGHT) | 1
2008051 | CONJ. MOVIMENTADOR TRINO NEW BV4 SPEED 220V SEM ACIONAMENTO PANTHER EX | 811306 | ETIQUETA ADES. COUCHE 100MM X 80MM X 01 CAR | 1
2008051 | CONJ. MOVIMENTADOR TRINO NEW BV4 SPEED 220V SEM ACIONAMENTO PANTHER EX | 811311 | ETIQUETA ADES. BOPP FOSCO C/DFAM 50MM X 25MM X 02 CAR | 2
2008051 | CONJ. MOVIMENTADOR TRINO NEW BV4 SPEED 220V SEM ACIONAMENTO PANTHER EX | 811775 | CAIXA MOTOR BASCULANTE NOVA 23,0 X 16,0 X 24,5 | 1
2008051 | CONJ. MOVIMENTADOR TRINO NEW BV4 SPEED 220V SEM ACIONAMENTO PANTHER EX | 813255 | SEM FIM DE DUAS ENTRADAS AÇO DZ/ NEW BV | 1
2008051 | CONJ. MOVIMENTADOR TRINO NEW BV4 SPEED 220V SEM ACIONAMENTO PANTHER EX | 813256 | TAMPA DA CENTRAL NEW BV | 1
2008051 | CONJ. MOVIMENTADOR TRINO NEW BV4 SPEED 220V SEM ACIONAMENTO PANTHER EX | 813257 | BASE CENTRAL NEW BV | 1
2008051 | CONJ. MOVIMENTADOR TRINO NEW BV4 SPEED 220V SEM ACIONAMENTO PANTHER EX | 813258 | CARCAÇA INFERIOR NEW BV SEM FURO ENCODER | 1
2008051 | CONJ. MOVIMENTADOR TRINO NEW BV4 SPEED 220V SEM ACIONAMENTO PANTHER EX | 813260 | CALÇO DO ESTATOR NEW BV | 2
2008051 | CONJ. MOVIMENTADOR TRINO NEW BV4 SPEED 220V SEM ACIONAMENTO PANTHER EX | 813263 | ROLAMENTO PLÁSTICO EIXO ENGRENAGEM | 2
2008051 | CONJ. MOVIMENTADOR TRINO NEW BV4 SPEED 220V SEM ACIONAMENTO PANTHER EX | 813265 | CARCAÇA SUPERIOR NEW BV | 1
2008051 | CONJ. MOVIMENTADOR TRINO NEW BV4 SPEED 220V SEM ACIONAMENTO PANTHER EX | 813295 | ENGRENAGEM 2 ENTRADAS NEW BV SEM IMÃ | 1
2008051 | CONJ. MOVIMENTADOR TRINO NEW BV4 SPEED 220V SEM ACIONAMENTO PANTHER EX | 813395 | PASSA FIO DO NEW BV | 1
2008051 | CONJ. MOVIMENTADOR TRINO NEW BV4 SPEED 220V SEM ACIONAMENTO PANTHER EX | 813412 | DISCO DE FRICÇÃO DE CELEROM Ø20MM | 1
2008051 | CONJ. MOVIMENTADOR TRINO NEW BV4 SPEED 220V SEM ACIONAMENTO PANTHER EX | 813522 | CHAVETA QUADRADA 8MMX33,4MM | 1
2008051 | CONJ. MOVIMENTADOR TRINO NEW BV4 SPEED 220V SEM ACIONAMENTO PANTHER EX | 813524 | COPO DE FREIO PIVOTANTE/ NEW BV SPEED | 1
2008051 | CONJ. MOVIMENTADOR TRINO NEW BV4 SPEED 220V SEM ACIONAMENTO PANTHER EX | 911080 | PLACA REVISADA CENTRAL FLEX | 1
2008052 | CONJ. MOVIMENTADOR TRINO NEW BV3 220V SEM ACIONAMENTO EX | 100802 | TRANSMISSOR 433MHZ REMOTE - MODELO: AGL-E2 (DIGITAL KEY 6P20 BLACK) | 2
2008052 | CONJ. MOVIMENTADOR TRINO NEW BV3 220V SEM ACIONAMENTO EX | 103064 | CONECTOR FÊMEA EC601V-5.08-3P GREEN BAG/BULK (EC601V-5.08-3P) | 1
2008052 | CONJ. MOVIMENTADOR TRINO NEW BV3 220V SEM ACIONAMENTO EX | 401007 | PARAFUSO 4.8 X 13 A/A PN. PH - ZI | 4
2008052 | CONJ. MOVIMENTADOR TRINO NEW BV3 220V SEM ACIONAMENTO EX | 401014 | PARAFUSO 2.9 X 6.5 A/A PAN PHS ZI | 2
2008052 | CONJ. MOVIMENTADOR TRINO NEW BV3 220V SEM ACIONAMENTO EX | 401161 | PARAFUSO PAN ZBR P/ CHAVE TORX M5 X 20MM T25 | 6
2008052 | CONJ. MOVIMENTADOR TRINO NEW BV3 220V SEM ACIONAMENTO EX | 401169 | PF JMP PAN PHS 3,5X14MM ZI | 4
2008052 | CONJ. MOVIMENTADOR TRINO NEW BV3 220V SEM ACIONAMENTO EX | 401169 | PF JMP PAN PHS 3,5X14MM ZI | 2
2008052 | CONJ. MOVIMENTADOR TRINO NEW BV3 220V SEM ACIONAMENTO EX | 401208 | PA MQ PN HXL T25 TMA 5X12 RI ZB | 8
2008052 | CONJ. MOVIMENTADOR TRINO NEW BV3 220V SEM ACIONAMENTO EX | 402012 | ANEL ELÁSTICO E-20 | 3
2008052 | CONJ. MOVIMENTADOR TRINO NEW BV3 220V SEM ACIONAMENTO EX | 402013 | RETENTOR GR 20X30X7 TC GTOP | 2
2008052 | CONJ. MOVIMENTADOR TRINO NEW BV3 220V SEM ACIONAMENTO EX | 402015 | ANEL ELÁSTICO E12 | 4
2008052 | CONJ. MOVIMENTADOR TRINO NEW BV3 220V SEM ACIONAMENTO EX | 402018 | ESPAGUETE LISO 10MMX150MM | 0.15
2008052 | CONJ. MOVIMENTADOR TRINO NEW BV3 220V SEM ACIONAMENTO EX | 402019 | PINO ELÁSTICO 4 X 24MM | 1
2008052 | CONJ. MOVIMENTADOR TRINO NEW BV3 220V SEM ACIONAMENTO EX | 411017 | ROLAMENTOS 6201-08 ZZ C3 | 2
2008052 | CONJ. MOVIMENTADOR TRINO NEW BV3 220V SEM ACIONAMENTO EX | 412149 | ESTATOR BOBINADO AGL BV/NEW BV/PIVO P33 1/3 cv 04 42z 220V 50Hz | 1
2008052 | CONJ. MOVIMENTADOR TRINO NEW BV3 220V SEM ACIONAMENTO EX | 412162 | ROTOR AGL NEW BV P33 1/3 cv 04 | 1
2008052 | CONJ. MOVIMENTADOR TRINO NEW BV3 220V SEM ACIONAMENTO EX | 510027 | INLUB GRAX MP 2/TI | 0.012
2008052 | CONJ. MOVIMENTADOR TRINO NEW BV3 220V SEM ACIONAMENTO EX | 701155 | EIXO PRINCIPAL DO NEW BV - BRUTO | 1
2008052 | CONJ. MOVIMENTADOR TRINO NEW BV3 220V SEM ACIONAMENTO EX | 804430 | CAPA DO ROLAMENTO DOS MOTORES | 2
2008052 | CONJ. MOVIMENTADOR TRINO NEW BV3 220V SEM ACIONAMENTO EX | 811107 | MANUAL LINHA BASCULANTE / NEW BV SEM LOGO ESPANHOL (CENTRAL FLEX / LIGHT) | 1
2008052 | CONJ. MOVIMENTADOR TRINO NEW BV3 220V SEM ACIONAMENTO EX | 811306 | ETIQUETA ADES. COUCHE 100MM X 80MM X 01 CAR | 1
2008052 | CONJ. MOVIMENTADOR TRINO NEW BV3 220V SEM ACIONAMENTO EX | 811311 | ETIQUETA ADES. BOPP FOSCO C/DFAM 50MM X 25MM X 02 CAR | 1
2008052 | CONJ. MOVIMENTADOR TRINO NEW BV3 220V SEM ACIONAMENTO EX | 811505 | SACO PLASTICO TRANSPARENTE 14CM X 9CM | 1
2008052 | CONJ. MOVIMENTADOR TRINO NEW BV3 220V SEM ACIONAMENTO EX | 811775 | CAIXA MOTOR BASCULANTE NOVA 23,0 X 16,0 X 24,5 | 1
2008052 | CONJ. MOVIMENTADOR TRINO NEW BV3 220V SEM ACIONAMENTO EX | 813253 | SEM FIM DE 1 ENTRADA AÇO | 1
2008052 | CONJ. MOVIMENTADOR TRINO NEW BV3 220V SEM ACIONAMENTO EX | 813256 | TAMPA DA CENTRAL NEW BV | 1
2008052 | CONJ. MOVIMENTADOR TRINO NEW BV3 220V SEM ACIONAMENTO EX | 813257 | BASE CENTRAL NEW BV | 1
2008052 | CONJ. MOVIMENTADOR TRINO NEW BV3 220V SEM ACIONAMENTO EX | 813258 | CARCAÇA INFERIOR NEW BV SEM FURO ENCODER | 1
2008052 | CONJ. MOVIMENTADOR TRINO NEW BV3 220V SEM ACIONAMENTO EX | 813260 | CALÇO DO ESTATOR NEW BV | 2
2008052 | CONJ. MOVIMENTADOR TRINO NEW BV3 220V SEM ACIONAMENTO EX | 813263 | ROLAMENTO PLÁSTICO EIXO ENGRENAGEM | 2
2008052 | CONJ. MOVIMENTADOR TRINO NEW BV3 220V SEM ACIONAMENTO EX | 813265 | CARCAÇA SUPERIOR NEW BV | 1
2008052 | CONJ. MOVIMENTADOR TRINO NEW BV3 220V SEM ACIONAMENTO EX | 813289 | ENGRENAGEM INTERNA DE 1 ENTRADA DZ E NEWBV SEM IMÃ | 1
2008052 | CONJ. MOVIMENTADOR TRINO NEW BV3 220V SEM ACIONAMENTO EX | 813395 | PASSA FIO DO NEW BV | 1
2008052 | CONJ. MOVIMENTADOR TRINO NEW BV3 220V SEM ACIONAMENTO EX | 813522 | CHAVETA QUADRADA 8MMX33,4MM | 1
2008052 | CONJ. MOVIMENTADOR TRINO NEW BV3 220V SEM ACIONAMENTO EX | 911080 | PLACA REVISADA CENTRAL FLEX | 1
2008053 | CONJ. MOVIMENTADOR TRINO NEW BV4 220V 1,40MTS COM ACIONAMENTO EX | 100802 | TRANSMISSOR 433MHZ REMOTE - MODELO: AGL-E2 (DIGITAL KEY 6P20 BLACK) | 2
2008053 | CONJ. MOVIMENTADOR TRINO NEW BV4 220V 1,40MTS COM ACIONAMENTO EX | 103064 | CONECTOR FÊMEA EC601V-5.08-3P GREEN BAG/BULK (EC601V-5.08-3P) | 1
2008053 | CONJ. MOVIMENTADOR TRINO NEW BV4 220V 1,40MTS COM ACIONAMENTO EX | 208004 | IMÃ DE FERRITE - B20X13X5MM | 2
2008053 | CONJ. MOVIMENTADOR TRINO NEW BV4 220V 1,40MTS COM ACIONAMENTO EX | 401007 | PARAFUSO 4.8 X 13 A/A PN. PH - ZI | 4
2008053 | CONJ. MOVIMENTADOR TRINO NEW BV4 220V 1,40MTS COM ACIONAMENTO EX | 401014 | PARAFUSO 2.9 X 6.5 A/A PAN PHS ZI | 2
2008053 | CONJ. MOVIMENTADOR TRINO NEW BV4 220V 1,40MTS COM ACIONAMENTO EX | 401068 | ARRUELA LISA 1/4 FE ZI | 6
2008053 | CONJ. MOVIMENTADOR TRINO NEW BV4 220V 1,40MTS COM ACIONAMENTO EX | 401069 | PARAFUSO 2 9X13MM A/A PAN PHS ZI | 2
2008053 | CONJ. MOVIMENTADOR TRINO NEW BV4 220V 1,40MTS COM ACIONAMENTO EX | 401085 | PORCA F MQ UNC SEXT. 1/4 (CH7/16) ZI (NSC) | 10
2008053 | CONJ. MOVIMENTADOR TRINO NEW BV4 220V 1,40MTS COM ACIONAMENTO EX | 401115 | PARAFUSO MQ UNC SXT RI 1/4 X 1.1/4 - ZI | 6
2008053 | CONJ. MOVIMENTADOR TRINO NEW BV4 220V 1,40MTS COM ACIONAMENTO EX | 401161 | PARAFUSO PAN ZBR P/ CHAVE TORX M5 X 20MM T25 | 6
2008053 | CONJ. MOVIMENTADOR TRINO NEW BV4 220V 1,40MTS COM ACIONAMENTO EX | 401163 | PARAFUSO PLASTIC PAN PHS 5 X 12MM ZI | 2
2008053 | CONJ. MOVIMENTADOR TRINO NEW BV4 220V 1,40MTS COM ACIONAMENTO EX | 401164 | PARAFUSO MQ UNC SX RI 1/4 X 1/2 ZI | 4
2008053 | CONJ. MOVIMENTADOR TRINO NEW BV4 220V 1,40MTS COM ACIONAMENTO EX | 401169 | PF JMP PAN PHS 3,5X14MM ZI | 4
2008053 | CONJ. MOVIMENTADOR TRINO NEW BV4 220V 1,40MTS COM ACIONAMENTO EX | 401169 | PF JMP PAN PHS 3,5X14MM ZI | 2
2008053 | CONJ. MOVIMENTADOR TRINO NEW BV4 220V 1,40MTS COM ACIONAMENTO EX | 401208 | PA MQ PN HXL T25 TMA 5X12 RI ZB | 8
2008053 | CONJ. MOVIMENTADOR TRINO NEW BV4 220V 1,40MTS COM ACIONAMENTO EX | 401218 | ABRAC UV PRETA 400X4,8 - 100 PCS | 1
2008053 | CONJ. MOVIMENTADOR TRINO NEW BV4 220V 1,40MTS COM ACIONAMENTO EX | 402012 | ANEL ELÁSTICO E-20 | 3
2008053 | CONJ. MOVIMENTADOR TRINO NEW BV4 220V 1,40MTS COM ACIONAMENTO EX | 402013 | RETENTOR GR 20X30X7 TC GTOP | 2
2008053 | CONJ. MOVIMENTADOR TRINO NEW BV4 220V 1,40MTS COM ACIONAMENTO EX | 402015 | ANEL ELÁSTICO E12 | 4
2008053 | CONJ. MOVIMENTADOR TRINO NEW BV4 220V 1,40MTS COM ACIONAMENTO EX | 402017 | CP DE FERRO ZINCADO 3/16 X 1. 1/4 | 1
2008053 | CONJ. MOVIMENTADOR TRINO NEW BV4 220V 1,40MTS COM ACIONAMENTO EX | 402018 | ESPAGUETE LISO 10MMX150MM | 0.15
2008053 | CONJ. MOVIMENTADOR TRINO NEW BV4 220V 1,40MTS COM ACIONAMENTO EX | 402019 | PINO ELÁSTICO 4 X 24MM | 1
2008053 | CONJ. MOVIMENTADOR TRINO NEW BV4 220V 1,40MTS COM ACIONAMENTO EX | 411017 | ROLAMENTOS 6201-08 ZZ C3 | 2
2008053 | CONJ. MOVIMENTADOR TRINO NEW BV4 220V 1,40MTS COM ACIONAMENTO EX | 411039 | TARUGO PE CINZA 10 mm | 1.4
2008053 | CONJ. MOVIMENTADOR TRINO NEW BV4 220V 1,40MTS COM ACIONAMENTO EX | 412145 | ESTATOR BOBINADO AGL BV/NEW BV/PIVO P28 1/5 cv 04 42 220V 50Hz | 1
2008053 | CONJ. MOVIMENTADOR TRINO NEW BV4 220V 1,40MTS COM ACIONAMENTO EX | 412147 | ROTOR AGL NEW BV P28 1/5 cv 04 | 1
2008053 | CONJ. MOVIMENTADOR TRINO NEW BV4 220V 1,40MTS COM ACIONAMENTO EX | 510027 | INLUB GRAX MP 2/TI | 0.012
2008053 | CONJ. MOVIMENTADOR TRINO NEW BV4 220V 1,40MTS COM ACIONAMENTO EX | 701155 | EIXO PRINCIPAL DO NEW BV - BRUTO | 1
2008053 | CONJ. MOVIMENTADOR TRINO NEW BV4 220V 1,40MTS COM ACIONAMENTO EX | 804430 | CAPA DO ROLAMENTO DOS MOTORES | 2
2008053 | CONJ. MOVIMENTADOR TRINO NEW BV4 220V 1,40MTS COM ACIONAMENTO EX | 811107 | MANUAL LINHA BASCULANTE / NEW BV SEM LOGO ESPANHOL (CENTRAL FLEX / LIGHT) | 1
2008053 | CONJ. MOVIMENTADOR TRINO NEW BV4 220V 1,40MTS COM ACIONAMENTO EX | 811306 | ETIQUETA ADES. COUCHE 100MM X 80MM X 01 CAR | 1
2008053 | CONJ. MOVIMENTADOR TRINO NEW BV4 220V 1,40MTS COM ACIONAMENTO EX | 811311 | ETIQUETA ADES. BOPP FOSCO C/DFAM 50MM X 25MM X 02 CAR | 2
2008053 | CONJ. MOVIMENTADOR TRINO NEW BV4 220V 1,40MTS COM ACIONAMENTO EX | 811329 | ETIQUETA ADES. COUCHE 100MM X 80MM X 01 CAR AZUL | 1
2008053 | CONJ. MOVIMENTADOR TRINO NEW BV4 220V 1,40MTS COM ACIONAMENTO EX | 811505 | SACO PLASTICO TRANSPARENTE 14CM X 9CM | 1
2008053 | CONJ. MOVIMENTADOR TRINO NEW BV4 220V 1,40MTS COM ACIONAMENTO EX | 811541 | SACO PLASTICO TRANSPARENTE 30CM X 15CM | 1
2008053 | CONJ. MOVIMENTADOR TRINO NEW BV4 220V 1,40MTS COM ACIONAMENTO EX | 811761 | SACO PLASTICO TRANSPARENTE 14CM X 40CM | 1
2008053 | CONJ. MOVIMENTADOR TRINO NEW BV4 220V 1,40MTS COM ACIONAMENTO EX | 811768 | CAIXA MASTER 9 - CAIXA DO BRAÇO BAS. 1,5 METROS COM IMPRESSÃO | 1
2008053 | CONJ. MOVIMENTADOR TRINO NEW BV4 220V 1,40MTS COM ACIONAMENTO EX | 811775 | CAIXA MOTOR BASCULANTE NOVA 23,0 X 16,0 X 24,5 | 1
2008053 | CONJ. MOVIMENTADOR TRINO NEW BV4 220V 1,40MTS COM ACIONAMENTO EX | 813623 | FIM DE CURSO MECANICO DE ALUMÍNIO | 2
2008053 | CONJ. MOVIMENTADOR TRINO NEW BV4 220V 1,40MTS COM ACIONAMENTO EX | 813048 | MANCAL PERFIL SUPERIOR BV | 1
2008053 | CONJ. MOVIMENTADOR TRINO NEW BV4 220V 1,40MTS COM ACIONAMENTO EX | 813253 | SEM FIM DE 1 ENTRADA AÇO | 1
2008053 | CONJ. MOVIMENTADOR TRINO NEW BV4 220V 1,40MTS COM ACIONAMENTO EX | 813256 | TAMPA DA CENTRAL NEW BV | 1
2008053 | CONJ. MOVIMENTADOR TRINO NEW BV4 220V 1,40MTS COM ACIONAMENTO EX | 813257 | BASE CENTRAL NEW BV | 1
2008053 | CONJ. MOVIMENTADOR TRINO NEW BV4 220V 1,40MTS COM ACIONAMENTO EX | 813258 | CARCAÇA INFERIOR NEW BV SEM FURO ENCODER | 1
2008053 | CONJ. MOVIMENTADOR TRINO NEW BV4 220V 1,40MTS COM ACIONAMENTO EX | 813260 | CALÇO DO ESTATOR NEW BV | 2
2008053 | CONJ. MOVIMENTADOR TRINO NEW BV4 220V 1,40MTS COM ACIONAMENTO EX | 813263 | ROLAMENTO PLÁSTICO EIXO ENGRENAGEM | 2
2008053 | CONJ. MOVIMENTADOR TRINO NEW BV4 220V 1,40MTS COM ACIONAMENTO EX | 813265 | CARCAÇA SUPERIOR NEW BV | 1
2008053 | CONJ. MOVIMENTADOR TRINO NEW BV4 220V 1,40MTS COM ACIONAMENTO EX | 813277 | ROLAMENTO PLÁSTICO DO FUSO BV | 1
2008053 | CONJ. MOVIMENTADOR TRINO NEW BV4 220V 1,40MTS COM ACIONAMENTO EX | 813289 | ENGRENAGEM INTERNA DE 1 ENTRADA DZ E NEWBV SEM IMÃ | 1
2008053 | CONJ. MOVIMENTADOR TRINO NEW BV4 220V 1,40MTS COM ACIONAMENTO EX | 813292 | BRACINHO ARTICULADO BV E NEW BV | 1
2008053 | CONJ. MOVIMENTADOR TRINO NEW BV4 220V 1,40MTS COM ACIONAMENTO EX | 813306 | SUPORTE ORELHA DO NEW BV | 1
2008053 | CONJ. MOVIMENTADOR TRINO NEW BV4 220V 1,40MTS COM ACIONAMENTO EX | 813307 | FUSO P.60 Ø 1/2'' DE 1,4M | 1
2008053 | CONJ. MOVIMENTADOR TRINO NEW BV4 220V 1,40MTS COM ACIONAMENTO EX | 813395 | PASSA FIO DO NEW BV | 1
2008053 | CONJ. MOVIMENTADOR TRINO NEW BV4 220V 1,40MTS COM ACIONAMENTO EX | 813398 | PERFIL AL 1,4M SOL 7 STLF-0864 6063 | 1
2008053 | CONJ. MOVIMENTADOR TRINO NEW BV4 220V 1,40MTS COM ACIONAMENTO EX | 813477 | EIXO DE TRAÇÃO DA PORCA ACIONADORA - ZINCADO | 1
2008053 | CONJ. MOVIMENTADOR TRINO NEW BV4 220V 1,40MTS COM ACIONAMENTO EX | 813511 | PINO DESTRAVAMENTO LINHA BV/ PORTA CADEADO HZ/ ESTICAD. CANCELA | 1
2008053 | CONJ. MOVIMENTADOR TRINO NEW BV4 220V 1,40MTS COM ACIONAMENTO EX | 813517 | SUPORTE UNIVERSAL PORCA DO FUSO | 1
2008053 | CONJ. MOVIMENTADOR TRINO NEW BV4 220V 1,40MTS COM ACIONAMENTO EX | 813522 | CHAVETA QUADRADA 8MMX33,4MM | 1
2008053 | CONJ. MOVIMENTADOR TRINO NEW BV4 220V 1,40MTS COM ACIONAMENTO EX | 813540 | CARTUCHO DA PORCA DE 6 ENTRADAS P.60 1/2 | 1
2008053 | CONJ. MOVIMENTADOR TRINO NEW BV4 220V 1,40MTS COM ACIONAMENTO EX | 813601 | SENSOR DE FIM DE CURSO REED BV/NEW BV/PIVO 1,5M | 1
2008053 | CONJ. MOVIMENTADOR TRINO NEW BV4 220V 1,40MTS COM ACIONAMENTO EX | 911080 | PLACA REVISADA CENTRAL FLEX | 1
2008054 | CONJ. MOVIMENTADOR TRINO NEW BV4 SPEED 220V 1,40MT COM ACIONAMENTO EX | 100802 | TRANSMISSOR 433MHZ REMOTE - MODELO: AGL-E2 (DIGITAL KEY 6P20 BLACK) | 2
2008054 | CONJ. MOVIMENTADOR TRINO NEW BV4 SPEED 220V 1,40MT COM ACIONAMENTO EX | 101307 | CAPACITOR FIXO C/DIELETRICO DE POLIPROPILENO BIORIENTADO P/MOTORES CMRW CANECA PLASTICA 20uf 250V 50 | 1
2008054 | CONJ. MOVIMENTADOR TRINO NEW BV4 SPEED 220V 1,40MT COM ACIONAMENTO EX | 103064 | CONECTOR FÊMEA EC601V-5.08-3P GREEN BAG/BULK (EC601V-5.08-3P) | 1
2008054 | CONJ. MOVIMENTADOR TRINO NEW BV4 SPEED 220V 1,40MT COM ACIONAMENTO EX | 208004 | IMÃ DE FERRITE - B20X13X5MM | 2
2008054 | CONJ. MOVIMENTADOR TRINO NEW BV4 SPEED 220V 1,40MT COM ACIONAMENTO EX | 401007 | PARAFUSO 4.8 X 13 A/A PN. PH - ZI | 4
2008054 | CONJ. MOVIMENTADOR TRINO NEW BV4 SPEED 220V 1,40MT COM ACIONAMENTO EX | 401014 | PARAFUSO 2.9 X 6.5 A/A PAN PHS ZI | 2
2008054 | CONJ. MOVIMENTADOR TRINO NEW BV4 SPEED 220V 1,40MT COM ACIONAMENTO EX | 401068 | ARRUELA LISA 1/4 FE ZI | 6
2008054 | CONJ. MOVIMENTADOR TRINO NEW BV4 SPEED 220V 1,40MT COM ACIONAMENTO EX | 401069 | PARAFUSO 2 9X13MM A/A PAN PHS ZI | 2
2008054 | CONJ. MOVIMENTADOR TRINO NEW BV4 SPEED 220V 1,40MT COM ACIONAMENTO EX | 401085 | PORCA F MQ UNC SEXT. 1/4 (CH7/16) ZI (NSC) | 10
2008054 | CONJ. MOVIMENTADOR TRINO NEW BV4 SPEED 220V 1,40MT COM ACIONAMENTO EX | 401115 | PARAFUSO MQ UNC SXT RI 1/4 X 1.1/4 - ZI | 6
2008054 | CONJ. MOVIMENTADOR TRINO NEW BV4 SPEED 220V 1,40MT COM ACIONAMENTO EX | 401161 | PARAFUSO PAN ZBR P/ CHAVE TORX M5 X 20MM T25 | 6
2008054 | CONJ. MOVIMENTADOR TRINO NEW BV4 SPEED 220V 1,40MT COM ACIONAMENTO EX | 401163 | PARAFUSO PLASTIC PAN PHS 5 X 12MM ZI | 2
2008054 | CONJ. MOVIMENTADOR TRINO NEW BV4 SPEED 220V 1,40MT COM ACIONAMENTO EX | 401164 | PARAFUSO MQ UNC SX RI 1/4 X 1/2 ZI | 4
2008054 | CONJ. MOVIMENTADOR TRINO NEW BV4 SPEED 220V 1,40MT COM ACIONAMENTO EX | 401169 | PF JMP PAN PHS 3,5X14MM ZI | 4
2008054 | CONJ. MOVIMENTADOR TRINO NEW BV4 SPEED 220V 1,40MT COM ACIONAMENTO EX | 401169 | PF JMP PAN PHS 3,5X14MM ZI | 2
2008054 | CONJ. MOVIMENTADOR TRINO NEW BV4 SPEED 220V 1,40MT COM ACIONAMENTO EX | 401208 | PA MQ PN HXL T25 TMA 5X12 RI ZB | 8
2008054 | CONJ. MOVIMENTADOR TRINO NEW BV4 SPEED 220V 1,40MT COM ACIONAMENTO EX | 401218 | ABRAC UV PRETA 400X4,8 - 100 PCS | 1
2008054 | CONJ. MOVIMENTADOR TRINO NEW BV4 SPEED 220V 1,40MT COM ACIONAMENTO EX | 402012 | ANEL ELÁSTICO E-20 | 3
2008054 | CONJ. MOVIMENTADOR TRINO NEW BV4 SPEED 220V 1,40MT COM ACIONAMENTO EX | 402013 | RETENTOR GR 20X30X7 TC GTOP | 2
2008054 | CONJ. MOVIMENTADOR TRINO NEW BV4 SPEED 220V 1,40MT COM ACIONAMENTO EX | 402015 | ANEL ELÁSTICO E12 | 4
2008054 | CONJ. MOVIMENTADOR TRINO NEW BV4 SPEED 220V 1,40MT COM ACIONAMENTO EX | 402017 | CP DE FERRO ZINCADO 3/16 X 1. 1/4 | 1
2008054 | CONJ. MOVIMENTADOR TRINO NEW BV4 SPEED 220V 1,40MT COM ACIONAMENTO EX | 402018 | ESPAGUETE LISO 10MMX150MM | 0.15
2008054 | CONJ. MOVIMENTADOR TRINO NEW BV4 SPEED 220V 1,40MT COM ACIONAMENTO EX | 402019 | PINO ELÁSTICO 4 X 24MM | 1
2008054 | CONJ. MOVIMENTADOR TRINO NEW BV4 SPEED 220V 1,40MT COM ACIONAMENTO EX | 403047 | MOLA DO FREIO MOTOR PIVOTANTE/ NEW BV | 1
2008054 | CONJ. MOVIMENTADOR TRINO NEW BV4 SPEED 220V 1,40MT COM ACIONAMENTO EX | 411039 | TARUGO PE CINZA 10 mm | 1.4
2008054 | CONJ. MOVIMENTADOR TRINO NEW BV4 SPEED 220V 1,40MT COM ACIONAMENTO EX | 411057 | ROLAMENTO IMPORTADO 6201 ZZ | 2
2008054 | CONJ. MOVIMENTADOR TRINO NEW BV4 SPEED 220V 1,40MT COM ACIONAMENTO EX | 412145 | ESTATOR BOBINADO AGL BV/NEW BV/PIVO P28 1/5 cv 04 42 220V 50Hz | 1
2008054 | CONJ. MOVIMENTADOR TRINO NEW BV4 SPEED 220V 1,40MT COM ACIONAMENTO EX | 412147 | ROTOR AGL NEW BV P28 1/5 cv 04 | 1
2008054 | CONJ. MOVIMENTADOR TRINO NEW BV4 SPEED 220V 1,40MT COM ACIONAMENTO EX | 510027 | INLUB GRAX MP 2/TI | 0.012
2008054 | CONJ. MOVIMENTADOR TRINO NEW BV4 SPEED 220V 1,40MT COM ACIONAMENTO EX | 701155 | EIXO PRINCIPAL DO NEW BV - BRUTO | 1
2008054 | CONJ. MOVIMENTADOR TRINO NEW BV4 SPEED 220V 1,40MT COM ACIONAMENTO EX | 804430 | CAPA DO ROLAMENTO DOS MOTORES | 2
2008054 | CONJ. MOVIMENTADOR TRINO NEW BV4 SPEED 220V 1,40MT COM ACIONAMENTO EX | 811107 | MANUAL LINHA BASCULANTE / NEW BV SEM LOGO ESPANHOL (CENTRAL FLEX / LIGHT) | 1
2008054 | CONJ. MOVIMENTADOR TRINO NEW BV4 SPEED 220V 1,40MT COM ACIONAMENTO EX | 811306 | ETIQUETA ADES. COUCHE 100MM X 80MM X 01 CAR | 1
2008054 | CONJ. MOVIMENTADOR TRINO NEW BV4 SPEED 220V 1,40MT COM ACIONAMENTO EX | 811311 | ETIQUETA ADES. BOPP FOSCO C/DFAM 50MM X 25MM X 02 CAR | 2
2008054 | CONJ. MOVIMENTADOR TRINO NEW BV4 SPEED 220V 1,40MT COM ACIONAMENTO EX | 811329 | ETIQUETA ADES. COUCHE 100MM X 80MM X 01 CAR AZUL | 1
2008054 | CONJ. MOVIMENTADOR TRINO NEW BV4 SPEED 220V 1,40MT COM ACIONAMENTO EX | 811541 | SACO PLASTICO TRANSPARENTE 30CM X 15CM | 1
2008054 | CONJ. MOVIMENTADOR TRINO NEW BV4 SPEED 220V 1,40MT COM ACIONAMENTO EX | 811761 | SACO PLASTICO TRANSPARENTE 14CM X 40CM | 1
2008054 | CONJ. MOVIMENTADOR TRINO NEW BV4 SPEED 220V 1,40MT COM ACIONAMENTO EX | 811768 | CAIXA MASTER 9 - CAIXA DO BRAÇO BAS. 1,5 METROS COM IMPRESSÃO | 1
2008054 | CONJ. MOVIMENTADOR TRINO NEW BV4 SPEED 220V 1,40MT COM ACIONAMENTO EX | 811775 | CAIXA MOTOR BASCULANTE NOVA 23,0 X 16,0 X 24,5 | 1
2008054 | CONJ. MOVIMENTADOR TRINO NEW BV4 SPEED 220V 1,40MT COM ACIONAMENTO EX | 813623 | FIM DE CURSO MECANICO DE ALUMÍNIO | 2
2008054 | CONJ. MOVIMENTADOR TRINO NEW BV4 SPEED 220V 1,40MT COM ACIONAMENTO EX | 813048 | MANCAL PERFIL SUPERIOR BV | 1
2008054 | CONJ. MOVIMENTADOR TRINO NEW BV4 SPEED 220V 1,40MT COM ACIONAMENTO EX | 813256 | TAMPA DA CENTRAL NEW BV | 1
2008054 | CONJ. MOVIMENTADOR TRINO NEW BV4 SPEED 220V 1,40MT COM ACIONAMENTO EX | 813257 | BASE CENTRAL NEW BV | 1
2008054 | CONJ. MOVIMENTADOR TRINO NEW BV4 SPEED 220V 1,40MT COM ACIONAMENTO EX | 813258 | CARCAÇA INFERIOR NEW BV SEM FURO ENCODER | 1
2008054 | CONJ. MOVIMENTADOR TRINO NEW BV4 SPEED 220V 1,40MT COM ACIONAMENTO EX | 813260 | CALÇO DO ESTATOR NEW BV | 2
2008054 | CONJ. MOVIMENTADOR TRINO NEW BV4 SPEED 220V 1,40MT COM ACIONAMENTO EX | 813263 | ROLAMENTO PLÁSTICO EIXO ENGRENAGEM | 2
2008054 | CONJ. MOVIMENTADOR TRINO NEW BV4 SPEED 220V 1,40MT COM ACIONAMENTO EX | 813265 | CARCAÇA SUPERIOR NEW BV | 1
2008054 | CONJ. MOVIMENTADOR TRINO NEW BV4 SPEED 220V 1,40MT COM ACIONAMENTO EX | 813277 | ROLAMENTO PLÁSTICO DO FUSO BV | 1
2008054 | CONJ. MOVIMENTADOR TRINO NEW BV4 SPEED 220V 1,40MT COM ACIONAMENTO EX | 813292 | BRACINHO ARTICULADO BV E NEW BV | 1
2008054 | CONJ. MOVIMENTADOR TRINO NEW BV4 SPEED 220V 1,40MT COM ACIONAMENTO EX | 813295 | ENGRENAGEM 2 ENTRADAS NEW BV SEM IMÃ | 1
2008054 | CONJ. MOVIMENTADOR TRINO NEW BV4 SPEED 220V 1,40MT COM ACIONAMENTO EX | 813306 | SUPORTE ORELHA DO NEW BV | 1
2008054 | CONJ. MOVIMENTADOR TRINO NEW BV4 SPEED 220V 1,40MT COM ACIONAMENTO EX | 813307 | FUSO P.60 Ø 1/2'' DE 1,4M | 1
2008054 | CONJ. MOVIMENTADOR TRINO NEW BV4 SPEED 220V 1,40MT COM ACIONAMENTO EX | 813395 | PASSA FIO DO NEW BV | 1
2008054 | CONJ. MOVIMENTADOR TRINO NEW BV4 SPEED 220V 1,40MT COM ACIONAMENTO EX | 813398 | PERFIL AL 1,4M SOL 7 STLF-0864 6063 | 1
2008054 | CONJ. MOVIMENTADOR TRINO NEW BV4 SPEED 220V 1,40MT COM ACIONAMENTO EX | 813412 | DISCO DE FRICÇÃO DE CELEROM Ø20MM | 1
2008054 | CONJ. MOVIMENTADOR TRINO NEW BV4 SPEED 220V 1,40MT COM ACIONAMENTO EX | 813477 | EIXO DE TRAÇÃO DA PORCA ACIONADORA - ZINCADO | 1
2008054 | CONJ. MOVIMENTADOR TRINO NEW BV4 SPEED 220V 1,40MT COM ACIONAMENTO EX | 813511 | PINO DESTRAVAMENTO LINHA BV/ PORTA CADEADO HZ/ ESTICAD. CANCELA | 1
2008054 | CONJ. MOVIMENTADOR TRINO NEW BV4 SPEED 220V 1,40MT COM ACIONAMENTO EX | 813517 | SUPORTE UNIVERSAL PORCA DO FUSO | 1
2008054 | CONJ. MOVIMENTADOR TRINO NEW BV4 SPEED 220V 1,40MT COM ACIONAMENTO EX | 813522 | CHAVETA QUADRADA 8MMX33,4MM | 1
2008054 | CONJ. MOVIMENTADOR TRINO NEW BV4 SPEED 220V 1,40MT COM ACIONAMENTO EX | 813524 | COPO DE FREIO PIVOTANTE/ NEW BV SPEED | 1
2008054 | CONJ. MOVIMENTADOR TRINO NEW BV4 SPEED 220V 1,40MT COM ACIONAMENTO EX | 813540 | CARTUCHO DA PORCA DE 6 ENTRADAS P.60 1/2 | 1
2008054 | CONJ. MOVIMENTADOR TRINO NEW BV4 SPEED 220V 1,40MT COM ACIONAMENTO EX | 813601 | SENSOR DE FIM DE CURSO REED BV/NEW BV/PIVO 1,5M | 1
2008054 | CONJ. MOVIMENTADOR TRINO NEW BV4 SPEED 220V 1,40MT COM ACIONAMENTO EX | 911080 | PLACA REVISADA CENTRAL FLEX | 1
2008055 | CONJ. AUTOMATISMO LEV BV3 SPEED TRINO NEW 220V 1,40MT CON ACCIONAMIENTO EX | 100802 | TRANSMISSOR 433MHZ REMOTE - MODELO: AGL-E2 (DIGITAL KEY 6P20 BLACK) | 2
2008055 | CONJ. AUTOMATISMO LEV BV3 SPEED TRINO NEW 220V 1,40MT CON ACCIONAMIENTO EX | 101307 | CAPACITOR FIXO C/DIELETRICO DE POLIPROPILENO BIORIENTADO P/MOTORES CMRW CANECA PLASTICA 20uf 250V 50 | 1
2008055 | CONJ. AUTOMATISMO LEV BV3 SPEED TRINO NEW 220V 1,40MT CON ACCIONAMIENTO EX | 103064 | CONECTOR FÊMEA EC601V-5.08-3P GREEN BAG/BULK (EC601V-5.08-3P) | 1
2008055 | CONJ. AUTOMATISMO LEV BV3 SPEED TRINO NEW 220V 1,40MT CON ACCIONAMIENTO EX | 208004 | IMÃ DE FERRITE - B20X13X5MM | 2
2008055 | CONJ. AUTOMATISMO LEV BV3 SPEED TRINO NEW 220V 1,40MT CON ACCIONAMIENTO EX | 401007 | PARAFUSO 4.8 X 13 A/A PN. PH - ZI | 4
2008055 | CONJ. AUTOMATISMO LEV BV3 SPEED TRINO NEW 220V 1,40MT CON ACCIONAMIENTO EX | 401014 | PARAFUSO 2.9 X 6.5 A/A PAN PHS ZI | 2
2008055 | CONJ. AUTOMATISMO LEV BV3 SPEED TRINO NEW 220V 1,40MT CON ACCIONAMIENTO EX | 401068 | ARRUELA LISA 1/4 FE ZI | 6
2008055 | CONJ. AUTOMATISMO LEV BV3 SPEED TRINO NEW 220V 1,40MT CON ACCIONAMIENTO EX | 401069 | PARAFUSO 2 9X13MM A/A PAN PHS ZI | 2
2008055 | CONJ. AUTOMATISMO LEV BV3 SPEED TRINO NEW 220V 1,40MT CON ACCIONAMIENTO EX | 401085 | PORCA F MQ UNC SEXT. 1/4 (CH7/16) ZI (NSC) | 10
2008055 | CONJ. AUTOMATISMO LEV BV3 SPEED TRINO NEW 220V 1,40MT CON ACCIONAMIENTO EX | 401115 | PARAFUSO MQ UNC SXT RI 1/4 X 1.1/4 - ZI | 6
2008055 | CONJ. AUTOMATISMO LEV BV3 SPEED TRINO NEW 220V 1,40MT CON ACCIONAMIENTO EX | 401121 | ABRAÇADEIRA UV PRETA 202X3,7 | 1
2008055 | CONJ. AUTOMATISMO LEV BV3 SPEED TRINO NEW 220V 1,40MT CON ACCIONAMIENTO EX | 401161 | PARAFUSO PAN ZBR P/ CHAVE TORX M5 X 20MM T25 | 6
2008055 | CONJ. AUTOMATISMO LEV BV3 SPEED TRINO NEW 220V 1,40MT CON ACCIONAMIENTO EX | 401163 | PARAFUSO PLASTIC PAN PHS 5 X 12MM ZI | 2
2008055 | CONJ. AUTOMATISMO LEV BV3 SPEED TRINO NEW 220V 1,40MT CON ACCIONAMIENTO EX | 401164 | PARAFUSO MQ UNC SX RI 1/4 X 1/2 ZI | 4
2008055 | CONJ. AUTOMATISMO LEV BV3 SPEED TRINO NEW 220V 1,40MT CON ACCIONAMIENTO EX | 401169 | PF JMP PAN PHS 3,5X14MM ZI | 4
2008055 | CONJ. AUTOMATISMO LEV BV3 SPEED TRINO NEW 220V 1,40MT CON ACCIONAMIENTO EX | 401169 | PF JMP PAN PHS 3,5X14MM ZI | 2
2008055 | CONJ. AUTOMATISMO LEV BV3 SPEED TRINO NEW 220V 1,40MT CON ACCIONAMIENTO EX | 401208 | PA MQ PN HXL T25 TMA 5X12 RI ZB | 8
2008055 | CONJ. AUTOMATISMO LEV BV3 SPEED TRINO NEW 220V 1,40MT CON ACCIONAMIENTO EX | 401218 | ABRAC UV PRETA 400X4,8 - 100 PCS | 1
2008055 | CONJ. AUTOMATISMO LEV BV3 SPEED TRINO NEW 220V 1,40MT CON ACCIONAMIENTO EX | 402012 | ANEL ELÁSTICO E-20 | 3
2008055 | CONJ. AUTOMATISMO LEV BV3 SPEED TRINO NEW 220V 1,40MT CON ACCIONAMIENTO EX | 402013 | RETENTOR GR 20X30X7 TC GTOP | 2
2008055 | CONJ. AUTOMATISMO LEV BV3 SPEED TRINO NEW 220V 1,40MT CON ACCIONAMIENTO EX | 402015 | ANEL ELÁSTICO E12 | 4
2008055 | CONJ. AUTOMATISMO LEV BV3 SPEED TRINO NEW 220V 1,40MT CON ACCIONAMIENTO EX | 402017 | CP DE FERRO ZINCADO 3/16 X 1. 1/4 | 1
2008055 | CONJ. AUTOMATISMO LEV BV3 SPEED TRINO NEW 220V 1,40MT CON ACCIONAMIENTO EX | 402018 | ESPAGUETE LISO 10MMX150MM | 0.15
2008055 | CONJ. AUTOMATISMO LEV BV3 SPEED TRINO NEW 220V 1,40MT CON ACCIONAMIENTO EX | 402019 | PINO ELÁSTICO 4 X 24MM | 1
2008055 | CONJ. AUTOMATISMO LEV BV3 SPEED TRINO NEW 220V 1,40MT CON ACCIONAMIENTO EX | 403047 | MOLA DO FREIO MOTOR PIVOTANTE/ NEW BV | 1
2008055 | CONJ. AUTOMATISMO LEV BV3 SPEED TRINO NEW 220V 1,40MT CON ACCIONAMIENTO EX | 411017 | ROLAMENTOS 6201-08 ZZ C3 | 2
2008055 | CONJ. AUTOMATISMO LEV BV3 SPEED TRINO NEW 220V 1,40MT CON ACCIONAMIENTO EX | 411039 | TARUGO PE CINZA 10 mm | 1.4
2008055 | CONJ. AUTOMATISMO LEV BV3 SPEED TRINO NEW 220V 1,40MT CON ACCIONAMIENTO EX | 412149 | ESTATOR BOBINADO AGL BV/NEW BV/PIVO P33 1/3 cv 04 42z 220V 50Hz | 1
2008055 | CONJ. AUTOMATISMO LEV BV3 SPEED TRINO NEW 220V 1,40MT CON ACCIONAMIENTO EX | 412162 | ROTOR AGL NEW BV P33 1/3 cv 04 | 1
2008055 | CONJ. AUTOMATISMO LEV BV3 SPEED TRINO NEW 220V 1,40MT CON ACCIONAMIENTO EX | 510027 | INLUB GRAX MP 2/TI | 0.012
2008055 | CONJ. AUTOMATISMO LEV BV3 SPEED TRINO NEW 220V 1,40MT CON ACCIONAMIENTO EX | 701155 | EIXO PRINCIPAL DO NEW BV - BRUTO | 1
2008055 | CONJ. AUTOMATISMO LEV BV3 SPEED TRINO NEW 220V 1,40MT CON ACCIONAMIENTO EX | 804430 | CAPA DO ROLAMENTO DOS MOTORES | 2
2008055 | CONJ. AUTOMATISMO LEV BV3 SPEED TRINO NEW 220V 1,40MT CON ACCIONAMIENTO EX | 811107 | MANUAL LINHA BASCULANTE / NEW BV SEM LOGO ESPANHOL (CENTRAL FLEX / LIGHT) | 1
2008055 | CONJ. AUTOMATISMO LEV BV3 SPEED TRINO NEW 220V 1,40MT CON ACCIONAMIENTO EX | 811306 | ETIQUETA ADES. COUCHE 100MM X 80MM X 01 CAR | 1
2008055 | CONJ. AUTOMATISMO LEV BV3 SPEED TRINO NEW 220V 1,40MT CON ACCIONAMIENTO EX | 811311 | ETIQUETA ADES. BOPP FOSCO C/DFAM 50MM X 25MM X 02 CAR | 2
2008055 | CONJ. AUTOMATISMO LEV BV3 SPEED TRINO NEW 220V 1,40MT CON ACCIONAMIENTO EX | 811329 | ETIQUETA ADES. COUCHE 100MM X 80MM X 01 CAR AZUL | 1
2008055 | CONJ. AUTOMATISMO LEV BV3 SPEED TRINO NEW 220V 1,40MT CON ACCIONAMIENTO EX | 811505 | SACO PLASTICO TRANSPARENTE 14CM X 9CM | 1
2008055 | CONJ. AUTOMATISMO LEV BV3 SPEED TRINO NEW 220V 1,40MT CON ACCIONAMIENTO EX | 811541 | SACO PLASTICO TRANSPARENTE 30CM X 15CM | 1
2008055 | CONJ. AUTOMATISMO LEV BV3 SPEED TRINO NEW 220V 1,40MT CON ACCIONAMIENTO EX | 811761 | SACO PLASTICO TRANSPARENTE 14CM X 40CM | 1
2008055 | CONJ. AUTOMATISMO LEV BV3 SPEED TRINO NEW 220V 1,40MT CON ACCIONAMIENTO EX | 811768 | CAIXA MASTER 9 - CAIXA DO BRAÇO BAS. 1,5 METROS COM IMPRESSÃO | 1
2008055 | CONJ. AUTOMATISMO LEV BV3 SPEED TRINO NEW 220V 1,40MT CON ACCIONAMIENTO EX | 811775 | CAIXA MOTOR BASCULANTE NOVA 23,0 X 16,0 X 24,5 | 1
2008055 | CONJ. AUTOMATISMO LEV BV3 SPEED TRINO NEW 220V 1,40MT CON ACCIONAMIENTO EX | 813623 | FIM DE CURSO MECANICO DE ALUMÍNIO | 2
2008055 | CONJ. AUTOMATISMO LEV BV3 SPEED TRINO NEW 220V 1,40MT CON ACCIONAMIENTO EX | 813031 | COPO DE FREIO | 1
2008055 | CONJ. AUTOMATISMO LEV BV3 SPEED TRINO NEW 220V 1,40MT CON ACCIONAMIENTO EX | 813048 | MANCAL PERFIL SUPERIOR BV | 1
2008055 | CONJ. AUTOMATISMO LEV BV3 SPEED TRINO NEW 220V 1,40MT CON ACCIONAMIENTO EX | 813255 | SEM FIM DE DUAS ENTRADAS AÇO DZ/ NEW BV | 1
2008055 | CONJ. AUTOMATISMO LEV BV3 SPEED TRINO NEW 220V 1,40MT CON ACCIONAMIENTO EX | 813256 | TAMPA DA CENTRAL NEW BV | 1
2008055 | CONJ. AUTOMATISMO LEV BV3 SPEED TRINO NEW 220V 1,40MT CON ACCIONAMIENTO EX | 813257 | BASE CENTRAL NEW BV | 1
2008055 | CONJ. AUTOMATISMO LEV BV3 SPEED TRINO NEW 220V 1,40MT CON ACCIONAMIENTO EX | 813258 | CARCAÇA INFERIOR NEW BV SEM FURO ENCODER | 1
2008055 | CONJ. AUTOMATISMO LEV BV3 SPEED TRINO NEW 220V 1,40MT CON ACCIONAMIENTO EX | 813260 | CALÇO DO ESTATOR NEW BV | 2
2008055 | CONJ. AUTOMATISMO LEV BV3 SPEED TRINO NEW 220V 1,40MT CON ACCIONAMIENTO EX | 813262 | ACOPLAMENTO DO NEW BV/BV/PIVO | 1
2008055 | CONJ. AUTOMATISMO LEV BV3 SPEED TRINO NEW 220V 1,40MT CON ACCIONAMIENTO EX | 813263 | ROLAMENTO PLÁSTICO EIXO ENGRENAGEM | 2
2008055 | CONJ. AUTOMATISMO LEV BV3 SPEED TRINO NEW 220V 1,40MT CON ACCIONAMIENTO EX | 813265 | CARCAÇA SUPERIOR NEW BV | 1
2008055 | CONJ. AUTOMATISMO LEV BV3 SPEED TRINO NEW 220V 1,40MT CON ACCIONAMIENTO EX | 813277 | ROLAMENTO PLÁSTICO DO FUSO BV | 1
2008055 | CONJ. AUTOMATISMO LEV BV3 SPEED TRINO NEW 220V 1,40MT CON ACCIONAMIENTO EX | 813292 | BRACINHO ARTICULADO BV E NEW BV | 1
2008055 | CONJ. AUTOMATISMO LEV BV3 SPEED TRINO NEW 220V 1,40MT CON ACCIONAMIENTO EX | 813295 | ENGRENAGEM 2 ENTRADAS NEW BV SEM IMÃ | 1
2008055 | CONJ. AUTOMATISMO LEV BV3 SPEED TRINO NEW 220V 1,40MT CON ACCIONAMIENTO EX | 813306 | SUPORTE ORELHA DO NEW BV | 1
2008055 | CONJ. AUTOMATISMO LEV BV3 SPEED TRINO NEW 220V 1,40MT CON ACCIONAMIENTO EX | 813307 | FUSO P.60 Ø 1/2'' DE 1,4M | 1
2008055 | CONJ. AUTOMATISMO LEV BV3 SPEED TRINO NEW 220V 1,40MT CON ACCIONAMIENTO EX | 813395 | PASSA FIO DO NEW BV | 1
2008055 | CONJ. AUTOMATISMO LEV BV3 SPEED TRINO NEW 220V 1,40MT CON ACCIONAMIENTO EX | 813398 | PERFIL AL 1,4M SOL 7 STLF-0864 6063 | 1
2008055 | CONJ. AUTOMATISMO LEV BV3 SPEED TRINO NEW 220V 1,40MT CON ACCIONAMIENTO EX | 813412 | DISCO DE FRICÇÃO DE CELEROM Ø20MM | 1
2008055 | CONJ. AUTOMATISMO LEV BV3 SPEED TRINO NEW 220V 1,40MT CON ACCIONAMIENTO EX | 813477 | EIXO DE TRAÇÃO DA PORCA ACIONADORA - ZINCADO | 1
2008055 | CONJ. AUTOMATISMO LEV BV3 SPEED TRINO NEW 220V 1,40MT CON ACCIONAMIENTO EX | 813511 | PINO DESTRAVAMENTO LINHA BV/ PORTA CADEADO HZ/ ESTICAD. CANCELA | 1
2008055 | CONJ. AUTOMATISMO LEV BV3 SPEED TRINO NEW 220V 1,40MT CON ACCIONAMIENTO EX | 813517 | SUPORTE UNIVERSAL PORCA DO FUSO | 1
2008055 | CONJ. AUTOMATISMO LEV BV3 SPEED TRINO NEW 220V 1,40MT CON ACCIONAMIENTO EX | 813522 | CHAVETA QUADRADA 8MMX33,4MM | 1
2008055 | CONJ. AUTOMATISMO LEV BV3 SPEED TRINO NEW 220V 1,40MT CON ACCIONAMIENTO EX | 813540 | CARTUCHO DA PORCA DE 6 ENTRADAS P.60 1/2 | 1
2008055 | CONJ. AUTOMATISMO LEV BV3 SPEED TRINO NEW 220V 1,40MT CON ACCIONAMIENTO EX | 813601 | SENSOR DE FIM DE CURSO REED BV/NEW BV/PIVO 1,5M | 1
2008055 | CONJ. AUTOMATISMO LEV BV3 SPEED TRINO NEW 220V 1,40MT CON ACCIONAMIENTO EX | 911080 | PLACA REVISADA CENTRAL FLEX | 1
2008056 | CONJ. MOVIMENTADOR TRINO BV3 127V SEM ACIONAMENTO E SEM CENTRAL | 100802 | TRANSMISSOR 433MHZ REMOTE - MODELO: AGL-E2 (DIGITAL KEY 6P20 BLACK) | 2
2008056 | CONJ. MOVIMENTADOR TRINO BV3 127V SEM ACIONAMENTO E SEM CENTRAL | 101309 | CAPACITOR FIXO C/DIELETRICO DE POLIPROPILENO BIORIENTADO P/MOTORES CMRW CANECA PLASTICA 30UF 250V 50 | 1
2008056 | CONJ. MOVIMENTADOR TRINO BV3 127V SEM ACIONAMENTO E SEM CENTRAL | 103064 | CONECTOR FÊMEA EC601V-5.08-3P GREEN BAG/BULK (EC601V-5.08-3P) | 1
2008056 | CONJ. MOVIMENTADOR TRINO BV3 127V SEM ACIONAMENTO E SEM CENTRAL | 105068 | BOBINA LAMINADA 2,00MM PRETA 23 (EVA PARA MOTORES) | 0.025
2008056 | CONJ. MOVIMENTADOR TRINO BV3 127V SEM ACIONAMENTO E SEM CENTRAL | 401007 | PARAFUSO 4.8 X 13 A/A PN. PH - ZI | 4
2008056 | CONJ. MOVIMENTADOR TRINO BV3 127V SEM ACIONAMENTO E SEM CENTRAL | 401014 | PARAFUSO 2.9 X 6.5 A/A PAN PHS ZI | 2
2008056 | CONJ. MOVIMENTADOR TRINO BV3 127V SEM ACIONAMENTO E SEM CENTRAL | 401160 | PARAFUSO MQ HXL M5 X 16MM RI T25 ZBR | 6
2008056 | CONJ. MOVIMENTADOR TRINO BV3 127V SEM ACIONAMENTO E SEM CENTRAL | 401169 | PF JMP PAN PHS 3,5X14MM ZI | 4
2008056 | CONJ. MOVIMENTADOR TRINO BV3 127V SEM ACIONAMENTO E SEM CENTRAL | 401169 | PF JMP PAN PHS 3,5X14MM ZI | 2
2008056 | CONJ. MOVIMENTADOR TRINO BV3 127V SEM ACIONAMENTO E SEM CENTRAL | 402015 | ANEL ELÁSTICO E12 | 4
2008056 | CONJ. MOVIMENTADOR TRINO BV3 127V SEM ACIONAMENTO E SEM CENTRAL | 402018 | ESPAGUETE LISO 10MMX150MM | 0.15
2008056 | CONJ. MOVIMENTADOR TRINO BV3 127V SEM ACIONAMENTO E SEM CENTRAL | 402019 | PINO ELÁSTICO 4 X 24MM | 2
2008056 | CONJ. MOVIMENTADOR TRINO BV3 127V SEM ACIONAMENTO E SEM CENTRAL | 411017 | ROLAMENTOS 6201-08 ZZ C3 | 2
2008056 | CONJ. MOVIMENTADOR TRINO BV3 127V SEM ACIONAMENTO E SEM CENTRAL | 412023 | ESTATOR BOBINADO AGL BV/NEW BV/PIVO P33 1/4 cv 04 42z 127V 60Hz | 1
2008056 | CONJ. MOVIMENTADOR TRINO BV3 127V SEM ACIONAMENTO E SEM CENTRAL | 412161 | ROTOR AGL BV/PIVO P33 1/4 cv 04 | 1
2008056 | CONJ. MOVIMENTADOR TRINO BV3 127V SEM ACIONAMENTO E SEM CENTRAL | 510027 | INLUB GRAX MP 2/TI | 0.012
2008056 | CONJ. MOVIMENTADOR TRINO BV3 127V SEM ACIONAMENTO E SEM CENTRAL | 811122 | MANUAL P / AUTOMATIZADOR DZ/BV/NEW BV CENTRAL FLEX/LIGHT EM PORTUGUÊS | 1
2008056 | CONJ. MOVIMENTADOR TRINO BV3 127V SEM ACIONAMENTO E SEM CENTRAL | 811306 | ETIQUETA ADES. COUCHE 100MM X 80MM X 01 CAR | 1
2008056 | CONJ. MOVIMENTADOR TRINO BV3 127V SEM ACIONAMENTO E SEM CENTRAL | 811311 | ETIQUETA ADES. BOPP FOSCO C/DFAM 50MM X 25MM X 02 CAR | 1
2008056 | CONJ. MOVIMENTADOR TRINO BV3 127V SEM ACIONAMENTO E SEM CENTRAL | 811505 | SACO PLASTICO TRANSPARENTE 14CM X 9CM | 1
2008056 | CONJ. MOVIMENTADOR TRINO BV3 127V SEM ACIONAMENTO E SEM CENTRAL | 811729 | CAIXA MOTOR BASCULANTE AGL 18,9 X 14,1 X 23,4 | 1
2008056 | CONJ. MOVIMENTADOR TRINO BV3 127V SEM ACIONAMENTO E SEM CENTRAL | 813025 | VENTOINHA DOS MOTORES | 1
2008056 | CONJ. MOVIMENTADOR TRINO BV3 127V SEM ACIONAMENTO E SEM CENTRAL | 813033 | TAMPA DE PROTEÇÃO DA VENTOINHA | 1
2008056 | CONJ. MOVIMENTADOR TRINO BV3 127V SEM ACIONAMENTO E SEM CENTRAL | 813034 | TAMPA LISA DO REDUTOR DA CARCAÇA DO BASCULANTE | 2
2008056 | CONJ. MOVIMENTADOR TRINO BV3 127V SEM ACIONAMENTO E SEM CENTRAL | 813043 | BUCHA DE CENTRAGEM DO SEM FIM DO BASCULANTE | 1
2008056 | CONJ. MOVIMENTADOR TRINO BV3 127V SEM ACIONAMENTO E SEM CENTRAL | 813047 | PASSA FIO DO BV | 1
2008056 | CONJ. MOVIMENTADOR TRINO BV3 127V SEM ACIONAMENTO E SEM CENTRAL | 813108 | SEM FIM DE DUAS ENTRADAS AÇO BV ANTIGO/ BV3/ BV4 | 1
2008056 | CONJ. MOVIMENTADOR TRINO BV3 127V SEM ACIONAMENTO E SEM CENTRAL | 813270 | CARCAÇA DE MOTOR BV/PIVO SUPERIOR | 1
2008056 | CONJ. MOVIMENTADOR TRINO BV3 127V SEM ACIONAMENTO E SEM CENTRAL | 813271 | CARCAÇA DE MOTOR BV/PIVO INFERIOR | 1
2008056 | CONJ. MOVIMENTADOR TRINO BV3 127V SEM ACIONAMENTO E SEM CENTRAL | 813515 | CALÇO DO ESTATOR P28 BV/PIVO | 2
2008057 | CONJ. MOVIMENTADOR TRINO BV3 220V SEM ACIONAMENTO E SEM CENTRAL | 100802 | TRANSMISSOR 433MHZ REMOTE - MODELO: AGL-E2 (DIGITAL KEY 6P20 BLACK) | 2
2008057 | CONJ. MOVIMENTADOR TRINO BV3 220V SEM ACIONAMENTO E SEM CENTRAL | 103064 | CONECTOR FÊMEA EC601V-5.08-3P GREEN BAG/BULK (EC601V-5.08-3P) | 1
2008057 | CONJ. MOVIMENTADOR TRINO BV3 220V SEM ACIONAMENTO E SEM CENTRAL | 105068 | BOBINA LAMINADA 2,00MM PRETA 23 (EVA PARA MOTORES) | 0.025
2008057 | CONJ. MOVIMENTADOR TRINO BV3 220V SEM ACIONAMENTO E SEM CENTRAL | 401007 | PARAFUSO 4.8 X 13 A/A PN. PH - ZI | 4
2008057 | CONJ. MOVIMENTADOR TRINO BV3 220V SEM ACIONAMENTO E SEM CENTRAL | 401014 | PARAFUSO 2.9 X 6.5 A/A PAN PHS ZI | 2
2008057 | CONJ. MOVIMENTADOR TRINO BV3 220V SEM ACIONAMENTO E SEM CENTRAL | 401160 | PARAFUSO MQ HXL M5 X 16MM RI T25 ZBR | 6
2008057 | CONJ. MOVIMENTADOR TRINO BV3 220V SEM ACIONAMENTO E SEM CENTRAL | 401169 | PF JMP PAN PHS 3,5X14MM ZI | 4
2008057 | CONJ. MOVIMENTADOR TRINO BV3 220V SEM ACIONAMENTO E SEM CENTRAL | 401169 | PF JMP PAN PHS 3,5X14MM ZI | 2
2008057 | CONJ. MOVIMENTADOR TRINO BV3 220V SEM ACIONAMENTO E SEM CENTRAL | 402015 | ANEL ELÁSTICO E12 | 4
2008057 | CONJ. MOVIMENTADOR TRINO BV3 220V SEM ACIONAMENTO E SEM CENTRAL | 402018 | ESPAGUETE LISO 10MMX150MM | 0.15
2008057 | CONJ. MOVIMENTADOR TRINO BV3 220V SEM ACIONAMENTO E SEM CENTRAL | 402019 | PINO ELÁSTICO 4 X 24MM | 2
2008057 | CONJ. MOVIMENTADOR TRINO BV3 220V SEM ACIONAMENTO E SEM CENTRAL | 411017 | ROLAMENTOS 6201-08 ZZ C3 | 2
2008057 | CONJ. MOVIMENTADOR TRINO BV3 220V SEM ACIONAMENTO E SEM CENTRAL | 412150 | ESTATOR BOBINADO AGL BV/NEW BV/PIVO P33 1/4 cv 04 42z 220V 60Hz | 1
2008057 | CONJ. MOVIMENTADOR TRINO BV3 220V SEM ACIONAMENTO E SEM CENTRAL | 412162 | ROTOR AGL NEW BV P33 1/3 cv 04 | 1
2008057 | CONJ. MOVIMENTADOR TRINO BV3 220V SEM ACIONAMENTO E SEM CENTRAL | 510027 | INLUB GRAX MP 2/TI | 0.012
2008057 | CONJ. MOVIMENTADOR TRINO BV3 220V SEM ACIONAMENTO E SEM CENTRAL | 811122 | MANUAL P / AUTOMATIZADOR DZ/BV/NEW BV CENTRAL FLEX/LIGHT EM PORTUGUÊS | 1
2008057 | CONJ. MOVIMENTADOR TRINO BV3 220V SEM ACIONAMENTO E SEM CENTRAL | 811306 | ETIQUETA ADES. COUCHE 100MM X 80MM X 01 CAR | 1
2008057 | CONJ. MOVIMENTADOR TRINO BV3 220V SEM ACIONAMENTO E SEM CENTRAL | 811311 | ETIQUETA ADES. BOPP FOSCO C/DFAM 50MM X 25MM X 02 CAR | 1
2008057 | CONJ. MOVIMENTADOR TRINO BV3 220V SEM ACIONAMENTO E SEM CENTRAL | 811505 | SACO PLASTICO TRANSPARENTE 14CM X 9CM | 1
2008057 | CONJ. MOVIMENTADOR TRINO BV3 220V SEM ACIONAMENTO E SEM CENTRAL | 811729 | CAIXA MOTOR BASCULANTE AGL 18,9 X 14,1 X 23,4 | 1
2008057 | CONJ. MOVIMENTADOR TRINO BV3 220V SEM ACIONAMENTO E SEM CENTRAL | 813025 | VENTOINHA DOS MOTORES | 1
2008057 | CONJ. MOVIMENTADOR TRINO BV3 220V SEM ACIONAMENTO E SEM CENTRAL | 813033 | TAMPA DE PROTEÇÃO DA VENTOINHA | 1
2008057 | CONJ. MOVIMENTADOR TRINO BV3 220V SEM ACIONAMENTO E SEM CENTRAL | 813034 | TAMPA LISA DO REDUTOR DA CARCAÇA DO BASCULANTE | 2
2008057 | CONJ. MOVIMENTADOR TRINO BV3 220V SEM ACIONAMENTO E SEM CENTRAL | 813043 | BUCHA DE CENTRAGEM DO SEM FIM DO BASCULANTE | 1
2008057 | CONJ. MOVIMENTADOR TRINO BV3 220V SEM ACIONAMENTO E SEM CENTRAL | 813047 | PASSA FIO DO BV | 1
2008057 | CONJ. MOVIMENTADOR TRINO BV3 220V SEM ACIONAMENTO E SEM CENTRAL | 813108 | SEM FIM DE DUAS ENTRADAS AÇO BV ANTIGO/ BV3/ BV4 | 1
2008057 | CONJ. MOVIMENTADOR TRINO BV3 220V SEM ACIONAMENTO E SEM CENTRAL | 813270 | CARCAÇA DE MOTOR BV/PIVO SUPERIOR | 1
2008057 | CONJ. MOVIMENTADOR TRINO BV3 220V SEM ACIONAMENTO E SEM CENTRAL | 813271 | CARCAÇA DE MOTOR BV/PIVO INFERIOR | 1
2008057 | CONJ. MOVIMENTADOR TRINO BV3 220V SEM ACIONAMENTO E SEM CENTRAL | 813515 | CALÇO DO ESTATOR P28 BV/PIVO | 2
2008058 | CONJ. MOVIMENTADOR TRINO BV4 127V SEM ACIONAMENTO E SEM CENTRAL | 100802 | TRANSMISSOR 433MHZ REMOTE - MODELO: AGL-E2 (DIGITAL KEY 6P20 BLACK) | 2
2008058 | CONJ. MOVIMENTADOR TRINO BV4 127V SEM ACIONAMENTO E SEM CENTRAL | 101309 | CAPACITOR FIXO C/DIELETRICO DE POLIPROPILENO BIORIENTADO P/MOTORES CMRW CANECA PLASTICA 30UF 250V 50 | 1
2008058 | CONJ. MOVIMENTADOR TRINO BV4 127V SEM ACIONAMENTO E SEM CENTRAL | 103064 | CONECTOR FÊMEA EC601V-5.08-3P GREEN BAG/BULK (EC601V-5.08-3P) | 1
2008058 | CONJ. MOVIMENTADOR TRINO BV4 127V SEM ACIONAMENTO E SEM CENTRAL | 105068 | BOBINA LAMINADA 2,00MM PRETA 23 (EVA PARA MOTORES) | 0.025
2008058 | CONJ. MOVIMENTADOR TRINO BV4 127V SEM ACIONAMENTO E SEM CENTRAL | 401007 | PARAFUSO 4.8 X 13 A/A PN. PH - ZI | 4
2008058 | CONJ. MOVIMENTADOR TRINO BV4 127V SEM ACIONAMENTO E SEM CENTRAL | 401014 | PARAFUSO 2.9 X 6.5 A/A PAN PHS ZI | 2
2008058 | CONJ. MOVIMENTADOR TRINO BV4 127V SEM ACIONAMENTO E SEM CENTRAL | 401160 | PARAFUSO MQ HXL M5 X 16MM RI T25 ZBR | 6
2008058 | CONJ. MOVIMENTADOR TRINO BV4 127V SEM ACIONAMENTO E SEM CENTRAL | 401169 | PF JMP PAN PHS 3,5X14MM ZI | 4
2008058 | CONJ. MOVIMENTADOR TRINO BV4 127V SEM ACIONAMENTO E SEM CENTRAL | 401169 | PF JMP PAN PHS 3,5X14MM ZI | 2
2008058 | CONJ. MOVIMENTADOR TRINO BV4 127V SEM ACIONAMENTO E SEM CENTRAL | 402015 | ANEL ELÁSTICO E12 | 4
2008058 | CONJ. MOVIMENTADOR TRINO BV4 127V SEM ACIONAMENTO E SEM CENTRAL | 402018 | ESPAGUETE LISO 10MMX150MM | 0.15
2008058 | CONJ. MOVIMENTADOR TRINO BV4 127V SEM ACIONAMENTO E SEM CENTRAL | 402019 | PINO ELÁSTICO 4 X 24MM | 2
2008058 | CONJ. MOVIMENTADOR TRINO BV4 127V SEM ACIONAMENTO E SEM CENTRAL | 411017 | ROLAMENTOS 6201-08 ZZ C3 | 2
2008058 | CONJ. MOVIMENTADOR TRINO BV4 127V SEM ACIONAMENTO E SEM CENTRAL | 412008 | ESTATOR BOBINADO AGL BV/NEW BV/PIVO P28 1/5 cv 04 42 127V 60Hz | 1
2008058 | CONJ. MOVIMENTADOR TRINO BV4 127V SEM ACIONAMENTO E SEM CENTRAL | 412027 | ROTOR AGL BV/PIVO P28 1/5 cv 04 | 1
2008058 | CONJ. MOVIMENTADOR TRINO BV4 127V SEM ACIONAMENTO E SEM CENTRAL | 510027 | INLUB GRAX MP 2/TI | 0.012
2008058 | CONJ. MOVIMENTADOR TRINO BV4 127V SEM ACIONAMENTO E SEM CENTRAL | 811122 | MANUAL P / AUTOMATIZADOR DZ/BV/NEW BV CENTRAL FLEX/LIGHT EM PORTUGUÊS | 1
2008058 | CONJ. MOVIMENTADOR TRINO BV4 127V SEM ACIONAMENTO E SEM CENTRAL | 811306 | ETIQUETA ADES. COUCHE 100MM X 80MM X 01 CAR | 1
2008058 | CONJ. MOVIMENTADOR TRINO BV4 127V SEM ACIONAMENTO E SEM CENTRAL | 811311 | ETIQUETA ADES. BOPP FOSCO C/DFAM 50MM X 25MM X 02 CAR | 1
2008058 | CONJ. MOVIMENTADOR TRINO BV4 127V SEM ACIONAMENTO E SEM CENTRAL | 811505 | SACO PLASTICO TRANSPARENTE 14CM X 9CM | 1
2008058 | CONJ. MOVIMENTADOR TRINO BV4 127V SEM ACIONAMENTO E SEM CENTRAL | 811729 | CAIXA MOTOR BASCULANTE AGL 18,9 X 14,1 X 23,4 | 1
2008058 | CONJ. MOVIMENTADOR TRINO BV4 127V SEM ACIONAMENTO E SEM CENTRAL | 813025 | VENTOINHA DOS MOTORES | 1
2008058 | CONJ. MOVIMENTADOR TRINO BV4 127V SEM ACIONAMENTO E SEM CENTRAL | 813033 | TAMPA DE PROTEÇÃO DA VENTOINHA | 1
2008058 | CONJ. MOVIMENTADOR TRINO BV4 127V SEM ACIONAMENTO E SEM CENTRAL | 813034 | TAMPA LISA DO REDUTOR DA CARCAÇA DO BASCULANTE | 2
2008058 | CONJ. MOVIMENTADOR TRINO BV4 127V SEM ACIONAMENTO E SEM CENTRAL | 813043 | BUCHA DE CENTRAGEM DO SEM FIM DO BASCULANTE | 1
2008058 | CONJ. MOVIMENTADOR TRINO BV4 127V SEM ACIONAMENTO E SEM CENTRAL | 813047 | PASSA FIO DO BV | 1
2008058 | CONJ. MOVIMENTADOR TRINO BV4 127V SEM ACIONAMENTO E SEM CENTRAL | 813108 | SEM FIM DE DUAS ENTRADAS AÇO BV ANTIGO/ BV3/ BV4 | 1
2008058 | CONJ. MOVIMENTADOR TRINO BV4 127V SEM ACIONAMENTO E SEM CENTRAL | 813270 | CARCAÇA DE MOTOR BV/PIVO SUPERIOR | 1
2008058 | CONJ. MOVIMENTADOR TRINO BV4 127V SEM ACIONAMENTO E SEM CENTRAL | 813271 | CARCAÇA DE MOTOR BV/PIVO INFERIOR | 1
2008058 | CONJ. MOVIMENTADOR TRINO BV4 127V SEM ACIONAMENTO E SEM CENTRAL | 813515 | CALÇO DO ESTATOR P28 BV/PIVO | 2
2008059 | CONJ. MOVIMENTADOR TRINO BV4 220V SEM ACIONAMENTO E SEM CENTRAL | 100802 | TRANSMISSOR 433MHZ REMOTE - MODELO: AGL-E2 (DIGITAL KEY 6P20 BLACK) | 2
2008059 | CONJ. MOVIMENTADOR TRINO BV4 220V SEM ACIONAMENTO E SEM CENTRAL | 103064 | CONECTOR FÊMEA EC601V-5.08-3P GREEN BAG/BULK (EC601V-5.08-3P) | 1
2008059 | CONJ. MOVIMENTADOR TRINO BV4 220V SEM ACIONAMENTO E SEM CENTRAL | 105068 | BOBINA LAMINADA 2,00MM PRETA 23 (EVA PARA MOTORES) | 0.025
2008059 | CONJ. MOVIMENTADOR TRINO BV4 220V SEM ACIONAMENTO E SEM CENTRAL | 401007 | PARAFUSO 4.8 X 13 A/A PN. PH - ZI | 4
2008059 | CONJ. MOVIMENTADOR TRINO BV4 220V SEM ACIONAMENTO E SEM CENTRAL | 401014 | PARAFUSO 2.9 X 6.5 A/A PAN PHS ZI | 2
2008059 | CONJ. MOVIMENTADOR TRINO BV4 220V SEM ACIONAMENTO E SEM CENTRAL | 401160 | PARAFUSO MQ HXL M5 X 16MM RI T25 ZBR | 6
2008059 | CONJ. MOVIMENTADOR TRINO BV4 220V SEM ACIONAMENTO E SEM CENTRAL | 401169 | PF JMP PAN PHS 3,5X14MM ZI | 4
2008059 | CONJ. MOVIMENTADOR TRINO BV4 220V SEM ACIONAMENTO E SEM CENTRAL | 401169 | PF JMP PAN PHS 3,5X14MM ZI | 2
2008059 | CONJ. MOVIMENTADOR TRINO BV4 220V SEM ACIONAMENTO E SEM CENTRAL | 402015 | ANEL ELÁSTICO E12 | 4
2008059 | CONJ. MOVIMENTADOR TRINO BV4 220V SEM ACIONAMENTO E SEM CENTRAL | 402018 | ESPAGUETE LISO 10MMX150MM | 0.15
2008059 | CONJ. MOVIMENTADOR TRINO BV4 220V SEM ACIONAMENTO E SEM CENTRAL | 402019 | PINO ELÁSTICO 4 X 24MM | 2
2008059 | CONJ. MOVIMENTADOR TRINO BV4 220V SEM ACIONAMENTO E SEM CENTRAL | 411017 | ROLAMENTOS 6201-08 ZZ C3 | 2
2008059 | CONJ. MOVIMENTADOR TRINO BV4 220V SEM ACIONAMENTO E SEM CENTRAL | 412027 | ROTOR AGL BV/PIVO P28 1/5 cv 04 | 1
2008059 | CONJ. MOVIMENTADOR TRINO BV4 220V SEM ACIONAMENTO E SEM CENTRAL | 412155 | ESTATOR BOBINADO AGL BV/NEW BV/PIVO P28 1/5 cv 04 42 220V 60Hz | 1
2008059 | CONJ. MOVIMENTADOR TRINO BV4 220V SEM ACIONAMENTO E SEM CENTRAL | 510027 | INLUB GRAX MP 2/TI | 0.012
2008059 | CONJ. MOVIMENTADOR TRINO BV4 220V SEM ACIONAMENTO E SEM CENTRAL | 811122 | MANUAL P / AUTOMATIZADOR DZ/BV/NEW BV CENTRAL FLEX/LIGHT EM PORTUGUÊS | 1
2008059 | CONJ. MOVIMENTADOR TRINO BV4 220V SEM ACIONAMENTO E SEM CENTRAL | 811306 | ETIQUETA ADES. COUCHE 100MM X 80MM X 01 CAR | 1
2008059 | CONJ. MOVIMENTADOR TRINO BV4 220V SEM ACIONAMENTO E SEM CENTRAL | 811311 | ETIQUETA ADES. BOPP FOSCO C/DFAM 50MM X 25MM X 02 CAR | 1
2008059 | CONJ. MOVIMENTADOR TRINO BV4 220V SEM ACIONAMENTO E SEM CENTRAL | 811505 | SACO PLASTICO TRANSPARENTE 14CM X 9CM | 1
2008059 | CONJ. MOVIMENTADOR TRINO BV4 220V SEM ACIONAMENTO E SEM CENTRAL | 811729 | CAIXA MOTOR BASCULANTE AGL 18,9 X 14,1 X 23,4 | 1
2008059 | CONJ. MOVIMENTADOR TRINO BV4 220V SEM ACIONAMENTO E SEM CENTRAL | 813025 | VENTOINHA DOS MOTORES | 1
2008059 | CONJ. MOVIMENTADOR TRINO BV4 220V SEM ACIONAMENTO E SEM CENTRAL | 813033 | TAMPA DE PROTEÇÃO DA VENTOINHA | 1
2008059 | CONJ. MOVIMENTADOR TRINO BV4 220V SEM ACIONAMENTO E SEM CENTRAL | 813034 | TAMPA LISA DO REDUTOR DA CARCAÇA DO BASCULANTE | 2
2008059 | CONJ. MOVIMENTADOR TRINO BV4 220V SEM ACIONAMENTO E SEM CENTRAL | 813043 | BUCHA DE CENTRAGEM DO SEM FIM DO BASCULANTE | 1
2008059 | CONJ. MOVIMENTADOR TRINO BV4 220V SEM ACIONAMENTO E SEM CENTRAL | 813047 | PASSA FIO DO BV | 1
2008059 | CONJ. MOVIMENTADOR TRINO BV4 220V SEM ACIONAMENTO E SEM CENTRAL | 813108 | SEM FIM DE DUAS ENTRADAS AÇO BV ANTIGO/ BV3/ BV4 | 1
2008059 | CONJ. MOVIMENTADOR TRINO BV4 220V SEM ACIONAMENTO E SEM CENTRAL | 813270 | CARCAÇA DE MOTOR BV/PIVO SUPERIOR | 1
2008059 | CONJ. MOVIMENTADOR TRINO BV4 220V SEM ACIONAMENTO E SEM CENTRAL | 813271 | CARCAÇA DE MOTOR BV/PIVO INFERIOR | 1
2008059 | CONJ. MOVIMENTADOR TRINO BV4 220V SEM ACIONAMENTO E SEM CENTRAL | 813515 | CALÇO DO ESTATOR P28 BV/PIVO | 2
2008060 | CONJ. MOVIMENTADOR TRINO BV4 127V SEM ACIONAMENTO BELPORTAS | 101309 | CAPACITOR FIXO C/DIELETRICO DE POLIPROPILENO BIORIENTADO P/MOTORES CMRW CANECA PLASTICA 30UF 250V 50 | 1
2008060 | CONJ. MOVIMENTADOR TRINO BV4 127V SEM ACIONAMENTO BELPORTAS | 103064 | CONECTOR FÊMEA EC601V-5.08-3P GREEN BAG/BULK (EC601V-5.08-3P) | 1
2008060 | CONJ. MOVIMENTADOR TRINO BV4 127V SEM ACIONAMENTO BELPORTAS | 105068 | BOBINA LAMINADA 2,00MM PRETA 23 (EVA PARA MOTORES) | 0.025
2008060 | CONJ. MOVIMENTADOR TRINO BV4 127V SEM ACIONAMENTO BELPORTAS | 401007 | PARAFUSO 4.8 X 13 A/A PN. PH - ZI | 4
2008060 | CONJ. MOVIMENTADOR TRINO BV4 127V SEM ACIONAMENTO BELPORTAS | 401014 | PARAFUSO 2.9 X 6.5 A/A PAN PHS ZI | 2
2008060 | CONJ. MOVIMENTADOR TRINO BV4 127V SEM ACIONAMENTO BELPORTAS | 401121 | ABRAÇADEIRA UV PRETA 202X3,7 | 1
2008060 | CONJ. MOVIMENTADOR TRINO BV4 127V SEM ACIONAMENTO BELPORTAS | 401160 | PARAFUSO MQ HXL M5 X 16MM RI T25 ZBR | 6
2008060 | CONJ. MOVIMENTADOR TRINO BV4 127V SEM ACIONAMENTO BELPORTAS | 401169 | PF JMP PAN PHS 3,5X14MM ZI | 4
2008060 | CONJ. MOVIMENTADOR TRINO BV4 127V SEM ACIONAMENTO BELPORTAS | 401169 | PF JMP PAN PHS 3,5X14MM ZI | 2
2008060 | CONJ. MOVIMENTADOR TRINO BV4 127V SEM ACIONAMENTO BELPORTAS | 402015 | ANEL ELÁSTICO E12 | 4
2008060 | CONJ. MOVIMENTADOR TRINO BV4 127V SEM ACIONAMENTO BELPORTAS | 402018 | ESPAGUETE LISO 10MMX150MM | 0.15
2008060 | CONJ. MOVIMENTADOR TRINO BV4 127V SEM ACIONAMENTO BELPORTAS | 402019 | PINO ELÁSTICO 4 X 24MM | 2
2008060 | CONJ. MOVIMENTADOR TRINO BV4 127V SEM ACIONAMENTO BELPORTAS | 411017 | ROLAMENTOS 6201-08 ZZ C3 | 2
2008060 | CONJ. MOVIMENTADOR TRINO BV4 127V SEM ACIONAMENTO BELPORTAS | 412008 | ESTATOR BOBINADO AGL BV/NEW BV/PIVO P28 1/5 cv 04 42 127V 60Hz | 1
2008060 | CONJ. MOVIMENTADOR TRINO BV4 127V SEM ACIONAMENTO BELPORTAS | 412027 | ROTOR AGL BV/PIVO P28 1/5 cv 04 | 1
2008060 | CONJ. MOVIMENTADOR TRINO BV4 127V SEM ACIONAMENTO BELPORTAS | 510027 | INLUB GRAX MP 2/TI | 0.012
2008060 | CONJ. MOVIMENTADOR TRINO BV4 127V SEM ACIONAMENTO BELPORTAS | 804259 | BASE SUPERIOR SEM LOGO DO CONTROLE REMOTO INTER. DIGI. DIGITAL KEY - PRETO | 2
2008060 | CONJ. MOVIMENTADOR TRINO BV4 127V SEM ACIONAMENTO BELPORTAS | 811122 | MANUAL P / AUTOMATIZADOR DZ/BV/NEW BV CENTRAL FLEX/LIGHT EM PORTUGUÊS | 1
2008060 | CONJ. MOVIMENTADOR TRINO BV4 127V SEM ACIONAMENTO BELPORTAS | 811306 | ETIQUETA ADES. COUCHE 100MM X 80MM X 01 CAR | 1
2008060 | CONJ. MOVIMENTADOR TRINO BV4 127V SEM ACIONAMENTO BELPORTAS | 811311 | ETIQUETA ADES. BOPP FOSCO C/DFAM 50MM X 25MM X 02 CAR | 1
2008060 | CONJ. MOVIMENTADOR TRINO BV4 127V SEM ACIONAMENTO BELPORTAS | 811505 | SACO PLASTICO TRANSPARENTE 14CM X 9CM | 1
2008060 | CONJ. MOVIMENTADOR TRINO BV4 127V SEM ACIONAMENTO BELPORTAS | 811730 | CAIXA MOTOR BASCULANTE BRANCA S/ IMPRESSÃO 18,9 X 14,1 X 23,4 | 1
2008060 | CONJ. MOVIMENTADOR TRINO BV4 127V SEM ACIONAMENTO BELPORTAS | 813025 | VENTOINHA DOS MOTORES | 1
2008060 | CONJ. MOVIMENTADOR TRINO BV4 127V SEM ACIONAMENTO BELPORTAS | 813033 | TAMPA DE PROTEÇÃO DA VENTOINHA | 1
2008060 | CONJ. MOVIMENTADOR TRINO BV4 127V SEM ACIONAMENTO BELPORTAS | 813034 | TAMPA LISA DO REDUTOR DA CARCAÇA DO BASCULANTE | 2
2008060 | CONJ. MOVIMENTADOR TRINO BV4 127V SEM ACIONAMENTO BELPORTAS | 813038 | BASE CENTRAL DO BV | 1
2008060 | CONJ. MOVIMENTADOR TRINO BV4 127V SEM ACIONAMENTO BELPORTAS | 813043 | BUCHA DE CENTRAGEM DO SEM FIM DO BASCULANTE | 1
2008060 | CONJ. MOVIMENTADOR TRINO BV4 127V SEM ACIONAMENTO BELPORTAS | 813047 | PASSA FIO DO BV | 1
2008060 | CONJ. MOVIMENTADOR TRINO BV4 127V SEM ACIONAMENTO BELPORTAS | 813108 | SEM FIM DE DUAS ENTRADAS AÇO BV ANTIGO/ BV3/ BV4 | 1
2008060 | CONJ. MOVIMENTADOR TRINO BV4 127V SEM ACIONAMENTO BELPORTAS | 813179 | TAMPA DA CENTRAL DO BV | 1
2008060 | CONJ. MOVIMENTADOR TRINO BV4 127V SEM ACIONAMENTO BELPORTAS | 813270 | CARCAÇA DE MOTOR BV/PIVO SUPERIOR | 1
2008060 | CONJ. MOVIMENTADOR TRINO BV4 127V SEM ACIONAMENTO BELPORTAS | 813271 | CARCAÇA DE MOTOR BV/PIVO INFERIOR | 1
2008060 | CONJ. MOVIMENTADOR TRINO BV4 127V SEM ACIONAMENTO BELPORTAS | 813515 | CALÇO DO ESTATOR P28 BV/PIVO | 2
2008060 | CONJ. MOVIMENTADOR TRINO BV4 127V SEM ACIONAMENTO BELPORTAS | 911080 | PLACA REVISADA CENTRAL FLEX | 1
2008061 | CONJ. MOVIMENTADOR TRINO BV4 220V SEM ACIONAMENTO BELPORTAS | 103064 | CONECTOR FÊMEA EC601V-5.08-3P GREEN BAG/BULK (EC601V-5.08-3P) | 1
2008061 | CONJ. MOVIMENTADOR TRINO BV4 220V SEM ACIONAMENTO BELPORTAS | 105068 | BOBINA LAMINADA 2,00MM PRETA 23 (EVA PARA MOTORES) | 0.025
2008061 | CONJ. MOVIMENTADOR TRINO BV4 220V SEM ACIONAMENTO BELPORTAS | 401007 | PARAFUSO 4.8 X 13 A/A PN. PH - ZI | 4
2008061 | CONJ. MOVIMENTADOR TRINO BV4 220V SEM ACIONAMENTO BELPORTAS | 401014 | PARAFUSO 2.9 X 6.5 A/A PAN PHS ZI | 2
2008061 | CONJ. MOVIMENTADOR TRINO BV4 220V SEM ACIONAMENTO BELPORTAS | 401160 | PARAFUSO MQ HXL M5 X 16MM RI T25 ZBR | 6
2008061 | CONJ. MOVIMENTADOR TRINO BV4 220V SEM ACIONAMENTO BELPORTAS | 401169 | PF JMP PAN PHS 3,5X14MM ZI | 4
2008061 | CONJ. MOVIMENTADOR TRINO BV4 220V SEM ACIONAMENTO BELPORTAS | 401169 | PF JMP PAN PHS 3,5X14MM ZI | 2
2008061 | CONJ. MOVIMENTADOR TRINO BV4 220V SEM ACIONAMENTO BELPORTAS | 402015 | ANEL ELÁSTICO E12 | 4
2008061 | CONJ. MOVIMENTADOR TRINO BV4 220V SEM ACIONAMENTO BELPORTAS | 402018 | ESPAGUETE LISO 10MMX150MM | 0.15
2008061 | CONJ. MOVIMENTADOR TRINO BV4 220V SEM ACIONAMENTO BELPORTAS | 402019 | PINO ELÁSTICO 4 X 24MM | 2
2008061 | CONJ. MOVIMENTADOR TRINO BV4 220V SEM ACIONAMENTO BELPORTAS | 411017 | ROLAMENTOS 6201-08 ZZ C3 | 2
2008061 | CONJ. MOVIMENTADOR TRINO BV4 220V SEM ACIONAMENTO BELPORTAS | 412027 | ROTOR AGL BV/PIVO P28 1/5 cv 04 | 1
2008061 | CONJ. MOVIMENTADOR TRINO BV4 220V SEM ACIONAMENTO BELPORTAS | 412155 | ESTATOR BOBINADO AGL BV/NEW BV/PIVO P28 1/5 cv 04 42 220V 60Hz | 1
2008061 | CONJ. MOVIMENTADOR TRINO BV4 220V SEM ACIONAMENTO BELPORTAS | 510027 | INLUB GRAX MP 2/TI | 0.012
2008061 | CONJ. MOVIMENTADOR TRINO BV4 220V SEM ACIONAMENTO BELPORTAS | 804259 | BASE SUPERIOR SEM LOGO DO CONTROLE REMOTO INTER. DIGI. DIGITAL KEY - PRETO | 2
2008061 | CONJ. MOVIMENTADOR TRINO BV4 220V SEM ACIONAMENTO BELPORTAS | 811122 | MANUAL P / AUTOMATIZADOR DZ/BV/NEW BV CENTRAL FLEX/LIGHT EM PORTUGUÊS | 1
2008061 | CONJ. MOVIMENTADOR TRINO BV4 220V SEM ACIONAMENTO BELPORTAS | 811306 | ETIQUETA ADES. COUCHE 100MM X 80MM X 01 CAR | 1
2008061 | CONJ. MOVIMENTADOR TRINO BV4 220V SEM ACIONAMENTO BELPORTAS | 811311 | ETIQUETA ADES. BOPP FOSCO C/DFAM 50MM X 25MM X 02 CAR | 1
2008061 | CONJ. MOVIMENTADOR TRINO BV4 220V SEM ACIONAMENTO BELPORTAS | 811505 | SACO PLASTICO TRANSPARENTE 14CM X 9CM | 1
2008061 | CONJ. MOVIMENTADOR TRINO BV4 220V SEM ACIONAMENTO BELPORTAS | 811730 | CAIXA MOTOR BASCULANTE BRANCA S/ IMPRESSÃO 18,9 X 14,1 X 23,4 | 1
2008061 | CONJ. MOVIMENTADOR TRINO BV4 220V SEM ACIONAMENTO BELPORTAS | 813025 | VENTOINHA DOS MOTORES | 1
2008061 | CONJ. MOVIMENTADOR TRINO BV4 220V SEM ACIONAMENTO BELPORTAS | 813033 | TAMPA DE PROTEÇÃO DA VENTOINHA | 1
2008061 | CONJ. MOVIMENTADOR TRINO BV4 220V SEM ACIONAMENTO BELPORTAS | 813034 | TAMPA LISA DO REDUTOR DA CARCAÇA DO BASCULANTE | 2
2008061 | CONJ. MOVIMENTADOR TRINO BV4 220V SEM ACIONAMENTO BELPORTAS | 813038 | BASE CENTRAL DO BV | 1
2008061 | CONJ. MOVIMENTADOR TRINO BV4 220V SEM ACIONAMENTO BELPORTAS | 813043 | BUCHA DE CENTRAGEM DO SEM FIM DO BASCULANTE | 1
2008061 | CONJ. MOVIMENTADOR TRINO BV4 220V SEM ACIONAMENTO BELPORTAS | 813047 | PASSA FIO DO BV | 1
2008061 | CONJ. MOVIMENTADOR TRINO BV4 220V SEM ACIONAMENTO BELPORTAS | 813108 | SEM FIM DE DUAS ENTRADAS AÇO BV ANTIGO/ BV3/ BV4 | 1
2008061 | CONJ. MOVIMENTADOR TRINO BV4 220V SEM ACIONAMENTO BELPORTAS | 813179 | TAMPA DA CENTRAL DO BV | 1
2008061 | CONJ. MOVIMENTADOR TRINO BV4 220V SEM ACIONAMENTO BELPORTAS | 813270 | CARCAÇA DE MOTOR BV/PIVO SUPERIOR | 1
2008061 | CONJ. MOVIMENTADOR TRINO BV4 220V SEM ACIONAMENTO BELPORTAS | 813271 | CARCAÇA DE MOTOR BV/PIVO INFERIOR | 1
2008061 | CONJ. MOVIMENTADOR TRINO BV4 220V SEM ACIONAMENTO BELPORTAS | 813515 | CALÇO DO ESTATOR P28 BV/PIVO | 2
2008061 | CONJ. MOVIMENTADOR TRINO BV4 220V SEM ACIONAMENTO BELPORTAS | 911080 | PLACA REVISADA CENTRAL FLEX | 1
2008062 | CONJ. MOVIMENTADOR TRINO NEW BV LIGHT 220V SEM ACIONAMENTO EX | 100802 | TRANSMISSOR 433MHZ REMOTE - MODELO: AGL-E2 (DIGITAL KEY 6P20 BLACK) | 2
2008062 | CONJ. MOVIMENTADOR TRINO NEW BV LIGHT 220V SEM ACIONAMENTO EX | 103064 | CONECTOR FÊMEA EC601V-5.08-3P GREEN BAG/BULK (EC601V-5.08-3P) | 1
2008062 | CONJ. MOVIMENTADOR TRINO NEW BV LIGHT 220V SEM ACIONAMENTO EX | 401007 | PARAFUSO 4.8 X 13 A/A PN. PH - ZI | 4
2008062 | CONJ. MOVIMENTADOR TRINO NEW BV LIGHT 220V SEM ACIONAMENTO EX | 401014 | PARAFUSO 2.9 X 6.5 A/A PAN PHS ZI | 2
2008062 | CONJ. MOVIMENTADOR TRINO NEW BV LIGHT 220V SEM ACIONAMENTO EX | 401161 | PARAFUSO PAN ZBR P/ CHAVE TORX M5 X 20MM T25 | 6
2008062 | CONJ. MOVIMENTADOR TRINO NEW BV LIGHT 220V SEM ACIONAMENTO EX | 401169 | PF JMP PAN PHS 3,5X14MM ZI | 4
2008062 | CONJ. MOVIMENTADOR TRINO NEW BV LIGHT 220V SEM ACIONAMENTO EX | 401169 | PF JMP PAN PHS 3,5X14MM ZI | 2
2008062 | CONJ. MOVIMENTADOR TRINO NEW BV LIGHT 220V SEM ACIONAMENTO EX | 401208 | PA MQ PN HXL T25 TMA 5X12 RI ZB | 8
2008062 | CONJ. MOVIMENTADOR TRINO NEW BV LIGHT 220V SEM ACIONAMENTO EX | 402012 | ANEL ELÁSTICO E-20 | 3
2008062 | CONJ. MOVIMENTADOR TRINO NEW BV LIGHT 220V SEM ACIONAMENTO EX | 402013 | RETENTOR GR 20X30X7 TC GTOP | 2
2008062 | CONJ. MOVIMENTADOR TRINO NEW BV LIGHT 220V SEM ACIONAMENTO EX | 402015 | ANEL ELÁSTICO E12 | 4
2008062 | CONJ. MOVIMENTADOR TRINO NEW BV LIGHT 220V SEM ACIONAMENTO EX | 402018 | ESPAGUETE LISO 10MMX150MM | 0.15
2008062 | CONJ. MOVIMENTADOR TRINO NEW BV LIGHT 220V SEM ACIONAMENTO EX | 402019 | PINO ELÁSTICO 4 X 24MM | 1
2008062 | CONJ. MOVIMENTADOR TRINO NEW BV LIGHT 220V SEM ACIONAMENTO EX | 411017 | ROLAMENTOS 6201-08 ZZ C3 | 2
2008062 | CONJ. MOVIMENTADOR TRINO NEW BV LIGHT 220V SEM ACIONAMENTO EX | 412063 | ESTATOR BOBINADO AGL NEW BV P17 1/7 cv 04 42Z 220V 50HZ | 1
2008062 | CONJ. MOVIMENTADOR TRINO NEW BV LIGHT 220V SEM ACIONAMENTO EX | 412119 | ROTOR AGL NEW BV P17 1/7 cv 04 | 1
2008062 | CONJ. MOVIMENTADOR TRINO NEW BV LIGHT 220V SEM ACIONAMENTO EX | 510027 | INLUB GRAX MP 2/TI | 0.012
2008062 | CONJ. MOVIMENTADOR TRINO NEW BV LIGHT 220V SEM ACIONAMENTO EX | 701155 | EIXO PRINCIPAL DO NEW BV - BRUTO | 1
2008062 | CONJ. MOVIMENTADOR TRINO NEW BV LIGHT 220V SEM ACIONAMENTO EX | 804430 | CAPA DO ROLAMENTO DOS MOTORES | 2
2008062 | CONJ. MOVIMENTADOR TRINO NEW BV LIGHT 220V SEM ACIONAMENTO EX | 811107 | MANUAL LINHA BASCULANTE / NEW BV SEM LOGO ESPANHOL (CENTRAL FLEX / LIGHT) | 1
2008062 | CONJ. MOVIMENTADOR TRINO NEW BV LIGHT 220V SEM ACIONAMENTO EX | 811306 | ETIQUETA ADES. COUCHE 100MM X 80MM X 01 CAR | 1
2008062 | CONJ. MOVIMENTADOR TRINO NEW BV LIGHT 220V SEM ACIONAMENTO EX | 811311 | ETIQUETA ADES. BOPP FOSCO C/DFAM 50MM X 25MM X 02 CAR | 1
2008062 | CONJ. MOVIMENTADOR TRINO NEW BV LIGHT 220V SEM ACIONAMENTO EX | 811505 | SACO PLASTICO TRANSPARENTE 14CM X 9CM | 1
2008062 | CONJ. MOVIMENTADOR TRINO NEW BV LIGHT 220V SEM ACIONAMENTO EX | 811775 | CAIXA MOTOR BASCULANTE NOVA 23,0 X 16,0 X 24,5 | 1
2008062 | CONJ. MOVIMENTADOR TRINO NEW BV LIGHT 220V SEM ACIONAMENTO EX | 813253 | SEM FIM DE 1 ENTRADA AÇO | 1
2008062 | CONJ. MOVIMENTADOR TRINO NEW BV LIGHT 220V SEM ACIONAMENTO EX | 813256 | TAMPA DA CENTRAL NEW BV | 1
2008062 | CONJ. MOVIMENTADOR TRINO NEW BV LIGHT 220V SEM ACIONAMENTO EX | 813257 | BASE CENTRAL NEW BV | 1
2008062 | CONJ. MOVIMENTADOR TRINO NEW BV LIGHT 220V SEM ACIONAMENTO EX | 813258 | CARCAÇA INFERIOR NEW BV SEM FURO ENCODER | 1
2008062 | CONJ. MOVIMENTADOR TRINO NEW BV LIGHT 220V SEM ACIONAMENTO EX | 813260 | CALÇO DO ESTATOR NEW BV | 2
2008062 | CONJ. MOVIMENTADOR TRINO NEW BV LIGHT 220V SEM ACIONAMENTO EX | 813263 | ROLAMENTO PLÁSTICO EIXO ENGRENAGEM | 2
2008062 | CONJ. MOVIMENTADOR TRINO NEW BV LIGHT 220V SEM ACIONAMENTO EX | 813265 | CARCAÇA SUPERIOR NEW BV | 1
2008062 | CONJ. MOVIMENTADOR TRINO NEW BV LIGHT 220V SEM ACIONAMENTO EX | 813289 | ENGRENAGEM INTERNA DE 1 ENTRADA DZ E NEWBV SEM IMÃ | 1
2008062 | CONJ. MOVIMENTADOR TRINO NEW BV LIGHT 220V SEM ACIONAMENTO EX | 813395 | PASSA FIO DO NEW BV | 1
2008062 | CONJ. MOVIMENTADOR TRINO NEW BV LIGHT 220V SEM ACIONAMENTO EX | 813522 | CHAVETA QUADRADA 8MMX33,4MM | 1
2008062 | CONJ. MOVIMENTADOR TRINO NEW BV LIGHT 220V SEM ACIONAMENTO EX | 911130 | PLACA REVISADA NOVA CENTRAL BASIC G/LIGHT | 1
2008063 | CONJ. MOVIMENTADOR TRINO NEW BV3 SPEED 220V SEM ACIONAMENTO EX | 100802 | TRANSMISSOR 433MHZ REMOTE - MODELO: AGL-E2 (DIGITAL KEY 6P20 BLACK) | 2
2008063 | CONJ. MOVIMENTADOR TRINO NEW BV3 SPEED 220V SEM ACIONAMENTO EX | 101307 | CAPACITOR FIXO C/DIELETRICO DE POLIPROPILENO BIORIENTADO P/MOTORES CMRW CANECA PLASTICA 20uf 250V 50 | 1
2008063 | CONJ. MOVIMENTADOR TRINO NEW BV3 SPEED 220V SEM ACIONAMENTO EX | 103064 | CONECTOR FÊMEA EC601V-5.08-3P GREEN BAG/BULK (EC601V-5.08-3P) | 1
2008063 | CONJ. MOVIMENTADOR TRINO NEW BV3 SPEED 220V SEM ACIONAMENTO EX | 401007 | PARAFUSO 4.8 X 13 A/A PN. PH - ZI | 4
2008063 | CONJ. MOVIMENTADOR TRINO NEW BV3 SPEED 220V SEM ACIONAMENTO EX | 401014 | PARAFUSO 2.9 X 6.5 A/A PAN PHS ZI | 2
2008063 | CONJ. MOVIMENTADOR TRINO NEW BV3 SPEED 220V SEM ACIONAMENTO EX | 401121 | ABRAÇADEIRA UV PRETA 202X3,7 | 1
2008063 | CONJ. MOVIMENTADOR TRINO NEW BV3 SPEED 220V SEM ACIONAMENTO EX | 401161 | PARAFUSO PAN ZBR P/ CHAVE TORX M5 X 20MM T25 | 6
2008063 | CONJ. MOVIMENTADOR TRINO NEW BV3 SPEED 220V SEM ACIONAMENTO EX | 401169 | PF JMP PAN PHS 3,5X14MM ZI | 4
2008063 | CONJ. MOVIMENTADOR TRINO NEW BV3 SPEED 220V SEM ACIONAMENTO EX | 401169 | PF JMP PAN PHS 3,5X14MM ZI | 2
2008063 | CONJ. MOVIMENTADOR TRINO NEW BV3 SPEED 220V SEM ACIONAMENTO EX | 401208 | PA MQ PN HXL T25 TMA 5X12 RI ZB | 8
2008063 | CONJ. MOVIMENTADOR TRINO NEW BV3 SPEED 220V SEM ACIONAMENTO EX | 402012 | ANEL ELÁSTICO E-20 | 3
2008063 | CONJ. MOVIMENTADOR TRINO NEW BV3 SPEED 220V SEM ACIONAMENTO EX | 402013 | RETENTOR GR 20X30X7 TC GTOP | 2
2008063 | CONJ. MOVIMENTADOR TRINO NEW BV3 SPEED 220V SEM ACIONAMENTO EX | 402015 | ANEL ELÁSTICO E12 | 4
2008063 | CONJ. MOVIMENTADOR TRINO NEW BV3 SPEED 220V SEM ACIONAMENTO EX | 402018 | ESPAGUETE LISO 10MMX150MM | 0.15
2008063 | CONJ. MOVIMENTADOR TRINO NEW BV3 SPEED 220V SEM ACIONAMENTO EX | 402019 | PINO ELÁSTICO 4 X 24MM | 1
2008063 | CONJ. MOVIMENTADOR TRINO NEW BV3 SPEED 220V SEM ACIONAMENTO EX | 403047 | MOLA DO FREIO MOTOR PIVOTANTE/ NEW BV | 1
2008063 | CONJ. MOVIMENTADOR TRINO NEW BV3 SPEED 220V SEM ACIONAMENTO EX | 411017 | ROLAMENTOS 6201-08 ZZ C3 | 2
2008063 | CONJ. MOVIMENTADOR TRINO NEW BV3 SPEED 220V SEM ACIONAMENTO EX | 412149 | ESTATOR BOBINADO AGL BV/NEW BV/PIVO P33 1/3 cv 04 42z 220V 50Hz | 1
2008063 | CONJ. MOVIMENTADOR TRINO NEW BV3 SPEED 220V SEM ACIONAMENTO EX | 412162 | ROTOR AGL NEW BV P33 1/3 cv 04 | 1
2008063 | CONJ. MOVIMENTADOR TRINO NEW BV3 SPEED 220V SEM ACIONAMENTO EX | 510027 | INLUB GRAX MP 2/TI | 0.012
2008063 | CONJ. MOVIMENTADOR TRINO NEW BV3 SPEED 220V SEM ACIONAMENTO EX | 701155 | EIXO PRINCIPAL DO NEW BV - BRUTO | 1
2008063 | CONJ. MOVIMENTADOR TRINO NEW BV3 SPEED 220V SEM ACIONAMENTO EX | 804430 | CAPA DO ROLAMENTO DOS MOTORES | 2
2008063 | CONJ. MOVIMENTADOR TRINO NEW BV3 SPEED 220V SEM ACIONAMENTO EX | 811107 | MANUAL LINHA BASCULANTE / NEW BV SEM LOGO ESPANHOL (CENTRAL FLEX / LIGHT) | 1
2008063 | CONJ. MOVIMENTADOR TRINO NEW BV3 SPEED 220V SEM ACIONAMENTO EX | 811306 | ETIQUETA ADES. COUCHE 100MM X 80MM X 01 CAR | 1
2008063 | CONJ. MOVIMENTADOR TRINO NEW BV3 SPEED 220V SEM ACIONAMENTO EX | 811311 | ETIQUETA ADES. BOPP FOSCO C/DFAM 50MM X 25MM X 02 CAR | 2
2008063 | CONJ. MOVIMENTADOR TRINO NEW BV3 SPEED 220V SEM ACIONAMENTO EX | 811505 | SACO PLASTICO TRANSPARENTE 14CM X 9CM | 1
2008063 | CONJ. MOVIMENTADOR TRINO NEW BV3 SPEED 220V SEM ACIONAMENTO EX | 811775 | CAIXA MOTOR BASCULANTE NOVA 23,0 X 16,0 X 24,5 | 1
2008063 | CONJ. MOVIMENTADOR TRINO NEW BV3 SPEED 220V SEM ACIONAMENTO EX | 813255 | SEM FIM DE DUAS ENTRADAS AÇO DZ/ NEW BV | 1
2008063 | CONJ. MOVIMENTADOR TRINO NEW BV3 SPEED 220V SEM ACIONAMENTO EX | 813256 | TAMPA DA CENTRAL NEW BV | 1
2008063 | CONJ. MOVIMENTADOR TRINO NEW BV3 SPEED 220V SEM ACIONAMENTO EX | 813257 | BASE CENTRAL NEW BV | 1
2008063 | CONJ. MOVIMENTADOR TRINO NEW BV3 SPEED 220V SEM ACIONAMENTO EX | 813258 | CARCAÇA INFERIOR NEW BV SEM FURO ENCODER | 1
2008063 | CONJ. MOVIMENTADOR TRINO NEW BV3 SPEED 220V SEM ACIONAMENTO EX | 813260 | CALÇO DO ESTATOR NEW BV | 2
2008063 | CONJ. MOVIMENTADOR TRINO NEW BV3 SPEED 220V SEM ACIONAMENTO EX | 813263 | ROLAMENTO PLÁSTICO EIXO ENGRENAGEM | 2
2008063 | CONJ. MOVIMENTADOR TRINO NEW BV3 SPEED 220V SEM ACIONAMENTO EX | 813265 | CARCAÇA SUPERIOR NEW BV | 1
2008063 | CONJ. MOVIMENTADOR TRINO NEW BV3 SPEED 220V SEM ACIONAMENTO EX | 813295 | ENGRENAGEM 2 ENTRADAS NEW BV SEM IMÃ | 1
2008063 | CONJ. MOVIMENTADOR TRINO NEW BV3 SPEED 220V SEM ACIONAMENTO EX | 813395 | PASSA FIO DO NEW BV | 1
2008063 | CONJ. MOVIMENTADOR TRINO NEW BV3 SPEED 220V SEM ACIONAMENTO EX | 813412 | DISCO DE FRICÇÃO DE CELEROM Ø20MM | 1
2008063 | CONJ. MOVIMENTADOR TRINO NEW BV3 SPEED 220V SEM ACIONAMENTO EX | 813522 | CHAVETA QUADRADA 8MMX33,4MM | 1
2008063 | CONJ. MOVIMENTADOR TRINO NEW BV3 SPEED 220V SEM ACIONAMENTO EX | 813524 | COPO DE FREIO PIVOTANTE/ NEW BV SPEED | 1
2008063 | CONJ. MOVIMENTADOR TRINO NEW BV3 SPEED 220V SEM ACIONAMENTO EX | 911080 | PLACA REVISADA CENTRAL FLEX | 1
2008064 | CONJ. MOVIMENTADOR TRINO NEW BV HEAVY SPEED 220V SEM ACIONAMENTO EX | 100802 | TRANSMISSOR 433MHZ REMOTE - MODELO: AGL-E2 (DIGITAL KEY 6P20 BLACK) | 2
2008064 | CONJ. MOVIMENTADOR TRINO NEW BV HEAVY SPEED 220V SEM ACIONAMENTO EX | 101307 | CAPACITOR FIXO C/DIELETRICO DE POLIPROPILENO BIORIENTADO P/MOTORES CMRW CANECA PLASTICA 20uf 250V 50 | 1
2008064 | CONJ. MOVIMENTADOR TRINO NEW BV HEAVY SPEED 220V SEM ACIONAMENTO EX | 103064 | CONECTOR FÊMEA EC601V-5.08-3P GREEN BAG/BULK (EC601V-5.08-3P) | 1
2008064 | CONJ. MOVIMENTADOR TRINO NEW BV HEAVY SPEED 220V SEM ACIONAMENTO EX | 401007 | PARAFUSO 4.8 X 13 A/A PN. PH - ZI | 4
2008064 | CONJ. MOVIMENTADOR TRINO NEW BV HEAVY SPEED 220V SEM ACIONAMENTO EX | 401014 | PARAFUSO 2.9 X 6.5 A/A PAN PHS ZI | 2
2008064 | CONJ. MOVIMENTADOR TRINO NEW BV HEAVY SPEED 220V SEM ACIONAMENTO EX | 401121 | ABRAÇADEIRA UV PRETA 202X3,7 | 1
2008064 | CONJ. MOVIMENTADOR TRINO NEW BV HEAVY SPEED 220V SEM ACIONAMENTO EX | 401161 | PARAFUSO PAN ZBR P/ CHAVE TORX M5 X 20MM T25 | 6
2008064 | CONJ. MOVIMENTADOR TRINO NEW BV HEAVY SPEED 220V SEM ACIONAMENTO EX | 401169 | PF JMP PAN PHS 3,5X14MM ZI | 4
2008064 | CONJ. MOVIMENTADOR TRINO NEW BV HEAVY SPEED 220V SEM ACIONAMENTO EX | 401169 | PF JMP PAN PHS 3,5X14MM ZI | 2
2008064 | CONJ. MOVIMENTADOR TRINO NEW BV HEAVY SPEED 220V SEM ACIONAMENTO EX | 401208 | PA MQ PN HXL T25 TMA 5X12 RI ZB | 8
2008064 | CONJ. MOVIMENTADOR TRINO NEW BV HEAVY SPEED 220V SEM ACIONAMENTO EX | 402012 | ANEL ELÁSTICO E-20 | 3
2008064 | CONJ. MOVIMENTADOR TRINO NEW BV HEAVY SPEED 220V SEM ACIONAMENTO EX | 402013 | RETENTOR GR 20X30X7 TC GTOP | 2
2008064 | CONJ. MOVIMENTADOR TRINO NEW BV HEAVY SPEED 220V SEM ACIONAMENTO EX | 402015 | ANEL ELÁSTICO E12 | 4
2008064 | CONJ. MOVIMENTADOR TRINO NEW BV HEAVY SPEED 220V SEM ACIONAMENTO EX | 402018 | ESPAGUETE LISO 10MMX150MM | 0.15
2008064 | CONJ. MOVIMENTADOR TRINO NEW BV HEAVY SPEED 220V SEM ACIONAMENTO EX | 402019 | PINO ELÁSTICO 4 X 24MM | 1
2008064 | CONJ. MOVIMENTADOR TRINO NEW BV HEAVY SPEED 220V SEM ACIONAMENTO EX | 403055 | MOLA DO FREIO NEW BV HEAVY SPEED | 1
2008064 | CONJ. MOVIMENTADOR TRINO NEW BV HEAVY SPEED 220V SEM ACIONAMENTO EX | 411015 | ROLAMENTOS 6004 ZZ | 2
2008064 | CONJ. MOVIMENTADOR TRINO NEW BV HEAVY SPEED 220V SEM ACIONAMENTO EX | 411017 | ROLAMENTOS 6201-08 ZZ C3 | 2
2008064 | CONJ. MOVIMENTADOR TRINO NEW BV HEAVY SPEED 220V SEM ACIONAMENTO EX | 412151 | ESTATOR BOBINADO AGL NEW BV P39 04 42Z 220V 60HZ | 1
2008064 | CONJ. MOVIMENTADOR TRINO NEW BV HEAVY SPEED 220V SEM ACIONAMENTO EX | 412163 | ROTOR AGL NEW BV P39 | 1
2008064 | CONJ. MOVIMENTADOR TRINO NEW BV HEAVY SPEED 220V SEM ACIONAMENTO EX | 510027 | INLUB GRAX MP 2/TI | 0.012
2008064 | CONJ. MOVIMENTADOR TRINO NEW BV HEAVY SPEED 220V SEM ACIONAMENTO EX | 701155 | EIXO PRINCIPAL DO NEW BV - BRUTO | 1
2008064 | CONJ. MOVIMENTADOR TRINO NEW BV HEAVY SPEED 220V SEM ACIONAMENTO EX | 804430 | CAPA DO ROLAMENTO DOS MOTORES | 2
2008064 | CONJ. MOVIMENTADOR TRINO NEW BV HEAVY SPEED 220V SEM ACIONAMENTO EX | 811107 | MANUAL LINHA BASCULANTE / NEW BV SEM LOGO ESPANHOL (CENTRAL FLEX / LIGHT) | 1
2008064 | CONJ. MOVIMENTADOR TRINO NEW BV HEAVY SPEED 220V SEM ACIONAMENTO EX | 811306 | ETIQUETA ADES. COUCHE 100MM X 80MM X 01 CAR | 1
2008064 | CONJ. MOVIMENTADOR TRINO NEW BV HEAVY SPEED 220V SEM ACIONAMENTO EX | 811311 | ETIQUETA ADES. BOPP FOSCO C/DFAM 50MM X 25MM X 02 CAR | 2
2008064 | CONJ. MOVIMENTADOR TRINO NEW BV HEAVY SPEED 220V SEM ACIONAMENTO EX | 811505 | SACO PLASTICO TRANSPARENTE 14CM X 9CM | 1
2008064 | CONJ. MOVIMENTADOR TRINO NEW BV HEAVY SPEED 220V SEM ACIONAMENTO EX | 811775 | CAIXA MOTOR BASCULANTE NOVA 23,0 X 16,0 X 24,5 | 1
2008064 | CONJ. MOVIMENTADOR TRINO NEW BV HEAVY SPEED 220V SEM ACIONAMENTO EX | 813255 | SEM FIM DE DUAS ENTRADAS AÇO DZ/ NEW BV | 1
2008064 | CONJ. MOVIMENTADOR TRINO NEW BV HEAVY SPEED 220V SEM ACIONAMENTO EX | 813256 | TAMPA DA CENTRAL NEW BV | 1
2008064 | CONJ. MOVIMENTADOR TRINO NEW BV HEAVY SPEED 220V SEM ACIONAMENTO EX | 813257 | BASE CENTRAL NEW BV | 1
2008064 | CONJ. MOVIMENTADOR TRINO NEW BV HEAVY SPEED 220V SEM ACIONAMENTO EX | 813258 | CARCAÇA INFERIOR NEW BV SEM FURO ENCODER | 1
2008064 | CONJ. MOVIMENTADOR TRINO NEW BV HEAVY SPEED 220V SEM ACIONAMENTO EX | 813260 | CALÇO DO ESTATOR NEW BV | 2
2008064 | CONJ. MOVIMENTADOR TRINO NEW BV HEAVY SPEED 220V SEM ACIONAMENTO EX | 813265 | CARCAÇA SUPERIOR NEW BV | 1
2008064 | CONJ. MOVIMENTADOR TRINO NEW BV HEAVY SPEED 220V SEM ACIONAMENTO EX | 813295 | ENGRENAGEM 2 ENTRADAS NEW BV SEM IMÃ | 1
2008064 | CONJ. MOVIMENTADOR TRINO NEW BV HEAVY SPEED 220V SEM ACIONAMENTO EX | 813395 | PASSA FIO DO NEW BV | 1
2008064 | CONJ. MOVIMENTADOR TRINO NEW BV HEAVY SPEED 220V SEM ACIONAMENTO EX | 813412 | DISCO DE FRICÇÃO DE CELEROM Ø20MM | 1
2008064 | CONJ. MOVIMENTADOR TRINO NEW BV HEAVY SPEED 220V SEM ACIONAMENTO EX | 813522 | CHAVETA QUADRADA 8MMX33,4MM | 1
2008064 | CONJ. MOVIMENTADOR TRINO NEW BV HEAVY SPEED 220V SEM ACIONAMENTO EX | 813524 | COPO DE FREIO PIVOTANTE/ NEW BV SPEED | 1
2008064 | CONJ. MOVIMENTADOR TRINO NEW BV HEAVY SPEED 220V SEM ACIONAMENTO EX | 911080 | PLACA REVISADA CENTRAL FLEX | 1
2008065 | CONJ. MOVIMENTADOR TRINO NEW BV4 127V SEM ACIONAMENTO EX | 100802 | TRANSMISSOR 433MHZ REMOTE - MODELO: AGL-E2 (DIGITAL KEY 6P20 BLACK) | 2
2008065 | CONJ. MOVIMENTADOR TRINO NEW BV4 127V SEM ACIONAMENTO EX | 101309 | CAPACITOR FIXO C/DIELETRICO DE POLIPROPILENO BIORIENTADO P/MOTORES CMRW CANECA PLASTICA 30UF 250V 50 | 1
2008065 | CONJ. MOVIMENTADOR TRINO NEW BV4 127V SEM ACIONAMENTO EX | 103064 | CONECTOR FÊMEA EC601V-5.08-3P GREEN BAG/BULK (EC601V-5.08-3P) | 1
2008065 | CONJ. MOVIMENTADOR TRINO NEW BV4 127V SEM ACIONAMENTO EX | 401007 | PARAFUSO 4.8 X 13 A/A PN. PH - ZI | 4
2008065 | CONJ. MOVIMENTADOR TRINO NEW BV4 127V SEM ACIONAMENTO EX | 401014 | PARAFUSO 2.9 X 6.5 A/A PAN PHS ZI | 2
2008065 | CONJ. MOVIMENTADOR TRINO NEW BV4 127V SEM ACIONAMENTO EX | 401121 | ABRAÇADEIRA UV PRETA 202X3,7 | 1
2008065 | CONJ. MOVIMENTADOR TRINO NEW BV4 127V SEM ACIONAMENTO EX | 401161 | PARAFUSO PAN ZBR P/ CHAVE TORX M5 X 20MM T25 | 6
2008065 | CONJ. MOVIMENTADOR TRINO NEW BV4 127V SEM ACIONAMENTO EX | 401169 | PF JMP PAN PHS 3,5X14MM ZI | 4
2008065 | CONJ. MOVIMENTADOR TRINO NEW BV4 127V SEM ACIONAMENTO EX | 401169 | PF JMP PAN PHS 3,5X14MM ZI | 2
2008065 | CONJ. MOVIMENTADOR TRINO NEW BV4 127V SEM ACIONAMENTO EX | 401208 | PA MQ PN HXL T25 TMA 5X12 RI ZB | 8
2008065 | CONJ. MOVIMENTADOR TRINO NEW BV4 127V SEM ACIONAMENTO EX | 402012 | ANEL ELÁSTICO E-20 | 3
2008065 | CONJ. MOVIMENTADOR TRINO NEW BV4 127V SEM ACIONAMENTO EX | 402013 | RETENTOR GR 20X30X7 TC GTOP | 2
2008065 | CONJ. MOVIMENTADOR TRINO NEW BV4 127V SEM ACIONAMENTO EX | 402015 | ANEL ELÁSTICO E12 | 4
2008065 | CONJ. MOVIMENTADOR TRINO NEW BV4 127V SEM ACIONAMENTO EX | 402018 | ESPAGUETE LISO 10MMX150MM | 0.15
2008065 | CONJ. MOVIMENTADOR TRINO NEW BV4 127V SEM ACIONAMENTO EX | 402019 | PINO ELÁSTICO 4 X 24MM | 1
2008065 | CONJ. MOVIMENTADOR TRINO NEW BV4 127V SEM ACIONAMENTO EX | 411017 | ROLAMENTOS 6201-08 ZZ C3 | 2
2008065 | CONJ. MOVIMENTADOR TRINO NEW BV4 127V SEM ACIONAMENTO EX | 412008 | ESTATOR BOBINADO AGL BV/NEW BV/PIVO P28 1/5 cv 04 42 127V 60Hz | 1
2008065 | CONJ. MOVIMENTADOR TRINO NEW BV4 127V SEM ACIONAMENTO EX | 412147 | ROTOR AGL NEW BV P28 1/5 cv 04 | 1
2008065 | CONJ. MOVIMENTADOR TRINO NEW BV4 127V SEM ACIONAMENTO EX | 510027 | INLUB GRAX MP 2/TI | 0.012
2008065 | CONJ. MOVIMENTADOR TRINO NEW BV4 127V SEM ACIONAMENTO EX | 701155 | EIXO PRINCIPAL DO NEW BV - BRUTO | 1
2008065 | CONJ. MOVIMENTADOR TRINO NEW BV4 127V SEM ACIONAMENTO EX | 804430 | CAPA DO ROLAMENTO DOS MOTORES | 2
2008065 | CONJ. MOVIMENTADOR TRINO NEW BV4 127V SEM ACIONAMENTO EX | 811107 | MANUAL LINHA BASCULANTE / NEW BV SEM LOGO ESPANHOL (CENTRAL FLEX / LIGHT) | 1
2008065 | CONJ. MOVIMENTADOR TRINO NEW BV4 127V SEM ACIONAMENTO EX | 811306 | ETIQUETA ADES. COUCHE 100MM X 80MM X 01 CAR | 1
2008065 | CONJ. MOVIMENTADOR TRINO NEW BV4 127V SEM ACIONAMENTO EX | 811311 | ETIQUETA ADES. BOPP FOSCO C/DFAM 50MM X 25MM X 02 CAR | 1
2008065 | CONJ. MOVIMENTADOR TRINO NEW BV4 127V SEM ACIONAMENTO EX | 811505 | SACO PLASTICO TRANSPARENTE 14CM X 9CM | 1
2008065 | CONJ. MOVIMENTADOR TRINO NEW BV4 127V SEM ACIONAMENTO EX | 811775 | CAIXA MOTOR BASCULANTE NOVA 23,0 X 16,0 X 24,5 | 1
2008065 | CONJ. MOVIMENTADOR TRINO NEW BV4 127V SEM ACIONAMENTO EX | 813253 | SEM FIM DE 1 ENTRADA AÇO | 1
2008065 | CONJ. MOVIMENTADOR TRINO NEW BV4 127V SEM ACIONAMENTO EX | 813256 | TAMPA DA CENTRAL NEW BV | 1
2008065 | CONJ. MOVIMENTADOR TRINO NEW BV4 127V SEM ACIONAMENTO EX | 813257 | BASE CENTRAL NEW BV | 1
2008065 | CONJ. MOVIMENTADOR TRINO NEW BV4 127V SEM ACIONAMENTO EX | 813258 | CARCAÇA INFERIOR NEW BV SEM FURO ENCODER | 1
2008065 | CONJ. MOVIMENTADOR TRINO NEW BV4 127V SEM ACIONAMENTO EX | 813260 | CALÇO DO ESTATOR NEW BV | 2
2008065 | CONJ. MOVIMENTADOR TRINO NEW BV4 127V SEM ACIONAMENTO EX | 813263 | ROLAMENTO PLÁSTICO EIXO ENGRENAGEM | 2
2008065 | CONJ. MOVIMENTADOR TRINO NEW BV4 127V SEM ACIONAMENTO EX | 813265 | CARCAÇA SUPERIOR NEW BV | 1
2008065 | CONJ. MOVIMENTADOR TRINO NEW BV4 127V SEM ACIONAMENTO EX | 813289 | ENGRENAGEM INTERNA DE 1 ENTRADA DZ E NEWBV SEM IMÃ | 1
2008065 | CONJ. MOVIMENTADOR TRINO NEW BV4 127V SEM ACIONAMENTO EX | 813395 | PASSA FIO DO NEW BV | 1
2008065 | CONJ. MOVIMENTADOR TRINO NEW BV4 127V SEM ACIONAMENTO EX | 813522 | CHAVETA QUADRADA 8MMX33,4MM | 1
2008065 | CONJ. MOVIMENTADOR TRINO NEW BV4 127V SEM ACIONAMENTO EX | 911080 | PLACA REVISADA CENTRAL FLEX | 1
2008066 | CONJ. MOVIMENTADOR TRINO NEW BV3 127V SEM ACIONAMENTO EX | 100802 | TRANSMISSOR 433MHZ REMOTE - MODELO: AGL-E2 (DIGITAL KEY 6P20 BLACK) | 2
2008066 | CONJ. MOVIMENTADOR TRINO NEW BV3 127V SEM ACIONAMENTO EX | 101309 | CAPACITOR FIXO C/DIELETRICO DE POLIPROPILENO BIORIENTADO P/MOTORES CMRW CANECA PLASTICA 30UF 250V 50 | 1
2008066 | CONJ. MOVIMENTADOR TRINO NEW BV3 127V SEM ACIONAMENTO EX | 103064 | CONECTOR FÊMEA EC601V-5.08-3P GREEN BAG/BULK (EC601V-5.08-3P) | 1
2008066 | CONJ. MOVIMENTADOR TRINO NEW BV3 127V SEM ACIONAMENTO EX | 401007 | PARAFUSO 4.8 X 13 A/A PN. PH - ZI | 4
2008066 | CONJ. MOVIMENTADOR TRINO NEW BV3 127V SEM ACIONAMENTO EX | 401014 | PARAFUSO 2.9 X 6.5 A/A PAN PHS ZI | 2
2008066 | CONJ. MOVIMENTADOR TRINO NEW BV3 127V SEM ACIONAMENTO EX | 401121 | ABRAÇADEIRA UV PRETA 202X3,7 | 1
2008066 | CONJ. MOVIMENTADOR TRINO NEW BV3 127V SEM ACIONAMENTO EX | 401161 | PARAFUSO PAN ZBR P/ CHAVE TORX M5 X 20MM T25 | 6
2008066 | CONJ. MOVIMENTADOR TRINO NEW BV3 127V SEM ACIONAMENTO EX | 401169 | PF JMP PAN PHS 3,5X14MM ZI | 4
2008066 | CONJ. MOVIMENTADOR TRINO NEW BV3 127V SEM ACIONAMENTO EX | 401169 | PF JMP PAN PHS 3,5X14MM ZI | 2
2008066 | CONJ. MOVIMENTADOR TRINO NEW BV3 127V SEM ACIONAMENTO EX | 401208 | PA MQ PN HXL T25 TMA 5X12 RI ZB | 8
2008066 | CONJ. MOVIMENTADOR TRINO NEW BV3 127V SEM ACIONAMENTO EX | 402012 | ANEL ELÁSTICO E-20 | 3
2008066 | CONJ. MOVIMENTADOR TRINO NEW BV3 127V SEM ACIONAMENTO EX | 402013 | RETENTOR GR 20X30X7 TC GTOP | 2
2008066 | CONJ. MOVIMENTADOR TRINO NEW BV3 127V SEM ACIONAMENTO EX | 402015 | ANEL ELÁSTICO E12 | 4
2008066 | CONJ. MOVIMENTADOR TRINO NEW BV3 127V SEM ACIONAMENTO EX | 402018 | ESPAGUETE LISO 10MMX150MM | 0.15
2008066 | CONJ. MOVIMENTADOR TRINO NEW BV3 127V SEM ACIONAMENTO EX | 402019 | PINO ELÁSTICO 4 X 24MM | 1
2008066 | CONJ. MOVIMENTADOR TRINO NEW BV3 127V SEM ACIONAMENTO EX | 411017 | ROLAMENTOS 6201-08 ZZ C3 | 2
2008066 | CONJ. MOVIMENTADOR TRINO NEW BV3 127V SEM ACIONAMENTO EX | 412023 | ESTATOR BOBINADO AGL BV/NEW BV/PIVO P33 1/4 cv 04 42z 127V 60Hz | 1
2008066 | CONJ. MOVIMENTADOR TRINO NEW BV3 127V SEM ACIONAMENTO EX | 412162 | ROTOR AGL NEW BV P33 1/3 cv 04 | 1
2008066 | CONJ. MOVIMENTADOR TRINO NEW BV3 127V SEM ACIONAMENTO EX | 510027 | INLUB GRAX MP 2/TI | 0.012
2008066 | CONJ. MOVIMENTADOR TRINO NEW BV3 127V SEM ACIONAMENTO EX | 701155 | EIXO PRINCIPAL DO NEW BV - BRUTO | 1
2008066 | CONJ. MOVIMENTADOR TRINO NEW BV3 127V SEM ACIONAMENTO EX | 804430 | CAPA DO ROLAMENTO DOS MOTORES | 2
2008066 | CONJ. MOVIMENTADOR TRINO NEW BV3 127V SEM ACIONAMENTO EX | 811107 | MANUAL LINHA BASCULANTE / NEW BV SEM LOGO ESPANHOL (CENTRAL FLEX / LIGHT) | 1
2008066 | CONJ. MOVIMENTADOR TRINO NEW BV3 127V SEM ACIONAMENTO EX | 811306 | ETIQUETA ADES. COUCHE 100MM X 80MM X 01 CAR | 1
2008066 | CONJ. MOVIMENTADOR TRINO NEW BV3 127V SEM ACIONAMENTO EX | 811311 | ETIQUETA ADES. BOPP FOSCO C/DFAM 50MM X 25MM X 02 CAR | 1
2008066 | CONJ. MOVIMENTADOR TRINO NEW BV3 127V SEM ACIONAMENTO EX | 811505 | SACO PLASTICO TRANSPARENTE 14CM X 9CM | 1
2008066 | CONJ. MOVIMENTADOR TRINO NEW BV3 127V SEM ACIONAMENTO EX | 811775 | CAIXA MOTOR BASCULANTE NOVA 23,0 X 16,0 X 24,5 | 1
2008066 | CONJ. MOVIMENTADOR TRINO NEW BV3 127V SEM ACIONAMENTO EX | 813253 | SEM FIM DE 1 ENTRADA AÇO | 1
2008066 | CONJ. MOVIMENTADOR TRINO NEW BV3 127V SEM ACIONAMENTO EX | 813256 | TAMPA DA CENTRAL NEW BV | 1
2008066 | CONJ. MOVIMENTADOR TRINO NEW BV3 127V SEM ACIONAMENTO EX | 813257 | BASE CENTRAL NEW BV | 1
2008066 | CONJ. MOVIMENTADOR TRINO NEW BV3 127V SEM ACIONAMENTO EX | 813258 | CARCAÇA INFERIOR NEW BV SEM FURO ENCODER | 1
2008066 | CONJ. MOVIMENTADOR TRINO NEW BV3 127V SEM ACIONAMENTO EX | 813260 | CALÇO DO ESTATOR NEW BV | 2
2008066 | CONJ. MOVIMENTADOR TRINO NEW BV3 127V SEM ACIONAMENTO EX | 813263 | ROLAMENTO PLÁSTICO EIXO ENGRENAGEM | 2
2008066 | CONJ. MOVIMENTADOR TRINO NEW BV3 127V SEM ACIONAMENTO EX | 813265 | CARCAÇA SUPERIOR NEW BV | 1
2008066 | CONJ. MOVIMENTADOR TRINO NEW BV3 127V SEM ACIONAMENTO EX | 813289 | ENGRENAGEM INTERNA DE 1 ENTRADA DZ E NEWBV SEM IMÃ | 1
2008066 | CONJ. MOVIMENTADOR TRINO NEW BV3 127V SEM ACIONAMENTO EX | 813395 | PASSA FIO DO NEW BV | 1
2008066 | CONJ. MOVIMENTADOR TRINO NEW BV3 127V SEM ACIONAMENTO EX | 813522 | CHAVETA QUADRADA 8MMX33,4MM | 1
2008066 | CONJ. MOVIMENTADOR TRINO NEW BV3 127V SEM ACIONAMENTO EX | 911080 | PLACA REVISADA CENTRAL FLEX | 1
2008067 | CONJ. MOVIMENTADOR TRINO NEW BV4 SPEED 127V SEM ACIONAMENTO EX | 100802 | TRANSMISSOR 433MHZ REMOTE - MODELO: AGL-E2 (DIGITAL KEY 6P20 BLACK) | 2
2008067 | CONJ. MOVIMENTADOR TRINO NEW BV4 SPEED 127V SEM ACIONAMENTO EX | 101311 | CAPACITOR FIXO C/DIELETRICO DE POLIPROPILENO BIORIENTADO P/MOTORES CMRW CANECA PLASTICA 50uf 250V 50 | 1
2008067 | CONJ. MOVIMENTADOR TRINO NEW BV4 SPEED 127V SEM ACIONAMENTO EX | 103064 | CONECTOR FÊMEA EC601V-5.08-3P GREEN BAG/BULK (EC601V-5.08-3P) | 1
2008067 | CONJ. MOVIMENTADOR TRINO NEW BV4 SPEED 127V SEM ACIONAMENTO EX | 401007 | PARAFUSO 4.8 X 13 A/A PN. PH - ZI | 4
2008067 | CONJ. MOVIMENTADOR TRINO NEW BV4 SPEED 127V SEM ACIONAMENTO EX | 401014 | PARAFUSO 2.9 X 6.5 A/A PAN PHS ZI | 2
2008067 | CONJ. MOVIMENTADOR TRINO NEW BV4 SPEED 127V SEM ACIONAMENTO EX | 401121 | ABRAÇADEIRA UV PRETA 202X3,7 | 1
2008067 | CONJ. MOVIMENTADOR TRINO NEW BV4 SPEED 127V SEM ACIONAMENTO EX | 401161 | PARAFUSO PAN ZBR P/ CHAVE TORX M5 X 20MM T25 | 6
2008067 | CONJ. MOVIMENTADOR TRINO NEW BV4 SPEED 127V SEM ACIONAMENTO EX | 401169 | PF JMP PAN PHS 3,5X14MM ZI | 4
2008067 | CONJ. MOVIMENTADOR TRINO NEW BV4 SPEED 127V SEM ACIONAMENTO EX | 401169 | PF JMP PAN PHS 3,5X14MM ZI | 2
2008067 | CONJ. MOVIMENTADOR TRINO NEW BV4 SPEED 127V SEM ACIONAMENTO EX | 401208 | PA MQ PN HXL T25 TMA 5X12 RI ZB | 8
2008067 | CONJ. MOVIMENTADOR TRINO NEW BV4 SPEED 127V SEM ACIONAMENTO EX | 402012 | ANEL ELÁSTICO E-20 | 3
2008067 | CONJ. MOVIMENTADOR TRINO NEW BV4 SPEED 127V SEM ACIONAMENTO EX | 402013 | RETENTOR GR 20X30X7 TC GTOP | 2
2008067 | CONJ. MOVIMENTADOR TRINO NEW BV4 SPEED 127V SEM ACIONAMENTO EX | 402015 | ANEL ELÁSTICO E12 | 4
2008067 | CONJ. MOVIMENTADOR TRINO NEW BV4 SPEED 127V SEM ACIONAMENTO EX | 402018 | ESPAGUETE LISO 10MMX150MM | 0.15
2008067 | CONJ. MOVIMENTADOR TRINO NEW BV4 SPEED 127V SEM ACIONAMENTO EX | 402019 | PINO ELÁSTICO 4 X 24MM | 1
2008067 | CONJ. MOVIMENTADOR TRINO NEW BV4 SPEED 127V SEM ACIONAMENTO EX | 403047 | MOLA DO FREIO MOTOR PIVOTANTE/ NEW BV | 1
2008067 | CONJ. MOVIMENTADOR TRINO NEW BV4 SPEED 127V SEM ACIONAMENTO EX | 411017 | ROLAMENTOS 6201-08 ZZ C3 | 2
2008067 | CONJ. MOVIMENTADOR TRINO NEW BV4 SPEED 127V SEM ACIONAMENTO EX | 412008 | ESTATOR BOBINADO AGL BV/NEW BV/PIVO P28 1/5 cv 04 42 127V 60Hz | 1
2008067 | CONJ. MOVIMENTADOR TRINO NEW BV4 SPEED 127V SEM ACIONAMENTO EX | 412147 | ROTOR AGL NEW BV P28 1/5 cv 04 | 1
2008067 | CONJ. MOVIMENTADOR TRINO NEW BV4 SPEED 127V SEM ACIONAMENTO EX | 510027 | INLUB GRAX MP 2/TI | 0.012
2008067 | CONJ. MOVIMENTADOR TRINO NEW BV4 SPEED 127V SEM ACIONAMENTO EX | 701155 | EIXO PRINCIPAL DO NEW BV - BRUTO | 1
2008067 | CONJ. MOVIMENTADOR TRINO NEW BV4 SPEED 127V SEM ACIONAMENTO EX | 804430 | CAPA DO ROLAMENTO DOS MOTORES | 2
2008067 | CONJ. MOVIMENTADOR TRINO NEW BV4 SPEED 127V SEM ACIONAMENTO EX | 811107 | MANUAL LINHA BASCULANTE / NEW BV SEM LOGO ESPANHOL (CENTRAL FLEX / LIGHT) | 1
2008067 | CONJ. MOVIMENTADOR TRINO NEW BV4 SPEED 127V SEM ACIONAMENTO EX | 811306 | ETIQUETA ADES. COUCHE 100MM X 80MM X 01 CAR | 1
2008067 | CONJ. MOVIMENTADOR TRINO NEW BV4 SPEED 127V SEM ACIONAMENTO EX | 811311 | ETIQUETA ADES. BOPP FOSCO C/DFAM 50MM X 25MM X 02 CAR | 2
2008067 | CONJ. MOVIMENTADOR TRINO NEW BV4 SPEED 127V SEM ACIONAMENTO EX | 811505 | SACO PLASTICO TRANSPARENTE 14CM X 9CM | 1
2008067 | CONJ. MOVIMENTADOR TRINO NEW BV4 SPEED 127V SEM ACIONAMENTO EX | 811775 | CAIXA MOTOR BASCULANTE NOVA 23,0 X 16,0 X 24,5 | 1
2008067 | CONJ. MOVIMENTADOR TRINO NEW BV4 SPEED 127V SEM ACIONAMENTO EX | 813255 | SEM FIM DE DUAS ENTRADAS AÇO DZ/ NEW BV | 1
2008067 | CONJ. MOVIMENTADOR TRINO NEW BV4 SPEED 127V SEM ACIONAMENTO EX | 813256 | TAMPA DA CENTRAL NEW BV | 1
2008067 | CONJ. MOVIMENTADOR TRINO NEW BV4 SPEED 127V SEM ACIONAMENTO EX | 813257 | BASE CENTRAL NEW BV | 1
2008067 | CONJ. MOVIMENTADOR TRINO NEW BV4 SPEED 127V SEM ACIONAMENTO EX | 813258 | CARCAÇA INFERIOR NEW BV SEM FURO ENCODER | 1
2008067 | CONJ. MOVIMENTADOR TRINO NEW BV4 SPEED 127V SEM ACIONAMENTO EX | 813260 | CALÇO DO ESTATOR NEW BV | 2
2008067 | CONJ. MOVIMENTADOR TRINO NEW BV4 SPEED 127V SEM ACIONAMENTO EX | 813263 | ROLAMENTO PLÁSTICO EIXO ENGRENAGEM | 2
2008067 | CONJ. MOVIMENTADOR TRINO NEW BV4 SPEED 127V SEM ACIONAMENTO EX | 813265 | CARCAÇA SUPERIOR NEW BV | 1
2008067 | CONJ. MOVIMENTADOR TRINO NEW BV4 SPEED 127V SEM ACIONAMENTO EX | 813295 | ENGRENAGEM 2 ENTRADAS NEW BV SEM IMÃ | 1
2008067 | CONJ. MOVIMENTADOR TRINO NEW BV4 SPEED 127V SEM ACIONAMENTO EX | 813395 | PASSA FIO DO NEW BV | 1
2008067 | CONJ. MOVIMENTADOR TRINO NEW BV4 SPEED 127V SEM ACIONAMENTO EX | 813412 | DISCO DE FRICÇÃO DE CELEROM Ø20MM | 1
2008067 | CONJ. MOVIMENTADOR TRINO NEW BV4 SPEED 127V SEM ACIONAMENTO EX | 813522 | CHAVETA QUADRADA 8MMX33,4MM | 1
2008067 | CONJ. MOVIMENTADOR TRINO NEW BV4 SPEED 127V SEM ACIONAMENTO EX | 813524 | COPO DE FREIO PIVOTANTE/ NEW BV SPEED | 1
2008067 | CONJ. MOVIMENTADOR TRINO NEW BV4 SPEED 127V SEM ACIONAMENTO EX | 911080 | PLACA REVISADA CENTRAL FLEX | 1
2008068 | CONJ. MOVIMENTADOR TRINO NEW BV3 SPEED 127V SEM ACIONAMENTO EX | 100802 | TRANSMISSOR 433MHZ REMOTE - MODELO: AGL-E2 (DIGITAL KEY 6P20 BLACK) | 2
2008068 | CONJ. MOVIMENTADOR TRINO NEW BV3 SPEED 127V SEM ACIONAMENTO EX | 101311 | CAPACITOR FIXO C/DIELETRICO DE POLIPROPILENO BIORIENTADO P/MOTORES CMRW CANECA PLASTICA 50uf 250V 50 | 1
2008068 | CONJ. MOVIMENTADOR TRINO NEW BV3 SPEED 127V SEM ACIONAMENTO EX | 103064 | CONECTOR FÊMEA EC601V-5.08-3P GREEN BAG/BULK (EC601V-5.08-3P) | 1
2008068 | CONJ. MOVIMENTADOR TRINO NEW BV3 SPEED 127V SEM ACIONAMENTO EX | 401007 | PARAFUSO 4.8 X 13 A/A PN. PH - ZI | 4
2008068 | CONJ. MOVIMENTADOR TRINO NEW BV3 SPEED 127V SEM ACIONAMENTO EX | 401014 | PARAFUSO 2.9 X 6.5 A/A PAN PHS ZI | 2
2008068 | CONJ. MOVIMENTADOR TRINO NEW BV3 SPEED 127V SEM ACIONAMENTO EX | 401121 | ABRAÇADEIRA UV PRETA 202X3,7 | 1
2008068 | CONJ. MOVIMENTADOR TRINO NEW BV3 SPEED 127V SEM ACIONAMENTO EX | 401161 | PARAFUSO PAN ZBR P/ CHAVE TORX M5 X 20MM T25 | 6
2008068 | CONJ. MOVIMENTADOR TRINO NEW BV3 SPEED 127V SEM ACIONAMENTO EX | 401169 | PF JMP PAN PHS 3,5X14MM ZI | 4
2008068 | CONJ. MOVIMENTADOR TRINO NEW BV3 SPEED 127V SEM ACIONAMENTO EX | 401169 | PF JMP PAN PHS 3,5X14MM ZI | 2
2008068 | CONJ. MOVIMENTADOR TRINO NEW BV3 SPEED 127V SEM ACIONAMENTO EX | 401208 | PA MQ PN HXL T25 TMA 5X12 RI ZB | 8
2008068 | CONJ. MOVIMENTADOR TRINO NEW BV3 SPEED 127V SEM ACIONAMENTO EX | 402012 | ANEL ELÁSTICO E-20 | 3
2008068 | CONJ. MOVIMENTADOR TRINO NEW BV3 SPEED 127V SEM ACIONAMENTO EX | 402013 | RETENTOR GR 20X30X7 TC GTOP | 2
2008068 | CONJ. MOVIMENTADOR TRINO NEW BV3 SPEED 127V SEM ACIONAMENTO EX | 402015 | ANEL ELÁSTICO E12 | 4
2008068 | CONJ. MOVIMENTADOR TRINO NEW BV3 SPEED 127V SEM ACIONAMENTO EX | 402018 | ESPAGUETE LISO 10MMX150MM | 0.15
2008068 | CONJ. MOVIMENTADOR TRINO NEW BV3 SPEED 127V SEM ACIONAMENTO EX | 402019 | PINO ELÁSTICO 4 X 24MM | 1
2008068 | CONJ. MOVIMENTADOR TRINO NEW BV3 SPEED 127V SEM ACIONAMENTO EX | 403047 | MOLA DO FREIO MOTOR PIVOTANTE/ NEW BV | 1
2008068 | CONJ. MOVIMENTADOR TRINO NEW BV3 SPEED 127V SEM ACIONAMENTO EX | 411017 | ROLAMENTOS 6201-08 ZZ C3 | 2
2008068 | CONJ. MOVIMENTADOR TRINO NEW BV3 SPEED 127V SEM ACIONAMENTO EX | 412023 | ESTATOR BOBINADO AGL BV/NEW BV/PIVO P33 1/4 cv 04 42z 127V 60Hz | 1
2008068 | CONJ. MOVIMENTADOR TRINO NEW BV3 SPEED 127V SEM ACIONAMENTO EX | 412162 | ROTOR AGL NEW BV P33 1/3 cv 04 | 1
2008068 | CONJ. MOVIMENTADOR TRINO NEW BV3 SPEED 127V SEM ACIONAMENTO EX | 510027 | INLUB GRAX MP 2/TI | 0.012
2008068 | CONJ. MOVIMENTADOR TRINO NEW BV3 SPEED 127V SEM ACIONAMENTO EX | 701155 | EIXO PRINCIPAL DO NEW BV - BRUTO | 1
2008068 | CONJ. MOVIMENTADOR TRINO NEW BV3 SPEED 127V SEM ACIONAMENTO EX | 804430 | CAPA DO ROLAMENTO DOS MOTORES | 2
2008068 | CONJ. MOVIMENTADOR TRINO NEW BV3 SPEED 127V SEM ACIONAMENTO EX | 811107 | MANUAL LINHA BASCULANTE / NEW BV SEM LOGO ESPANHOL (CENTRAL FLEX / LIGHT) | 1
2008068 | CONJ. MOVIMENTADOR TRINO NEW BV3 SPEED 127V SEM ACIONAMENTO EX | 811306 | ETIQUETA ADES. COUCHE 100MM X 80MM X 01 CAR | 1
2008068 | CONJ. MOVIMENTADOR TRINO NEW BV3 SPEED 127V SEM ACIONAMENTO EX | 811311 | ETIQUETA ADES. BOPP FOSCO C/DFAM 50MM X 25MM X 02 CAR | 2
2008068 | CONJ. MOVIMENTADOR TRINO NEW BV3 SPEED 127V SEM ACIONAMENTO EX | 811505 | SACO PLASTICO TRANSPARENTE 14CM X 9CM | 1
2008068 | CONJ. MOVIMENTADOR TRINO NEW BV3 SPEED 127V SEM ACIONAMENTO EX | 811775 | CAIXA MOTOR BASCULANTE NOVA 23,0 X 16,0 X 24,5 | 1
2008068 | CONJ. MOVIMENTADOR TRINO NEW BV3 SPEED 127V SEM ACIONAMENTO EX | 813255 | SEM FIM DE DUAS ENTRADAS AÇO DZ/ NEW BV | 1
2008068 | CONJ. MOVIMENTADOR TRINO NEW BV3 SPEED 127V SEM ACIONAMENTO EX | 813256 | TAMPA DA CENTRAL NEW BV | 1
2008068 | CONJ. MOVIMENTADOR TRINO NEW BV3 SPEED 127V SEM ACIONAMENTO EX | 813257 | BASE CENTRAL NEW BV | 1
2008068 | CONJ. MOVIMENTADOR TRINO NEW BV3 SPEED 127V SEM ACIONAMENTO EX | 813258 | CARCAÇA INFERIOR NEW BV SEM FURO ENCODER | 1
2008068 | CONJ. MOVIMENTADOR TRINO NEW BV3 SPEED 127V SEM ACIONAMENTO EX | 813260 | CALÇO DO ESTATOR NEW BV | 2
2008068 | CONJ. MOVIMENTADOR TRINO NEW BV3 SPEED 127V SEM ACIONAMENTO EX | 813263 | ROLAMENTO PLÁSTICO EIXO ENGRENAGEM | 2
2008068 | CONJ. MOVIMENTADOR TRINO NEW BV3 SPEED 127V SEM ACIONAMENTO EX | 813265 | CARCAÇA SUPERIOR NEW BV | 1
2008068 | CONJ. MOVIMENTADOR TRINO NEW BV3 SPEED 127V SEM ACIONAMENTO EX | 813295 | ENGRENAGEM 2 ENTRADAS NEW BV SEM IMÃ | 1
2008068 | CONJ. MOVIMENTADOR TRINO NEW BV3 SPEED 127V SEM ACIONAMENTO EX | 813395 | PASSA FIO DO NEW BV | 1
2008068 | CONJ. MOVIMENTADOR TRINO NEW BV3 SPEED 127V SEM ACIONAMENTO EX | 813412 | DISCO DE FRICÇÃO DE CELEROM Ø20MM | 1
2008068 | CONJ. MOVIMENTADOR TRINO NEW BV3 SPEED 127V SEM ACIONAMENTO EX | 813522 | CHAVETA QUADRADA 8MMX33,4MM | 1
2008068 | CONJ. MOVIMENTADOR TRINO NEW BV3 SPEED 127V SEM ACIONAMENTO EX | 813524 | COPO DE FREIO PIVOTANTE/ NEW BV SPEED | 1
2008068 | CONJ. MOVIMENTADOR TRINO NEW BV3 SPEED 127V SEM ACIONAMENTO EX | 911080 | PLACA REVISADA CENTRAL FLEX | 1
2008069 | CONJ. MOVIMENTADOR TRINO NEW BV LIGHT 127V SEM ACIONAMENTO EX | 100802 | TRANSMISSOR 433MHZ REMOTE - MODELO: AGL-E2 (DIGITAL KEY 6P20 BLACK) | 2
2008069 | CONJ. MOVIMENTADOR TRINO NEW BV LIGHT 127V SEM ACIONAMENTO EX | 101309 | CAPACITOR FIXO C/DIELETRICO DE POLIPROPILENO BIORIENTADO P/MOTORES CMRW CANECA PLASTICA 30UF 250V 50 | 1
2008069 | CONJ. MOVIMENTADOR TRINO NEW BV LIGHT 127V SEM ACIONAMENTO EX | 101890 | CAPACITOR FIXO C/DIELETRICO DE POLIPROPILENO BIORIENTADO P/MOTORES CMLW CANECA PLASTICA 25uf 250V | 1
2008069 | CONJ. MOVIMENTADOR TRINO NEW BV LIGHT 127V SEM ACIONAMENTO EX | 103064 | CONECTOR FÊMEA EC601V-5.08-3P GREEN BAG/BULK (EC601V-5.08-3P) | 1
2008069 | CONJ. MOVIMENTADOR TRINO NEW BV LIGHT 127V SEM ACIONAMENTO EX | 401007 | PARAFUSO 4.8 X 13 A/A PN. PH - ZI | 4
2008069 | CONJ. MOVIMENTADOR TRINO NEW BV LIGHT 127V SEM ACIONAMENTO EX | 401014 | PARAFUSO 2.9 X 6.5 A/A PAN PHS ZI | 2
2008069 | CONJ. MOVIMENTADOR TRINO NEW BV LIGHT 127V SEM ACIONAMENTO EX | 401121 | ABRAÇADEIRA UV PRETA 202X3,7 | 1
2008069 | CONJ. MOVIMENTADOR TRINO NEW BV LIGHT 127V SEM ACIONAMENTO EX | 401161 | PARAFUSO PAN ZBR P/ CHAVE TORX M5 X 20MM T25 | 6
2008069 | CONJ. MOVIMENTADOR TRINO NEW BV LIGHT 127V SEM ACIONAMENTO EX | 401169 | PF JMP PAN PHS 3,5X14MM ZI | 4
2008069 | CONJ. MOVIMENTADOR TRINO NEW BV LIGHT 127V SEM ACIONAMENTO EX | 401169 | PF JMP PAN PHS 3,5X14MM ZI | 2
2008069 | CONJ. MOVIMENTADOR TRINO NEW BV LIGHT 127V SEM ACIONAMENTO EX | 401208 | PA MQ PN HXL T25 TMA 5X12 RI ZB | 8
2008069 | CONJ. MOVIMENTADOR TRINO NEW BV LIGHT 127V SEM ACIONAMENTO EX | 402012 | ANEL ELÁSTICO E-20 | 3
2008069 | CONJ. MOVIMENTADOR TRINO NEW BV LIGHT 127V SEM ACIONAMENTO EX | 402013 | RETENTOR GR 20X30X7 TC GTOP | 2
2008069 | CONJ. MOVIMENTADOR TRINO NEW BV LIGHT 127V SEM ACIONAMENTO EX | 402015 | ANEL ELÁSTICO E12 | 4
2008069 | CONJ. MOVIMENTADOR TRINO NEW BV LIGHT 127V SEM ACIONAMENTO EX | 402018 | ESPAGUETE LISO 10MMX150MM | 0.15
2008069 | CONJ. MOVIMENTADOR TRINO NEW BV LIGHT 127V SEM ACIONAMENTO EX | 402019 | PINO ELÁSTICO 4 X 24MM | 1
2008069 | CONJ. MOVIMENTADOR TRINO NEW BV LIGHT 127V SEM ACIONAMENTO EX | 411017 | ROLAMENTOS 6201-08 ZZ C3 | 2
2008069 | CONJ. MOVIMENTADOR TRINO NEW BV LIGHT 127V SEM ACIONAMENTO EX | 412119 | ROTOR AGL NEW BV P17 1/7 cv 04 | 1
2008069 | CONJ. MOVIMENTADOR TRINO NEW BV LIGHT 127V SEM ACIONAMENTO EX | 412121 | ESTATOR BOBINADO AGL NEW BV P17 1/7 cv 04 42Z 127V 60HZ | 1
2008069 | CONJ. MOVIMENTADOR TRINO NEW BV LIGHT 127V SEM ACIONAMENTO EX | 510027 | INLUB GRAX MP 2/TI | 0.012
2008069 | CONJ. MOVIMENTADOR TRINO NEW BV LIGHT 127V SEM ACIONAMENTO EX | 701155 | EIXO PRINCIPAL DO NEW BV - BRUTO | 1
2008069 | CONJ. MOVIMENTADOR TRINO NEW BV LIGHT 127V SEM ACIONAMENTO EX | 804430 | CAPA DO ROLAMENTO DOS MOTORES | 2
2008069 | CONJ. MOVIMENTADOR TRINO NEW BV LIGHT 127V SEM ACIONAMENTO EX | 811107 | MANUAL LINHA BASCULANTE / NEW BV SEM LOGO ESPANHOL (CENTRAL FLEX / LIGHT) | 1
2008069 | CONJ. MOVIMENTADOR TRINO NEW BV LIGHT 127V SEM ACIONAMENTO EX | 811306 | ETIQUETA ADES. COUCHE 100MM X 80MM X 01 CAR | 1
2008069 | CONJ. MOVIMENTADOR TRINO NEW BV LIGHT 127V SEM ACIONAMENTO EX | 811311 | ETIQUETA ADES. BOPP FOSCO C/DFAM 50MM X 25MM X 02 CAR | 1
2008069 | CONJ. MOVIMENTADOR TRINO NEW BV LIGHT 127V SEM ACIONAMENTO EX | 811505 | SACO PLASTICO TRANSPARENTE 14CM X 9CM | 1
2008069 | CONJ. MOVIMENTADOR TRINO NEW BV LIGHT 127V SEM ACIONAMENTO EX | 811775 | CAIXA MOTOR BASCULANTE NOVA 23,0 X 16,0 X 24,5 | 1
2008069 | CONJ. MOVIMENTADOR TRINO NEW BV LIGHT 127V SEM ACIONAMENTO EX | 813253 | SEM FIM DE 1 ENTRADA AÇO | 1
2008069 | CONJ. MOVIMENTADOR TRINO NEW BV LIGHT 127V SEM ACIONAMENTO EX | 813256 | TAMPA DA CENTRAL NEW BV | 1
2008069 | CONJ. MOVIMENTADOR TRINO NEW BV LIGHT 127V SEM ACIONAMENTO EX | 813257 | BASE CENTRAL NEW BV | 1
2008069 | CONJ. MOVIMENTADOR TRINO NEW BV LIGHT 127V SEM ACIONAMENTO EX | 813258 | CARCAÇA INFERIOR NEW BV SEM FURO ENCODER | 1
2008069 | CONJ. MOVIMENTADOR TRINO NEW BV LIGHT 127V SEM ACIONAMENTO EX | 813260 | CALÇO DO ESTATOR NEW BV | 2
2008069 | CONJ. MOVIMENTADOR TRINO NEW BV LIGHT 127V SEM ACIONAMENTO EX | 813263 | ROLAMENTO PLÁSTICO EIXO ENGRENAGEM | 2
2008069 | CONJ. MOVIMENTADOR TRINO NEW BV LIGHT 127V SEM ACIONAMENTO EX | 813265 | CARCAÇA SUPERIOR NEW BV | 1
2008069 | CONJ. MOVIMENTADOR TRINO NEW BV LIGHT 127V SEM ACIONAMENTO EX | 813289 | ENGRENAGEM INTERNA DE 1 ENTRADA DZ E NEWBV SEM IMÃ | 1
2008069 | CONJ. MOVIMENTADOR TRINO NEW BV LIGHT 127V SEM ACIONAMENTO EX | 813395 | PASSA FIO DO NEW BV | 1
2008069 | CONJ. MOVIMENTADOR TRINO NEW BV LIGHT 127V SEM ACIONAMENTO EX | 813522 | CHAVETA QUADRADA 8MMX33,4MM | 1
2008069 | CONJ. MOVIMENTADOR TRINO NEW BV LIGHT 127V SEM ACIONAMENTO EX | 911081 | PLACA REVISADA CENTRAL BASIC G | 1
2008070 | CONJ. MOVIMENTADOR TRINO NEW BV LIGHT SPEED 127V SEM ACIONAMENTO EX | 100802 | TRANSMISSOR 433MHZ REMOTE - MODELO: AGL-E2 (DIGITAL KEY 6P20 BLACK) | 2
2008070 | CONJ. MOVIMENTADOR TRINO NEW BV LIGHT SPEED 127V SEM ACIONAMENTO EX | 101311 | CAPACITOR FIXO C/DIELETRICO DE POLIPROPILENO BIORIENTADO P/MOTORES CMRW CANECA PLASTICA 50uf 250V 50 | 1
2008070 | CONJ. MOVIMENTADOR TRINO NEW BV LIGHT SPEED 127V SEM ACIONAMENTO EX | 401007 | PARAFUSO 4.8 X 13 A/A PN. PH - ZI | 4
2008070 | CONJ. MOVIMENTADOR TRINO NEW BV LIGHT SPEED 127V SEM ACIONAMENTO EX | 401014 | PARAFUSO 2.9 X 6.5 A/A PAN PHS ZI | 2
2008070 | CONJ. MOVIMENTADOR TRINO NEW BV LIGHT SPEED 127V SEM ACIONAMENTO EX | 401121 | ABRAÇADEIRA UV PRETA 202X3,7 | 1
2008070 | CONJ. MOVIMENTADOR TRINO NEW BV LIGHT SPEED 127V SEM ACIONAMENTO EX | 401161 | PARAFUSO PAN ZBR P/ CHAVE TORX M5 X 20MM T25 | 6
2008070 | CONJ. MOVIMENTADOR TRINO NEW BV LIGHT SPEED 127V SEM ACIONAMENTO EX | 401169 | PF JMP PAN PHS 3,5X14MM ZI | 4
2008070 | CONJ. MOVIMENTADOR TRINO NEW BV LIGHT SPEED 127V SEM ACIONAMENTO EX | 401169 | PF JMP PAN PHS 3,5X14MM ZI | 2
2008070 | CONJ. MOVIMENTADOR TRINO NEW BV LIGHT SPEED 127V SEM ACIONAMENTO EX | 401208 | PA MQ PN HXL T25 TMA 5X12 RI ZB | 8
2008070 | CONJ. MOVIMENTADOR TRINO NEW BV LIGHT SPEED 127V SEM ACIONAMENTO EX | 402012 | ANEL ELÁSTICO E-20 | 3
2008070 | CONJ. MOVIMENTADOR TRINO NEW BV LIGHT SPEED 127V SEM ACIONAMENTO EX | 402013 | RETENTOR GR 20X30X7 TC GTOP | 2
2008070 | CONJ. MOVIMENTADOR TRINO NEW BV LIGHT SPEED 127V SEM ACIONAMENTO EX | 402015 | ANEL ELÁSTICO E12 | 4
2008070 | CONJ. MOVIMENTADOR TRINO NEW BV LIGHT SPEED 127V SEM ACIONAMENTO EX | 402018 | ESPAGUETE LISO 10MMX150MM | 0.15
2008070 | CONJ. MOVIMENTADOR TRINO NEW BV LIGHT SPEED 127V SEM ACIONAMENTO EX | 402019 | PINO ELÁSTICO 4 X 24MM | 1
2008070 | CONJ. MOVIMENTADOR TRINO NEW BV LIGHT SPEED 127V SEM ACIONAMENTO EX | 403047 | MOLA DO FREIO MOTOR PIVOTANTE/ NEW BV | 1
2008070 | CONJ. MOVIMENTADOR TRINO NEW BV LIGHT SPEED 127V SEM ACIONAMENTO EX | 411017 | ROLAMENTOS 6201-08 ZZ C3 | 2
2008070 | CONJ. MOVIMENTADOR TRINO NEW BV LIGHT SPEED 127V SEM ACIONAMENTO EX | 412119 | ROTOR AGL NEW BV P17 1/7 cv 04 | 1
2008070 | CONJ. MOVIMENTADOR TRINO NEW BV LIGHT SPEED 127V SEM ACIONAMENTO EX | 412121 | ESTATOR BOBINADO AGL NEW BV P17 1/7 cv 04 42Z 127V 60HZ | 1
2008070 | CONJ. MOVIMENTADOR TRINO NEW BV LIGHT SPEED 127V SEM ACIONAMENTO EX | 510027 | INLUB GRAX MP 2/TI | 0.012
2008070 | CONJ. MOVIMENTADOR TRINO NEW BV LIGHT SPEED 127V SEM ACIONAMENTO EX | 701155 | EIXO PRINCIPAL DO NEW BV - BRUTO | 1
2008070 | CONJ. MOVIMENTADOR TRINO NEW BV LIGHT SPEED 127V SEM ACIONAMENTO EX | 804430 | CAPA DO ROLAMENTO DOS MOTORES | 2
2008070 | CONJ. MOVIMENTADOR TRINO NEW BV LIGHT SPEED 127V SEM ACIONAMENTO EX | 811107 | MANUAL LINHA BASCULANTE / NEW BV SEM LOGO ESPANHOL (CENTRAL FLEX / LIGHT) | 1
2008070 | CONJ. MOVIMENTADOR TRINO NEW BV LIGHT SPEED 127V SEM ACIONAMENTO EX | 811306 | ETIQUETA ADES. COUCHE 100MM X 80MM X 01 CAR | 1
2008070 | CONJ. MOVIMENTADOR TRINO NEW BV LIGHT SPEED 127V SEM ACIONAMENTO EX | 811311 | ETIQUETA ADES. BOPP FOSCO C/DFAM 50MM X 25MM X 02 CAR | 2
2008070 | CONJ. MOVIMENTADOR TRINO NEW BV LIGHT SPEED 127V SEM ACIONAMENTO EX | 811505 | SACO PLASTICO TRANSPARENTE 14CM X 9CM | 1
2008070 | CONJ. MOVIMENTADOR TRINO NEW BV LIGHT SPEED 127V SEM ACIONAMENTO EX | 811775 | CAIXA MOTOR BASCULANTE NOVA 23,0 X 16,0 X 24,5 | 1
2008070 | CONJ. MOVIMENTADOR TRINO NEW BV LIGHT SPEED 127V SEM ACIONAMENTO EX | 813253 | SEM FIM DE 1 ENTRADA AÇO | 1
2008070 | CONJ. MOVIMENTADOR TRINO NEW BV LIGHT SPEED 127V SEM ACIONAMENTO EX | 813256 | TAMPA DA CENTRAL NEW BV | 1
2008070 | CONJ. MOVIMENTADOR TRINO NEW BV LIGHT SPEED 127V SEM ACIONAMENTO EX | 813257 | BASE CENTRAL NEW BV | 1
2008070 | CONJ. MOVIMENTADOR TRINO NEW BV LIGHT SPEED 127V SEM ACIONAMENTO EX | 813258 | CARCAÇA INFERIOR NEW BV SEM FURO ENCODER | 1
2008070 | CONJ. MOVIMENTADOR TRINO NEW BV LIGHT SPEED 127V SEM ACIONAMENTO EX | 813260 | CALÇO DO ESTATOR NEW BV | 2
2008070 | CONJ. MOVIMENTADOR TRINO NEW BV LIGHT SPEED 127V SEM ACIONAMENTO EX | 813263 | ROLAMENTO PLÁSTICO EIXO ENGRENAGEM | 2
2008070 | CONJ. MOVIMENTADOR TRINO NEW BV LIGHT SPEED 127V SEM ACIONAMENTO EX | 813265 | CARCAÇA SUPERIOR NEW BV | 1
2008070 | CONJ. MOVIMENTADOR TRINO NEW BV LIGHT SPEED 127V SEM ACIONAMENTO EX | 813295 | ENGRENAGEM 2 ENTRADAS NEW BV SEM IMÃ | 1
2008070 | CONJ. MOVIMENTADOR TRINO NEW BV LIGHT SPEED 127V SEM ACIONAMENTO EX | 813395 | PASSA FIO DO NEW BV | 1
2008070 | CONJ. MOVIMENTADOR TRINO NEW BV LIGHT SPEED 127V SEM ACIONAMENTO EX | 813412 | DISCO DE FRICÇÃO DE CELEROM Ø20MM | 1
2008070 | CONJ. MOVIMENTADOR TRINO NEW BV LIGHT SPEED 127V SEM ACIONAMENTO EX | 813522 | CHAVETA QUADRADA 8MMX33,4MM | 1
2008070 | CONJ. MOVIMENTADOR TRINO NEW BV LIGHT SPEED 127V SEM ACIONAMENTO EX | 813524 | COPO DE FREIO PIVOTANTE/ NEW BV SPEED | 1
2008070 | CONJ. MOVIMENTADOR TRINO NEW BV LIGHT SPEED 127V SEM ACIONAMENTO EX | 911080 | PLACA REVISADA CENTRAL FLEX | 1
2008071 | CONJ. MOVIMENTADOR TRINO NEW BV4 SPEED 220V SEM ACIONAMENTO EX | 100802 | TRANSMISSOR 433MHZ REMOTE - MODELO: AGL-E2 (DIGITAL KEY 6P20 BLACK) | 2
2008071 | CONJ. MOVIMENTADOR TRINO NEW BV4 SPEED 220V SEM ACIONAMENTO EX | 101307 | CAPACITOR FIXO C/DIELETRICO DE POLIPROPILENO BIORIENTADO P/MOTORES CMRW CANECA PLASTICA 20uf 250V 50 | 1
2008071 | CONJ. MOVIMENTADOR TRINO NEW BV4 SPEED 220V SEM ACIONAMENTO EX | 103064 | CONECTOR FÊMEA EC601V-5.08-3P GREEN BAG/BULK (EC601V-5.08-3P) | 1
2008071 | CONJ. MOVIMENTADOR TRINO NEW BV4 SPEED 220V SEM ACIONAMENTO EX | 401007 | PARAFUSO 4.8 X 13 A/A PN. PH - ZI | 4
2008071 | CONJ. MOVIMENTADOR TRINO NEW BV4 SPEED 220V SEM ACIONAMENTO EX | 401014 | PARAFUSO 2.9 X 6.5 A/A PAN PHS ZI | 2
2008071 | CONJ. MOVIMENTADOR TRINO NEW BV4 SPEED 220V SEM ACIONAMENTO EX | 401161 | PARAFUSO PAN ZBR P/ CHAVE TORX M5 X 20MM T25 | 6
2008071 | CONJ. MOVIMENTADOR TRINO NEW BV4 SPEED 220V SEM ACIONAMENTO EX | 401169 | PF JMP PAN PHS 3,5X14MM ZI | 4
2008071 | CONJ. MOVIMENTADOR TRINO NEW BV4 SPEED 220V SEM ACIONAMENTO EX | 401169 | PF JMP PAN PHS 3,5X14MM ZI | 2
2008071 | CONJ. MOVIMENTADOR TRINO NEW BV4 SPEED 220V SEM ACIONAMENTO EX | 401208 | PA MQ PN HXL T25 TMA 5X12 RI ZB | 8
2008071 | CONJ. MOVIMENTADOR TRINO NEW BV4 SPEED 220V SEM ACIONAMENTO EX | 402012 | ANEL ELÁSTICO E-20 | 3
2008071 | CONJ. MOVIMENTADOR TRINO NEW BV4 SPEED 220V SEM ACIONAMENTO EX | 402013 | RETENTOR GR 20X30X7 TC GTOP | 2
2008071 | CONJ. MOVIMENTADOR TRINO NEW BV4 SPEED 220V SEM ACIONAMENTO EX | 402015 | ANEL ELÁSTICO E12 | 4
2008071 | CONJ. MOVIMENTADOR TRINO NEW BV4 SPEED 220V SEM ACIONAMENTO EX | 402018 | ESPAGUETE LISO 10MMX150MM | 0.15
2008071 | CONJ. MOVIMENTADOR TRINO NEW BV4 SPEED 220V SEM ACIONAMENTO EX | 402019 | PINO ELÁSTICO 4 X 24MM | 1
2008071 | CONJ. MOVIMENTADOR TRINO NEW BV4 SPEED 220V SEM ACIONAMENTO EX | 403047 | MOLA DO FREIO MOTOR PIVOTANTE/ NEW BV | 1
2008071 | CONJ. MOVIMENTADOR TRINO NEW BV4 SPEED 220V SEM ACIONAMENTO EX | 411057 | ROLAMENTO IMPORTADO 6201 ZZ | 2
2008071 | CONJ. MOVIMENTADOR TRINO NEW BV4 SPEED 220V SEM ACIONAMENTO EX | 412145 | ESTATOR BOBINADO AGL BV/NEW BV/PIVO P28 1/5 cv 04 42 220V 50Hz | 1
2008071 | CONJ. MOVIMENTADOR TRINO NEW BV4 SPEED 220V SEM ACIONAMENTO EX | 412147 | ROTOR AGL NEW BV P28 1/5 cv 04 | 1
2008071 | CONJ. MOVIMENTADOR TRINO NEW BV4 SPEED 220V SEM ACIONAMENTO EX | 510027 | INLUB GRAX MP 2/TI | 0.012
2008071 | CONJ. MOVIMENTADOR TRINO NEW BV4 SPEED 220V SEM ACIONAMENTO EX | 701155 | EIXO PRINCIPAL DO NEW BV - BRUTO | 1
2008071 | CONJ. MOVIMENTADOR TRINO NEW BV4 SPEED 220V SEM ACIONAMENTO EX | 804430 | CAPA DO ROLAMENTO DOS MOTORES | 2
2008071 | CONJ. MOVIMENTADOR TRINO NEW BV4 SPEED 220V SEM ACIONAMENTO EX | 811107 | MANUAL LINHA BASCULANTE / NEW BV SEM LOGO ESPANHOL (CENTRAL FLEX / LIGHT) | 1
2008071 | CONJ. MOVIMENTADOR TRINO NEW BV4 SPEED 220V SEM ACIONAMENTO EX | 811306 | ETIQUETA ADES. COUCHE 100MM X 80MM X 01 CAR | 1
2008071 | CONJ. MOVIMENTADOR TRINO NEW BV4 SPEED 220V SEM ACIONAMENTO EX | 811311 | ETIQUETA ADES. BOPP FOSCO C/DFAM 50MM X 25MM X 02 CAR | 2
2008071 | CONJ. MOVIMENTADOR TRINO NEW BV4 SPEED 220V SEM ACIONAMENTO EX | 811775 | CAIXA MOTOR BASCULANTE NOVA 23,0 X 16,0 X 24,5 | 1
2008071 | CONJ. MOVIMENTADOR TRINO NEW BV4 SPEED 220V SEM ACIONAMENTO EX | 813255 | SEM FIM DE DUAS ENTRADAS AÇO DZ/ NEW BV | 1
2008071 | CONJ. MOVIMENTADOR TRINO NEW BV4 SPEED 220V SEM ACIONAMENTO EX | 813256 | TAMPA DA CENTRAL NEW BV | 1
2008071 | CONJ. MOVIMENTADOR TRINO NEW BV4 SPEED 220V SEM ACIONAMENTO EX | 813257 | BASE CENTRAL NEW BV | 1
2008071 | CONJ. MOVIMENTADOR TRINO NEW BV4 SPEED 220V SEM ACIONAMENTO EX | 813258 | CARCAÇA INFERIOR NEW BV SEM FURO ENCODER | 1
2008071 | CONJ. MOVIMENTADOR TRINO NEW BV4 SPEED 220V SEM ACIONAMENTO EX | 813260 | CALÇO DO ESTATOR NEW BV | 2
2008071 | CONJ. MOVIMENTADOR TRINO NEW BV4 SPEED 220V SEM ACIONAMENTO EX | 813263 | ROLAMENTO PLÁSTICO EIXO ENGRENAGEM | 2
2008071 | CONJ. MOVIMENTADOR TRINO NEW BV4 SPEED 220V SEM ACIONAMENTO EX | 813265 | CARCAÇA SUPERIOR NEW BV | 1
2008071 | CONJ. MOVIMENTADOR TRINO NEW BV4 SPEED 220V SEM ACIONAMENTO EX | 813295 | ENGRENAGEM 2 ENTRADAS NEW BV SEM IMÃ | 1
2008071 | CONJ. MOVIMENTADOR TRINO NEW BV4 SPEED 220V SEM ACIONAMENTO EX | 813395 | PASSA FIO DO NEW BV | 1
2008071 | CONJ. MOVIMENTADOR TRINO NEW BV4 SPEED 220V SEM ACIONAMENTO EX | 813412 | DISCO DE FRICÇÃO DE CELEROM Ø20MM | 1
2008071 | CONJ. MOVIMENTADOR TRINO NEW BV4 SPEED 220V SEM ACIONAMENTO EX | 813522 | CHAVETA QUADRADA 8MMX33,4MM | 1
2008071 | CONJ. MOVIMENTADOR TRINO NEW BV4 SPEED 220V SEM ACIONAMENTO EX | 813524 | COPO DE FREIO PIVOTANTE/ NEW BV SPEED | 1
2008071 | CONJ. MOVIMENTADOR TRINO NEW BV4 SPEED 220V SEM ACIONAMENTO EX | 911080 | PLACA REVISADA CENTRAL FLEX | 1
2008072 | CONJ. MOVIMENTADOR TRINO NEW BV LIGHT SPEED 220V SEM ACIONAMENTO EX | 100802 | TRANSMISSOR 433MHZ REMOTE - MODELO: AGL-E2 (DIGITAL KEY 6P20 BLACK) | 2
2008072 | CONJ. MOVIMENTADOR TRINO NEW BV LIGHT SPEED 220V SEM ACIONAMENTO EX | 101307 | CAPACITOR FIXO C/DIELETRICO DE POLIPROPILENO BIORIENTADO P/MOTORES CMRW CANECA PLASTICA 20uf 250V 50 | 1
2008072 | CONJ. MOVIMENTADOR TRINO NEW BV LIGHT SPEED 220V SEM ACIONAMENTO EX | 401007 | PARAFUSO 4.8 X 13 A/A PN. PH - ZI | 4
2008072 | CONJ. MOVIMENTADOR TRINO NEW BV LIGHT SPEED 220V SEM ACIONAMENTO EX | 401014 | PARAFUSO 2.9 X 6.5 A/A PAN PHS ZI | 2
2008072 | CONJ. MOVIMENTADOR TRINO NEW BV LIGHT SPEED 220V SEM ACIONAMENTO EX | 401121 | ABRAÇADEIRA UV PRETA 202X3,7 | 1
2008072 | CONJ. MOVIMENTADOR TRINO NEW BV LIGHT SPEED 220V SEM ACIONAMENTO EX | 401161 | PARAFUSO PAN ZBR P/ CHAVE TORX M5 X 20MM T25 | 6
2008072 | CONJ. MOVIMENTADOR TRINO NEW BV LIGHT SPEED 220V SEM ACIONAMENTO EX | 401169 | PF JMP PAN PHS 3,5X14MM ZI | 4
2008072 | CONJ. MOVIMENTADOR TRINO NEW BV LIGHT SPEED 220V SEM ACIONAMENTO EX | 401169 | PF JMP PAN PHS 3,5X14MM ZI | 2
2008072 | CONJ. MOVIMENTADOR TRINO NEW BV LIGHT SPEED 220V SEM ACIONAMENTO EX | 401208 | PA MQ PN HXL T25 TMA 5X12 RI ZB | 8
2008072 | CONJ. MOVIMENTADOR TRINO NEW BV LIGHT SPEED 220V SEM ACIONAMENTO EX | 402012 | ANEL ELÁSTICO E-20 | 3
2008072 | CONJ. MOVIMENTADOR TRINO NEW BV LIGHT SPEED 220V SEM ACIONAMENTO EX | 402013 | RETENTOR GR 20X30X7 TC GTOP | 2
2008072 | CONJ. MOVIMENTADOR TRINO NEW BV LIGHT SPEED 220V SEM ACIONAMENTO EX | 402015 | ANEL ELÁSTICO E12 | 4
2008072 | CONJ. MOVIMENTADOR TRINO NEW BV LIGHT SPEED 220V SEM ACIONAMENTO EX | 402018 | ESPAGUETE LISO 10MMX150MM | 0.15
2008072 | CONJ. MOVIMENTADOR TRINO NEW BV LIGHT SPEED 220V SEM ACIONAMENTO EX | 402019 | PINO ELÁSTICO 4 X 24MM | 1
2008072 | CONJ. MOVIMENTADOR TRINO NEW BV LIGHT SPEED 220V SEM ACIONAMENTO EX | 403047 | MOLA DO FREIO MOTOR PIVOTANTE/ NEW BV | 1
2008072 | CONJ. MOVIMENTADOR TRINO NEW BV LIGHT SPEED 220V SEM ACIONAMENTO EX | 411017 | ROLAMENTOS 6201-08 ZZ C3 | 2
2008072 | CONJ. MOVIMENTADOR TRINO NEW BV LIGHT SPEED 220V SEM ACIONAMENTO EX | 412063 | ESTATOR BOBINADO AGL NEW BV P17 1/7 cv 04 42Z 220V 50HZ | 1
2008072 | CONJ. MOVIMENTADOR TRINO NEW BV LIGHT SPEED 220V SEM ACIONAMENTO EX | 412119 | ROTOR AGL NEW BV P17 1/7 cv 04 | 1
2008072 | CONJ. MOVIMENTADOR TRINO NEW BV LIGHT SPEED 220V SEM ACIONAMENTO EX | 510027 | INLUB GRAX MP 2/TI | 0.012
2008072 | CONJ. MOVIMENTADOR TRINO NEW BV LIGHT SPEED 220V SEM ACIONAMENTO EX | 701155 | EIXO PRINCIPAL DO NEW BV - BRUTO | 1
2008072 | CONJ. MOVIMENTADOR TRINO NEW BV LIGHT SPEED 220V SEM ACIONAMENTO EX | 804430 | CAPA DO ROLAMENTO DOS MOTORES | 2
2008072 | CONJ. MOVIMENTADOR TRINO NEW BV LIGHT SPEED 220V SEM ACIONAMENTO EX | 811107 | MANUAL LINHA BASCULANTE / NEW BV SEM LOGO ESPANHOL (CENTRAL FLEX / LIGHT) | 1
2008072 | CONJ. MOVIMENTADOR TRINO NEW BV LIGHT SPEED 220V SEM ACIONAMENTO EX | 811306 | ETIQUETA ADES. COUCHE 100MM X 80MM X 01 CAR | 1
2008072 | CONJ. MOVIMENTADOR TRINO NEW BV LIGHT SPEED 220V SEM ACIONAMENTO EX | 811311 | ETIQUETA ADES. BOPP FOSCO C/DFAM 50MM X 25MM X 02 CAR | 2
2008072 | CONJ. MOVIMENTADOR TRINO NEW BV LIGHT SPEED 220V SEM ACIONAMENTO EX | 811505 | SACO PLASTICO TRANSPARENTE 14CM X 9CM | 1
2008072 | CONJ. MOVIMENTADOR TRINO NEW BV LIGHT SPEED 220V SEM ACIONAMENTO EX | 811775 | CAIXA MOTOR BASCULANTE NOVA 23,0 X 16,0 X 24,5 | 1
2008072 | CONJ. MOVIMENTADOR TRINO NEW BV LIGHT SPEED 220V SEM ACIONAMENTO EX | 813255 | SEM FIM DE DUAS ENTRADAS AÇO DZ/ NEW BV | 1
2008072 | CONJ. MOVIMENTADOR TRINO NEW BV LIGHT SPEED 220V SEM ACIONAMENTO EX | 813256 | TAMPA DA CENTRAL NEW BV | 1
2008072 | CONJ. MOVIMENTADOR TRINO NEW BV LIGHT SPEED 220V SEM ACIONAMENTO EX | 813257 | BASE CENTRAL NEW BV | 1
2008072 | CONJ. MOVIMENTADOR TRINO NEW BV LIGHT SPEED 220V SEM ACIONAMENTO EX | 813258 | CARCAÇA INFERIOR NEW BV SEM FURO ENCODER | 1
2008072 | CONJ. MOVIMENTADOR TRINO NEW BV LIGHT SPEED 220V SEM ACIONAMENTO EX | 813260 | CALÇO DO ESTATOR NEW BV | 2
2008072 | CONJ. MOVIMENTADOR TRINO NEW BV LIGHT SPEED 220V SEM ACIONAMENTO EX | 813263 | ROLAMENTO PLÁSTICO EIXO ENGRENAGEM | 2
2008072 | CONJ. MOVIMENTADOR TRINO NEW BV LIGHT SPEED 220V SEM ACIONAMENTO EX | 813265 | CARCAÇA SUPERIOR NEW BV | 1
2008072 | CONJ. MOVIMENTADOR TRINO NEW BV LIGHT SPEED 220V SEM ACIONAMENTO EX | 813295 | ENGRENAGEM 2 ENTRADAS NEW BV SEM IMÃ | 1
2008072 | CONJ. MOVIMENTADOR TRINO NEW BV LIGHT SPEED 220V SEM ACIONAMENTO EX | 813395 | PASSA FIO DO NEW BV | 1
2008072 | CONJ. MOVIMENTADOR TRINO NEW BV LIGHT SPEED 220V SEM ACIONAMENTO EX | 813412 | DISCO DE FRICÇÃO DE CELEROM Ø20MM | 1
2008072 | CONJ. MOVIMENTADOR TRINO NEW BV LIGHT SPEED 220V SEM ACIONAMENTO EX | 813522 | CHAVETA QUADRADA 8MMX33,4MM | 1
2008072 | CONJ. MOVIMENTADOR TRINO NEW BV LIGHT SPEED 220V SEM ACIONAMENTO EX | 813524 | COPO DE FREIO PIVOTANTE/ NEW BV SPEED | 1
2008072 | CONJ. MOVIMENTADOR TRINO NEW BV LIGHT SPEED 220V SEM ACIONAMENTO EX | 911080 | PLACA REVISADA CENTRAL FLEX | 1
2008073 | CONJ. MOVIMENTADOR TRINO BV3 127V SEM ACIONAMENTO EX | 100802 | TRANSMISSOR 433MHZ REMOTE - MODELO: AGL-E2 (DIGITAL KEY 6P20 BLACK) | 2
2008073 | CONJ. MOVIMENTADOR TRINO BV3 127V SEM ACIONAMENTO EX | 101309 | CAPACITOR FIXO C/DIELETRICO DE POLIPROPILENO BIORIENTADO P/MOTORES CMRW CANECA PLASTICA 30UF 250V 50 | 1
2008073 | CONJ. MOVIMENTADOR TRINO BV3 127V SEM ACIONAMENTO EX | 103064 | CONECTOR FÊMEA EC601V-5.08-3P GREEN BAG/BULK (EC601V-5.08-3P) | 1
2008073 | CONJ. MOVIMENTADOR TRINO BV3 127V SEM ACIONAMENTO EX | 105068 | BOBINA LAMINADA 2,00MM PRETA 23 (EVA PARA MOTORES) | 0.025
2008073 | CONJ. MOVIMENTADOR TRINO BV3 127V SEM ACIONAMENTO EX | 401007 | PARAFUSO 4.8 X 13 A/A PN. PH - ZI | 4
2008073 | CONJ. MOVIMENTADOR TRINO BV3 127V SEM ACIONAMENTO EX | 401014 | PARAFUSO 2.9 X 6.5 A/A PAN PHS ZI | 2
2008073 | CONJ. MOVIMENTADOR TRINO BV3 127V SEM ACIONAMENTO EX | 401160 | PARAFUSO MQ HXL M5 X 16MM RI T25 ZBR | 6
2008073 | CONJ. MOVIMENTADOR TRINO BV3 127V SEM ACIONAMENTO EX | 401169 | PF JMP PAN PHS 3,5X14MM ZI | 4
2008073 | CONJ. MOVIMENTADOR TRINO BV3 127V SEM ACIONAMENTO EX | 401169 | PF JMP PAN PHS 3,5X14MM ZI | 2
2008073 | CONJ. MOVIMENTADOR TRINO BV3 127V SEM ACIONAMENTO EX | 402015 | ANEL ELÁSTICO E12 | 4
2008073 | CONJ. MOVIMENTADOR TRINO BV3 127V SEM ACIONAMENTO EX | 402018 | ESPAGUETE LISO 10MMX150MM | 0.15
2008073 | CONJ. MOVIMENTADOR TRINO BV3 127V SEM ACIONAMENTO EX | 402019 | PINO ELÁSTICO 4 X 24MM | 2
2008073 | CONJ. MOVIMENTADOR TRINO BV3 127V SEM ACIONAMENTO EX | 411057 | ROLAMENTO IMPORTADO 6201 ZZ | 2
2008073 | CONJ. MOVIMENTADOR TRINO BV3 127V SEM ACIONAMENTO EX | 412023 | ESTATOR BOBINADO AGL BV/NEW BV/PIVO P33 1/4 cv 04 42z 127V 60Hz | 1
2008073 | CONJ. MOVIMENTADOR TRINO BV3 127V SEM ACIONAMENTO EX | 412161 | ROTOR AGL BV/PIVO P33 1/4 cv 04 | 1
2008073 | CONJ. MOVIMENTADOR TRINO BV3 127V SEM ACIONAMENTO EX | 510027 | INLUB GRAX MP 2/TI | 0.012
2008073 | CONJ. MOVIMENTADOR TRINO BV3 127V SEM ACIONAMENTO EX | 811107 | MANUAL LINHA BASCULANTE / NEW BV SEM LOGO ESPANHOL (CENTRAL FLEX / LIGHT) | 1
2008073 | CONJ. MOVIMENTADOR TRINO BV3 127V SEM ACIONAMENTO EX | 811306 | ETIQUETA ADES. COUCHE 100MM X 80MM X 01 CAR | 1
2008073 | CONJ. MOVIMENTADOR TRINO BV3 127V SEM ACIONAMENTO EX | 811311 | ETIQUETA ADES. BOPP FOSCO C/DFAM 50MM X 25MM X 02 CAR | 1
2008073 | CONJ. MOVIMENTADOR TRINO BV3 127V SEM ACIONAMENTO EX | 811505 | SACO PLASTICO TRANSPARENTE 14CM X 9CM | 1
2008073 | CONJ. MOVIMENTADOR TRINO BV3 127V SEM ACIONAMENTO EX | 811729 | CAIXA MOTOR BASCULANTE AGL 18,9 X 14,1 X 23,4 | 1
2008073 | CONJ. MOVIMENTADOR TRINO BV3 127V SEM ACIONAMENTO EX | 813025 | VENTOINHA DOS MOTORES | 1
2008073 | CONJ. MOVIMENTADOR TRINO BV3 127V SEM ACIONAMENTO EX | 813033 | TAMPA DE PROTEÇÃO DA VENTOINHA | 1
2008073 | CONJ. MOVIMENTADOR TRINO BV3 127V SEM ACIONAMENTO EX | 813034 | TAMPA LISA DO REDUTOR DA CARCAÇA DO BASCULANTE | 2
2008073 | CONJ. MOVIMENTADOR TRINO BV3 127V SEM ACIONAMENTO EX | 813038 | BASE CENTRAL DO BV | 1
2008073 | CONJ. MOVIMENTADOR TRINO BV3 127V SEM ACIONAMENTO EX | 813043 | BUCHA DE CENTRAGEM DO SEM FIM DO BASCULANTE | 1
2008073 | CONJ. MOVIMENTADOR TRINO BV3 127V SEM ACIONAMENTO EX | 813047 | PASSA FIO DO BV | 1
2008073 | CONJ. MOVIMENTADOR TRINO BV3 127V SEM ACIONAMENTO EX | 813108 | SEM FIM DE DUAS ENTRADAS AÇO BV ANTIGO/ BV3/ BV4 | 1
2008073 | CONJ. MOVIMENTADOR TRINO BV3 127V SEM ACIONAMENTO EX | 813179 | TAMPA DA CENTRAL DO BV | 1
2008073 | CONJ. MOVIMENTADOR TRINO BV3 127V SEM ACIONAMENTO EX | 813270 | CARCAÇA DE MOTOR BV/PIVO SUPERIOR | 1
2008073 | CONJ. MOVIMENTADOR TRINO BV3 127V SEM ACIONAMENTO EX | 813271 | CARCAÇA DE MOTOR BV/PIVO INFERIOR | 1
2008073 | CONJ. MOVIMENTADOR TRINO BV3 127V SEM ACIONAMENTO EX | 813515 | CALÇO DO ESTATOR P28 BV/PIVO | 2
2008073 | CONJ. MOVIMENTADOR TRINO BV3 127V SEM ACIONAMENTO EX | 911080 | PLACA REVISADA CENTRAL FLEX | 1
2008074 | CONJ. MOVIMENTADOR TRINO BV4 127V SEM ACIONAMENTO EX | 100802 | TRANSMISSOR 433MHZ REMOTE - MODELO: AGL-E2 (DIGITAL KEY 6P20 BLACK) | 2
2008074 | CONJ. MOVIMENTADOR TRINO BV4 127V SEM ACIONAMENTO EX | 101309 | CAPACITOR FIXO C/DIELETRICO DE POLIPROPILENO BIORIENTADO P/MOTORES CMRW CANECA PLASTICA 30UF 250V 50 | 1
2008074 | CONJ. MOVIMENTADOR TRINO BV4 127V SEM ACIONAMENTO EX | 103064 | CONECTOR FÊMEA EC601V-5.08-3P GREEN BAG/BULK (EC601V-5.08-3P) | 1
2008074 | CONJ. MOVIMENTADOR TRINO BV4 127V SEM ACIONAMENTO EX | 105068 | BOBINA LAMINADA 2,00MM PRETA 23 (EVA PARA MOTORES) | 0.025
2008074 | CONJ. MOVIMENTADOR TRINO BV4 127V SEM ACIONAMENTO EX | 401007 | PARAFUSO 4.8 X 13 A/A PN. PH - ZI | 4
2008074 | CONJ. MOVIMENTADOR TRINO BV4 127V SEM ACIONAMENTO EX | 401014 | PARAFUSO 2.9 X 6.5 A/A PAN PHS ZI | 2
2008074 | CONJ. MOVIMENTADOR TRINO BV4 127V SEM ACIONAMENTO EX | 401160 | PARAFUSO MQ HXL M5 X 16MM RI T25 ZBR | 6
2008074 | CONJ. MOVIMENTADOR TRINO BV4 127V SEM ACIONAMENTO EX | 401169 | PF JMP PAN PHS 3,5X14MM ZI | 4
2008074 | CONJ. MOVIMENTADOR TRINO BV4 127V SEM ACIONAMENTO EX | 401169 | PF JMP PAN PHS 3,5X14MM ZI | 2
2008074 | CONJ. MOVIMENTADOR TRINO BV4 127V SEM ACIONAMENTO EX | 402015 | ANEL ELÁSTICO E12 | 4
2008074 | CONJ. MOVIMENTADOR TRINO BV4 127V SEM ACIONAMENTO EX | 402018 | ESPAGUETE LISO 10MMX150MM | 0.15
2008074 | CONJ. MOVIMENTADOR TRINO BV4 127V SEM ACIONAMENTO EX | 402019 | PINO ELÁSTICO 4 X 24MM | 2
2008074 | CONJ. MOVIMENTADOR TRINO BV4 127V SEM ACIONAMENTO EX | 411057 | ROLAMENTO IMPORTADO 6201 ZZ | 2
2008074 | CONJ. MOVIMENTADOR TRINO BV4 127V SEM ACIONAMENTO EX | 412008 | ESTATOR BOBINADO AGL BV/NEW BV/PIVO P28 1/5 cv 04 42 127V 60Hz | 1
2008074 | CONJ. MOVIMENTADOR TRINO BV4 127V SEM ACIONAMENTO EX | 412027 | ROTOR AGL BV/PIVO P28 1/5 cv 04 | 1
2008074 | CONJ. MOVIMENTADOR TRINO BV4 127V SEM ACIONAMENTO EX | 510027 | INLUB GRAX MP 2/TI | 0.012
2008074 | CONJ. MOVIMENTADOR TRINO BV4 127V SEM ACIONAMENTO EX | 811107 | MANUAL LINHA BASCULANTE / NEW BV SEM LOGO ESPANHOL (CENTRAL FLEX / LIGHT) | 1
2008074 | CONJ. MOVIMENTADOR TRINO BV4 127V SEM ACIONAMENTO EX | 811306 | ETIQUETA ADES. COUCHE 100MM X 80MM X 01 CAR | 1
2008074 | CONJ. MOVIMENTADOR TRINO BV4 127V SEM ACIONAMENTO EX | 811311 | ETIQUETA ADES. BOPP FOSCO C/DFAM 50MM X 25MM X 02 CAR | 1
2008074 | CONJ. MOVIMENTADOR TRINO BV4 127V SEM ACIONAMENTO EX | 811505 | SACO PLASTICO TRANSPARENTE 14CM X 9CM | 1
2008074 | CONJ. MOVIMENTADOR TRINO BV4 127V SEM ACIONAMENTO EX | 811729 | CAIXA MOTOR BASCULANTE AGL 18,9 X 14,1 X 23,4 | 1
2008074 | CONJ. MOVIMENTADOR TRINO BV4 127V SEM ACIONAMENTO EX | 813025 | VENTOINHA DOS MOTORES | 1
2008074 | CONJ. MOVIMENTADOR TRINO BV4 127V SEM ACIONAMENTO EX | 813033 | TAMPA DE PROTEÇÃO DA VENTOINHA | 1
2008074 | CONJ. MOVIMENTADOR TRINO BV4 127V SEM ACIONAMENTO EX | 813034 | TAMPA LISA DO REDUTOR DA CARCAÇA DO BASCULANTE | 2
2008074 | CONJ. MOVIMENTADOR TRINO BV4 127V SEM ACIONAMENTO EX | 813038 | BASE CENTRAL DO BV | 1
2008074 | CONJ. MOVIMENTADOR TRINO BV4 127V SEM ACIONAMENTO EX | 813043 | BUCHA DE CENTRAGEM DO SEM FIM DO BASCULANTE | 1
2008074 | CONJ. MOVIMENTADOR TRINO BV4 127V SEM ACIONAMENTO EX | 813047 | PASSA FIO DO BV | 1
2008074 | CONJ. MOVIMENTADOR TRINO BV4 127V SEM ACIONAMENTO EX | 813108 | SEM FIM DE DUAS ENTRADAS AÇO BV ANTIGO/ BV3/ BV4 | 1
2008074 | CONJ. MOVIMENTADOR TRINO BV4 127V SEM ACIONAMENTO EX | 813179 | TAMPA DA CENTRAL DO BV | 1
2008074 | CONJ. MOVIMENTADOR TRINO BV4 127V SEM ACIONAMENTO EX | 813270 | CARCAÇA DE MOTOR BV/PIVO SUPERIOR | 1
2008074 | CONJ. MOVIMENTADOR TRINO BV4 127V SEM ACIONAMENTO EX | 813271 | CARCAÇA DE MOTOR BV/PIVO INFERIOR | 1
2008074 | CONJ. MOVIMENTADOR TRINO BV4 127V SEM ACIONAMENTO EX | 813515 | CALÇO DO ESTATOR P28 BV/PIVO | 2
2008074 | CONJ. MOVIMENTADOR TRINO BV4 127V SEM ACIONAMENTO EX | 911080 | PLACA REVISADA CENTRAL FLEX | 1
2008075 | CONJ. MOVIMENTADOR TRINO NEW BV HEAVY 127V SEM ACIONAMENTO EX | 100802 | TRANSMISSOR 433MHZ REMOTE - MODELO: AGL-E2 (DIGITAL KEY 6P20 BLACK) | 2
2008075 | CONJ. MOVIMENTADOR TRINO NEW BV HEAVY 127V SEM ACIONAMENTO EX | 101309 | CAPACITOR FIXO C/DIELETRICO DE POLIPROPILENO BIORIENTADO P/MOTORES CMRW CANECA PLASTICA 30UF 250V 50 | 1
2008075 | CONJ. MOVIMENTADOR TRINO NEW BV HEAVY 127V SEM ACIONAMENTO EX | 103064 | CONECTOR FÊMEA EC601V-5.08-3P GREEN BAG/BULK (EC601V-5.08-3P) | 1
2008075 | CONJ. MOVIMENTADOR TRINO NEW BV HEAVY 127V SEM ACIONAMENTO EX | 401007 | PARAFUSO 4.8 X 13 A/A PN. PH - ZI | 4
2008075 | CONJ. MOVIMENTADOR TRINO NEW BV HEAVY 127V SEM ACIONAMENTO EX | 401014 | PARAFUSO 2.9 X 6.5 A/A PAN PHS ZI | 2
2008075 | CONJ. MOVIMENTADOR TRINO NEW BV HEAVY 127V SEM ACIONAMENTO EX | 401121 | ABRAÇADEIRA UV PRETA 202X3,7 | 1
2008075 | CONJ. MOVIMENTADOR TRINO NEW BV HEAVY 127V SEM ACIONAMENTO EX | 401161 | PARAFUSO PAN ZBR P/ CHAVE TORX M5 X 20MM T25 | 6
2008075 | CONJ. MOVIMENTADOR TRINO NEW BV HEAVY 127V SEM ACIONAMENTO EX | 401169 | PF JMP PAN PHS 3,5X14MM ZI | 4
2008075 | CONJ. MOVIMENTADOR TRINO NEW BV HEAVY 127V SEM ACIONAMENTO EX | 401169 | PF JMP PAN PHS 3,5X14MM ZI | 2
2008075 | CONJ. MOVIMENTADOR TRINO NEW BV HEAVY 127V SEM ACIONAMENTO EX | 401208 | PA MQ PN HXL T25 TMA 5X12 RI ZB | 8
2008075 | CONJ. MOVIMENTADOR TRINO NEW BV HEAVY 127V SEM ACIONAMENTO EX | 402012 | ANEL ELÁSTICO E-20 | 3
2008075 | CONJ. MOVIMENTADOR TRINO NEW BV HEAVY 127V SEM ACIONAMENTO EX | 402013 | RETENTOR GR 20X30X7 TC GTOP | 2
2008075 | CONJ. MOVIMENTADOR TRINO NEW BV HEAVY 127V SEM ACIONAMENTO EX | 402015 | ANEL ELÁSTICO E12 | 4
2008075 | CONJ. MOVIMENTADOR TRINO NEW BV HEAVY 127V SEM ACIONAMENTO EX | 402018 | ESPAGUETE LISO 10MMX150MM | 0.15
2008075 | CONJ. MOVIMENTADOR TRINO NEW BV HEAVY 127V SEM ACIONAMENTO EX | 402019 | PINO ELÁSTICO 4 X 24MM | 1
2008075 | CONJ. MOVIMENTADOR TRINO NEW BV HEAVY 127V SEM ACIONAMENTO EX | 411015 | ROLAMENTOS 6004 ZZ | 2
2008075 | CONJ. MOVIMENTADOR TRINO NEW BV HEAVY 127V SEM ACIONAMENTO EX | 411017 | ROLAMENTOS 6201-08 ZZ C3 | 2
2008075 | CONJ. MOVIMENTADOR TRINO NEW BV HEAVY 127V SEM ACIONAMENTO EX | 412024 | ESTATOR BOBINADO AGL NEW BV P39 04 42Z 127V 60HZ | 1
2008075 | CONJ. MOVIMENTADOR TRINO NEW BV HEAVY 127V SEM ACIONAMENTO EX | 412163 | ROTOR AGL NEW BV P39 | 1
2008075 | CONJ. MOVIMENTADOR TRINO NEW BV HEAVY 127V SEM ACIONAMENTO EX | 510027 | INLUB GRAX MP 2/TI | 0.012
2008075 | CONJ. MOVIMENTADOR TRINO NEW BV HEAVY 127V SEM ACIONAMENTO EX | 701155 | EIXO PRINCIPAL DO NEW BV - BRUTO | 1
2008075 | CONJ. MOVIMENTADOR TRINO NEW BV HEAVY 127V SEM ACIONAMENTO EX | 804430 | CAPA DO ROLAMENTO DOS MOTORES | 2
2008075 | CONJ. MOVIMENTADOR TRINO NEW BV HEAVY 127V SEM ACIONAMENTO EX | 811107 | MANUAL LINHA BASCULANTE / NEW BV SEM LOGO ESPANHOL (CENTRAL FLEX / LIGHT) | 1
2008075 | CONJ. MOVIMENTADOR TRINO NEW BV HEAVY 127V SEM ACIONAMENTO EX | 811306 | ETIQUETA ADES. COUCHE 100MM X 80MM X 01 CAR | 1
2008075 | CONJ. MOVIMENTADOR TRINO NEW BV HEAVY 127V SEM ACIONAMENTO EX | 811311 | ETIQUETA ADES. BOPP FOSCO C/DFAM 50MM X 25MM X 02 CAR | 2
2008075 | CONJ. MOVIMENTADOR TRINO NEW BV HEAVY 127V SEM ACIONAMENTO EX | 811505 | SACO PLASTICO TRANSPARENTE 14CM X 9CM | 1
2008075 | CONJ. MOVIMENTADOR TRINO NEW BV HEAVY 127V SEM ACIONAMENTO EX | 811775 | CAIXA MOTOR BASCULANTE NOVA 23,0 X 16,0 X 24,5 | 1
2008075 | CONJ. MOVIMENTADOR TRINO NEW BV HEAVY 127V SEM ACIONAMENTO EX | 813253 | SEM FIM DE 1 ENTRADA AÇO | 1
2008075 | CONJ. MOVIMENTADOR TRINO NEW BV HEAVY 127V SEM ACIONAMENTO EX | 813256 | TAMPA DA CENTRAL NEW BV | 1
2008075 | CONJ. MOVIMENTADOR TRINO NEW BV HEAVY 127V SEM ACIONAMENTO EX | 813257 | BASE CENTRAL NEW BV | 1
2008075 | CONJ. MOVIMENTADOR TRINO NEW BV HEAVY 127V SEM ACIONAMENTO EX | 813258 | CARCAÇA INFERIOR NEW BV SEM FURO ENCODER | 1
2008075 | CONJ. MOVIMENTADOR TRINO NEW BV HEAVY 127V SEM ACIONAMENTO EX | 813260 | CALÇO DO ESTATOR NEW BV | 2
2008075 | CONJ. MOVIMENTADOR TRINO NEW BV HEAVY 127V SEM ACIONAMENTO EX | 813265 | CARCAÇA SUPERIOR NEW BV | 1
2008075 | CONJ. MOVIMENTADOR TRINO NEW BV HEAVY 127V SEM ACIONAMENTO EX | 813289 | ENGRENAGEM INTERNA DE 1 ENTRADA DZ E NEWBV SEM IMÃ | 1
2008075 | CONJ. MOVIMENTADOR TRINO NEW BV HEAVY 127V SEM ACIONAMENTO EX | 813395 | PASSA FIO DO NEW BV | 1
2008075 | CONJ. MOVIMENTADOR TRINO NEW BV HEAVY 127V SEM ACIONAMENTO EX | 911080 | PLACA REVISADA CENTRAL FLEX | 1
2008076 | CONJ. MOVIMENTADOR TRINO NEW BV HEAVY SPEED 127V SEM ACIONAMENTO EX | 100802 | TRANSMISSOR 433MHZ REMOTE - MODELO: AGL-E2 (DIGITAL KEY 6P20 BLACK) | 2
2008076 | CONJ. MOVIMENTADOR TRINO NEW BV HEAVY SPEED 127V SEM ACIONAMENTO EX | 101311 | CAPACITOR FIXO C/DIELETRICO DE POLIPROPILENO BIORIENTADO P/MOTORES CMRW CANECA PLASTICA 50uf 250V 50 | 1
2008076 | CONJ. MOVIMENTADOR TRINO NEW BV HEAVY SPEED 127V SEM ACIONAMENTO EX | 103064 | CONECTOR FÊMEA EC601V-5.08-3P GREEN BAG/BULK (EC601V-5.08-3P) | 1
2008076 | CONJ. MOVIMENTADOR TRINO NEW BV HEAVY SPEED 127V SEM ACIONAMENTO EX | 401007 | PARAFUSO 4.8 X 13 A/A PN. PH - ZI | 4
2008076 | CONJ. MOVIMENTADOR TRINO NEW BV HEAVY SPEED 127V SEM ACIONAMENTO EX | 401014 | PARAFUSO 2.9 X 6.5 A/A PAN PHS ZI | 2
2008076 | CONJ. MOVIMENTADOR TRINO NEW BV HEAVY SPEED 127V SEM ACIONAMENTO EX | 401121 | ABRAÇADEIRA UV PRETA 202X3,7 | 1
2008076 | CONJ. MOVIMENTADOR TRINO NEW BV HEAVY SPEED 127V SEM ACIONAMENTO EX | 401161 | PARAFUSO PAN ZBR P/ CHAVE TORX M5 X 20MM T25 | 6
2008076 | CONJ. MOVIMENTADOR TRINO NEW BV HEAVY SPEED 127V SEM ACIONAMENTO EX | 401169 | PF JMP PAN PHS 3,5X14MM ZI | 4
2008076 | CONJ. MOVIMENTADOR TRINO NEW BV HEAVY SPEED 127V SEM ACIONAMENTO EX | 401169 | PF JMP PAN PHS 3,5X14MM ZI | 2
2008076 | CONJ. MOVIMENTADOR TRINO NEW BV HEAVY SPEED 127V SEM ACIONAMENTO EX | 401208 | PA MQ PN HXL T25 TMA 5X12 RI ZB | 8
2008076 | CONJ. MOVIMENTADOR TRINO NEW BV HEAVY SPEED 127V SEM ACIONAMENTO EX | 402012 | ANEL ELÁSTICO E-20 | 3
2008076 | CONJ. MOVIMENTADOR TRINO NEW BV HEAVY SPEED 127V SEM ACIONAMENTO EX | 402013 | RETENTOR GR 20X30X7 TC GTOP | 2
2008076 | CONJ. MOVIMENTADOR TRINO NEW BV HEAVY SPEED 127V SEM ACIONAMENTO EX | 402015 | ANEL ELÁSTICO E12 | 4
2008076 | CONJ. MOVIMENTADOR TRINO NEW BV HEAVY SPEED 127V SEM ACIONAMENTO EX | 402018 | ESPAGUETE LISO 10MMX150MM | 0.15
2008076 | CONJ. MOVIMENTADOR TRINO NEW BV HEAVY SPEED 127V SEM ACIONAMENTO EX | 402019 | PINO ELÁSTICO 4 X 24MM | 1
2008076 | CONJ. MOVIMENTADOR TRINO NEW BV HEAVY SPEED 127V SEM ACIONAMENTO EX | 403055 | MOLA DO FREIO NEW BV HEAVY SPEED | 1
2008076 | CONJ. MOVIMENTADOR TRINO NEW BV HEAVY SPEED 127V SEM ACIONAMENTO EX | 411015 | ROLAMENTOS 6004 ZZ | 2
2008076 | CONJ. MOVIMENTADOR TRINO NEW BV HEAVY SPEED 127V SEM ACIONAMENTO EX | 411017 | ROLAMENTOS 6201-08 ZZ C3 | 2
2008076 | CONJ. MOVIMENTADOR TRINO NEW BV HEAVY SPEED 127V SEM ACIONAMENTO EX | 412024 | ESTATOR BOBINADO AGL NEW BV P39 04 42Z 127V 60HZ | 1
2008076 | CONJ. MOVIMENTADOR TRINO NEW BV HEAVY SPEED 127V SEM ACIONAMENTO EX | 412163 | ROTOR AGL NEW BV P39 | 1
2008076 | CONJ. MOVIMENTADOR TRINO NEW BV HEAVY SPEED 127V SEM ACIONAMENTO EX | 510027 | INLUB GRAX MP 2/TI | 0.012
2008076 | CONJ. MOVIMENTADOR TRINO NEW BV HEAVY SPEED 127V SEM ACIONAMENTO EX | 701155 | EIXO PRINCIPAL DO NEW BV - BRUTO | 1
2008076 | CONJ. MOVIMENTADOR TRINO NEW BV HEAVY SPEED 127V SEM ACIONAMENTO EX | 804430 | CAPA DO ROLAMENTO DOS MOTORES | 2
2008076 | CONJ. MOVIMENTADOR TRINO NEW BV HEAVY SPEED 127V SEM ACIONAMENTO EX | 811107 | MANUAL LINHA BASCULANTE / NEW BV SEM LOGO ESPANHOL (CENTRAL FLEX / LIGHT) | 1
2008076 | CONJ. MOVIMENTADOR TRINO NEW BV HEAVY SPEED 127V SEM ACIONAMENTO EX | 811306 | ETIQUETA ADES. COUCHE 100MM X 80MM X 01 CAR | 1
2008076 | CONJ. MOVIMENTADOR TRINO NEW BV HEAVY SPEED 127V SEM ACIONAMENTO EX | 811311 | ETIQUETA ADES. BOPP FOSCO C/DFAM 50MM X 25MM X 02 CAR | 2
2008076 | CONJ. MOVIMENTADOR TRINO NEW BV HEAVY SPEED 127V SEM ACIONAMENTO EX | 811505 | SACO PLASTICO TRANSPARENTE 14CM X 9CM | 1
2008076 | CONJ. MOVIMENTADOR TRINO NEW BV HEAVY SPEED 127V SEM ACIONAMENTO EX | 811775 | CAIXA MOTOR BASCULANTE NOVA 23,0 X 16,0 X 24,5 | 1
2008076 | CONJ. MOVIMENTADOR TRINO NEW BV HEAVY SPEED 127V SEM ACIONAMENTO EX | 813255 | SEM FIM DE DUAS ENTRADAS AÇO DZ/ NEW BV | 1
2008076 | CONJ. MOVIMENTADOR TRINO NEW BV HEAVY SPEED 127V SEM ACIONAMENTO EX | 813256 | TAMPA DA CENTRAL NEW BV | 1
2008076 | CONJ. MOVIMENTADOR TRINO NEW BV HEAVY SPEED 127V SEM ACIONAMENTO EX | 813257 | BASE CENTRAL NEW BV | 1
2008076 | CONJ. MOVIMENTADOR TRINO NEW BV HEAVY SPEED 127V SEM ACIONAMENTO EX | 813258 | CARCAÇA INFERIOR NEW BV SEM FURO ENCODER | 1
2008076 | CONJ. MOVIMENTADOR TRINO NEW BV HEAVY SPEED 127V SEM ACIONAMENTO EX | 813260 | CALÇO DO ESTATOR NEW BV | 2
2008076 | CONJ. MOVIMENTADOR TRINO NEW BV HEAVY SPEED 127V SEM ACIONAMENTO EX | 813265 | CARCAÇA SUPERIOR NEW BV | 1
2008076 | CONJ. MOVIMENTADOR TRINO NEW BV HEAVY SPEED 127V SEM ACIONAMENTO EX | 813295 | ENGRENAGEM 2 ENTRADAS NEW BV SEM IMÃ | 1
2008076 | CONJ. MOVIMENTADOR TRINO NEW BV HEAVY SPEED 127V SEM ACIONAMENTO EX | 813395 | PASSA FIO DO NEW BV | 1
2008076 | CONJ. MOVIMENTADOR TRINO NEW BV HEAVY SPEED 127V SEM ACIONAMENTO EX | 813412 | DISCO DE FRICÇÃO DE CELEROM Ø20MM | 1
2008076 | CONJ. MOVIMENTADOR TRINO NEW BV HEAVY SPEED 127V SEM ACIONAMENTO EX | 813522 | CHAVETA QUADRADA 8MMX33,4MM | 1
2008076 | CONJ. MOVIMENTADOR TRINO NEW BV HEAVY SPEED 127V SEM ACIONAMENTO EX | 813524 | COPO DE FREIO PIVOTANTE/ NEW BV SPEED | 1
2008076 | CONJ. MOVIMENTADOR TRINO NEW BV HEAVY SPEED 127V SEM ACIONAMENTO EX | 911080 | PLACA REVISADA CENTRAL FLEX | 1
2008091 | CONJ. MOVIMENTADOR BV SPEED TURBO PRO LIGHT 1/5HP FREQUENCY INVERTER BIVOLT SEM ACIONAMENTO | 100802 | TRANSMISSOR 433MHZ REMOTE - MODELO: AGL-E2 (DIGITAL KEY 6P20 BLACK) | 2
2008091 | CONJ. MOVIMENTADOR BV SPEED TURBO PRO LIGHT 1/5HP FREQUENCY INVERTER BIVOLT SEM ACIONAMENTO | 101950 | SENSOR MAGNÉTICO TIPO HALL AH3722A-P-B (MODELO AH3722A-P-B) | 1
2008091 | CONJ. MOVIMENTADOR BV SPEED TURBO PRO LIGHT 1/5HP FREQUENCY INVERTER BIVOLT SEM ACIONAMENTO | 103064 | CONECTOR FÊMEA EC601V-5.08-3P GREEN BAG/BULK (EC601V-5.08-3P) | 1
2008091 | CONJ. MOVIMENTADOR BV SPEED TURBO PRO LIGHT 1/5HP FREQUENCY INVERTER BIVOLT SEM ACIONAMENTO | 103131 | CABO CONECTOR TERMINAL WHITE WIRE BLK-PH-3P L500 BOX (BLK-PH-3P L500) | 1
2008091 | CONJ. MOVIMENTADOR BV SPEED TURBO PRO LIGHT 1/5HP FREQUENCY INVERTER BIVOLT SEM ACIONAMENTO | 401007 | PARAFUSO 4.8 X 13 A/A PN. PH - ZI | 4
2008091 | CONJ. MOVIMENTADOR BV SPEED TURBO PRO LIGHT 1/5HP FREQUENCY INVERTER BIVOLT SEM ACIONAMENTO | 401012 | PARAFUSO 3.5 X 13 CH. PH - OXI | 2
2008091 | CONJ. MOVIMENTADOR BV SPEED TURBO PRO LIGHT 1/5HP FREQUENCY INVERTER BIVOLT SEM ACIONAMENTO | 401014 | PARAFUSO 2.9 X 6.5 A/A PAN PHS ZI | 4
2008091 | CONJ. MOVIMENTADOR BV SPEED TURBO PRO LIGHT 1/5HP FREQUENCY INVERTER BIVOLT SEM ACIONAMENTO | 401068 | ARRUELA LISA 1/4 FE ZI | 4
2008091 | CONJ. MOVIMENTADOR BV SPEED TURBO PRO LIGHT 1/5HP FREQUENCY INVERTER BIVOLT SEM ACIONAMENTO | 401085 | PORCA F MQ UNC SEXT. 1/4 (CH7/16) ZI (NSC) | 1
2008091 | CONJ. MOVIMENTADOR BV SPEED TURBO PRO LIGHT 1/5HP FREQUENCY INVERTER BIVOLT SEM ACIONAMENTO | 401161 | PARAFUSO PAN ZBR P/ CHAVE TORX M5 X 20MM T25 | 6
2008091 | CONJ. MOVIMENTADOR BV SPEED TURBO PRO LIGHT 1/5HP FREQUENCY INVERTER BIVOLT SEM ACIONAMENTO | 401166 | PO F MET SEXT. M5 (CH8) ZI (NSC) | 2
2008091 | CONJ. MOVIMENTADOR BV SPEED TURBO PRO LIGHT 1/5HP FREQUENCY INVERTER BIVOLT SEM ACIONAMENTO | 401169 | PF JMP PAN PHS 3,5X14MM ZI | 4
2008091 | CONJ. MOVIMENTADOR BV SPEED TURBO PRO LIGHT 1/5HP FREQUENCY INVERTER BIVOLT SEM ACIONAMENTO | 401169 | PF JMP PAN PHS 3,5X14MM ZI | 2
2008091 | CONJ. MOVIMENTADOR BV SPEED TURBO PRO LIGHT 1/5HP FREQUENCY INVERTER BIVOLT SEM ACIONAMENTO | 401208 | PA MQ PN HXL T25 TMA 5X12 RI ZB | 8
2008091 | CONJ. MOVIMENTADOR BV SPEED TURBO PRO LIGHT 1/5HP FREQUENCY INVERTER BIVOLT SEM ACIONAMENTO | 402012 | ANEL ELÁSTICO E-20 | 3
2008091 | CONJ. MOVIMENTADOR BV SPEED TURBO PRO LIGHT 1/5HP FREQUENCY INVERTER BIVOLT SEM ACIONAMENTO | 402013 | RETENTOR GR 20X30X7 TC GTOP | 2
2008091 | CONJ. MOVIMENTADOR BV SPEED TURBO PRO LIGHT 1/5HP FREQUENCY INVERTER BIVOLT SEM ACIONAMENTO | 402015 | ANEL ELÁSTICO E12 | 4
2008091 | CONJ. MOVIMENTADOR BV SPEED TURBO PRO LIGHT 1/5HP FREQUENCY INVERTER BIVOLT SEM ACIONAMENTO | 402019 | PINO ELÁSTICO 4 X 24MM | 1
2008091 | CONJ. MOVIMENTADOR BV SPEED TURBO PRO LIGHT 1/5HP FREQUENCY INVERTER BIVOLT SEM ACIONAMENTO | 402034 | ANEL DE RETENÇÃO ORING INTERNO 14MM X 2,6MM | 1
2008091 | CONJ. MOVIMENTADOR BV SPEED TURBO PRO LIGHT 1/5HP FREQUENCY INVERTER BIVOLT SEM ACIONAMENTO | 411017 | ROLAMENTOS 6201-08 ZZ C3 | 2
2008091 | CONJ. MOVIMENTADOR BV SPEED TURBO PRO LIGHT 1/5HP FREQUENCY INVERTER BIVOLT SEM ACIONAMENTO | 412119 | ROTOR AGL NEW BV P17 1/7 cv 04 | 1
2008091 | CONJ. MOVIMENTADOR BV SPEED TURBO PRO LIGHT 1/5HP FREQUENCY INVERTER BIVOLT SEM ACIONAMENTO | 412378 | ESTATOR BOBINADO AGL NEW BV/BV SPEEDTURBO PRO P17 4P 3F 110V 60HZ | 1
2008091 | CONJ. MOVIMENTADOR BV SPEED TURBO PRO LIGHT 1/5HP FREQUENCY INVERTER BIVOLT SEM ACIONAMENTO | 510027 | INLUB GRAX MP 2/TI | 0.012
2008091 | CONJ. MOVIMENTADOR BV SPEED TURBO PRO LIGHT 1/5HP FREQUENCY INVERTER BIVOLT SEM ACIONAMENTO | 701155 | EIXO PRINCIPAL DO NEW BV - BRUTO | 1
2008091 | CONJ. MOVIMENTADOR BV SPEED TURBO PRO LIGHT 1/5HP FREQUENCY INVERTER BIVOLT SEM ACIONAMENTO | 804430 | CAPA DO ROLAMENTO DOS MOTORES | 2
2008091 | CONJ. MOVIMENTADOR BV SPEED TURBO PRO LIGHT 1/5HP FREQUENCY INVERTER BIVOLT SEM ACIONAMENTO | 811041 | MANUAL DE INSTALAÇÃO LINHA NEW BV TURBO SEM LOGO PORTUGUÊS (CENTRAL NEW INVERTER) | 1
2008091 | CONJ. MOVIMENTADOR BV SPEED TURBO PRO LIGHT 1/5HP FREQUENCY INVERTER BIVOLT SEM ACIONAMENTO | 811306 | ETIQUETA ADES. COUCHE 100MM X 80MM X 01 CAR | 1
2008091 | CONJ. MOVIMENTADOR BV SPEED TURBO PRO LIGHT 1/5HP FREQUENCY INVERTER BIVOLT SEM ACIONAMENTO | 811311 | ETIQUETA ADES. BOPP FOSCO C/DFAM 50MM X 25MM X 02 CAR | 1
2008091 | CONJ. MOVIMENTADOR BV SPEED TURBO PRO LIGHT 1/5HP FREQUENCY INVERTER BIVOLT SEM ACIONAMENTO | 811505 | SACO PLASTICO TRANSPARENTE 14CM X 9CM | 1
2008091 | CONJ. MOVIMENTADOR BV SPEED TURBO PRO LIGHT 1/5HP FREQUENCY INVERTER BIVOLT SEM ACIONAMENTO | 811775 | CAIXA MOTOR BASCULANTE NOVA 23,0 X 16,0 X 24,5 | 1
2008091 | CONJ. MOVIMENTADOR BV SPEED TURBO PRO LIGHT 1/5HP FREQUENCY INVERTER BIVOLT SEM ACIONAMENTO | 813094 | ENGRENAGEM INTERNA DE 1 ENTRADA DZ E NEWBV | 1
2008091 | CONJ. MOVIMENTADOR BV SPEED TURBO PRO LIGHT 1/5HP FREQUENCY INVERTER BIVOLT SEM ACIONAMENTO | 813253 | SEM FIM DE 1 ENTRADA AÇO | 1
2008091 | CONJ. MOVIMENTADOR BV SPEED TURBO PRO LIGHT 1/5HP FREQUENCY INVERTER BIVOLT SEM ACIONAMENTO | 813256 | TAMPA DA CENTRAL NEW BV | 1
2008091 | CONJ. MOVIMENTADOR BV SPEED TURBO PRO LIGHT 1/5HP FREQUENCY INVERTER BIVOLT SEM ACIONAMENTO | 813257 | BASE CENTRAL NEW BV | 1
2008091 | CONJ. MOVIMENTADOR BV SPEED TURBO PRO LIGHT 1/5HP FREQUENCY INVERTER BIVOLT SEM ACIONAMENTO | 813259 | CARCAÇA INFERIOR NEW BV COM FURO ENCODER | 1
2008091 | CONJ. MOVIMENTADOR BV SPEED TURBO PRO LIGHT 1/5HP FREQUENCY INVERTER BIVOLT SEM ACIONAMENTO | 813262 | ACOPLAMENTO DO NEW BV/BV/PIVO | 1
2008091 | CONJ. MOVIMENTADOR BV SPEED TURBO PRO LIGHT 1/5HP FREQUENCY INVERTER BIVOLT SEM ACIONAMENTO | 813263 | ROLAMENTO PLÁSTICO EIXO ENGRENAGEM | 2
2008091 | CONJ. MOVIMENTADOR BV SPEED TURBO PRO LIGHT 1/5HP FREQUENCY INVERTER BIVOLT SEM ACIONAMENTO | 813265 | CARCAÇA SUPERIOR NEW BV | 1
2008091 | CONJ. MOVIMENTADOR BV SPEED TURBO PRO LIGHT 1/5HP FREQUENCY INVERTER BIVOLT SEM ACIONAMENTO | 813266 | TAMPA ENCODER | 1
2008091 | CONJ. MOVIMENTADOR BV SPEED TURBO PRO LIGHT 1/5HP FREQUENCY INVERTER BIVOLT SEM ACIONAMENTO | 813267 | SUPORTE ENCODER | 1
2008091 | CONJ. MOVIMENTADOR BV SPEED TURBO PRO LIGHT 1/5HP FREQUENCY INVERTER BIVOLT SEM ACIONAMENTO | 813395 | PASSA FIO DO NEW BV | 1
2008091 | CONJ. MOVIMENTADOR BV SPEED TURBO PRO LIGHT 1/5HP FREQUENCY INVERTER BIVOLT SEM ACIONAMENTO | 813522 | CHAVETA QUADRADA 8MMX33,4MM | 1
2008091 | CONJ. MOVIMENTADOR BV SPEED TURBO PRO LIGHT 1/5HP FREQUENCY INVERTER BIVOLT SEM ACIONAMENTO | 911124 | PLACA REVISADA NOVA CENTRAL INVERSORA | 1
2008092 | CONJ. MOVIMENTADOR TRINO NEW BV3 220V 1,40MTS COM ACIONAMENTO EX | 100802 | TRANSMISSOR 433MHZ REMOTE - MODELO: AGL-E2 (DIGITAL KEY 6P20 BLACK) | 2
2008092 | CONJ. MOVIMENTADOR TRINO NEW BV3 220V 1,40MTS COM ACIONAMENTO EX | 103064 | CONECTOR FÊMEA EC601V-5.08-3P GREEN BAG/BULK (EC601V-5.08-3P) | 1
2008092 | CONJ. MOVIMENTADOR TRINO NEW BV3 220V 1,40MTS COM ACIONAMENTO EX | 208004 | IMÃ DE FERRITE - B20X13X5MM | 2
2008092 | CONJ. MOVIMENTADOR TRINO NEW BV3 220V 1,40MTS COM ACIONAMENTO EX | 401007 | PARAFUSO 4.8 X 13 A/A PN. PH - ZI | 4
2008092 | CONJ. MOVIMENTADOR TRINO NEW BV3 220V 1,40MTS COM ACIONAMENTO EX | 401014 | PARAFUSO 2.9 X 6.5 A/A PAN PHS ZI | 2
2008092 | CONJ. MOVIMENTADOR TRINO NEW BV3 220V 1,40MTS COM ACIONAMENTO EX | 401068 | ARRUELA LISA 1/4 FE ZI | 6
2008092 | CONJ. MOVIMENTADOR TRINO NEW BV3 220V 1,40MTS COM ACIONAMENTO EX | 401069 | PARAFUSO 2 9X13MM A/A PAN PHS ZI | 2
2008092 | CONJ. MOVIMENTADOR TRINO NEW BV3 220V 1,40MTS COM ACIONAMENTO EX | 401085 | PORCA F MQ UNC SEXT. 1/4 (CH7/16) ZI (NSC) | 10
2008092 | CONJ. MOVIMENTADOR TRINO NEW BV3 220V 1,40MTS COM ACIONAMENTO EX | 401115 | PARAFUSO MQ UNC SXT RI 1/4 X 1.1/4 - ZI | 6
2008092 | CONJ. MOVIMENTADOR TRINO NEW BV3 220V 1,40MTS COM ACIONAMENTO EX | 401161 | PARAFUSO PAN ZBR P/ CHAVE TORX M5 X 20MM T25 | 6
2008092 | CONJ. MOVIMENTADOR TRINO NEW BV3 220V 1,40MTS COM ACIONAMENTO EX | 401163 | PARAFUSO PLASTIC PAN PHS 5 X 12MM ZI | 2
2008092 | CONJ. MOVIMENTADOR TRINO NEW BV3 220V 1,40MTS COM ACIONAMENTO EX | 401164 | PARAFUSO MQ UNC SX RI 1/4 X 1/2 ZI | 4
2008092 | CONJ. MOVIMENTADOR TRINO NEW BV3 220V 1,40MTS COM ACIONAMENTO EX | 401169 | PF JMP PAN PHS 3,5X14MM ZI | 4
2008092 | CONJ. MOVIMENTADOR TRINO NEW BV3 220V 1,40MTS COM ACIONAMENTO EX | 401169 | PF JMP PAN PHS 3,5X14MM ZI | 2
2008092 | CONJ. MOVIMENTADOR TRINO NEW BV3 220V 1,40MTS COM ACIONAMENTO EX | 401208 | PA MQ PN HXL T25 TMA 5X12 RI ZB | 8
2008092 | CONJ. MOVIMENTADOR TRINO NEW BV3 220V 1,40MTS COM ACIONAMENTO EX | 401218 | ABRAC UV PRETA 400X4,8 - 100 PCS | 1
2008092 | CONJ. MOVIMENTADOR TRINO NEW BV3 220V 1,40MTS COM ACIONAMENTO EX | 402012 | ANEL ELÁSTICO E-20 | 3
2008092 | CONJ. MOVIMENTADOR TRINO NEW BV3 220V 1,40MTS COM ACIONAMENTO EX | 402013 | RETENTOR GR 20X30X7 TC GTOP | 2
2008092 | CONJ. MOVIMENTADOR TRINO NEW BV3 220V 1,40MTS COM ACIONAMENTO EX | 402015 | ANEL ELÁSTICO E12 | 4
2008092 | CONJ. MOVIMENTADOR TRINO NEW BV3 220V 1,40MTS COM ACIONAMENTO EX | 402017 | CP DE FERRO ZINCADO 3/16 X 1. 1/4 | 1
2008092 | CONJ. MOVIMENTADOR TRINO NEW BV3 220V 1,40MTS COM ACIONAMENTO EX | 402018 | ESPAGUETE LISO 10MMX150MM | 0.15
2008092 | CONJ. MOVIMENTADOR TRINO NEW BV3 220V 1,40MTS COM ACIONAMENTO EX | 402019 | PINO ELÁSTICO 4 X 24MM | 1
2008092 | CONJ. MOVIMENTADOR TRINO NEW BV3 220V 1,40MTS COM ACIONAMENTO EX | 411017 | ROLAMENTOS 6201-08 ZZ C3 | 2
2008092 | CONJ. MOVIMENTADOR TRINO NEW BV3 220V 1,40MTS COM ACIONAMENTO EX | 411039 | TARUGO PE CINZA 10 mm | 1.4
2008092 | CONJ. MOVIMENTADOR TRINO NEW BV3 220V 1,40MTS COM ACIONAMENTO EX | 412149 | ESTATOR BOBINADO AGL BV/NEW BV/PIVO P33 1/3 cv 04 42z 220V 50Hz | 1
2008092 | CONJ. MOVIMENTADOR TRINO NEW BV3 220V 1,40MTS COM ACIONAMENTO EX | 412162 | ROTOR AGL NEW BV P33 1/3 cv 04 | 1
2008092 | CONJ. MOVIMENTADOR TRINO NEW BV3 220V 1,40MTS COM ACIONAMENTO EX | 510027 | INLUB GRAX MP 2/TI | 0.012
2008092 | CONJ. MOVIMENTADOR TRINO NEW BV3 220V 1,40MTS COM ACIONAMENTO EX | 701155 | EIXO PRINCIPAL DO NEW BV - BRUTO | 1
2008092 | CONJ. MOVIMENTADOR TRINO NEW BV3 220V 1,40MTS COM ACIONAMENTO EX | 804430 | CAPA DO ROLAMENTO DOS MOTORES | 2
2008092 | CONJ. MOVIMENTADOR TRINO NEW BV3 220V 1,40MTS COM ACIONAMENTO EX | 811107 | MANUAL LINHA BASCULANTE / NEW BV SEM LOGO ESPANHOL (CENTRAL FLEX / LIGHT) | 1
2008092 | CONJ. MOVIMENTADOR TRINO NEW BV3 220V 1,40MTS COM ACIONAMENTO EX | 811306 | ETIQUETA ADES. COUCHE 100MM X 80MM X 01 CAR | 1
2008092 | CONJ. MOVIMENTADOR TRINO NEW BV3 220V 1,40MTS COM ACIONAMENTO EX | 811311 | ETIQUETA ADES. BOPP FOSCO C/DFAM 50MM X 25MM X 02 CAR | 1
2008092 | CONJ. MOVIMENTADOR TRINO NEW BV3 220V 1,40MTS COM ACIONAMENTO EX | 811329 | ETIQUETA ADES. COUCHE 100MM X 80MM X 01 CAR AZUL | 1
2008092 | CONJ. MOVIMENTADOR TRINO NEW BV3 220V 1,40MTS COM ACIONAMENTO EX | 811505 | SACO PLASTICO TRANSPARENTE 14CM X 9CM | 1
2008092 | CONJ. MOVIMENTADOR TRINO NEW BV3 220V 1,40MTS COM ACIONAMENTO EX | 811541 | SACO PLASTICO TRANSPARENTE 30CM X 15CM | 1
2008092 | CONJ. MOVIMENTADOR TRINO NEW BV3 220V 1,40MTS COM ACIONAMENTO EX | 811761 | SACO PLASTICO TRANSPARENTE 14CM X 40CM | 1
2008092 | CONJ. MOVIMENTADOR TRINO NEW BV3 220V 1,40MTS COM ACIONAMENTO EX | 811768 | CAIXA MASTER 9 - CAIXA DO BRAÇO BAS. 1,5 METROS COM IMPRESSÃO | 1
2008092 | CONJ. MOVIMENTADOR TRINO NEW BV3 220V 1,40MTS COM ACIONAMENTO EX | 811775 | CAIXA MOTOR BASCULANTE NOVA 23,0 X 16,0 X 24,5 | 1
2008092 | CONJ. MOVIMENTADOR TRINO NEW BV3 220V 1,40MTS COM ACIONAMENTO EX | 813623 | FIM DE CURSO MECANICO DE ALUMÍNIO | 2
2008092 | CONJ. MOVIMENTADOR TRINO NEW BV3 220V 1,40MTS COM ACIONAMENTO EX | 813048 | MANCAL PERFIL SUPERIOR BV | 1
2008092 | CONJ. MOVIMENTADOR TRINO NEW BV3 220V 1,40MTS COM ACIONAMENTO EX | 813253 | SEM FIM DE 1 ENTRADA AÇO | 1
2008092 | CONJ. MOVIMENTADOR TRINO NEW BV3 220V 1,40MTS COM ACIONAMENTO EX | 813256 | TAMPA DA CENTRAL NEW BV | 1
2008092 | CONJ. MOVIMENTADOR TRINO NEW BV3 220V 1,40MTS COM ACIONAMENTO EX | 813257 | BASE CENTRAL NEW BV | 1
2008092 | CONJ. MOVIMENTADOR TRINO NEW BV3 220V 1,40MTS COM ACIONAMENTO EX | 813258 | CARCAÇA INFERIOR NEW BV SEM FURO ENCODER | 1
2008092 | CONJ. MOVIMENTADOR TRINO NEW BV3 220V 1,40MTS COM ACIONAMENTO EX | 813260 | CALÇO DO ESTATOR NEW BV | 2
2008092 | CONJ. MOVIMENTADOR TRINO NEW BV3 220V 1,40MTS COM ACIONAMENTO EX | 813263 | ROLAMENTO PLÁSTICO EIXO ENGRENAGEM | 2
2008092 | CONJ. MOVIMENTADOR TRINO NEW BV3 220V 1,40MTS COM ACIONAMENTO EX | 813265 | CARCAÇA SUPERIOR NEW BV | 1
2008092 | CONJ. MOVIMENTADOR TRINO NEW BV3 220V 1,40MTS COM ACIONAMENTO EX | 813277 | ROLAMENTO PLÁSTICO DO FUSO BV | 1
2008092 | CONJ. MOVIMENTADOR TRINO NEW BV3 220V 1,40MTS COM ACIONAMENTO EX | 813289 | ENGRENAGEM INTERNA DE 1 ENTRADA DZ E NEWBV SEM IMÃ | 1
2008092 | CONJ. MOVIMENTADOR TRINO NEW BV3 220V 1,40MTS COM ACIONAMENTO EX | 813292 | BRACINHO ARTICULADO BV E NEW BV | 1
2008092 | CONJ. MOVIMENTADOR TRINO NEW BV3 220V 1,40MTS COM ACIONAMENTO EX | 813306 | SUPORTE ORELHA DO NEW BV | 1
2008092 | CONJ. MOVIMENTADOR TRINO NEW BV3 220V 1,40MTS COM ACIONAMENTO EX | 813307 | FUSO P.60 Ø 1/2'' DE 1,4M | 1
2008092 | CONJ. MOVIMENTADOR TRINO NEW BV3 220V 1,40MTS COM ACIONAMENTO EX | 813395 | PASSA FIO DO NEW BV | 1
2008092 | CONJ. MOVIMENTADOR TRINO NEW BV3 220V 1,40MTS COM ACIONAMENTO EX | 813398 | PERFIL AL 1,4M SOL 7 STLF-0864 6063 | 1
2008092 | CONJ. MOVIMENTADOR TRINO NEW BV3 220V 1,40MTS COM ACIONAMENTO EX | 813477 | EIXO DE TRAÇÃO DA PORCA ACIONADORA - ZINCADO | 1
2008092 | CONJ. MOVIMENTADOR TRINO NEW BV3 220V 1,40MTS COM ACIONAMENTO EX | 813511 | PINO DESTRAVAMENTO LINHA BV/ PORTA CADEADO HZ/ ESTICAD. CANCELA | 1
2008092 | CONJ. MOVIMENTADOR TRINO NEW BV3 220V 1,40MTS COM ACIONAMENTO EX | 813517 | SUPORTE UNIVERSAL PORCA DO FUSO | 1
2008092 | CONJ. MOVIMENTADOR TRINO NEW BV3 220V 1,40MTS COM ACIONAMENTO EX | 813522 | CHAVETA QUADRADA 8MMX33,4MM | 1
2008092 | CONJ. MOVIMENTADOR TRINO NEW BV3 220V 1,40MTS COM ACIONAMENTO EX | 813540 | CARTUCHO DA PORCA DE 6 ENTRADAS P.60 1/2 | 1
2008092 | CONJ. MOVIMENTADOR TRINO NEW BV3 220V 1,40MTS COM ACIONAMENTO EX | 813601 | SENSOR DE FIM DE CURSO REED BV/NEW BV/PIVO 1,5M | 1
2008092 | CONJ. MOVIMENTADOR TRINO NEW BV3 220V 1,40MTS COM ACIONAMENTO EX | 911080 | PLACA REVISADA CENTRAL FLEX | 1
2008093 | CONJ. MOVIMENTADOR BV SPEED TURBO PRO LIGHT 1/5HP FREQUENCY INVERTER BIVOLT SEM ACIONAMENTO EX | 100802 | TRANSMISSOR 433MHZ REMOTE - MODELO: AGL-E2 (DIGITAL KEY 6P20 BLACK) | 2
2008093 | CONJ. MOVIMENTADOR BV SPEED TURBO PRO LIGHT 1/5HP FREQUENCY INVERTER BIVOLT SEM ACIONAMENTO EX | 101950 | SENSOR MAGNÉTICO TIPO HALL AH3722A-P-B (MODELO AH3722A-P-B) | 1
2008093 | CONJ. MOVIMENTADOR BV SPEED TURBO PRO LIGHT 1/5HP FREQUENCY INVERTER BIVOLT SEM ACIONAMENTO EX | 103064 | CONECTOR FÊMEA EC601V-5.08-3P GREEN BAG/BULK (EC601V-5.08-3P) | 1
2008093 | CONJ. MOVIMENTADOR BV SPEED TURBO PRO LIGHT 1/5HP FREQUENCY INVERTER BIVOLT SEM ACIONAMENTO EX | 103131 | CABO CONECTOR TERMINAL WHITE WIRE BLK-PH-3P L500 BOX (BLK-PH-3P L500) | 1
2008093 | CONJ. MOVIMENTADOR BV SPEED TURBO PRO LIGHT 1/5HP FREQUENCY INVERTER BIVOLT SEM ACIONAMENTO EX | 401007 | PARAFUSO 4.8 X 13 A/A PN. PH - ZI | 4
2008093 | CONJ. MOVIMENTADOR BV SPEED TURBO PRO LIGHT 1/5HP FREQUENCY INVERTER BIVOLT SEM ACIONAMENTO EX | 401012 | PARAFUSO 3.5 X 13 CH. PH - OXI | 2
2008093 | CONJ. MOVIMENTADOR BV SPEED TURBO PRO LIGHT 1/5HP FREQUENCY INVERTER BIVOLT SEM ACIONAMENTO EX | 401014 | PARAFUSO 2.9 X 6.5 A/A PAN PHS ZI | 4
2008093 | CONJ. MOVIMENTADOR BV SPEED TURBO PRO LIGHT 1/5HP FREQUENCY INVERTER BIVOLT SEM ACIONAMENTO EX | 401068 | ARRUELA LISA 1/4 FE ZI | 4
2008093 | CONJ. MOVIMENTADOR BV SPEED TURBO PRO LIGHT 1/5HP FREQUENCY INVERTER BIVOLT SEM ACIONAMENTO EX | 401085 | PORCA F MQ UNC SEXT. 1/4 (CH7/16) ZI (NSC) | 1
2008093 | CONJ. MOVIMENTADOR BV SPEED TURBO PRO LIGHT 1/5HP FREQUENCY INVERTER BIVOLT SEM ACIONAMENTO EX | 401161 | PARAFUSO PAN ZBR P/ CHAVE TORX M5 X 20MM T25 | 6
2008093 | CONJ. MOVIMENTADOR BV SPEED TURBO PRO LIGHT 1/5HP FREQUENCY INVERTER BIVOLT SEM ACIONAMENTO EX | 401166 | PO F MET SEXT. M5 (CH8) ZI (NSC) | 2
2008093 | CONJ. MOVIMENTADOR BV SPEED TURBO PRO LIGHT 1/5HP FREQUENCY INVERTER BIVOLT SEM ACIONAMENTO EX | 401169 | PF JMP PAN PHS 3,5X14MM ZI | 4
2008093 | CONJ. MOVIMENTADOR BV SPEED TURBO PRO LIGHT 1/5HP FREQUENCY INVERTER BIVOLT SEM ACIONAMENTO EX | 401169 | PF JMP PAN PHS 3,5X14MM ZI | 2
2008093 | CONJ. MOVIMENTADOR BV SPEED TURBO PRO LIGHT 1/5HP FREQUENCY INVERTER BIVOLT SEM ACIONAMENTO EX | 401208 | PA MQ PN HXL T25 TMA 5X12 RI ZB | 8
2008093 | CONJ. MOVIMENTADOR BV SPEED TURBO PRO LIGHT 1/5HP FREQUENCY INVERTER BIVOLT SEM ACIONAMENTO EX | 402012 | ANEL ELÁSTICO E-20 | 3
2008093 | CONJ. MOVIMENTADOR BV SPEED TURBO PRO LIGHT 1/5HP FREQUENCY INVERTER BIVOLT SEM ACIONAMENTO EX | 402013 | RETENTOR GR 20X30X7 TC GTOP | 2
2008093 | CONJ. MOVIMENTADOR BV SPEED TURBO PRO LIGHT 1/5HP FREQUENCY INVERTER BIVOLT SEM ACIONAMENTO EX | 402015 | ANEL ELÁSTICO E12 | 4
2008093 | CONJ. MOVIMENTADOR BV SPEED TURBO PRO LIGHT 1/5HP FREQUENCY INVERTER BIVOLT SEM ACIONAMENTO EX | 402019 | PINO ELÁSTICO 4 X 24MM | 1
2008093 | CONJ. MOVIMENTADOR BV SPEED TURBO PRO LIGHT 1/5HP FREQUENCY INVERTER BIVOLT SEM ACIONAMENTO EX | 402034 | ANEL DE RETENÇÃO ORING INTERNO 14MM X 2,6MM | 1
2008093 | CONJ. MOVIMENTADOR BV SPEED TURBO PRO LIGHT 1/5HP FREQUENCY INVERTER BIVOLT SEM ACIONAMENTO EX | 411017 | ROLAMENTOS 6201-08 ZZ C3 | 2
2008093 | CONJ. MOVIMENTADOR BV SPEED TURBO PRO LIGHT 1/5HP FREQUENCY INVERTER BIVOLT SEM ACIONAMENTO EX | 412119 | ROTOR AGL NEW BV P17 1/7 cv 04 | 1
2008093 | CONJ. MOVIMENTADOR BV SPEED TURBO PRO LIGHT 1/5HP FREQUENCY INVERTER BIVOLT SEM ACIONAMENTO EX | 412378 | ESTATOR BOBINADO AGL NEW BV/BV SPEEDTURBO PRO P17 4P 3F 110V 60HZ | 1
2008093 | CONJ. MOVIMENTADOR BV SPEED TURBO PRO LIGHT 1/5HP FREQUENCY INVERTER BIVOLT SEM ACIONAMENTO EX | 510027 | INLUB GRAX MP 2/TI | 0.012
2008093 | CONJ. MOVIMENTADOR BV SPEED TURBO PRO LIGHT 1/5HP FREQUENCY INVERTER BIVOLT SEM ACIONAMENTO EX | 701155 | EIXO PRINCIPAL DO NEW BV - BRUTO | 1
2008093 | CONJ. MOVIMENTADOR BV SPEED TURBO PRO LIGHT 1/5HP FREQUENCY INVERTER BIVOLT SEM ACIONAMENTO EX | 804430 | CAPA DO ROLAMENTO DOS MOTORES | 2
2008093 | CONJ. MOVIMENTADOR BV SPEED TURBO PRO LIGHT 1/5HP FREQUENCY INVERTER BIVOLT SEM ACIONAMENTO EX | 811042 | MANUAL DE INSTALAÇÃO LINHA NEW BV TURBO SEM LOGO ESPANHOL (CENTRAL NEW INVERTER) | 1
2008093 | CONJ. MOVIMENTADOR BV SPEED TURBO PRO LIGHT 1/5HP FREQUENCY INVERTER BIVOLT SEM ACIONAMENTO EX | 811306 | ETIQUETA ADES. COUCHE 100MM X 80MM X 01 CAR | 1
2008093 | CONJ. MOVIMENTADOR BV SPEED TURBO PRO LIGHT 1/5HP FREQUENCY INVERTER BIVOLT SEM ACIONAMENTO EX | 811311 | ETIQUETA ADES. BOPP FOSCO C/DFAM 50MM X 25MM X 02 CAR | 1
2008093 | CONJ. MOVIMENTADOR BV SPEED TURBO PRO LIGHT 1/5HP FREQUENCY INVERTER BIVOLT SEM ACIONAMENTO EX | 811505 | SACO PLASTICO TRANSPARENTE 14CM X 9CM | 1
2008093 | CONJ. MOVIMENTADOR BV SPEED TURBO PRO LIGHT 1/5HP FREQUENCY INVERTER BIVOLT SEM ACIONAMENTO EX | 811775 | CAIXA MOTOR BASCULANTE NOVA 23,0 X 16,0 X 24,5 | 1
2008093 | CONJ. MOVIMENTADOR BV SPEED TURBO PRO LIGHT 1/5HP FREQUENCY INVERTER BIVOLT SEM ACIONAMENTO EX | 813094 | ENGRENAGEM INTERNA DE 1 ENTRADA DZ E NEWBV | 1
2008093 | CONJ. MOVIMENTADOR BV SPEED TURBO PRO LIGHT 1/5HP FREQUENCY INVERTER BIVOLT SEM ACIONAMENTO EX | 813253 | SEM FIM DE 1 ENTRADA AÇO | 1
2008093 | CONJ. MOVIMENTADOR BV SPEED TURBO PRO LIGHT 1/5HP FREQUENCY INVERTER BIVOLT SEM ACIONAMENTO EX | 813256 | TAMPA DA CENTRAL NEW BV | 1
2008093 | CONJ. MOVIMENTADOR BV SPEED TURBO PRO LIGHT 1/5HP FREQUENCY INVERTER BIVOLT SEM ACIONAMENTO EX | 813257 | BASE CENTRAL NEW BV | 1
2008093 | CONJ. MOVIMENTADOR BV SPEED TURBO PRO LIGHT 1/5HP FREQUENCY INVERTER BIVOLT SEM ACIONAMENTO EX | 813259 | CARCAÇA INFERIOR NEW BV COM FURO ENCODER | 1
2008093 | CONJ. MOVIMENTADOR BV SPEED TURBO PRO LIGHT 1/5HP FREQUENCY INVERTER BIVOLT SEM ACIONAMENTO EX | 813262 | ACOPLAMENTO DO NEW BV/BV/PIVO | 1
2008093 | CONJ. MOVIMENTADOR BV SPEED TURBO PRO LIGHT 1/5HP FREQUENCY INVERTER BIVOLT SEM ACIONAMENTO EX | 813263 | ROLAMENTO PLÁSTICO EIXO ENGRENAGEM | 2
2008093 | CONJ. MOVIMENTADOR BV SPEED TURBO PRO LIGHT 1/5HP FREQUENCY INVERTER BIVOLT SEM ACIONAMENTO EX | 813265 | CARCAÇA SUPERIOR NEW BV | 1
2008093 | CONJ. MOVIMENTADOR BV SPEED TURBO PRO LIGHT 1/5HP FREQUENCY INVERTER BIVOLT SEM ACIONAMENTO EX | 813266 | TAMPA ENCODER | 1
2008093 | CONJ. MOVIMENTADOR BV SPEED TURBO PRO LIGHT 1/5HP FREQUENCY INVERTER BIVOLT SEM ACIONAMENTO EX | 813267 | SUPORTE ENCODER | 1
2008093 | CONJ. MOVIMENTADOR BV SPEED TURBO PRO LIGHT 1/5HP FREQUENCY INVERTER BIVOLT SEM ACIONAMENTO EX | 813395 | PASSA FIO DO NEW BV | 1
2008093 | CONJ. MOVIMENTADOR BV SPEED TURBO PRO LIGHT 1/5HP FREQUENCY INVERTER BIVOLT SEM ACIONAMENTO EX | 813522 | CHAVETA QUADRADA 8MMX33,4MM | 1
2008093 | CONJ. MOVIMENTADOR BV SPEED TURBO PRO LIGHT 1/5HP FREQUENCY INVERTER BIVOLT SEM ACIONAMENTO EX | 911124 | PLACA REVISADA NOVA CENTRAL INVERSORA | 1
2008094 | CONJ. MOVIMENTADOR TRINO BV3 220V SEM ACIONAMENTO - CONDOMINIAL 1000 | 100802 | TRANSMISSOR 433MHZ REMOTE - MODELO: AGL-E2 (DIGITAL KEY 6P20 BLACK) | 1002
2008094 | CONJ. MOVIMENTADOR TRINO BV3 220V SEM ACIONAMENTO - CONDOMINIAL 1000 | 103064 | CONECTOR FÊMEA EC601V-5.08-3P GREEN BAG/BULK (EC601V-5.08-3P) | 1
2008094 | CONJ. MOVIMENTADOR TRINO BV3 220V SEM ACIONAMENTO - CONDOMINIAL 1000 | 105068 | BOBINA LAMINADA 2,00MM PRETA 23 (EVA PARA MOTORES) | 0.025
2008094 | CONJ. MOVIMENTADOR TRINO BV3 220V SEM ACIONAMENTO - CONDOMINIAL 1000 | 401007 | PARAFUSO 4.8 X 13 A/A PN. PH - ZI | 4
2008094 | CONJ. MOVIMENTADOR TRINO BV3 220V SEM ACIONAMENTO - CONDOMINIAL 1000 | 401014 | PARAFUSO 2.9 X 6.5 A/A PAN PHS ZI | 2
2008094 | CONJ. MOVIMENTADOR TRINO BV3 220V SEM ACIONAMENTO - CONDOMINIAL 1000 | 401160 | PARAFUSO MQ HXL M5 X 16MM RI T25 ZBR | 6
2008094 | CONJ. MOVIMENTADOR TRINO BV3 220V SEM ACIONAMENTO - CONDOMINIAL 1000 | 401169 | PF JMP PAN PHS 3,5X14MM ZI | 4
2008094 | CONJ. MOVIMENTADOR TRINO BV3 220V SEM ACIONAMENTO - CONDOMINIAL 1000 | 401169 | PF JMP PAN PHS 3,5X14MM ZI | 2
2008094 | CONJ. MOVIMENTADOR TRINO BV3 220V SEM ACIONAMENTO - CONDOMINIAL 1000 | 402015 | ANEL ELÁSTICO E12 | 4
2008094 | CONJ. MOVIMENTADOR TRINO BV3 220V SEM ACIONAMENTO - CONDOMINIAL 1000 | 402018 | ESPAGUETE LISO 10MMX150MM | 0.15
2008094 | CONJ. MOVIMENTADOR TRINO BV3 220V SEM ACIONAMENTO - CONDOMINIAL 1000 | 402019 | PINO ELÁSTICO 4 X 24MM | 2
2008094 | CONJ. MOVIMENTADOR TRINO BV3 220V SEM ACIONAMENTO - CONDOMINIAL 1000 | 411017 | ROLAMENTOS 6201-08 ZZ C3 | 2
2008094 | CONJ. MOVIMENTADOR TRINO BV3 220V SEM ACIONAMENTO - CONDOMINIAL 1000 | 412150 | ESTATOR BOBINADO AGL BV/NEW BV/PIVO P33 1/4 cv 04 42z 220V 60Hz | 1
2008094 | CONJ. MOVIMENTADOR TRINO BV3 220V SEM ACIONAMENTO - CONDOMINIAL 1000 | 412162 | ROTOR AGL NEW BV P33 1/3 cv 04 | 1
2008094 | CONJ. MOVIMENTADOR TRINO BV3 220V SEM ACIONAMENTO - CONDOMINIAL 1000 | 510027 | INLUB GRAX MP 2/TI | 0.012
2008094 | CONJ. MOVIMENTADOR TRINO BV3 220V SEM ACIONAMENTO - CONDOMINIAL 1000 | 811122 | MANUAL P / AUTOMATIZADOR DZ/BV/NEW BV CENTRAL FLEX/LIGHT EM PORTUGUÊS | 1
2008094 | CONJ. MOVIMENTADOR TRINO BV3 220V SEM ACIONAMENTO - CONDOMINIAL 1000 | 811306 | ETIQUETA ADES. COUCHE 100MM X 80MM X 01 CAR | 1
2008094 | CONJ. MOVIMENTADOR TRINO BV3 220V SEM ACIONAMENTO - CONDOMINIAL 1000 | 811311 | ETIQUETA ADES. BOPP FOSCO C/DFAM 50MM X 25MM X 02 CAR | 1
2008094 | CONJ. MOVIMENTADOR TRINO BV3 220V SEM ACIONAMENTO - CONDOMINIAL 1000 | 811505 | SACO PLASTICO TRANSPARENTE 14CM X 9CM | 1
2008094 | CONJ. MOVIMENTADOR TRINO BV3 220V SEM ACIONAMENTO - CONDOMINIAL 1000 | 811729 | CAIXA MOTOR BASCULANTE AGL 18,9 X 14,1 X 23,4 | 1
2008094 | CONJ. MOVIMENTADOR TRINO BV3 220V SEM ACIONAMENTO - CONDOMINIAL 1000 | 813025 | VENTOINHA DOS MOTORES | 1
2008094 | CONJ. MOVIMENTADOR TRINO BV3 220V SEM ACIONAMENTO - CONDOMINIAL 1000 | 813033 | TAMPA DE PROTEÇÃO DA VENTOINHA | 1
2008094 | CONJ. MOVIMENTADOR TRINO BV3 220V SEM ACIONAMENTO - CONDOMINIAL 1000 | 813034 | TAMPA LISA DO REDUTOR DA CARCAÇA DO BASCULANTE | 2
2008094 | CONJ. MOVIMENTADOR TRINO BV3 220V SEM ACIONAMENTO - CONDOMINIAL 1000 | 813038 | BASE CENTRAL DO BV | 1
2008094 | CONJ. MOVIMENTADOR TRINO BV3 220V SEM ACIONAMENTO - CONDOMINIAL 1000 | 813043 | BUCHA DE CENTRAGEM DO SEM FIM DO BASCULANTE | 1
2008094 | CONJ. MOVIMENTADOR TRINO BV3 220V SEM ACIONAMENTO - CONDOMINIAL 1000 | 813047 | PASSA FIO DO BV | 1
2008094 | CONJ. MOVIMENTADOR TRINO BV3 220V SEM ACIONAMENTO - CONDOMINIAL 1000 | 813108 | SEM FIM DE DUAS ENTRADAS AÇO BV ANTIGO/ BV3/ BV4 | 1
2008094 | CONJ. MOVIMENTADOR TRINO BV3 220V SEM ACIONAMENTO - CONDOMINIAL 1000 | 813179 | TAMPA DA CENTRAL DO BV | 1
2008094 | CONJ. MOVIMENTADOR TRINO BV3 220V SEM ACIONAMENTO - CONDOMINIAL 1000 | 813270 | CARCAÇA DE MOTOR BV/PIVO SUPERIOR | 1
2008094 | CONJ. MOVIMENTADOR TRINO BV3 220V SEM ACIONAMENTO - CONDOMINIAL 1000 | 813271 | CARCAÇA DE MOTOR BV/PIVO INFERIOR | 1
2008094 | CONJ. MOVIMENTADOR TRINO BV3 220V SEM ACIONAMENTO - CONDOMINIAL 1000 | 813515 | CALÇO DO ESTATOR P28 BV/PIVO | 2
2008094 | CONJ. MOVIMENTADOR TRINO BV3 220V SEM ACIONAMENTO - CONDOMINIAL 1000 | 911080 | PLACA REVISADA CENTRAL FLEX | 1
2008095 | CONJ. MOVIMENTADOR TRINO NEW BV3 220V 2,00MTS COM ACIONAMENTO EX | 100802 | TRANSMISSOR 433MHZ REMOTE - MODELO: AGL-E2 (DIGITAL KEY 6P20 BLACK) | 2
2008095 | CONJ. MOVIMENTADOR TRINO NEW BV3 220V 2,00MTS COM ACIONAMENTO EX | 102573 | BOBINA TUBULAR PEBD LEITOSA IMPRESA P/ ACIONAMENTO DE MOTORES | 0.15771
2008095 | CONJ. MOVIMENTADOR TRINO NEW BV3 220V 2,00MTS COM ACIONAMENTO EX | 103064 | CONECTOR FÊMEA EC601V-5.08-3P GREEN BAG/BULK (EC601V-5.08-3P) | 1
2008095 | CONJ. MOVIMENTADOR TRINO NEW BV3 220V 2,00MTS COM ACIONAMENTO EX | 208004 | IMÃ DE FERRITE - B20X13X5MM | 2
2008095 | CONJ. MOVIMENTADOR TRINO NEW BV3 220V 2,00MTS COM ACIONAMENTO EX | 401007 | PARAFUSO 4.8 X 13 A/A PN. PH - ZI | 4
2008095 | CONJ. MOVIMENTADOR TRINO NEW BV3 220V 2,00MTS COM ACIONAMENTO EX | 401014 | PARAFUSO 2.9 X 6.5 A/A PAN PHS ZI | 2
2008095 | CONJ. MOVIMENTADOR TRINO NEW BV3 220V 2,00MTS COM ACIONAMENTO EX | 401068 | ARRUELA LISA 1/4 FE ZI | 6
2008095 | CONJ. MOVIMENTADOR TRINO NEW BV3 220V 2,00MTS COM ACIONAMENTO EX | 401069 | PARAFUSO 2 9X13MM A/A PAN PHS ZI | 2
2008095 | CONJ. MOVIMENTADOR TRINO NEW BV3 220V 2,00MTS COM ACIONAMENTO EX | 401085 | PORCA F MQ UNC SEXT. 1/4 (CH7/16) ZI (NSC) | 10
2008095 | CONJ. MOVIMENTADOR TRINO NEW BV3 220V 2,00MTS COM ACIONAMENTO EX | 401115 | PARAFUSO MQ UNC SXT RI 1/4 X 1.1/4 - ZI | 6
2008095 | CONJ. MOVIMENTADOR TRINO NEW BV3 220V 2,00MTS COM ACIONAMENTO EX | 401161 | PARAFUSO PAN ZBR P/ CHAVE TORX M5 X 20MM T25 | 6
2008095 | CONJ. MOVIMENTADOR TRINO NEW BV3 220V 2,00MTS COM ACIONAMENTO EX | 401163 | PARAFUSO PLASTIC PAN PHS 5 X 12MM ZI | 2
2008095 | CONJ. MOVIMENTADOR TRINO NEW BV3 220V 2,00MTS COM ACIONAMENTO EX | 401164 | PARAFUSO MQ UNC SX RI 1/4 X 1/2 ZI | 4
2008095 | CONJ. MOVIMENTADOR TRINO NEW BV3 220V 2,00MTS COM ACIONAMENTO EX | 401169 | PF JMP PAN PHS 3,5X14MM ZI | 4
2008095 | CONJ. MOVIMENTADOR TRINO NEW BV3 220V 2,00MTS COM ACIONAMENTO EX | 401169 | PF JMP PAN PHS 3,5X14MM ZI | 2
2008095 | CONJ. MOVIMENTADOR TRINO NEW BV3 220V 2,00MTS COM ACIONAMENTO EX | 401208 | PA MQ PN HXL T25 TMA 5X12 RI ZB | 8
2008095 | CONJ. MOVIMENTADOR TRINO NEW BV3 220V 2,00MTS COM ACIONAMENTO EX | 402012 | ANEL ELÁSTICO E-20 | 3
2008095 | CONJ. MOVIMENTADOR TRINO NEW BV3 220V 2,00MTS COM ACIONAMENTO EX | 402013 | RETENTOR GR 20X30X7 TC GTOP | 2
2008095 | CONJ. MOVIMENTADOR TRINO NEW BV3 220V 2,00MTS COM ACIONAMENTO EX | 402015 | ANEL ELÁSTICO E12 | 4
2008095 | CONJ. MOVIMENTADOR TRINO NEW BV3 220V 2,00MTS COM ACIONAMENTO EX | 402017 | CP DE FERRO ZINCADO 3/16 X 1. 1/4 | 1
2008095 | CONJ. MOVIMENTADOR TRINO NEW BV3 220V 2,00MTS COM ACIONAMENTO EX | 402018 | ESPAGUETE LISO 10MMX150MM | 0.15
2008095 | CONJ. MOVIMENTADOR TRINO NEW BV3 220V 2,00MTS COM ACIONAMENTO EX | 402019 | PINO ELÁSTICO 4 X 24MM | 1
2008095 | CONJ. MOVIMENTADOR TRINO NEW BV3 220V 2,00MTS COM ACIONAMENTO EX | 411017 | ROLAMENTOS 6201-08 ZZ C3 | 2
2008095 | CONJ. MOVIMENTADOR TRINO NEW BV3 220V 2,00MTS COM ACIONAMENTO EX | 411039 | TARUGO PE CINZA 10 mm | 2
2008095 | CONJ. MOVIMENTADOR TRINO NEW BV3 220V 2,00MTS COM ACIONAMENTO EX | 412150 | ESTATOR BOBINADO AGL BV/NEW BV/PIVO P33 1/4 cv 04 42z 220V 60Hz | 1
2008095 | CONJ. MOVIMENTADOR TRINO NEW BV3 220V 2,00MTS COM ACIONAMENTO EX | 412162 | ROTOR AGL NEW BV P33 1/3 cv 04 | 1
2008095 | CONJ. MOVIMENTADOR TRINO NEW BV3 220V 2,00MTS COM ACIONAMENTO EX | 510027 | INLUB GRAX MP 2/TI | 0.012
2008095 | CONJ. MOVIMENTADOR TRINO NEW BV3 220V 2,00MTS COM ACIONAMENTO EX | 701155 | EIXO PRINCIPAL DO NEW BV - BRUTO | 1
2008095 | CONJ. MOVIMENTADOR TRINO NEW BV3 220V 2,00MTS COM ACIONAMENTO EX | 804430 | CAPA DO ROLAMENTO DOS MOTORES | 2
2008095 | CONJ. MOVIMENTADOR TRINO NEW BV3 220V 2,00MTS COM ACIONAMENTO EX | 811122 | MANUAL P / AUTOMATIZADOR DZ/BV/NEW BV CENTRAL FLEX/LIGHT EM PORTUGUÊS | 1
2008095 | CONJ. MOVIMENTADOR TRINO NEW BV3 220V 2,00MTS COM ACIONAMENTO EX | 811306 | ETIQUETA ADES. COUCHE 100MM X 80MM X 01 CAR | 1
2008095 | CONJ. MOVIMENTADOR TRINO NEW BV3 220V 2,00MTS COM ACIONAMENTO EX | 811311 | ETIQUETA ADES. BOPP FOSCO C/DFAM 50MM X 25MM X 02 CAR | 1
2008095 | CONJ. MOVIMENTADOR TRINO NEW BV3 220V 2,00MTS COM ACIONAMENTO EX | 811329 | ETIQUETA ADES. COUCHE 100MM X 80MM X 01 CAR AZUL | 1
2008095 | CONJ. MOVIMENTADOR TRINO NEW BV3 220V 2,00MTS COM ACIONAMENTO EX | 811505 | SACO PLASTICO TRANSPARENTE 14CM X 9CM | 1
2008095 | CONJ. MOVIMENTADOR TRINO NEW BV3 220V 2,00MTS COM ACIONAMENTO EX | 811541 | SACO PLASTICO TRANSPARENTE 30CM X 15CM | 1
2008095 | CONJ. MOVIMENTADOR TRINO NEW BV3 220V 2,00MTS COM ACIONAMENTO EX | 811761 | SACO PLASTICO TRANSPARENTE 14CM X 40CM | 1
2008095 | CONJ. MOVIMENTADOR TRINO NEW BV3 220V 2,00MTS COM ACIONAMENTO EX | 811775 | CAIXA MOTOR BASCULANTE NOVA 23,0 X 16,0 X 24,5 | 1
2008095 | CONJ. MOVIMENTADOR TRINO NEW BV3 220V 2,00MTS COM ACIONAMENTO EX | 813623 | FIM DE CURSO MECANICO DE ALUMÍNIO | 2
2008095 | CONJ. MOVIMENTADOR TRINO NEW BV3 220V 2,00MTS COM ACIONAMENTO EX | 813048 | MANCAL PERFIL SUPERIOR BV | 1
2008095 | CONJ. MOVIMENTADOR TRINO NEW BV3 220V 2,00MTS COM ACIONAMENTO EX | 813253 | SEM FIM DE 1 ENTRADA AÇO | 1
2008095 | CONJ. MOVIMENTADOR TRINO NEW BV3 220V 2,00MTS COM ACIONAMENTO EX | 813256 | TAMPA DA CENTRAL NEW BV | 1
2008095 | CONJ. MOVIMENTADOR TRINO NEW BV3 220V 2,00MTS COM ACIONAMENTO EX | 813257 | BASE CENTRAL NEW BV | 1
2008095 | CONJ. MOVIMENTADOR TRINO NEW BV3 220V 2,00MTS COM ACIONAMENTO EX | 813258 | CARCAÇA INFERIOR NEW BV SEM FURO ENCODER | 1
2008095 | CONJ. MOVIMENTADOR TRINO NEW BV3 220V 2,00MTS COM ACIONAMENTO EX | 813260 | CALÇO DO ESTATOR NEW BV | 2
2008095 | CONJ. MOVIMENTADOR TRINO NEW BV3 220V 2,00MTS COM ACIONAMENTO EX | 813263 | ROLAMENTO PLÁSTICO EIXO ENGRENAGEM | 2
2008095 | CONJ. MOVIMENTADOR TRINO NEW BV3 220V 2,00MTS COM ACIONAMENTO EX | 813265 | CARCAÇA SUPERIOR NEW BV | 1
2008095 | CONJ. MOVIMENTADOR TRINO NEW BV3 220V 2,00MTS COM ACIONAMENTO EX | 813277 | ROLAMENTO PLÁSTICO DO FUSO BV | 1
2008095 | CONJ. MOVIMENTADOR TRINO NEW BV3 220V 2,00MTS COM ACIONAMENTO EX | 813289 | ENGRENAGEM INTERNA DE 1 ENTRADA DZ E NEWBV SEM IMÃ | 1
2008095 | CONJ. MOVIMENTADOR TRINO NEW BV3 220V 2,00MTS COM ACIONAMENTO EX | 813292 | BRACINHO ARTICULADO BV E NEW BV | 1
2008095 | CONJ. MOVIMENTADOR TRINO NEW BV3 220V 2,00MTS COM ACIONAMENTO EX | 813306 | SUPORTE ORELHA DO NEW BV | 1
2008095 | CONJ. MOVIMENTADOR TRINO NEW BV3 220V 2,00MTS COM ACIONAMENTO EX | 813366 | FUSO P.60 Ø 1/2'' DE 2,0M | 1
2008095 | CONJ. MOVIMENTADOR TRINO NEW BV3 220V 2,00MTS COM ACIONAMENTO EX | 813395 | PASSA FIO DO NEW BV | 1
2008095 | CONJ. MOVIMENTADOR TRINO NEW BV3 220V 2,00MTS COM ACIONAMENTO EX | 813400 | PERFIL AL 2,0M SOL 7 STLF-0864 6063 | 1
2008095 | CONJ. MOVIMENTADOR TRINO NEW BV3 220V 2,00MTS COM ACIONAMENTO EX | 813477 | EIXO DE TRAÇÃO DA PORCA ACIONADORA - ZINCADO | 1
2008095 | CONJ. MOVIMENTADOR TRINO NEW BV3 220V 2,00MTS COM ACIONAMENTO EX | 813511 | PINO DESTRAVAMENTO LINHA BV/ PORTA CADEADO HZ/ ESTICAD. CANCELA | 1
2008095 | CONJ. MOVIMENTADOR TRINO NEW BV3 220V 2,00MTS COM ACIONAMENTO EX | 813517 | SUPORTE UNIVERSAL PORCA DO FUSO | 1
2008095 | CONJ. MOVIMENTADOR TRINO NEW BV3 220V 2,00MTS COM ACIONAMENTO EX | 813522 | CHAVETA QUADRADA 8MMX33,4MM | 1
2008095 | CONJ. MOVIMENTADOR TRINO NEW BV3 220V 2,00MTS COM ACIONAMENTO EX | 813540 | CARTUCHO DA PORCA DE 6 ENTRADAS P.60 1/2 | 1
2008095 | CONJ. MOVIMENTADOR TRINO NEW BV3 220V 2,00MTS COM ACIONAMENTO EX | 813589 | SENSOR DE FIM DE CURSO REED BV/NEW BV 2,0M | 1
2008095 | CONJ. MOVIMENTADOR TRINO NEW BV3 220V 2,00MTS COM ACIONAMENTO EX | 911080 | PLACA REVISADA CENTRAL FLEX | 1
2008096 | CONJ. MOVIMENTADOR TRINO NEW BV4 220V 2,00MTS COM ACIONAMENTO EX | 100802 | TRANSMISSOR 433MHZ REMOTE - MODELO: AGL-E2 (DIGITAL KEY 6P20 BLACK) | 2
2008096 | CONJ. MOVIMENTADOR TRINO NEW BV4 220V 2,00MTS COM ACIONAMENTO EX | 102573 | BOBINA TUBULAR PEBD LEITOSA IMPRESA P/ ACIONAMENTO DE MOTORES | 0.15771
2008096 | CONJ. MOVIMENTADOR TRINO NEW BV4 220V 2,00MTS COM ACIONAMENTO EX | 103064 | CONECTOR FÊMEA EC601V-5.08-3P GREEN BAG/BULK (EC601V-5.08-3P) | 1
2008096 | CONJ. MOVIMENTADOR TRINO NEW BV4 220V 2,00MTS COM ACIONAMENTO EX | 208004 | IMÃ DE FERRITE - B20X13X5MM | 2
2008096 | CONJ. MOVIMENTADOR TRINO NEW BV4 220V 2,00MTS COM ACIONAMENTO EX | 401014 | PARAFUSO 2.9 X 6.5 A/A PAN PHS ZI | 2
2008096 | CONJ. MOVIMENTADOR TRINO NEW BV4 220V 2,00MTS COM ACIONAMENTO EX | 401068 | ARRUELA LISA 1/4 FE ZI | 6
2008096 | CONJ. MOVIMENTADOR TRINO NEW BV4 220V 2,00MTS COM ACIONAMENTO EX | 401069 | PARAFUSO 2 9X13MM A/A PAN PHS ZI | 2
2008096 | CONJ. MOVIMENTADOR TRINO NEW BV4 220V 2,00MTS COM ACIONAMENTO EX | 401085 | PORCA F MQ UNC SEXT. 1/4 (CH7/16) ZI (NSC) | 10
2008096 | CONJ. MOVIMENTADOR TRINO NEW BV4 220V 2,00MTS COM ACIONAMENTO EX | 401115 | PARAFUSO MQ UNC SXT RI 1/4 X 1.1/4 - ZI | 6
2008096 | CONJ. MOVIMENTADOR TRINO NEW BV4 220V 2,00MTS COM ACIONAMENTO EX | 401121 | ABRAÇADEIRA UV PRETA 202X3,7 | 1
2008096 | CONJ. MOVIMENTADOR TRINO NEW BV4 220V 2,00MTS COM ACIONAMENTO EX | 401157 | PARAFUSO PAN ZBR P/ CHAVE TORX M5 X 30MM T25 | 2
2008096 | CONJ. MOVIMENTADOR TRINO NEW BV4 220V 2,00MTS COM ACIONAMENTO EX | 401161 | PARAFUSO PAN ZBR P/ CHAVE TORX M5 X 20MM T25 | 6
2008096 | CONJ. MOVIMENTADOR TRINO NEW BV4 220V 2,00MTS COM ACIONAMENTO EX | 401163 | PARAFUSO PLASTIC PAN PHS 5 X 12MM ZI | 6
2008096 | CONJ. MOVIMENTADOR TRINO NEW BV4 220V 2,00MTS COM ACIONAMENTO EX | 401164 | PARAFUSO MQ UNC SX RI 1/4 X 1/2 ZI | 4
2008096 | CONJ. MOVIMENTADOR TRINO NEW BV4 220V 2,00MTS COM ACIONAMENTO EX | 401169 | PF JMP PAN PHS 3,5X14MM ZI | 4
2008096 | CONJ. MOVIMENTADOR TRINO NEW BV4 220V 2,00MTS COM ACIONAMENTO EX | 401169 | PF JMP PAN PHS 3,5X14MM ZI | 2
2008096 | CONJ. MOVIMENTADOR TRINO NEW BV4 220V 2,00MTS COM ACIONAMENTO EX | 401208 | PA MQ PN HXL T25 TMA 5X12 RI ZB | 8
2008096 | CONJ. MOVIMENTADOR TRINO NEW BV4 220V 2,00MTS COM ACIONAMENTO EX | 402012 | ANEL ELÁSTICO E-20 | 3
2008096 | CONJ. MOVIMENTADOR TRINO NEW BV4 220V 2,00MTS COM ACIONAMENTO EX | 402013 | RETENTOR GR 20X30X7 TC GTOP | 2
2008096 | CONJ. MOVIMENTADOR TRINO NEW BV4 220V 2,00MTS COM ACIONAMENTO EX | 402015 | ANEL ELÁSTICO E12 | 2
2008096 | CONJ. MOVIMENTADOR TRINO NEW BV4 220V 2,00MTS COM ACIONAMENTO EX | 402017 | CP DE FERRO ZINCADO 3/16 X 1. 1/4 | 1
2008096 | CONJ. MOVIMENTADOR TRINO NEW BV4 220V 2,00MTS COM ACIONAMENTO EX | 402018 | ESPAGUETE LISO 10MMX150MM | 0.15
2008096 | CONJ. MOVIMENTADOR TRINO NEW BV4 220V 2,00MTS COM ACIONAMENTO EX | 402019 | PINO ELÁSTICO 4 X 24MM | 1
2008096 | CONJ. MOVIMENTADOR TRINO NEW BV4 220V 2,00MTS COM ACIONAMENTO EX | 411017 | ROLAMENTOS 6201-08 ZZ C3 | 2
2008096 | CONJ. MOVIMENTADOR TRINO NEW BV4 220V 2,00MTS COM ACIONAMENTO EX | 411039 | TARUGO PE CINZA 10 mm | 2
2008096 | CONJ. MOVIMENTADOR TRINO NEW BV4 220V 2,00MTS COM ACIONAMENTO EX | 412145 | ESTATOR BOBINADO AGL BV/NEW BV/PIVO P28 1/5 cv 04 42 220V 50Hz | 1
2008096 | CONJ. MOVIMENTADOR TRINO NEW BV4 220V 2,00MTS COM ACIONAMENTO EX | 412147 | ROTOR AGL NEW BV P28 1/5 cv 04 | 1
2008096 | CONJ. MOVIMENTADOR TRINO NEW BV4 220V 2,00MTS COM ACIONAMENTO EX | 510027 | INLUB GRAX MP 2/TI | 0.012
2008096 | CONJ. MOVIMENTADOR TRINO NEW BV4 220V 2,00MTS COM ACIONAMENTO EX | 701155 | EIXO PRINCIPAL DO NEW BV - BRUTO | 1
2008096 | CONJ. MOVIMENTADOR TRINO NEW BV4 220V 2,00MTS COM ACIONAMENTO EX | 804430 | CAPA DO ROLAMENTO DOS MOTORES | 2
2008096 | CONJ. MOVIMENTADOR TRINO NEW BV4 220V 2,00MTS COM ACIONAMENTO EX | 811107 | MANUAL LINHA BASCULANTE / NEW BV SEM LOGO ESPANHOL (CENTRAL FLEX / LIGHT) | 1
2008096 | CONJ. MOVIMENTADOR TRINO NEW BV4 220V 2,00MTS COM ACIONAMENTO EX | 811306 | ETIQUETA ADES. COUCHE 100MM X 80MM X 01 CAR | 1
2008096 | CONJ. MOVIMENTADOR TRINO NEW BV4 220V 2,00MTS COM ACIONAMENTO EX | 811311 | ETIQUETA ADES. BOPP FOSCO C/DFAM 50MM X 25MM X 02 CAR | 1
2008096 | CONJ. MOVIMENTADOR TRINO NEW BV4 220V 2,00MTS COM ACIONAMENTO EX | 811329 | ETIQUETA ADES. COUCHE 100MM X 80MM X 01 CAR AZUL | 1
2008096 | CONJ. MOVIMENTADOR TRINO NEW BV4 220V 2,00MTS COM ACIONAMENTO EX | 811505 | SACO PLASTICO TRANSPARENTE 14CM X 9CM | 1
2008096 | CONJ. MOVIMENTADOR TRINO NEW BV4 220V 2,00MTS COM ACIONAMENTO EX | 811541 | SACO PLASTICO TRANSPARENTE 30CM X 15CM | 1
2008096 | CONJ. MOVIMENTADOR TRINO NEW BV4 220V 2,00MTS COM ACIONAMENTO EX | 811761 | SACO PLASTICO TRANSPARENTE 14CM X 40CM | 1
2008096 | CONJ. MOVIMENTADOR TRINO NEW BV4 220V 2,00MTS COM ACIONAMENTO EX | 811775 | CAIXA MOTOR BASCULANTE NOVA 23,0 X 16,0 X 24,5 | 1
2008096 | CONJ. MOVIMENTADOR TRINO NEW BV4 220V 2,00MTS COM ACIONAMENTO EX | 813623 | FIM DE CURSO MECANICO DE ALUMÍNIO | 2
2008096 | CONJ. MOVIMENTADOR TRINO NEW BV4 220V 2,00MTS COM ACIONAMENTO EX | 813048 | MANCAL PERFIL SUPERIOR BV | 1
2008096 | CONJ. MOVIMENTADOR TRINO NEW BV4 220V 2,00MTS COM ACIONAMENTO EX | 813234 | CHAVETA 8MMX33,4MM | 1
2008096 | CONJ. MOVIMENTADOR TRINO NEW BV4 220V 2,00MTS COM ACIONAMENTO EX | 813253 | SEM FIM DE 1 ENTRADA AÇO | 1
2008096 | CONJ. MOVIMENTADOR TRINO NEW BV4 220V 2,00MTS COM ACIONAMENTO EX | 813256 | TAMPA DA CENTRAL NEW BV | 1
2008096 | CONJ. MOVIMENTADOR TRINO NEW BV4 220V 2,00MTS COM ACIONAMENTO EX | 813257 | BASE CENTRAL NEW BV | 1
2008096 | CONJ. MOVIMENTADOR TRINO NEW BV4 220V 2,00MTS COM ACIONAMENTO EX | 813258 | CARCAÇA INFERIOR NEW BV SEM FURO ENCODER | 1
2008096 | CONJ. MOVIMENTADOR TRINO NEW BV4 220V 2,00MTS COM ACIONAMENTO EX | 813260 | CALÇO DO ESTATOR NEW BV | 2
2008096 | CONJ. MOVIMENTADOR TRINO NEW BV4 220V 2,00MTS COM ACIONAMENTO EX | 813263 | ROLAMENTO PLÁSTICO EIXO ENGRENAGEM | 2
2008096 | CONJ. MOVIMENTADOR TRINO NEW BV4 220V 2,00MTS COM ACIONAMENTO EX | 813265 | CARCAÇA SUPERIOR NEW BV | 1
2008096 | CONJ. MOVIMENTADOR TRINO NEW BV4 220V 2,00MTS COM ACIONAMENTO EX | 813277 | ROLAMENTO PLÁSTICO DO FUSO BV | 1
2008096 | CONJ. MOVIMENTADOR TRINO NEW BV4 220V 2,00MTS COM ACIONAMENTO EX | 813289 | ENGRENAGEM INTERNA DE 1 ENTRADA DZ E NEWBV SEM IMÃ | 1
2008096 | CONJ. MOVIMENTADOR TRINO NEW BV4 220V 2,00MTS COM ACIONAMENTO EX | 813292 | BRACINHO ARTICULADO BV E NEW BV | 1
2008096 | CONJ. MOVIMENTADOR TRINO NEW BV4 220V 2,00MTS COM ACIONAMENTO EX | 813306 | SUPORTE ORELHA DO NEW BV | 1
2008096 | CONJ. MOVIMENTADOR TRINO NEW BV4 220V 2,00MTS COM ACIONAMENTO EX | 813366 | FUSO P.60 Ø 1/2'' DE 2,0M | 1
2008096 | CONJ. MOVIMENTADOR TRINO NEW BV4 220V 2,00MTS COM ACIONAMENTO EX | 813395 | PASSA FIO DO NEW BV | 1
2008096 | CONJ. MOVIMENTADOR TRINO NEW BV4 220V 2,00MTS COM ACIONAMENTO EX | 813400 | PERFIL AL 2,0M SOL 7 STLF-0864 6063 | 1
2008096 | CONJ. MOVIMENTADOR TRINO NEW BV4 220V 2,00MTS COM ACIONAMENTO EX | 813477 | EIXO DE TRAÇÃO DA PORCA ACIONADORA - ZINCADO | 1
2008096 | CONJ. MOVIMENTADOR TRINO NEW BV4 220V 2,00MTS COM ACIONAMENTO EX | 813511 | PINO DESTRAVAMENTO LINHA BV/ PORTA CADEADO HZ/ ESTICAD. CANCELA | 1
2008096 | CONJ. MOVIMENTADOR TRINO NEW BV4 220V 2,00MTS COM ACIONAMENTO EX | 813517 | SUPORTE UNIVERSAL PORCA DO FUSO | 1
2008096 | CONJ. MOVIMENTADOR TRINO NEW BV4 220V 2,00MTS COM ACIONAMENTO EX | 813540 | CARTUCHO DA PORCA DE 6 ENTRADAS P.60 1/2 | 1
2008096 | CONJ. MOVIMENTADOR TRINO NEW BV4 220V 2,00MTS COM ACIONAMENTO EX | 813589 | SENSOR DE FIM DE CURSO REED BV/NEW BV 2,0M | 1
2008096 | CONJ. MOVIMENTADOR TRINO NEW BV4 220V 2,00MTS COM ACIONAMENTO EX | 911080 | PLACA REVISADA CENTRAL FLEX | 1
2008097 | CONJ. MOVIMENTADOR TRINO NEW BV3 SPEED 220V 2,00MTS COM ACIONAMENTO EX | 100802 | TRANSMISSOR 433MHZ REMOTE - MODELO: AGL-E2 (DIGITAL KEY 6P20 BLACK) | 2
2008097 | CONJ. MOVIMENTADOR TRINO NEW BV3 SPEED 220V 2,00MTS COM ACIONAMENTO EX | 101307 | CAPACITOR FIXO C/DIELETRICO DE POLIPROPILENO BIORIENTADO P/MOTORES CMRW CANECA PLASTICA 20uf 250V 50 | 1
2008097 | CONJ. MOVIMENTADOR TRINO NEW BV3 SPEED 220V 2,00MTS COM ACIONAMENTO EX | 102573 | BOBINA TUBULAR PEBD LEITOSA IMPRESA P/ ACIONAMENTO DE MOTORES | 0.15771
2008097 | CONJ. MOVIMENTADOR TRINO NEW BV3 SPEED 220V 2,00MTS COM ACIONAMENTO EX | 103064 | CONECTOR FÊMEA EC601V-5.08-3P GREEN BAG/BULK (EC601V-5.08-3P) | 1
2008097 | CONJ. MOVIMENTADOR TRINO NEW BV3 SPEED 220V 2,00MTS COM ACIONAMENTO EX | 208004 | IMÃ DE FERRITE - B20X13X5MM | 2
2008097 | CONJ. MOVIMENTADOR TRINO NEW BV3 SPEED 220V 2,00MTS COM ACIONAMENTO EX | 401007 | PARAFUSO 4.8 X 13 A/A PN. PH - ZI | 4
2008097 | CONJ. MOVIMENTADOR TRINO NEW BV3 SPEED 220V 2,00MTS COM ACIONAMENTO EX | 401014 | PARAFUSO 2.9 X 6.5 A/A PAN PHS ZI | 2
2008097 | CONJ. MOVIMENTADOR TRINO NEW BV3 SPEED 220V 2,00MTS COM ACIONAMENTO EX | 401068 | ARRUELA LISA 1/4 FE ZI | 6
2008097 | CONJ. MOVIMENTADOR TRINO NEW BV3 SPEED 220V 2,00MTS COM ACIONAMENTO EX | 401069 | PARAFUSO 2 9X13MM A/A PAN PHS ZI | 2
2008097 | CONJ. MOVIMENTADOR TRINO NEW BV3 SPEED 220V 2,00MTS COM ACIONAMENTO EX | 401085 | PORCA F MQ UNC SEXT. 1/4 (CH7/16) ZI (NSC) | 10
2008097 | CONJ. MOVIMENTADOR TRINO NEW BV3 SPEED 220V 2,00MTS COM ACIONAMENTO EX | 401115 | PARAFUSO MQ UNC SXT RI 1/4 X 1.1/4 - ZI | 6
2008097 | CONJ. MOVIMENTADOR TRINO NEW BV3 SPEED 220V 2,00MTS COM ACIONAMENTO EX | 401121 | ABRAÇADEIRA UV PRETA 202X3,7 | 1
2008097 | CONJ. MOVIMENTADOR TRINO NEW BV3 SPEED 220V 2,00MTS COM ACIONAMENTO EX | 401157 | PARAFUSO PAN ZBR P/ CHAVE TORX M5 X 30MM T25 | 2
2008097 | CONJ. MOVIMENTADOR TRINO NEW BV3 SPEED 220V 2,00MTS COM ACIONAMENTO EX | 401161 | PARAFUSO PAN ZBR P/ CHAVE TORX M5 X 20MM T25 | 6
2008097 | CONJ. MOVIMENTADOR TRINO NEW BV3 SPEED 220V 2,00MTS COM ACIONAMENTO EX | 401163 | PARAFUSO PLASTIC PAN PHS 5 X 12MM ZI | 5
2008097 | CONJ. MOVIMENTADOR TRINO NEW BV3 SPEED 220V 2,00MTS COM ACIONAMENTO EX | 401164 | PARAFUSO MQ UNC SX RI 1/4 X 1/2 ZI | 4
2008097 | CONJ. MOVIMENTADOR TRINO NEW BV3 SPEED 220V 2,00MTS COM ACIONAMENTO EX | 401169 | PF JMP PAN PHS 3,5X14MM ZI | 4
2008097 | CONJ. MOVIMENTADOR TRINO NEW BV3 SPEED 220V 2,00MTS COM ACIONAMENTO EX | 401169 | PF JMP PAN PHS 3,5X14MM ZI | 2
2008097 | CONJ. MOVIMENTADOR TRINO NEW BV3 SPEED 220V 2,00MTS COM ACIONAMENTO EX | 401208 | PA MQ PN HXL T25 TMA 5X12 RI ZB | 8
2008097 | CONJ. MOVIMENTADOR TRINO NEW BV3 SPEED 220V 2,00MTS COM ACIONAMENTO EX | 402012 | ANEL ELÁSTICO E-20 | 3
2008097 | CONJ. MOVIMENTADOR TRINO NEW BV3 SPEED 220V 2,00MTS COM ACIONAMENTO EX | 402012 | ANEL ELÁSTICO E-20 | 2
2008097 | CONJ. MOVIMENTADOR TRINO NEW BV3 SPEED 220V 2,00MTS COM ACIONAMENTO EX | 402013 | RETENTOR GR 20X30X7 TC GTOP | 2
2008097 | CONJ. MOVIMENTADOR TRINO NEW BV3 SPEED 220V 2,00MTS COM ACIONAMENTO EX | 402015 | ANEL ELÁSTICO E12 | 4
2008097 | CONJ. MOVIMENTADOR TRINO NEW BV3 SPEED 220V 2,00MTS COM ACIONAMENTO EX | 402017 | CP DE FERRO ZINCADO 3/16 X 1. 1/4 | 1
2008097 | CONJ. MOVIMENTADOR TRINO NEW BV3 SPEED 220V 2,00MTS COM ACIONAMENTO EX | 402018 | ESPAGUETE LISO 10MMX150MM | 0.15
2008097 | CONJ. MOVIMENTADOR TRINO NEW BV3 SPEED 220V 2,00MTS COM ACIONAMENTO EX | 402019 | PINO ELÁSTICO 4 X 24MM | 1
2008097 | CONJ. MOVIMENTADOR TRINO NEW BV3 SPEED 220V 2,00MTS COM ACIONAMENTO EX | 403047 | MOLA DO FREIO MOTOR PIVOTANTE/ NEW BV | 1
2008097 | CONJ. MOVIMENTADOR TRINO NEW BV3 SPEED 220V 2,00MTS COM ACIONAMENTO EX | 411017 | ROLAMENTOS 6201-08 ZZ C3 | 2
2008097 | CONJ. MOVIMENTADOR TRINO NEW BV3 SPEED 220V 2,00MTS COM ACIONAMENTO EX | 411039 | TARUGO PE CINZA 10 mm | 2
2008097 | CONJ. MOVIMENTADOR TRINO NEW BV3 SPEED 220V 2,00MTS COM ACIONAMENTO EX | 412149 | ESTATOR BOBINADO AGL BV/NEW BV/PIVO P33 1/3 cv 04 42z 220V 50Hz | 1
2008097 | CONJ. MOVIMENTADOR TRINO NEW BV3 SPEED 220V 2,00MTS COM ACIONAMENTO EX | 412162 | ROTOR AGL NEW BV P33 1/3 cv 04 | 1
2008097 | CONJ. MOVIMENTADOR TRINO NEW BV3 SPEED 220V 2,00MTS COM ACIONAMENTO EX | 510027 | INLUB GRAX MP 2/TI | 0.012
2008097 | CONJ. MOVIMENTADOR TRINO NEW BV3 SPEED 220V 2,00MTS COM ACIONAMENTO EX | 701147 | EIXO PRINCIPAL DO ACIONAMENTO BV/PIVO - BRUTO | 1
2008097 | CONJ. MOVIMENTADOR TRINO NEW BV3 SPEED 220V 2,00MTS COM ACIONAMENTO EX | 701155 | EIXO PRINCIPAL DO NEW BV - BRUTO | 1
2008097 | CONJ. MOVIMENTADOR TRINO NEW BV3 SPEED 220V 2,00MTS COM ACIONAMENTO EX | 804430 | CAPA DO ROLAMENTO DOS MOTORES | 2
2008097 | CONJ. MOVIMENTADOR TRINO NEW BV3 SPEED 220V 2,00MTS COM ACIONAMENTO EX | 804508 | COROA DO MOVIMENTADOR BV/PIVO NYLON Ø 20MM | 1
2008097 | CONJ. MOVIMENTADOR TRINO NEW BV3 SPEED 220V 2,00MTS COM ACIONAMENTO EX | 811107 | MANUAL LINHA BASCULANTE / NEW BV SEM LOGO ESPANHOL (CENTRAL FLEX / LIGHT) | 1
2008097 | CONJ. MOVIMENTADOR TRINO NEW BV3 SPEED 220V 2,00MTS COM ACIONAMENTO EX | 811276 | ETIQUETA ADES. COUCHE 40MM X 25MM X 02 CAR | 1
2008097 | CONJ. MOVIMENTADOR TRINO NEW BV3 SPEED 220V 2,00MTS COM ACIONAMENTO EX | 811306 | ETIQUETA ADES. COUCHE 100MM X 80MM X 01 CAR | 1
2008097 | CONJ. MOVIMENTADOR TRINO NEW BV3 SPEED 220V 2,00MTS COM ACIONAMENTO EX | 811311 | ETIQUETA ADES. BOPP FOSCO C/DFAM 50MM X 25MM X 02 CAR | 2
2008097 | CONJ. MOVIMENTADOR TRINO NEW BV3 SPEED 220V 2,00MTS COM ACIONAMENTO EX | 811328 | ETIQUETA ADES. COUCHE 100MM X 80MM X 01 CAR VERDE | 1
2008097 | CONJ. MOVIMENTADOR TRINO NEW BV3 SPEED 220V 2,00MTS COM ACIONAMENTO EX | 811505 | SACO PLASTICO TRANSPARENTE 14CM X 9CM | 1
2008097 | CONJ. MOVIMENTADOR TRINO NEW BV3 SPEED 220V 2,00MTS COM ACIONAMENTO EX | 811541 | SACO PLASTICO TRANSPARENTE 30CM X 15CM | 1
2008097 | CONJ. MOVIMENTADOR TRINO NEW BV3 SPEED 220V 2,00MTS COM ACIONAMENTO EX | 811761 | SACO PLASTICO TRANSPARENTE 14CM X 40CM | 1
2008097 | CONJ. MOVIMENTADOR TRINO NEW BV3 SPEED 220V 2,00MTS COM ACIONAMENTO EX | 811775 | CAIXA MOTOR BASCULANTE NOVA 23,0 X 16,0 X 24,5 | 1
2008097 | CONJ. MOVIMENTADOR TRINO NEW BV3 SPEED 220V 2,00MTS COM ACIONAMENTO EX | 813623 | FIM DE CURSO MECANICO DE ALUMÍNIO | 2
2008097 | CONJ. MOVIMENTADOR TRINO NEW BV3 SPEED 220V 2,00MTS COM ACIONAMENTO EX | 813048 | MANCAL PERFIL SUPERIOR BV | 1
2008097 | CONJ. MOVIMENTADOR TRINO NEW BV3 SPEED 220V 2,00MTS COM ACIONAMENTO EX | 813054 | MANCAL PERFIL INFERIOR | 1
2008097 | CONJ. MOVIMENTADOR TRINO NEW BV3 SPEED 220V 2,00MTS COM ACIONAMENTO EX | 813176 | PORCA DO FUSO DE 5 ENTRADAS | 1
2008097 | CONJ. MOVIMENTADOR TRINO NEW BV3 SPEED 220V 2,00MTS COM ACIONAMENTO EX | 813186 | FUSO P 7.5MM DE 2,0M E 5 ENTRADAS | 1
2008097 | CONJ. MOVIMENTADOR TRINO NEW BV3 SPEED 220V 2,00MTS COM ACIONAMENTO EX | 813234 | CHAVETA 8MMX33,4MM | 1
2008097 | CONJ. MOVIMENTADOR TRINO NEW BV3 SPEED 220V 2,00MTS COM ACIONAMENTO EX | 813234 | CHAVETA 8MMX33,4MM | 1
2008097 | CONJ. MOVIMENTADOR TRINO NEW BV3 SPEED 220V 2,00MTS COM ACIONAMENTO EX | 813255 | SEM FIM DE DUAS ENTRADAS AÇO DZ/ NEW BV | 1
2008097 | CONJ. MOVIMENTADOR TRINO NEW BV3 SPEED 220V 2,00MTS COM ACIONAMENTO EX | 813256 | TAMPA DA CENTRAL NEW BV | 1
2008097 | CONJ. MOVIMENTADOR TRINO NEW BV3 SPEED 220V 2,00MTS COM ACIONAMENTO EX | 813257 | BASE CENTRAL NEW BV | 1
2008097 | CONJ. MOVIMENTADOR TRINO NEW BV3 SPEED 220V 2,00MTS COM ACIONAMENTO EX | 813258 | CARCAÇA INFERIOR NEW BV SEM FURO ENCODER | 1
2008097 | CONJ. MOVIMENTADOR TRINO NEW BV3 SPEED 220V 2,00MTS COM ACIONAMENTO EX | 813260 | CALÇO DO ESTATOR NEW BV | 2
2008097 | CONJ. MOVIMENTADOR TRINO NEW BV3 SPEED 220V 2,00MTS COM ACIONAMENTO EX | 813263 | ROLAMENTO PLÁSTICO EIXO ENGRENAGEM | 2
2008097 | CONJ. MOVIMENTADOR TRINO NEW BV3 SPEED 220V 2,00MTS COM ACIONAMENTO EX | 813265 | CARCAÇA SUPERIOR NEW BV | 1
2008097 | CONJ. MOVIMENTADOR TRINO NEW BV3 SPEED 220V 2,00MTS COM ACIONAMENTO EX | 813277 | ROLAMENTO PLÁSTICO DO FUSO BV | 1
2008097 | CONJ. MOVIMENTADOR TRINO NEW BV3 SPEED 220V 2,00MTS COM ACIONAMENTO EX | 813280 | CRUZETA DO MANCAL | 1
2008097 | CONJ. MOVIMENTADOR TRINO NEW BV3 SPEED 220V 2,00MTS COM ACIONAMENTO EX | 813281 | SUPORTE ORELHA DO BV/PIVÔ | 1
2008097 | CONJ. MOVIMENTADOR TRINO NEW BV3 SPEED 220V 2,00MTS COM ACIONAMENTO EX | 813292 | BRACINHO ARTICULADO BV E NEW BV | 1
2008097 | CONJ. MOVIMENTADOR TRINO NEW BV3 SPEED 220V 2,00MTS COM ACIONAMENTO EX | 813295 | ENGRENAGEM 2 ENTRADAS NEW BV SEM IMÃ | 1
2008097 | CONJ. MOVIMENTADOR TRINO NEW BV3 SPEED 220V 2,00MTS COM ACIONAMENTO EX | 813395 | PASSA FIO DO NEW BV | 1
2008097 | CONJ. MOVIMENTADOR TRINO NEW BV3 SPEED 220V 2,00MTS COM ACIONAMENTO EX | 813400 | PERFIL AL 2,0M SOL 7 STLF-0864 6063 | 1
2008097 | CONJ. MOVIMENTADOR TRINO NEW BV3 SPEED 220V 2,00MTS COM ACIONAMENTO EX | 813412 | DISCO DE FRICÇÃO DE CELEROM Ø20MM | 1
2008097 | CONJ. MOVIMENTADOR TRINO NEW BV3 SPEED 220V 2,00MTS COM ACIONAMENTO EX | 813511 | PINO DESTRAVAMENTO LINHA BV/ PORTA CADEADO HZ/ ESTICAD. CANCELA | 1
2008097 | CONJ. MOVIMENTADOR TRINO NEW BV3 SPEED 220V 2,00MTS COM ACIONAMENTO EX | 813521 | SUPORTE DA BUCHA MANCAL MODELO NOVO (P/ EIXO 20MM) | 1
2008097 | CONJ. MOVIMENTADOR TRINO NEW BV3 SPEED 220V 2,00MTS COM ACIONAMENTO EX | 813524 | COPO DE FREIO PIVOTANTE/ NEW BV SPEED | 1
2008097 | CONJ. MOVIMENTADOR TRINO NEW BV3 SPEED 220V 2,00MTS COM ACIONAMENTO EX | 813589 | SENSOR DE FIM DE CURSO REED BV/NEW BV 2,0M | 1
2008097 | CONJ. MOVIMENTADOR TRINO NEW BV3 SPEED 220V 2,00MTS COM ACIONAMENTO EX | 911080 | PLACA REVISADA CENTRAL FLEX | 1
2008098 | CONJ. MOVIMENTADOR TRINO NEW BV4 SPEED 220V 2,00MTS COM ACIONAMENTO EX | 100802 | TRANSMISSOR 433MHZ REMOTE - MODELO: AGL-E2 (DIGITAL KEY 6P20 BLACK) | 2
2008098 | CONJ. MOVIMENTADOR TRINO NEW BV4 SPEED 220V 2,00MTS COM ACIONAMENTO EX | 101307 | CAPACITOR FIXO C/DIELETRICO DE POLIPROPILENO BIORIENTADO P/MOTORES CMRW CANECA PLASTICA 20uf 250V 50 | 1
2008098 | CONJ. MOVIMENTADOR TRINO NEW BV4 SPEED 220V 2,00MTS COM ACIONAMENTO EX | 102573 | BOBINA TUBULAR PEBD LEITOSA IMPRESA P/ ACIONAMENTO DE MOTORES | 0.15771
2008098 | CONJ. MOVIMENTADOR TRINO NEW BV4 SPEED 220V 2,00MTS COM ACIONAMENTO EX | 103064 | CONECTOR FÊMEA EC601V-5.08-3P GREEN BAG/BULK (EC601V-5.08-3P) | 1
2008098 | CONJ. MOVIMENTADOR TRINO NEW BV4 SPEED 220V 2,00MTS COM ACIONAMENTO EX | 208004 | IMÃ DE FERRITE - B20X13X5MM | 2
2008098 | CONJ. MOVIMENTADOR TRINO NEW BV4 SPEED 220V 2,00MTS COM ACIONAMENTO EX | 401007 | PARAFUSO 4.8 X 13 A/A PN. PH - ZI | 4
2008098 | CONJ. MOVIMENTADOR TRINO NEW BV4 SPEED 220V 2,00MTS COM ACIONAMENTO EX | 401014 | PARAFUSO 2.9 X 6.5 A/A PAN PHS ZI | 2
2008098 | CONJ. MOVIMENTADOR TRINO NEW BV4 SPEED 220V 2,00MTS COM ACIONAMENTO EX | 401068 | ARRUELA LISA 1/4 FE ZI | 6
2008098 | CONJ. MOVIMENTADOR TRINO NEW BV4 SPEED 220V 2,00MTS COM ACIONAMENTO EX | 401069 | PARAFUSO 2 9X13MM A/A PAN PHS ZI | 2
2008098 | CONJ. MOVIMENTADOR TRINO NEW BV4 SPEED 220V 2,00MTS COM ACIONAMENTO EX | 401085 | PORCA F MQ UNC SEXT. 1/4 (CH7/16) ZI (NSC) | 10
2008098 | CONJ. MOVIMENTADOR TRINO NEW BV4 SPEED 220V 2,00MTS COM ACIONAMENTO EX | 401115 | PARAFUSO MQ UNC SXT RI 1/4 X 1.1/4 - ZI | 6
2008098 | CONJ. MOVIMENTADOR TRINO NEW BV4 SPEED 220V 2,00MTS COM ACIONAMENTO EX | 401161 | PARAFUSO PAN ZBR P/ CHAVE TORX M5 X 20MM T25 | 6
2008098 | CONJ. MOVIMENTADOR TRINO NEW BV4 SPEED 220V 2,00MTS COM ACIONAMENTO EX | 401163 | PARAFUSO PLASTIC PAN PHS 5 X 12MM ZI | 2
2008098 | CONJ. MOVIMENTADOR TRINO NEW BV4 SPEED 220V 2,00MTS COM ACIONAMENTO EX | 401164 | PARAFUSO MQ UNC SX RI 1/4 X 1/2 ZI | 4
2008098 | CONJ. MOVIMENTADOR TRINO NEW BV4 SPEED 220V 2,00MTS COM ACIONAMENTO EX | 401169 | PF JMP PAN PHS 3,5X14MM ZI | 4
2008098 | CONJ. MOVIMENTADOR TRINO NEW BV4 SPEED 220V 2,00MTS COM ACIONAMENTO EX | 401169 | PF JMP PAN PHS 3,5X14MM ZI | 2
2008098 | CONJ. MOVIMENTADOR TRINO NEW BV4 SPEED 220V 2,00MTS COM ACIONAMENTO EX | 401208 | PA MQ PN HXL T25 TMA 5X12 RI ZB | 8
2008098 | CONJ. MOVIMENTADOR TRINO NEW BV4 SPEED 220V 2,00MTS COM ACIONAMENTO EX | 402012 | ANEL ELÁSTICO E-20 | 3
2008098 | CONJ. MOVIMENTADOR TRINO NEW BV4 SPEED 220V 2,00MTS COM ACIONAMENTO EX | 402013 | RETENTOR GR 20X30X7 TC GTOP | 2
2008098 | CONJ. MOVIMENTADOR TRINO NEW BV4 SPEED 220V 2,00MTS COM ACIONAMENTO EX | 402015 | ANEL ELÁSTICO E12 | 4
2008098 | CONJ. MOVIMENTADOR TRINO NEW BV4 SPEED 220V 2,00MTS COM ACIONAMENTO EX | 402017 | CP DE FERRO ZINCADO 3/16 X 1. 1/4 | 1
2008098 | CONJ. MOVIMENTADOR TRINO NEW BV4 SPEED 220V 2,00MTS COM ACIONAMENTO EX | 402018 | ESPAGUETE LISO 10MMX150MM | 0.15
2008098 | CONJ. MOVIMENTADOR TRINO NEW BV4 SPEED 220V 2,00MTS COM ACIONAMENTO EX | 402019 | PINO ELÁSTICO 4 X 24MM | 1
2008098 | CONJ. MOVIMENTADOR TRINO NEW BV4 SPEED 220V 2,00MTS COM ACIONAMENTO EX | 403047 | MOLA DO FREIO MOTOR PIVOTANTE/ NEW BV | 1
2008098 | CONJ. MOVIMENTADOR TRINO NEW BV4 SPEED 220V 2,00MTS COM ACIONAMENTO EX | 411039 | TARUGO PE CINZA 10 mm | 2
2008098 | CONJ. MOVIMENTADOR TRINO NEW BV4 SPEED 220V 2,00MTS COM ACIONAMENTO EX | 411057 | ROLAMENTO IMPORTADO 6201 ZZ | 2
2008098 | CONJ. MOVIMENTADOR TRINO NEW BV4 SPEED 220V 2,00MTS COM ACIONAMENTO EX | 412145 | ESTATOR BOBINADO AGL BV/NEW BV/PIVO P28 1/5 cv 04 42 220V 50Hz | 1
2008098 | CONJ. MOVIMENTADOR TRINO NEW BV4 SPEED 220V 2,00MTS COM ACIONAMENTO EX | 412147 | ROTOR AGL NEW BV P28 1/5 cv 04 | 1
2008098 | CONJ. MOVIMENTADOR TRINO NEW BV4 SPEED 220V 2,00MTS COM ACIONAMENTO EX | 510027 | INLUB GRAX MP 2/TI | 0.012
2008098 | CONJ. MOVIMENTADOR TRINO NEW BV4 SPEED 220V 2,00MTS COM ACIONAMENTO EX | 701155 | EIXO PRINCIPAL DO NEW BV - BRUTO | 1
2008098 | CONJ. MOVIMENTADOR TRINO NEW BV4 SPEED 220V 2,00MTS COM ACIONAMENTO EX | 804430 | CAPA DO ROLAMENTO DOS MOTORES | 2
2008098 | CONJ. MOVIMENTADOR TRINO NEW BV4 SPEED 220V 2,00MTS COM ACIONAMENTO EX | 811107 | MANUAL LINHA BASCULANTE / NEW BV SEM LOGO ESPANHOL (CENTRAL FLEX / LIGHT) | 1
2008098 | CONJ. MOVIMENTADOR TRINO NEW BV4 SPEED 220V 2,00MTS COM ACIONAMENTO EX | 811306 | ETIQUETA ADES. COUCHE 100MM X 80MM X 01 CAR | 1
2008098 | CONJ. MOVIMENTADOR TRINO NEW BV4 SPEED 220V 2,00MTS COM ACIONAMENTO EX | 811311 | ETIQUETA ADES. BOPP FOSCO C/DFAM 50MM X 25MM X 02 CAR | 2
2008098 | CONJ. MOVIMENTADOR TRINO NEW BV4 SPEED 220V 2,00MTS COM ACIONAMENTO EX | 811329 | ETIQUETA ADES. COUCHE 100MM X 80MM X 01 CAR AZUL | 1
2008098 | CONJ. MOVIMENTADOR TRINO NEW BV4 SPEED 220V 2,00MTS COM ACIONAMENTO EX | 811541 | SACO PLASTICO TRANSPARENTE 30CM X 15CM | 1
2008098 | CONJ. MOVIMENTADOR TRINO NEW BV4 SPEED 220V 2,00MTS COM ACIONAMENTO EX | 811761 | SACO PLASTICO TRANSPARENTE 14CM X 40CM | 1
2008098 | CONJ. MOVIMENTADOR TRINO NEW BV4 SPEED 220V 2,00MTS COM ACIONAMENTO EX | 811775 | CAIXA MOTOR BASCULANTE NOVA 23,0 X 16,0 X 24,5 | 1
2008098 | CONJ. MOVIMENTADOR TRINO NEW BV4 SPEED 220V 2,00MTS COM ACIONAMENTO EX | 813623 | FIM DE CURSO MECANICO DE ALUMÍNIO | 2
2008098 | CONJ. MOVIMENTADOR TRINO NEW BV4 SPEED 220V 2,00MTS COM ACIONAMENTO EX | 813048 | MANCAL PERFIL SUPERIOR BV | 1
2008098 | CONJ. MOVIMENTADOR TRINO NEW BV4 SPEED 220V 2,00MTS COM ACIONAMENTO EX | 813255 | SEM FIM DE DUAS ENTRADAS AÇO DZ/ NEW BV | 1
2008098 | CONJ. MOVIMENTADOR TRINO NEW BV4 SPEED 220V 2,00MTS COM ACIONAMENTO EX | 813256 | TAMPA DA CENTRAL NEW BV | 1
2008098 | CONJ. MOVIMENTADOR TRINO NEW BV4 SPEED 220V 2,00MTS COM ACIONAMENTO EX | 813257 | BASE CENTRAL NEW BV | 1
2008098 | CONJ. MOVIMENTADOR TRINO NEW BV4 SPEED 220V 2,00MTS COM ACIONAMENTO EX | 813258 | CARCAÇA INFERIOR NEW BV SEM FURO ENCODER | 1
2008098 | CONJ. MOVIMENTADOR TRINO NEW BV4 SPEED 220V 2,00MTS COM ACIONAMENTO EX | 813260 | CALÇO DO ESTATOR NEW BV | 2
2008098 | CONJ. MOVIMENTADOR TRINO NEW BV4 SPEED 220V 2,00MTS COM ACIONAMENTO EX | 813263 | ROLAMENTO PLÁSTICO EIXO ENGRENAGEM | 2
2008098 | CONJ. MOVIMENTADOR TRINO NEW BV4 SPEED 220V 2,00MTS COM ACIONAMENTO EX | 813265 | CARCAÇA SUPERIOR NEW BV | 1
2008098 | CONJ. MOVIMENTADOR TRINO NEW BV4 SPEED 220V 2,00MTS COM ACIONAMENTO EX | 813277 | ROLAMENTO PLÁSTICO DO FUSO BV | 1
2008098 | CONJ. MOVIMENTADOR TRINO NEW BV4 SPEED 220V 2,00MTS COM ACIONAMENTO EX | 813292 | BRACINHO ARTICULADO BV E NEW BV | 1
2008098 | CONJ. MOVIMENTADOR TRINO NEW BV4 SPEED 220V 2,00MTS COM ACIONAMENTO EX | 813295 | ENGRENAGEM 2 ENTRADAS NEW BV SEM IMÃ | 1
2008098 | CONJ. MOVIMENTADOR TRINO NEW BV4 SPEED 220V 2,00MTS COM ACIONAMENTO EX | 813306 | SUPORTE ORELHA DO NEW BV | 1
2008098 | CONJ. MOVIMENTADOR TRINO NEW BV4 SPEED 220V 2,00MTS COM ACIONAMENTO EX | 813366 | FUSO P.60 Ø 1/2'' DE 2,0M | 1
2008098 | CONJ. MOVIMENTADOR TRINO NEW BV4 SPEED 220V 2,00MTS COM ACIONAMENTO EX | 813395 | PASSA FIO DO NEW BV | 1
2008098 | CONJ. MOVIMENTADOR TRINO NEW BV4 SPEED 220V 2,00MTS COM ACIONAMENTO EX | 813400 | PERFIL AL 2,0M SOL 7 STLF-0864 6063 | 1
2008098 | CONJ. MOVIMENTADOR TRINO NEW BV4 SPEED 220V 2,00MTS COM ACIONAMENTO EX | 813412 | DISCO DE FRICÇÃO DE CELEROM Ø20MM | 1
2008098 | CONJ. MOVIMENTADOR TRINO NEW BV4 SPEED 220V 2,00MTS COM ACIONAMENTO EX | 813477 | EIXO DE TRAÇÃO DA PORCA ACIONADORA - ZINCADO | 1
2008098 | CONJ. MOVIMENTADOR TRINO NEW BV4 SPEED 220V 2,00MTS COM ACIONAMENTO EX | 813511 | PINO DESTRAVAMENTO LINHA BV/ PORTA CADEADO HZ/ ESTICAD. CANCELA | 1
2008098 | CONJ. MOVIMENTADOR TRINO NEW BV4 SPEED 220V 2,00MTS COM ACIONAMENTO EX | 813517 | SUPORTE UNIVERSAL PORCA DO FUSO | 1
2008098 | CONJ. MOVIMENTADOR TRINO NEW BV4 SPEED 220V 2,00MTS COM ACIONAMENTO EX | 813522 | CHAVETA QUADRADA 8MMX33,4MM | 1
2008098 | CONJ. MOVIMENTADOR TRINO NEW BV4 SPEED 220V 2,00MTS COM ACIONAMENTO EX | 813524 | COPO DE FREIO PIVOTANTE/ NEW BV SPEED | 1
2008098 | CONJ. MOVIMENTADOR TRINO NEW BV4 SPEED 220V 2,00MTS COM ACIONAMENTO EX | 813540 | CARTUCHO DA PORCA DE 6 ENTRADAS P.60 1/2 | 1
2008098 | CONJ. MOVIMENTADOR TRINO NEW BV4 SPEED 220V 2,00MTS COM ACIONAMENTO EX | 813589 | SENSOR DE FIM DE CURSO REED BV/NEW BV 2,0M | 1
2008098 | CONJ. MOVIMENTADOR TRINO NEW BV4 SPEED 220V 2,00MTS COM ACIONAMENTO EX | 911080 | PLACA REVISADA CENTRAL FLEX | 1
2008105 | CONJ. MOVIMENTADOR INTELIGENTE - IZZY BV SPEED TURBO PRO 1/2HP FREQUENCY INVERTER BIVOLT SEM ACIONAM | 100802 | TRANSMISSOR 433MHZ REMOTE - MODELO: AGL-E2 (DIGITAL KEY 6P20 BLACK) | 2
2008105 | CONJ. MOVIMENTADOR INTELIGENTE - IZZY BV SPEED TURBO PRO 1/2HP FREQUENCY INVERTER BIVOLT SEM ACIONAM | 101950 | SENSOR MAGNÉTICO TIPO HALL AH3722A-P-B (MODELO AH3722A-P-B) | 1
2008105 | CONJ. MOVIMENTADOR INTELIGENTE - IZZY BV SPEED TURBO PRO 1/2HP FREQUENCY INVERTER BIVOLT SEM ACIONAM | 103064 | CONECTOR FÊMEA EC601V-5.08-3P GREEN BAG/BULK (EC601V-5.08-3P) | 1
2008105 | CONJ. MOVIMENTADOR INTELIGENTE - IZZY BV SPEED TURBO PRO 1/2HP FREQUENCY INVERTER BIVOLT SEM ACIONAM | 103131 | CABO CONECTOR TERMINAL WHITE WIRE BLK-PH-3P L500 BOX (BLK-PH-3P L500) | 1
2008105 | CONJ. MOVIMENTADOR INTELIGENTE - IZZY BV SPEED TURBO PRO 1/2HP FREQUENCY INVERTER BIVOLT SEM ACIONAM | 401007 | PARAFUSO 4.8 X 13 A/A PN. PH - ZI | 4
2008105 | CONJ. MOVIMENTADOR INTELIGENTE - IZZY BV SPEED TURBO PRO 1/2HP FREQUENCY INVERTER BIVOLT SEM ACIONAM | 401012 | PARAFUSO 3.5 X 13 CH. PH - OXI | 2
2008105 | CONJ. MOVIMENTADOR INTELIGENTE - IZZY BV SPEED TURBO PRO 1/2HP FREQUENCY INVERTER BIVOLT SEM ACIONAM | 401014 | PARAFUSO 2.9 X 6.5 A/A PAN PHS ZI | 4
2008105 | CONJ. MOVIMENTADOR INTELIGENTE - IZZY BV SPEED TURBO PRO 1/2HP FREQUENCY INVERTER BIVOLT SEM ACIONAM | 401068 | ARRUELA LISA 1/4 FE ZI | 4
2008105 | CONJ. MOVIMENTADOR INTELIGENTE - IZZY BV SPEED TURBO PRO 1/2HP FREQUENCY INVERTER BIVOLT SEM ACIONAM | 401085 | PORCA F MQ UNC SEXT. 1/4 (CH7/16) ZI (NSC) | 1
2008105 | CONJ. MOVIMENTADOR INTELIGENTE - IZZY BV SPEED TURBO PRO 1/2HP FREQUENCY INVERTER BIVOLT SEM ACIONAM | 401161 | PARAFUSO PAN ZBR P/ CHAVE TORX M5 X 20MM T25 | 6
2008105 | CONJ. MOVIMENTADOR INTELIGENTE - IZZY BV SPEED TURBO PRO 1/2HP FREQUENCY INVERTER BIVOLT SEM ACIONAM | 401166 | PO F MET SEXT. M5 (CH8) ZI (NSC) | 2
2008105 | CONJ. MOVIMENTADOR INTELIGENTE - IZZY BV SPEED TURBO PRO 1/2HP FREQUENCY INVERTER BIVOLT SEM ACIONAM | 401169 | PF JMP PAN PHS 3,5X14MM ZI | 4
2008105 | CONJ. MOVIMENTADOR INTELIGENTE - IZZY BV SPEED TURBO PRO 1/2HP FREQUENCY INVERTER BIVOLT SEM ACIONAM | 401169 | PF JMP PAN PHS 3,5X14MM ZI | 2
2008105 | CONJ. MOVIMENTADOR INTELIGENTE - IZZY BV SPEED TURBO PRO 1/2HP FREQUENCY INVERTER BIVOLT SEM ACIONAM | 401208 | PA MQ PN HXL T25 TMA 5X12 RI ZB | 8
2008105 | CONJ. MOVIMENTADOR INTELIGENTE - IZZY BV SPEED TURBO PRO 1/2HP FREQUENCY INVERTER BIVOLT SEM ACIONAM | 402012 | ANEL ELÁSTICO E-20 | 3
2008105 | CONJ. MOVIMENTADOR INTELIGENTE - IZZY BV SPEED TURBO PRO 1/2HP FREQUENCY INVERTER BIVOLT SEM ACIONAM | 402015 | ANEL ELÁSTICO E12 | 4
2008105 | CONJ. MOVIMENTADOR INTELIGENTE - IZZY BV SPEED TURBO PRO 1/2HP FREQUENCY INVERTER BIVOLT SEM ACIONAM | 402019 | PINO ELÁSTICO 4 X 24MM | 1
2008105 | CONJ. MOVIMENTADOR INTELIGENTE - IZZY BV SPEED TURBO PRO 1/2HP FREQUENCY INVERTER BIVOLT SEM ACIONAM | 402034 | ANEL DE RETENÇÃO ORING INTERNO 14MM X 2,6MM | 1
2008105 | CONJ. MOVIMENTADOR INTELIGENTE - IZZY BV SPEED TURBO PRO 1/2HP FREQUENCY INVERTER BIVOLT SEM ACIONAM | 411015 | ROLAMENTOS 6004 ZZ | 2
2008105 | CONJ. MOVIMENTADOR INTELIGENTE - IZZY BV SPEED TURBO PRO 1/2HP FREQUENCY INVERTER BIVOLT SEM ACIONAM | 411017 | ROLAMENTOS 6201-08 ZZ C3 | 2
2008105 | CONJ. MOVIMENTADOR INTELIGENTE - IZZY BV SPEED TURBO PRO 1/2HP FREQUENCY INVERTER BIVOLT SEM ACIONAM | 412038 | ESTATOR BOBINADO AGL NEW BV/BV SPEEDTURBO PRO P39 4P 3F 110V 60HZ | 1
2008105 | CONJ. MOVIMENTADOR INTELIGENTE - IZZY BV SPEED TURBO PRO 1/2HP FREQUENCY INVERTER BIVOLT SEM ACIONAM | 412163 | ROTOR AGL NEW BV P39 | 1
2008105 | CONJ. MOVIMENTADOR INTELIGENTE - IZZY BV SPEED TURBO PRO 1/2HP FREQUENCY INVERTER BIVOLT SEM ACIONAM | 510027 | INLUB GRAX MP 2/TI | 0.012
2008105 | CONJ. MOVIMENTADOR INTELIGENTE - IZZY BV SPEED TURBO PRO 1/2HP FREQUENCY INVERTER BIVOLT SEM ACIONAM | 701155 | EIXO PRINCIPAL DO NEW BV - BRUTO | 1
2008105 | CONJ. MOVIMENTADOR INTELIGENTE - IZZY BV SPEED TURBO PRO 1/2HP FREQUENCY INVERTER BIVOLT SEM ACIONAM | 804430 | CAPA DO ROLAMENTO DOS MOTORES | 2
2008105 | CONJ. MOVIMENTADOR INTELIGENTE - IZZY BV SPEED TURBO PRO 1/2HP FREQUENCY INVERTER BIVOLT SEM ACIONAM | 811040 | MANUAL DE INSTALAÇÃO LINHA IZZY QR CODE BILINGUE | 1
2008105 | CONJ. MOVIMENTADOR INTELIGENTE - IZZY BV SPEED TURBO PRO 1/2HP FREQUENCY INVERTER BIVOLT SEM ACIONAM | 811306 | ETIQUETA ADES. COUCHE 100MM X 80MM X 01 CAR | 1
2008105 | CONJ. MOVIMENTADOR INTELIGENTE - IZZY BV SPEED TURBO PRO 1/2HP FREQUENCY INVERTER BIVOLT SEM ACIONAM | 811311 | ETIQUETA ADES. BOPP FOSCO C/DFAM 50MM X 25MM X 02 CAR | 1
2008105 | CONJ. MOVIMENTADOR INTELIGENTE - IZZY BV SPEED TURBO PRO 1/2HP FREQUENCY INVERTER BIVOLT SEM ACIONAM | 811505 | SACO PLASTICO TRANSPARENTE 14CM X 9CM | 1
2008105 | CONJ. MOVIMENTADOR INTELIGENTE - IZZY BV SPEED TURBO PRO 1/2HP FREQUENCY INVERTER BIVOLT SEM ACIONAM | 811775 | CAIXA MOTOR BASCULANTE NOVA 23,0 X 16,0 X 24,5 | 1
2008105 | CONJ. MOVIMENTADOR INTELIGENTE - IZZY BV SPEED TURBO PRO 1/2HP FREQUENCY INVERTER BIVOLT SEM ACIONAM | 813094 | ENGRENAGEM INTERNA DE 1 ENTRADA DZ E NEWBV | 1
2008105 | CONJ. MOVIMENTADOR INTELIGENTE - IZZY BV SPEED TURBO PRO 1/2HP FREQUENCY INVERTER BIVOLT SEM ACIONAM | 813253 | SEM FIM DE 1 ENTRADA AÇO | 1
2008105 | CONJ. MOVIMENTADOR INTELIGENTE - IZZY BV SPEED TURBO PRO 1/2HP FREQUENCY INVERTER BIVOLT SEM ACIONAM | 813256 | TAMPA DA CENTRAL NEW BV | 1
2008105 | CONJ. MOVIMENTADOR INTELIGENTE - IZZY BV SPEED TURBO PRO 1/2HP FREQUENCY INVERTER BIVOLT SEM ACIONAM | 813257 | BASE CENTRAL NEW BV | 1
2008105 | CONJ. MOVIMENTADOR INTELIGENTE - IZZY BV SPEED TURBO PRO 1/2HP FREQUENCY INVERTER BIVOLT SEM ACIONAM | 813259 | CARCAÇA INFERIOR NEW BV COM FURO ENCODER | 1
2008105 | CONJ. MOVIMENTADOR INTELIGENTE - IZZY BV SPEED TURBO PRO 1/2HP FREQUENCY INVERTER BIVOLT SEM ACIONAM | 813262 | ACOPLAMENTO DO NEW BV/BV/PIVO | 1
2008105 | CONJ. MOVIMENTADOR INTELIGENTE - IZZY BV SPEED TURBO PRO 1/2HP FREQUENCY INVERTER BIVOLT SEM ACIONAM | 813265 | CARCAÇA SUPERIOR NEW BV | 1
2008105 | CONJ. MOVIMENTADOR INTELIGENTE - IZZY BV SPEED TURBO PRO 1/2HP FREQUENCY INVERTER BIVOLT SEM ACIONAM | 813266 | TAMPA ENCODER | 1
2008105 | CONJ. MOVIMENTADOR INTELIGENTE - IZZY BV SPEED TURBO PRO 1/2HP FREQUENCY INVERTER BIVOLT SEM ACIONAM | 813267 | SUPORTE ENCODER | 1
2008105 | CONJ. MOVIMENTADOR INTELIGENTE - IZZY BV SPEED TURBO PRO 1/2HP FREQUENCY INVERTER BIVOLT SEM ACIONAM | 813507 | CASE DE PROTEÇÃO DO MÓDULO WIFI IZZY | 1
2008105 | CONJ. MOVIMENTADOR INTELIGENTE - IZZY BV SPEED TURBO PRO 1/2HP FREQUENCY INVERTER BIVOLT SEM ACIONAM | 813522 | CHAVETA QUADRADA 8MMX33,4MM | 1
2008105 | CONJ. MOVIMENTADOR INTELIGENTE - IZZY BV SPEED TURBO PRO 1/2HP FREQUENCY INVERTER BIVOLT SEM ACIONAM | 911079 | PLACA REVISADA DO MODULO WIFI/BLUETOOTH CENTRAL IZZY | 1
2008105 | CONJ. MOVIMENTADOR INTELIGENTE - IZZY BV SPEED TURBO PRO 1/2HP FREQUENCY INVERTER BIVOLT SEM ACIONAM | 911124 | PLACA REVISADA NOVA CENTRAL INVERSORA | 1
2008106 | CONJ. MOVIMENTADOR INTELIGENTE - IZZY BV SPEED TURBO PRO LIGHT 1/5HP FREQUENCY INVERTER BIVOLT SEM A | 100802 | TRANSMISSOR 433MHZ REMOTE - MODELO: AGL-E2 (DIGITAL KEY 6P20 BLACK) | 2
2008106 | CONJ. MOVIMENTADOR INTELIGENTE - IZZY BV SPEED TURBO PRO LIGHT 1/5HP FREQUENCY INVERTER BIVOLT SEM A | 101950 | SENSOR MAGNÉTICO TIPO HALL AH3722A-P-B (MODELO AH3722A-P-B) | 1
2008106 | CONJ. MOVIMENTADOR INTELIGENTE - IZZY BV SPEED TURBO PRO LIGHT 1/5HP FREQUENCY INVERTER BIVOLT SEM A | 103064 | CONECTOR FÊMEA EC601V-5.08-3P GREEN BAG/BULK (EC601V-5.08-3P) | 1
2008106 | CONJ. MOVIMENTADOR INTELIGENTE - IZZY BV SPEED TURBO PRO LIGHT 1/5HP FREQUENCY INVERTER BIVOLT SEM A | 103131 | CABO CONECTOR TERMINAL WHITE WIRE BLK-PH-3P L500 BOX (BLK-PH-3P L500) | 1
2008106 | CONJ. MOVIMENTADOR INTELIGENTE - IZZY BV SPEED TURBO PRO LIGHT 1/5HP FREQUENCY INVERTER BIVOLT SEM A | 401007 | PARAFUSO 4.8 X 13 A/A PN. PH - ZI | 4
2008106 | CONJ. MOVIMENTADOR INTELIGENTE - IZZY BV SPEED TURBO PRO LIGHT 1/5HP FREQUENCY INVERTER BIVOLT SEM A | 401012 | PARAFUSO 3.5 X 13 CH. PH - OXI | 2
2008106 | CONJ. MOVIMENTADOR INTELIGENTE - IZZY BV SPEED TURBO PRO LIGHT 1/5HP FREQUENCY INVERTER BIVOLT SEM A | 401014 | PARAFUSO 2.9 X 6.5 A/A PAN PHS ZI | 4
2008106 | CONJ. MOVIMENTADOR INTELIGENTE - IZZY BV SPEED TURBO PRO LIGHT 1/5HP FREQUENCY INVERTER BIVOLT SEM A | 401068 | ARRUELA LISA 1/4 FE ZI | 4
2008106 | CONJ. MOVIMENTADOR INTELIGENTE - IZZY BV SPEED TURBO PRO LIGHT 1/5HP FREQUENCY INVERTER BIVOLT SEM A | 401085 | PORCA F MQ UNC SEXT. 1/4 (CH7/16) ZI (NSC) | 1
2008106 | CONJ. MOVIMENTADOR INTELIGENTE - IZZY BV SPEED TURBO PRO LIGHT 1/5HP FREQUENCY INVERTER BIVOLT SEM A | 401161 | PARAFUSO PAN ZBR P/ CHAVE TORX M5 X 20MM T25 | 6
2008106 | CONJ. MOVIMENTADOR INTELIGENTE - IZZY BV SPEED TURBO PRO LIGHT 1/5HP FREQUENCY INVERTER BIVOLT SEM A | 401166 | PO F MET SEXT. M5 (CH8) ZI (NSC) | 2
2008106 | CONJ. MOVIMENTADOR INTELIGENTE - IZZY BV SPEED TURBO PRO LIGHT 1/5HP FREQUENCY INVERTER BIVOLT SEM A | 401169 | PF JMP PAN PHS 3,5X14MM ZI | 4
2008106 | CONJ. MOVIMENTADOR INTELIGENTE - IZZY BV SPEED TURBO PRO LIGHT 1/5HP FREQUENCY INVERTER BIVOLT SEM A | 401169 | PF JMP PAN PHS 3,5X14MM ZI | 2
2008106 | CONJ. MOVIMENTADOR INTELIGENTE - IZZY BV SPEED TURBO PRO LIGHT 1/5HP FREQUENCY INVERTER BIVOLT SEM A | 401208 | PA MQ PN HXL T25 TMA 5X12 RI ZB | 8
2008106 | CONJ. MOVIMENTADOR INTELIGENTE - IZZY BV SPEED TURBO PRO LIGHT 1/5HP FREQUENCY INVERTER BIVOLT SEM A | 402012 | ANEL ELÁSTICO E-20 | 3
2008106 | CONJ. MOVIMENTADOR INTELIGENTE - IZZY BV SPEED TURBO PRO LIGHT 1/5HP FREQUENCY INVERTER BIVOLT SEM A | 402013 | RETENTOR GR 20X30X7 TC GTOP | 2
2008106 | CONJ. MOVIMENTADOR INTELIGENTE - IZZY BV SPEED TURBO PRO LIGHT 1/5HP FREQUENCY INVERTER BIVOLT SEM A | 402015 | ANEL ELÁSTICO E12 | 4
2008106 | CONJ. MOVIMENTADOR INTELIGENTE - IZZY BV SPEED TURBO PRO LIGHT 1/5HP FREQUENCY INVERTER BIVOLT SEM A | 402019 | PINO ELÁSTICO 4 X 24MM | 1
2008106 | CONJ. MOVIMENTADOR INTELIGENTE - IZZY BV SPEED TURBO PRO LIGHT 1/5HP FREQUENCY INVERTER BIVOLT SEM A | 402034 | ANEL DE RETENÇÃO ORING INTERNO 14MM X 2,6MM | 1
2008106 | CONJ. MOVIMENTADOR INTELIGENTE - IZZY BV SPEED TURBO PRO LIGHT 1/5HP FREQUENCY INVERTER BIVOLT SEM A | 411017 | ROLAMENTOS 6201-08 ZZ C3 | 2
2008106 | CONJ. MOVIMENTADOR INTELIGENTE - IZZY BV SPEED TURBO PRO LIGHT 1/5HP FREQUENCY INVERTER BIVOLT SEM A | 412119 | ROTOR AGL NEW BV P17 1/7 cv 04 | 1
2008106 | CONJ. MOVIMENTADOR INTELIGENTE - IZZY BV SPEED TURBO PRO LIGHT 1/5HP FREQUENCY INVERTER BIVOLT SEM A | 412378 | ESTATOR BOBINADO AGL NEW BV/BV SPEEDTURBO PRO P17 4P 3F 110V 60HZ | 1
2008106 | CONJ. MOVIMENTADOR INTELIGENTE - IZZY BV SPEED TURBO PRO LIGHT 1/5HP FREQUENCY INVERTER BIVOLT SEM A | 510027 | INLUB GRAX MP 2/TI | 0.034
2008106 | CONJ. MOVIMENTADOR INTELIGENTE - IZZY BV SPEED TURBO PRO LIGHT 1/5HP FREQUENCY INVERTER BIVOLT SEM A | 701155 | EIXO PRINCIPAL DO NEW BV - BRUTO | 1
2008106 | CONJ. MOVIMENTADOR INTELIGENTE - IZZY BV SPEED TURBO PRO LIGHT 1/5HP FREQUENCY INVERTER BIVOLT SEM A | 804430 | CAPA DO ROLAMENTO DOS MOTORES | 2
2008106 | CONJ. MOVIMENTADOR INTELIGENTE - IZZY BV SPEED TURBO PRO LIGHT 1/5HP FREQUENCY INVERTER BIVOLT SEM A | 811040 | MANUAL DE INSTALAÇÃO LINHA IZZY QR CODE BILINGUE | 1
2008106 | CONJ. MOVIMENTADOR INTELIGENTE - IZZY BV SPEED TURBO PRO LIGHT 1/5HP FREQUENCY INVERTER BIVOLT SEM A | 811306 | ETIQUETA ADES. COUCHE 100MM X 80MM X 01 CAR | 1
2008106 | CONJ. MOVIMENTADOR INTELIGENTE - IZZY BV SPEED TURBO PRO LIGHT 1/5HP FREQUENCY INVERTER BIVOLT SEM A | 811311 | ETIQUETA ADES. BOPP FOSCO C/DFAM 50MM X 25MM X 02 CAR | 1
2008106 | CONJ. MOVIMENTADOR INTELIGENTE - IZZY BV SPEED TURBO PRO LIGHT 1/5HP FREQUENCY INVERTER BIVOLT SEM A | 811505 | SACO PLASTICO TRANSPARENTE 14CM X 9CM | 1
2008106 | CONJ. MOVIMENTADOR INTELIGENTE - IZZY BV SPEED TURBO PRO LIGHT 1/5HP FREQUENCY INVERTER BIVOLT SEM A | 811775 | CAIXA MOTOR BASCULANTE NOVA 23,0 X 16,0 X 24,5 | 1
2008106 | CONJ. MOVIMENTADOR INTELIGENTE - IZZY BV SPEED TURBO PRO LIGHT 1/5HP FREQUENCY INVERTER BIVOLT SEM A | 813094 | ENGRENAGEM INTERNA DE 1 ENTRADA DZ E NEWBV | 1
2008106 | CONJ. MOVIMENTADOR INTELIGENTE - IZZY BV SPEED TURBO PRO LIGHT 1/5HP FREQUENCY INVERTER BIVOLT SEM A | 813253 | SEM FIM DE 1 ENTRADA AÇO | 1
2008106 | CONJ. MOVIMENTADOR INTELIGENTE - IZZY BV SPEED TURBO PRO LIGHT 1/5HP FREQUENCY INVERTER BIVOLT SEM A | 813256 | TAMPA DA CENTRAL NEW BV | 1
2008106 | CONJ. MOVIMENTADOR INTELIGENTE - IZZY BV SPEED TURBO PRO LIGHT 1/5HP FREQUENCY INVERTER BIVOLT SEM A | 813257 | BASE CENTRAL NEW BV | 1
2008106 | CONJ. MOVIMENTADOR INTELIGENTE - IZZY BV SPEED TURBO PRO LIGHT 1/5HP FREQUENCY INVERTER BIVOLT SEM A | 813259 | CARCAÇA INFERIOR NEW BV COM FURO ENCODER | 1
2008106 | CONJ. MOVIMENTADOR INTELIGENTE - IZZY BV SPEED TURBO PRO LIGHT 1/5HP FREQUENCY INVERTER BIVOLT SEM A | 813262 | ACOPLAMENTO DO NEW BV/BV/PIVO | 1
2008106 | CONJ. MOVIMENTADOR INTELIGENTE - IZZY BV SPEED TURBO PRO LIGHT 1/5HP FREQUENCY INVERTER BIVOLT SEM A | 813263 | ROLAMENTO PLÁSTICO EIXO ENGRENAGEM | 2
2008106 | CONJ. MOVIMENTADOR INTELIGENTE - IZZY BV SPEED TURBO PRO LIGHT 1/5HP FREQUENCY INVERTER BIVOLT SEM A | 813265 | CARCAÇA SUPERIOR NEW BV | 1
2008106 | CONJ. MOVIMENTADOR INTELIGENTE - IZZY BV SPEED TURBO PRO LIGHT 1/5HP FREQUENCY INVERTER BIVOLT SEM A | 813266 | TAMPA ENCODER | 1
2008106 | CONJ. MOVIMENTADOR INTELIGENTE - IZZY BV SPEED TURBO PRO LIGHT 1/5HP FREQUENCY INVERTER BIVOLT SEM A | 813267 | SUPORTE ENCODER | 1
2008106 | CONJ. MOVIMENTADOR INTELIGENTE - IZZY BV SPEED TURBO PRO LIGHT 1/5HP FREQUENCY INVERTER BIVOLT SEM A | 813395 | PASSA FIO DO NEW BV | 1
2008106 | CONJ. MOVIMENTADOR INTELIGENTE - IZZY BV SPEED TURBO PRO LIGHT 1/5HP FREQUENCY INVERTER BIVOLT SEM A | 813507 | CASE DE PROTEÇÃO DO MÓDULO WIFI IZZY | 1
2008106 | CONJ. MOVIMENTADOR INTELIGENTE - IZZY BV SPEED TURBO PRO LIGHT 1/5HP FREQUENCY INVERTER BIVOLT SEM A | 813522 | CHAVETA QUADRADA 8MMX33,4MM | 1
2008106 | CONJ. MOVIMENTADOR INTELIGENTE - IZZY BV SPEED TURBO PRO LIGHT 1/5HP FREQUENCY INVERTER BIVOLT SEM A | 911079 | PLACA REVISADA DO MODULO WIFI/BLUETOOTH CENTRAL IZZY | 1
2008106 | CONJ. MOVIMENTADOR INTELIGENTE - IZZY BV SPEED TURBO PRO LIGHT 1/5HP FREQUENCY INVERTER BIVOLT SEM A | 911124 | PLACA REVISADA NOVA CENTRAL INVERSORA | 1
2010035 | CRUZETA DO MANCAL EX | 811276 | ETIQUETA ADES. COUCHE 40MM X 25MM X 02 CAR | 1
2010035 | CRUZETA DO MANCAL EX | 811505 | SACO PLASTICO TRANSPARENTE 14CM X 9CM | 1
2010035 | CRUZETA DO MANCAL EX | 813280 | CRUZETA DO MANCAL | 1
2010041 | PARAFUSO CREMALHEIRA EX | 401163 | PARAFUSO PLASTIC PAN PHS 5 X 12MM ZI | 36
2010041 | PARAFUSO CREMALHEIRA EX | 811276 | ETIQUETA ADES. COUCHE 40MM X 25MM X 02 CAR | 1
2010041 | PARAFUSO CREMALHEIRA EX | 811505 | SACO PLASTICO TRANSPARENTE 14CM X 9CM | 1
2010048 | PARAFUSO M5x35 TRILOBULAR TORX T25 ZBR | 401157 | PARAFUSO PAN ZBR P/ CHAVE TORX M5 X 30MM T25 | 1
2010048 | PARAFUSO M5x35 TRILOBULAR TORX T25 ZBR | 811505 | SACO PLASTICO TRANSPARENTE 14CM X 9CM | 1
2010048 | PARAFUSO M5x35 TRILOBULAR TORX T25 ZBR | 811727 | SACO PLASTICO TRANSPARENTE 04CM X 04CM | 1
2010049 | PARAFUSO M5X30 TRILOBULAR TORX T25 ZBR | 401157 | PARAFUSO PAN ZBR P/ CHAVE TORX M5 X 30MM T25 | 1
2010049 | PARAFUSO M5X30 TRILOBULAR TORX T25 ZBR | 811276 | ETIQUETA ADES. COUCHE 40MM X 25MM X 02 CAR | 1
2010049 | PARAFUSO M5X30 TRILOBULAR TORX T25 ZBR | 811505 | SACO PLASTICO TRANSPARENTE 14CM X 9CM | 1
2010051 | BASE DE ALUMÍNIO INFERIOR E SUPERIOR DO DESLIZANTE INDUSTRIAL STRONG EX | 811276 | ETIQUETA ADES. COUCHE 40MM X 25MM X 02 CAR | 1
2010051 | BASE DE ALUMÍNIO INFERIOR E SUPERIOR DO DESLIZANTE INDUSTRIAL STRONG EX | 813153 | BASE DE ALUMÍNIO SUPERIOR MOTOR DZ INDUSTRIAL | 1
2010051 | BASE DE ALUMÍNIO INFERIOR E SUPERIOR DO DESLIZANTE INDUSTRIAL STRONG EX | 813241 | BASE DE ALUMÍNIO INFERIOR MOTOR DZ INDUSTRIAL | 1
2010062 | CAIXA MOTOR LINHA TRINO AGL 24,0 X 19,5 X 24,5 | 811921 | CAIXA PARDA MOTOR DESLIZANTE AGL ( MEIA ABA REFORÇADA) | 1
2010063 | CAIXA MOTOR BASCULANTE NOVA 23,0 X 16,0 X 24,5 | 811775 | CAIXA MOTOR BASCULANTE NOVA 23,0 X 16,0 X 24,5 | 1
2010068 | SUPORTE DO IMÃ AJUSTÁVEL PARA MOTOR DESLIZANTE | 811276 | ETIQUETA ADES. COUCHE 40MM X 25MM X 02 CAR | 1
2010068 | SUPORTE DO IMÃ AJUSTÁVEL PARA MOTOR DESLIZANTE | 811505 | SACO PLASTICO TRANSPARENTE 14CM X 9CM | 1
2010068 | SUPORTE DO IMÃ AJUSTÁVEL PARA MOTOR DESLIZANTE | 813331 | SUPORTE DE INSTALAÇÃO DO IMÃ DZ | 2
2010072 | MANCAL PERFIL SUPERIOR PARA FUSO 5/8" EX | 811276 | ETIQUETA ADES. COUCHE 40MM X 25MM X 02 CAR | 1
2010072 | MANCAL PERFIL SUPERIOR PARA FUSO 5/8" EX | 811761 | SACO PLASTICO TRANSPARENTE 14CM X 40CM | 1
2010072 | MANCAL PERFIL SUPERIOR PARA FUSO 5/8" EX | 813048 | MANCAL PERFIL SUPERIOR BV | 1
2010072 | MANCAL PERFIL SUPERIOR PARA FUSO 5/8" EX | 813277 | ROLAMENTO PLÁSTICO DO FUSO BV | 1
2010083 | EIXO DESLIZANTE COMPLETO 02 ENTRADAS ZAMAC EX | 208006 | ANEL ENCODER - ROUND MAGNET | 1
2010083 | EIXO DESLIZANTE COMPLETO 02 ENTRADAS ZAMAC EX | 402012 | ANEL ELÁSTICO E-20 | 3
2010083 | EIXO DESLIZANTE COMPLETO 02 ENTRADAS ZAMAC EX | 403032 | MOLA DE DESTRAVAMENTO DESLIZANTE | 1
2010083 | EIXO DESLIZANTE COMPLETO 02 ENTRADAS ZAMAC EX | 701154 | EIXO MOTOR DESLIZANTE - BRUTO | 1
2010083 | EIXO DESLIZANTE COMPLETO 02 ENTRADAS ZAMAC EX | 811276 | ETIQUETA ADES. COUCHE 40MM X 25MM X 02 CAR | 1
2010083 | EIXO DESLIZANTE COMPLETO 02 ENTRADAS ZAMAC EX | 811761 | SACO PLASTICO TRANSPARENTE 14CM X 40CM | 1
2010083 | EIXO DESLIZANTE COMPLETO 02 ENTRADAS ZAMAC EX | 813037 | ENGRENAGEM EXTERNA MOTOR 17 DENTES | 1
2010083 | EIXO DESLIZANTE COMPLETO 02 ENTRADAS ZAMAC EX | 813099 | ENGRENAGEM INTERNA DE ZAMAC DO DESLIZANTE TRINO SPEED 300/500/SOFT 2 ENTRADAS | 1
2010083 | EIXO DESLIZANTE COMPLETO 02 ENTRADAS ZAMAC EX | 813234 | CHAVETA 8MMX33,4MM | 1
2010083 | EIXO DESLIZANTE COMPLETO 02 ENTRADAS ZAMAC EX | 813234 | CHAVETA 8MMX33,4MM | 1
2010083 | EIXO DESLIZANTE COMPLETO 02 ENTRADAS ZAMAC EX | 813235 | BUCHA DO EIXO DESLIZANTE SEXTAVADA | 2
2010083 | EIXO DESLIZANTE COMPLETO 02 ENTRADAS ZAMAC EX | 813409 | TAMPÃO DO ENGRENAGEM EXTERNA MOTORES DZ | 1
2010089 | CARCAÇA NEW BV | 811276 | ETIQUETA ADES. COUCHE 40MM X 25MM X 02 CAR | 1
2010089 | CARCAÇA NEW BV | 811541 | SACO PLASTICO TRANSPARENTE 30CM X 15CM | 1
2010089 | CARCAÇA NEW BV | 813258 | CARCAÇA INFERIOR NEW BV SEM FURO ENCODER | 1
2010089 | CARCAÇA NEW BV | 813265 | CARCAÇA SUPERIOR NEW BV | 1
2010100 | PINO ELÁSTICO 4.5 X 20MM | 402019 | PINO ELÁSTICO 4 X 24MM | 1
2010100 | PINO ELÁSTICO 4.5 X 20MM | 811276 | ETIQUETA ADES. COUCHE 40MM X 25MM X 02 CAR | 1
2010100 | PINO ELÁSTICO 4.5 X 20MM | 811505 | SACO PLASTICO TRANSPARENTE 14CM X 9CM | 1
2010111 | IMÃ DE FIM DE CURSO 5X13X20MM BV EX | 208004 | IMÃ DE FERRITE - B20X13X5MM | 1
2010111 | IMÃ DE FIM DE CURSO 5X13X20MM BV EX | 811276 | ETIQUETA ADES. COUCHE 40MM X 25MM X 02 CAR | 1
2010111 | IMÃ DE FIM DE CURSO 5X13X20MM BV EX | 811505 | SACO PLASTICO TRANSPARENTE 14CM X 9CM | 1
2010118 | MANCAL PERFIL SUPERIOR PARA FUSO 1/2" EX | 811276 | ETIQUETA ADES. COUCHE 40MM X 25MM X 02 CAR | 1
2010118 | MANCAL PERFIL SUPERIOR PARA FUSO 1/2" EX | 811761 | SACO PLASTICO TRANSPARENTE 14CM X 40CM | 1
2010118 | MANCAL PERFIL SUPERIOR PARA FUSO 1/2" EX | 813048 | MANCAL PERFIL SUPERIOR BV | 1
2010118 | MANCAL PERFIL SUPERIOR PARA FUSO 1/2" EX | 813277 | ROLAMENTO PLÁSTICO DO FUSO BV | 1
2010128 | CENTRAL DE COMANDO BASIC ENCONDER GKOLL | 103064 | CONECTOR FÊMEA EC601V-5.08-3P GREEN BAG/BULK (EC601V-5.08-3P) | 1
2010128 | CENTRAL DE COMANDO BASIC ENCONDER GKOLL | 103130 | CABO CONECTOR TERMINAL WHITE WIRE BLK-PH-3P L180 BOX (BLK-PH-3P L180) | 1
2010128 | CENTRAL DE COMANDO BASIC ENCONDER GKOLL | 811051 | MANUAL DE INSTALAÇÃO PLACA AVULSA CENTRAL LIGHT / BASIC G PORTUGUÊS | 1
2010128 | CENTRAL DE COMANDO BASIC ENCONDER GKOLL | 811276 | ETIQUETA ADES. COUCHE 40MM X 25MM X 02 CAR | 1
2010128 | CENTRAL DE COMANDO BASIC ENCONDER GKOLL | 811757 | CAIXA CENTRAL DE PORTÃO AGL 12,5 X 4,7 X 10,8 | 1
2010128 | CENTRAL DE COMANDO BASIC ENCONDER GKOLL | 911081 | PLACA REVISADA CENTRAL BASIC G | 1
2010144 | CONJUNTO CILINDRO CHAVE JASGAL EX | 802036 | PARTE DE FECHADURAS - CILINDRO COM CHAVE PARA MOTOR - CYLINDER | 1
2010144 | CONJUNTO CILINDRO CHAVE JASGAL EX | 811276 | ETIQUETA ADES. COUCHE 40MM X 25MM X 02 CAR | 1
2010144 | CONJUNTO CILINDRO CHAVE JASGAL EX | 811505 | SACO PLASTICO TRANSPARENTE 14CM X 9CM | 1
2010144 | CONJUNTO CILINDRO CHAVE JASGAL EX | 813014 | LINGUETA DO CILINDRO DA ALAVANCA DE DESTRAVAMENTO MANUAL DZ ZI | 1
2010222 | PORCA DO FUSO DE 4 ENTRADAS 1,4M A 2,0M EX | 208004 | IMÃ DE FERRITE - B20X13X5MM | 2
2010222 | PORCA DO FUSO DE 4 ENTRADAS 1,4M A 2,0M EX | 811276 | ETIQUETA ADES. COUCHE 40MM X 25MM X 02 CAR | 1
2010222 | PORCA DO FUSO DE 4 ENTRADAS 1,4M A 2,0M EX | 811761 | SACO PLASTICO TRANSPARENTE 14CM X 40CM | 1
2010222 | PORCA DO FUSO DE 4 ENTRADAS 1,4M A 2,0M EX | 813477 | EIXO DE TRAÇÃO DA PORCA ACIONADORA - ZINCADO | 1
2010222 | PORCA DO FUSO DE 4 ENTRADAS 1,4M A 2,0M EX | 813517 | SUPORTE UNIVERSAL PORCA DO FUSO | 1
2010222 | PORCA DO FUSO DE 4 ENTRADAS 1,4M A 2,0M EX | 813532 | CARTUCHO DA PORCA 4 ENTRADAS | 1
2010233 | FUSO P 7.5MM DE 3,0M E 6 ENTRADAS DZ HORIZONTAL | 102563 | BOBINA PLASTICO BOLHA 1,30 x 100 | 1
2010233 | FUSO P 7.5MM DE 3,0M E 6 ENTRADAS DZ HORIZONTAL | 813189 | FUSO P 7.5MM DE 3,0M E 6 ENTRADAS | 1
2010236 | SUPORTE BV UNIVERSAL EX | 811276 | ETIQUETA ADES. COUCHE 40MM X 25MM X 02 CAR | 1
2010236 | SUPORTE BV UNIVERSAL EX | 916252 | SUPORTE BV UNIVERSAL | 1
2010237 | CAP. PARTIDA 30uF/250Vac EX | 101309 | CAPACITOR FIXO C/DIELETRICO DE POLIPROPILENO BIORIENTADO P/MOTORES CMRW CANECA PLASTICA 30UF 250V 50 | 1
2010237 | CAP. PARTIDA 30uF/250Vac EX | 811276 | ETIQUETA ADES. COUCHE 40MM X 25MM X 02 CAR | 1
2010237 | CAP. PARTIDA 30uF/250Vac EX | 811505 | SACO PLASTICO TRANSPARENTE 14CM X 9CM | 1
2010280 | ROLAMENTO PLÁSTICO EIXO ENGRENAGEM | 811276 | ETIQUETA ADES. COUCHE 40MM X 25MM X 02 CAR | 1
2010280 | ROLAMENTO PLÁSTICO EIXO ENGRENAGEM | 811505 | SACO PLASTICO TRANSPARENTE 14CM X 9CM | 1
2010280 | ROLAMENTO PLÁSTICO EIXO ENGRENAGEM | 813263 | ROLAMENTO PLÁSTICO EIXO ENGRENAGEM | 1
2010291 | PINO ELÁSTICO 4.5 X 20MM EX | 402019 | PINO ELÁSTICO 4 X 24MM | 1
2010291 | PINO ELÁSTICO 4.5 X 20MM EX | 811276 | ETIQUETA ADES. COUCHE 40MM X 25MM X 02 CAR | 1
2010291 | PINO ELÁSTICO 4.5 X 20MM EX | 811505 | SACO PLASTICO TRANSPARENTE 14CM X 9CM | 1
2010302 | NOBREAK PARA MOTOR DE ENROLAR DC800 | 811311 | ETIQUETA ADES. BOPP FOSCO C/DFAM 50MM X 25MM X 02 CAR | 1
2010302 | NOBREAK PARA MOTOR DE ENROLAR DC800 | 916058 | NOBREAK DC - PARA PORTA DE ENROLAR | 1
2010341 | BRAÇO ARTICULADO PARA ABERTURA EXTERNA VELOCE | 402017 | CP DE FERRO ZINCADO 3/16 X 1. 1/4 | 2
2010341 | BRAÇO ARTICULADO PARA ABERTURA EXTERNA VELOCE | 811276 | ETIQUETA ADES. COUCHE 40MM X 25MM X 02 CAR | 1
2010341 | BRAÇO ARTICULADO PARA ABERTURA EXTERNA VELOCE | 811541 | SACO PLASTICO TRANSPARENTE 30CM X 15CM | 1
2010341 | BRAÇO ARTICULADO PARA ABERTURA EXTERNA VELOCE | 813319 | TRAVA MAIOR SUPORTE FX PIVO - ZINCADO | 1
2010341 | BRAÇO ARTICULADO PARA ABERTURA EXTERNA VELOCE | 813320 | TRAVA MENOR SUPORTE FX PIVO - ZINCADO | 1
2010341 | BRAÇO ARTICULADO PARA ABERTURA EXTERNA VELOCE | 813321 | PINO TRAVA PIVO - ZINCADO | 2
2010388 | ENGRENAGEM 1 ENTRADA NEW BV COM ÍMÃ | 208006 | ANEL ENCODER - ROUND MAGNET | 1
2010388 | ENGRENAGEM 1 ENTRADA NEW BV COM ÍMÃ | 811276 | ETIQUETA ADES. COUCHE 40MM X 25MM X 02 CAR | 1
2010388 | ENGRENAGEM 1 ENTRADA NEW BV COM ÍMÃ | 811761 | SACO PLASTICO TRANSPARENTE 14CM X 40CM | 1
2010388 | ENGRENAGEM 1 ENTRADA NEW BV COM ÍMÃ | 813094 | ENGRENAGEM INTERNA DE 1 ENTRADA DZ E NEWBV | 1
2010390 | BRAÇO ARTICULADO PARA ABERTURA EXTERNA VELOCE EX | 402017 | CP DE FERRO ZINCADO 3/16 X 1. 1/4 | 2
2010390 | BRAÇO ARTICULADO PARA ABERTURA EXTERNA VELOCE EX | 811276 | ETIQUETA ADES. COUCHE 40MM X 25MM X 02 CAR | 1
2010390 | BRAÇO ARTICULADO PARA ABERTURA EXTERNA VELOCE EX | 811541 | SACO PLASTICO TRANSPARENTE 30CM X 15CM | 1
2010390 | BRAÇO ARTICULADO PARA ABERTURA EXTERNA VELOCE EX | 813319 | TRAVA MAIOR SUPORTE FX PIVO - ZINCADO | 1
2010390 | BRAÇO ARTICULADO PARA ABERTURA EXTERNA VELOCE EX | 813320 | TRAVA MENOR SUPORTE FX PIVO - ZINCADO | 1
2010390 | BRAÇO ARTICULADO PARA ABERTURA EXTERNA VELOCE EX | 813321 | PINO TRAVA PIVO - ZINCADO | 2
2010413 | KIT DE INSTALAÇÃO DESLIZANTE COM ÍMÃ E CONTROLES (SEM BORNE) | 100802 | TRANSMISSOR 433MHZ REMOTE - MODELO: AGL-E2 (DIGITAL KEY 6P20 BLACK) | 2
2010413 | KIT DE INSTALAÇÃO DESLIZANTE COM ÍMÃ E CONTROLES (SEM BORNE) | 208003 | IMÃ DE FERRITE - B40X20X10MM | 2
2010413 | KIT DE INSTALAÇÃO DESLIZANTE COM ÍMÃ E CONTROLES (SEM BORNE) | 401068 | ARRUELA LISA 1/4 FE ZI | 4
2010413 | KIT DE INSTALAÇÃO DESLIZANTE COM ÍMÃ E CONTROLES (SEM BORNE) | 401156 | PARAFUSO MAD SX 1/4 X 70MM ZI | 4
2010413 | KIT DE INSTALAÇÃO DESLIZANTE COM ÍMÃ E CONTROLES (SEM BORNE) | 401169 | PF JMP PAN PHS 3,5X14MM ZI | 2
2010413 | KIT DE INSTALAÇÃO DESLIZANTE COM ÍMÃ E CONTROLES (SEM BORNE) | 401207 | PF A/A JMC DRILL FL PHS C/ SERRILHA PTA BROCA 4,2X13MM ZI | 4
2010413 | KIT DE INSTALAÇÃO DESLIZANTE COM ÍMÃ E CONTROLES (SEM BORNE) | 402028 | BUCHA PLASTICA N10 | 4
2010413 | KIT DE INSTALAÇÃO DESLIZANTE COM ÍMÃ E CONTROLES (SEM BORNE) | 811276 | ETIQUETA ADES. COUCHE 40MM X 25MM X 02 CAR | 1
2010413 | KIT DE INSTALAÇÃO DESLIZANTE COM ÍMÃ E CONTROLES (SEM BORNE) | 811541 | SACO PLASTICO TRANSPARENTE 30CM X 15CM | 1
2010413 | KIT DE INSTALAÇÃO DESLIZANTE COM ÍMÃ E CONTROLES (SEM BORNE) | 813331 | SUPORTE DE INSTALAÇÃO DO IMÃ DZ | 2
2010415 | CALÇO PARA ESTATOR | 811505 | SACO PLASTICO TRANSPARENTE 14CM X 9CM | 1
2010415 | CALÇO PARA ESTATOR | 813260 | CALÇO DO ESTATOR NEW BV | 1
2010416 | ENGRENAGEM INTERNA TRINO IZZY 300/500 SPEED TURBO PRÓ - COM IMÃ EX | 208006 | ANEL ENCODER - ROUND MAGNET | 1
2010416 | ENGRENAGEM INTERNA TRINO IZZY 300/500 SPEED TURBO PRÓ - COM IMÃ EX | 811276 | ETIQUETA ADES. COUCHE 40MM X 25MM X 02 CAR | 1
2010416 | ENGRENAGEM INTERNA TRINO IZZY 300/500 SPEED TURBO PRÓ - COM IMÃ EX | 811761 | SACO PLASTICO TRANSPARENTE 14CM X 40CM | 1
2010416 | ENGRENAGEM INTERNA TRINO IZZY 300/500 SPEED TURBO PRÓ - COM IMÃ EX | 813094 | ENGRENAGEM INTERNA DE 1 ENTRADA DZ E NEWBV | 1
2010542 | COROA MAIOR DA TESTEIRA P/ PORTA DE ENROLAR AC300 | 603029 | MOTOR AVULSO DE AUTOMATIZADOR PARA PORTAS DE ENROLAR - AC800 | 1
2010542 | COROA MAIOR DA TESTEIRA P/ PORTA DE ENROLAR AC300 | 811276 | ETIQUETA ADES. COUCHE 40MM X 25MM X 02 CAR | 1
2010542 | COROA MAIOR DA TESTEIRA P/ PORTA DE ENROLAR AC300 | 811541 | SACO PLASTICO TRANSPARENTE 30CM X 15CM | 1
2010543 | BASE PLÁSTICA DA CENTRAL DESLIZANTE | 804247 | BASE DA CENTRAL DESLIZANTE | 1
2010543 | BASE PLÁSTICA DA CENTRAL DESLIZANTE | 811276 | ETIQUETA ADES. COUCHE 40MM X 25MM X 02 CAR | 1
2010543 | BASE PLÁSTICA DA CENTRAL DESLIZANTE | 811541 | SACO PLASTICO TRANSPARENTE 30CM X 15CM | 1
2010544 | EIXO DO MANCAL AC1500 | 202082 | AÇO RED TREF SAE 1020 2" 1/2 | 3.148
2010545 | EIXO DO MANCAL AC200 | 202082 | AÇO RED TREF SAE 1020 2" 1/2 | 2.63
2013001 | CONJ. MOVIMENTADOR TRINO DESLIZANTE HORIZONTAL 1/4 127V SEM ACIONAMENTO | 100802 | TRANSMISSOR 433MHZ REMOTE - MODELO: AGL-E2 (DIGITAL KEY 6P20 BLACK) | 2
2013001 | CONJ. MOVIMENTADOR TRINO DESLIZANTE HORIZONTAL 1/4 127V SEM ACIONAMENTO | 101309 | CAPACITOR FIXO C/DIELETRICO DE POLIPROPILENO BIORIENTADO P/MOTORES CMRW CANECA PLASTICA 30UF 250V 50 | 1
2013001 | CONJ. MOVIMENTADOR TRINO DESLIZANTE HORIZONTAL 1/4 127V SEM ACIONAMENTO | 103064 | CONECTOR FÊMEA EC601V-5.08-3P GREEN BAG/BULK (EC601V-5.08-3P) | 1
2013001 | CONJ. MOVIMENTADOR TRINO DESLIZANTE HORIZONTAL 1/4 127V SEM ACIONAMENTO | 105068 | BOBINA LAMINADA 2,00MM PRETA 23 (EVA PARA MOTORES) | 0.025
2013001 | CONJ. MOVIMENTADOR TRINO DESLIZANTE HORIZONTAL 1/4 127V SEM ACIONAMENTO | 401007 | PARAFUSO 4.8 X 13 A/A PN. PH - ZI | 4
2013001 | CONJ. MOVIMENTADOR TRINO DESLIZANTE HORIZONTAL 1/4 127V SEM ACIONAMENTO | 401014 | PARAFUSO 2.9 X 6.5 A/A PAN PHS ZI | 2
2013001 | CONJ. MOVIMENTADOR TRINO DESLIZANTE HORIZONTAL 1/4 127V SEM ACIONAMENTO | 401121 | ABRAÇADEIRA UV PRETA 202X3,7 | 1
2013001 | CONJ. MOVIMENTADOR TRINO DESLIZANTE HORIZONTAL 1/4 127V SEM ACIONAMENTO | 401160 | PARAFUSO MQ HXL M5 X 16MM RI T25 ZBR | 6
2013001 | CONJ. MOVIMENTADOR TRINO DESLIZANTE HORIZONTAL 1/4 127V SEM ACIONAMENTO | 401169 | PF JMP PAN PHS 3,5X14MM ZI | 4
2013001 | CONJ. MOVIMENTADOR TRINO DESLIZANTE HORIZONTAL 1/4 127V SEM ACIONAMENTO | 401169 | PF JMP PAN PHS 3,5X14MM ZI | 2
2013001 | CONJ. MOVIMENTADOR TRINO DESLIZANTE HORIZONTAL 1/4 127V SEM ACIONAMENTO | 402015 | ANEL ELÁSTICO E12 | 4
2013001 | CONJ. MOVIMENTADOR TRINO DESLIZANTE HORIZONTAL 1/4 127V SEM ACIONAMENTO | 402018 | ESPAGUETE LISO 10MMX150MM | 0.15
2013001 | CONJ. MOVIMENTADOR TRINO DESLIZANTE HORIZONTAL 1/4 127V SEM ACIONAMENTO | 402019 | PINO ELÁSTICO 4 X 24MM | 2
2013001 | CONJ. MOVIMENTADOR TRINO DESLIZANTE HORIZONTAL 1/4 127V SEM ACIONAMENTO | 411017 | ROLAMENTOS 6201-08 ZZ C3 | 2
2013001 | CONJ. MOVIMENTADOR TRINO DESLIZANTE HORIZONTAL 1/4 127V SEM ACIONAMENTO | 412008 | ESTATOR BOBINADO AGL BV/NEW BV/PIVO P28 1/5 cv 04 42 127V 60Hz | 1
2013001 | CONJ. MOVIMENTADOR TRINO DESLIZANTE HORIZONTAL 1/4 127V SEM ACIONAMENTO | 412027 | ROTOR AGL BV/PIVO P28 1/5 cv 04 | 1
2013001 | CONJ. MOVIMENTADOR TRINO DESLIZANTE HORIZONTAL 1/4 127V SEM ACIONAMENTO | 510027 | INLUB GRAX MP 2/TI | 0.012
2013001 | CONJ. MOVIMENTADOR TRINO DESLIZANTE HORIZONTAL 1/4 127V SEM ACIONAMENTO | 811033 | MANUAL DE INSTALAÇÃO LINHA DZ HORIZONTAL SEM LOGO PORTUGUÊS (CENTRAL FLEX) | 1
2013001 | CONJ. MOVIMENTADOR TRINO DESLIZANTE HORIZONTAL 1/4 127V SEM ACIONAMENTO | 811306 | ETIQUETA ADES. COUCHE 100MM X 80MM X 01 CAR | 1
2013001 | CONJ. MOVIMENTADOR TRINO DESLIZANTE HORIZONTAL 1/4 127V SEM ACIONAMENTO | 811311 | ETIQUETA ADES. BOPP FOSCO C/DFAM 50MM X 25MM X 02 CAR | 1
2013001 | CONJ. MOVIMENTADOR TRINO DESLIZANTE HORIZONTAL 1/4 127V SEM ACIONAMENTO | 811505 | SACO PLASTICO TRANSPARENTE 14CM X 9CM | 1
2013001 | CONJ. MOVIMENTADOR TRINO DESLIZANTE HORIZONTAL 1/4 127V SEM ACIONAMENTO | 811775 | CAIXA MOTOR BASCULANTE NOVA 23,0 X 16,0 X 24,5 | 1
2013001 | CONJ. MOVIMENTADOR TRINO DESLIZANTE HORIZONTAL 1/4 127V SEM ACIONAMENTO | 813025 | VENTOINHA DOS MOTORES | 1
2013001 | CONJ. MOVIMENTADOR TRINO DESLIZANTE HORIZONTAL 1/4 127V SEM ACIONAMENTO | 813033 | TAMPA DE PROTEÇÃO DA VENTOINHA | 1
2013001 | CONJ. MOVIMENTADOR TRINO DESLIZANTE HORIZONTAL 1/4 127V SEM ACIONAMENTO | 813034 | TAMPA LISA DO REDUTOR DA CARCAÇA DO BASCULANTE | 2
2013001 | CONJ. MOVIMENTADOR TRINO DESLIZANTE HORIZONTAL 1/4 127V SEM ACIONAMENTO | 813038 | BASE CENTRAL DO BV | 1
2013001 | CONJ. MOVIMENTADOR TRINO DESLIZANTE HORIZONTAL 1/4 127V SEM ACIONAMENTO | 813043 | BUCHA DE CENTRAGEM DO SEM FIM DO BASCULANTE | 1
2013001 | CONJ. MOVIMENTADOR TRINO DESLIZANTE HORIZONTAL 1/4 127V SEM ACIONAMENTO | 813047 | PASSA FIO DO BV | 1
2013001 | CONJ. MOVIMENTADOR TRINO DESLIZANTE HORIZONTAL 1/4 127V SEM ACIONAMENTO | 813108 | SEM FIM DE DUAS ENTRADAS AÇO BV ANTIGO/ BV3/ BV4 | 1
2013001 | CONJ. MOVIMENTADOR TRINO DESLIZANTE HORIZONTAL 1/4 127V SEM ACIONAMENTO | 813179 | TAMPA DA CENTRAL DO BV | 1
2013001 | CONJ. MOVIMENTADOR TRINO DESLIZANTE HORIZONTAL 1/4 127V SEM ACIONAMENTO | 813270 | CARCAÇA DE MOTOR BV/PIVO SUPERIOR | 1
2013001 | CONJ. MOVIMENTADOR TRINO DESLIZANTE HORIZONTAL 1/4 127V SEM ACIONAMENTO | 813271 | CARCAÇA DE MOTOR BV/PIVO INFERIOR | 1
2013001 | CONJ. MOVIMENTADOR TRINO DESLIZANTE HORIZONTAL 1/4 127V SEM ACIONAMENTO | 813455 | SENSOR DE FIM DE CURSO REED DESLIZANTE | 1
2013001 | CONJ. MOVIMENTADOR TRINO DESLIZANTE HORIZONTAL 1/4 127V SEM ACIONAMENTO | 813515 | CALÇO DO ESTATOR P28 BV/PIVO | 2
2013001 | CONJ. MOVIMENTADOR TRINO DESLIZANTE HORIZONTAL 1/4 127V SEM ACIONAMENTO | 911080 | PLACA REVISADA CENTRAL FLEX | 1
2013002 | CONJ. MOVIMENTADOR TRINO DESLIZANTE HORIZONTAL 1/4 220V SEM ACIONAMENTO | 100802 | TRANSMISSOR 433MHZ REMOTE - MODELO: AGL-E2 (DIGITAL KEY 6P20 BLACK) | 2
2013002 | CONJ. MOVIMENTADOR TRINO DESLIZANTE HORIZONTAL 1/4 220V SEM ACIONAMENTO | 103064 | CONECTOR FÊMEA EC601V-5.08-3P GREEN BAG/BULK (EC601V-5.08-3P) | 1
2013002 | CONJ. MOVIMENTADOR TRINO DESLIZANTE HORIZONTAL 1/4 220V SEM ACIONAMENTO | 105068 | BOBINA LAMINADA 2,00MM PRETA 23 (EVA PARA MOTORES) | 0.025
2013002 | CONJ. MOVIMENTADOR TRINO DESLIZANTE HORIZONTAL 1/4 220V SEM ACIONAMENTO | 401007 | PARAFUSO 4.8 X 13 A/A PN. PH - ZI | 4
2013002 | CONJ. MOVIMENTADOR TRINO DESLIZANTE HORIZONTAL 1/4 220V SEM ACIONAMENTO | 401014 | PARAFUSO 2.9 X 6.5 A/A PAN PHS ZI | 2
2013002 | CONJ. MOVIMENTADOR TRINO DESLIZANTE HORIZONTAL 1/4 220V SEM ACIONAMENTO | 401160 | PARAFUSO MQ HXL M5 X 16MM RI T25 ZBR | 6
2013002 | CONJ. MOVIMENTADOR TRINO DESLIZANTE HORIZONTAL 1/4 220V SEM ACIONAMENTO | 401169 | PF JMP PAN PHS 3,5X14MM ZI | 4
2013002 | CONJ. MOVIMENTADOR TRINO DESLIZANTE HORIZONTAL 1/4 220V SEM ACIONAMENTO | 401169 | PF JMP PAN PHS 3,5X14MM ZI | 2
2013002 | CONJ. MOVIMENTADOR TRINO DESLIZANTE HORIZONTAL 1/4 220V SEM ACIONAMENTO | 402015 | ANEL ELÁSTICO E12 | 4
2013002 | CONJ. MOVIMENTADOR TRINO DESLIZANTE HORIZONTAL 1/4 220V SEM ACIONAMENTO | 402018 | ESPAGUETE LISO 10MMX150MM | 0.15
2013002 | CONJ. MOVIMENTADOR TRINO DESLIZANTE HORIZONTAL 1/4 220V SEM ACIONAMENTO | 402019 | PINO ELÁSTICO 4 X 24MM | 2
2013002 | CONJ. MOVIMENTADOR TRINO DESLIZANTE HORIZONTAL 1/4 220V SEM ACIONAMENTO | 411017 | ROLAMENTOS 6201-08 ZZ C3 | 2
2013002 | CONJ. MOVIMENTADOR TRINO DESLIZANTE HORIZONTAL 1/4 220V SEM ACIONAMENTO | 412027 | ROTOR AGL BV/PIVO P28 1/5 cv 04 | 1
2013002 | CONJ. MOVIMENTADOR TRINO DESLIZANTE HORIZONTAL 1/4 220V SEM ACIONAMENTO | 412145 | ESTATOR BOBINADO AGL BV/NEW BV/PIVO P28 1/5 cv 04 42 220V 50Hz | 1
2013002 | CONJ. MOVIMENTADOR TRINO DESLIZANTE HORIZONTAL 1/4 220V SEM ACIONAMENTO | 510027 | INLUB GRAX MP 2/TI | 0.012
2013002 | CONJ. MOVIMENTADOR TRINO DESLIZANTE HORIZONTAL 1/4 220V SEM ACIONAMENTO | 811033 | MANUAL DE INSTALAÇÃO LINHA DZ HORIZONTAL SEM LOGO PORTUGUÊS (CENTRAL FLEX) | 1
2013002 | CONJ. MOVIMENTADOR TRINO DESLIZANTE HORIZONTAL 1/4 220V SEM ACIONAMENTO | 811306 | ETIQUETA ADES. COUCHE 100MM X 80MM X 01 CAR | 1
2013002 | CONJ. MOVIMENTADOR TRINO DESLIZANTE HORIZONTAL 1/4 220V SEM ACIONAMENTO | 811311 | ETIQUETA ADES. BOPP FOSCO C/DFAM 50MM X 25MM X 02 CAR | 1
2013002 | CONJ. MOVIMENTADOR TRINO DESLIZANTE HORIZONTAL 1/4 220V SEM ACIONAMENTO | 811505 | SACO PLASTICO TRANSPARENTE 14CM X 9CM | 1
2013002 | CONJ. MOVIMENTADOR TRINO DESLIZANTE HORIZONTAL 1/4 220V SEM ACIONAMENTO | 811775 | CAIXA MOTOR BASCULANTE NOVA 23,0 X 16,0 X 24,5 | 1
2013002 | CONJ. MOVIMENTADOR TRINO DESLIZANTE HORIZONTAL 1/4 220V SEM ACIONAMENTO | 813025 | VENTOINHA DOS MOTORES | 1
2013002 | CONJ. MOVIMENTADOR TRINO DESLIZANTE HORIZONTAL 1/4 220V SEM ACIONAMENTO | 813033 | TAMPA DE PROTEÇÃO DA VENTOINHA | 1
2013002 | CONJ. MOVIMENTADOR TRINO DESLIZANTE HORIZONTAL 1/4 220V SEM ACIONAMENTO | 813034 | TAMPA LISA DO REDUTOR DA CARCAÇA DO BASCULANTE | 2
2013002 | CONJ. MOVIMENTADOR TRINO DESLIZANTE HORIZONTAL 1/4 220V SEM ACIONAMENTO | 813038 | BASE CENTRAL DO BV | 1
2013002 | CONJ. MOVIMENTADOR TRINO DESLIZANTE HORIZONTAL 1/4 220V SEM ACIONAMENTO | 813043 | BUCHA DE CENTRAGEM DO SEM FIM DO BASCULANTE | 1
2013002 | CONJ. MOVIMENTADOR TRINO DESLIZANTE HORIZONTAL 1/4 220V SEM ACIONAMENTO | 813047 | PASSA FIO DO BV | 1
2013002 | CONJ. MOVIMENTADOR TRINO DESLIZANTE HORIZONTAL 1/4 220V SEM ACIONAMENTO | 813108 | SEM FIM DE DUAS ENTRADAS AÇO BV ANTIGO/ BV3/ BV4 | 1
2013002 | CONJ. MOVIMENTADOR TRINO DESLIZANTE HORIZONTAL 1/4 220V SEM ACIONAMENTO | 813179 | TAMPA DA CENTRAL DO BV | 1
2013002 | CONJ. MOVIMENTADOR TRINO DESLIZANTE HORIZONTAL 1/4 220V SEM ACIONAMENTO | 813270 | CARCAÇA DE MOTOR BV/PIVO SUPERIOR | 1
2013002 | CONJ. MOVIMENTADOR TRINO DESLIZANTE HORIZONTAL 1/4 220V SEM ACIONAMENTO | 813271 | CARCAÇA DE MOTOR BV/PIVO INFERIOR | 1
2013002 | CONJ. MOVIMENTADOR TRINO DESLIZANTE HORIZONTAL 1/4 220V SEM ACIONAMENTO | 813455 | SENSOR DE FIM DE CURSO REED DESLIZANTE | 1
2013002 | CONJ. MOVIMENTADOR TRINO DESLIZANTE HORIZONTAL 1/4 220V SEM ACIONAMENTO | 813515 | CALÇO DO ESTATOR P28 BV/PIVO | 2
2013002 | CONJ. MOVIMENTADOR TRINO DESLIZANTE HORIZONTAL 1/4 220V SEM ACIONAMENTO | 911080 | PLACA REVISADA CENTRAL FLEX | 1
2013003 | CONJ. MOVIMENTADOR TRINO DESLIZANTE HORIZONTAL 1/3 127V SEM ACIONAMENTO | 100802 | TRANSMISSOR 433MHZ REMOTE - MODELO: AGL-E2 (DIGITAL KEY 6P20 BLACK) | 2
2013003 | CONJ. MOVIMENTADOR TRINO DESLIZANTE HORIZONTAL 1/3 127V SEM ACIONAMENTO | 101309 | CAPACITOR FIXO C/DIELETRICO DE POLIPROPILENO BIORIENTADO P/MOTORES CMRW CANECA PLASTICA 30UF 250V 50 | 1
2013003 | CONJ. MOVIMENTADOR TRINO DESLIZANTE HORIZONTAL 1/3 127V SEM ACIONAMENTO | 103064 | CONECTOR FÊMEA EC601V-5.08-3P GREEN BAG/BULK (EC601V-5.08-3P) | 1
2013003 | CONJ. MOVIMENTADOR TRINO DESLIZANTE HORIZONTAL 1/3 127V SEM ACIONAMENTO | 105068 | BOBINA LAMINADA 2,00MM PRETA 23 (EVA PARA MOTORES) | 0.025
2013003 | CONJ. MOVIMENTADOR TRINO DESLIZANTE HORIZONTAL 1/3 127V SEM ACIONAMENTO | 401007 | PARAFUSO 4.8 X 13 A/A PN. PH - ZI | 4
2013003 | CONJ. MOVIMENTADOR TRINO DESLIZANTE HORIZONTAL 1/3 127V SEM ACIONAMENTO | 401014 | PARAFUSO 2.9 X 6.5 A/A PAN PHS ZI | 2
2013003 | CONJ. MOVIMENTADOR TRINO DESLIZANTE HORIZONTAL 1/3 127V SEM ACIONAMENTO | 401121 | ABRAÇADEIRA UV PRETA 202X3,7 | 1
2013003 | CONJ. MOVIMENTADOR TRINO DESLIZANTE HORIZONTAL 1/3 127V SEM ACIONAMENTO | 401160 | PARAFUSO MQ HXL M5 X 16MM RI T25 ZBR | 6
2013003 | CONJ. MOVIMENTADOR TRINO DESLIZANTE HORIZONTAL 1/3 127V SEM ACIONAMENTO | 401169 | PF JMP PAN PHS 3,5X14MM ZI | 4
2013003 | CONJ. MOVIMENTADOR TRINO DESLIZANTE HORIZONTAL 1/3 127V SEM ACIONAMENTO | 401169 | PF JMP PAN PHS 3,5X14MM ZI | 2
2013003 | CONJ. MOVIMENTADOR TRINO DESLIZANTE HORIZONTAL 1/3 127V SEM ACIONAMENTO | 402015 | ANEL ELÁSTICO E12 | 4
2013003 | CONJ. MOVIMENTADOR TRINO DESLIZANTE HORIZONTAL 1/3 127V SEM ACIONAMENTO | 402018 | ESPAGUETE LISO 10MMX150MM | 0.15
2013003 | CONJ. MOVIMENTADOR TRINO DESLIZANTE HORIZONTAL 1/3 127V SEM ACIONAMENTO | 402019 | PINO ELÁSTICO 4 X 24MM | 2
2013003 | CONJ. MOVIMENTADOR TRINO DESLIZANTE HORIZONTAL 1/3 127V SEM ACIONAMENTO | 411017 | ROLAMENTOS 6201-08 ZZ C3 | 2
2013003 | CONJ. MOVIMENTADOR TRINO DESLIZANTE HORIZONTAL 1/3 127V SEM ACIONAMENTO | 412023 | ESTATOR BOBINADO AGL BV/NEW BV/PIVO P33 1/4 cv 04 42z 127V 60Hz | 1
2013003 | CONJ. MOVIMENTADOR TRINO DESLIZANTE HORIZONTAL 1/3 127V SEM ACIONAMENTO | 412161 | ROTOR AGL BV/PIVO P33 1/4 cv 04 | 1
2013003 | CONJ. MOVIMENTADOR TRINO DESLIZANTE HORIZONTAL 1/3 127V SEM ACIONAMENTO | 510027 | INLUB GRAX MP 2/TI | 0.012
2013003 | CONJ. MOVIMENTADOR TRINO DESLIZANTE HORIZONTAL 1/3 127V SEM ACIONAMENTO | 811033 | MANUAL DE INSTALAÇÃO LINHA DZ HORIZONTAL SEM LOGO PORTUGUÊS (CENTRAL FLEX) | 1
2013003 | CONJ. MOVIMENTADOR TRINO DESLIZANTE HORIZONTAL 1/3 127V SEM ACIONAMENTO | 811306 | ETIQUETA ADES. COUCHE 100MM X 80MM X 01 CAR | 1
2013003 | CONJ. MOVIMENTADOR TRINO DESLIZANTE HORIZONTAL 1/3 127V SEM ACIONAMENTO | 811311 | ETIQUETA ADES. BOPP FOSCO C/DFAM 50MM X 25MM X 02 CAR | 1
2013003 | CONJ. MOVIMENTADOR TRINO DESLIZANTE HORIZONTAL 1/3 127V SEM ACIONAMENTO | 811505 | SACO PLASTICO TRANSPARENTE 14CM X 9CM | 1
2013003 | CONJ. MOVIMENTADOR TRINO DESLIZANTE HORIZONTAL 1/3 127V SEM ACIONAMENTO | 811775 | CAIXA MOTOR BASCULANTE NOVA 23,0 X 16,0 X 24,5 | 1
2013003 | CONJ. MOVIMENTADOR TRINO DESLIZANTE HORIZONTAL 1/3 127V SEM ACIONAMENTO | 813025 | VENTOINHA DOS MOTORES | 1
2013003 | CONJ. MOVIMENTADOR TRINO DESLIZANTE HORIZONTAL 1/3 127V SEM ACIONAMENTO | 813033 | TAMPA DE PROTEÇÃO DA VENTOINHA | 1
2013003 | CONJ. MOVIMENTADOR TRINO DESLIZANTE HORIZONTAL 1/3 127V SEM ACIONAMENTO | 813034 | TAMPA LISA DO REDUTOR DA CARCAÇA DO BASCULANTE | 2
2013003 | CONJ. MOVIMENTADOR TRINO DESLIZANTE HORIZONTAL 1/3 127V SEM ACIONAMENTO | 813038 | BASE CENTRAL DO BV | 1
2013003 | CONJ. MOVIMENTADOR TRINO DESLIZANTE HORIZONTAL 1/3 127V SEM ACIONAMENTO | 813043 | BUCHA DE CENTRAGEM DO SEM FIM DO BASCULANTE | 1
2013003 | CONJ. MOVIMENTADOR TRINO DESLIZANTE HORIZONTAL 1/3 127V SEM ACIONAMENTO | 813047 | PASSA FIO DO BV | 1
2013003 | CONJ. MOVIMENTADOR TRINO DESLIZANTE HORIZONTAL 1/3 127V SEM ACIONAMENTO | 813108 | SEM FIM DE DUAS ENTRADAS AÇO BV ANTIGO/ BV3/ BV4 | 1
2013003 | CONJ. MOVIMENTADOR TRINO DESLIZANTE HORIZONTAL 1/3 127V SEM ACIONAMENTO | 813179 | TAMPA DA CENTRAL DO BV | 1
2013003 | CONJ. MOVIMENTADOR TRINO DESLIZANTE HORIZONTAL 1/3 127V SEM ACIONAMENTO | 813270 | CARCAÇA DE MOTOR BV/PIVO SUPERIOR | 1
2013003 | CONJ. MOVIMENTADOR TRINO DESLIZANTE HORIZONTAL 1/3 127V SEM ACIONAMENTO | 813271 | CARCAÇA DE MOTOR BV/PIVO INFERIOR | 1
2013003 | CONJ. MOVIMENTADOR TRINO DESLIZANTE HORIZONTAL 1/3 127V SEM ACIONAMENTO | 813455 | SENSOR DE FIM DE CURSO REED DESLIZANTE | 1
2013003 | CONJ. MOVIMENTADOR TRINO DESLIZANTE HORIZONTAL 1/3 127V SEM ACIONAMENTO | 813515 | CALÇO DO ESTATOR P28 BV/PIVO | 2
2013003 | CONJ. MOVIMENTADOR TRINO DESLIZANTE HORIZONTAL 1/3 127V SEM ACIONAMENTO | 911080 | PLACA REVISADA CENTRAL FLEX | 1
2013004 | CONJ. MOVIMENTADOR TRINO DESLIZANTE HORIZONTAL 1/3 220V SEM ACIONAMENTO | 100802 | TRANSMISSOR 433MHZ REMOTE - MODELO: AGL-E2 (DIGITAL KEY 6P20 BLACK) | 2
2013004 | CONJ. MOVIMENTADOR TRINO DESLIZANTE HORIZONTAL 1/3 220V SEM ACIONAMENTO | 103064 | CONECTOR FÊMEA EC601V-5.08-3P GREEN BAG/BULK (EC601V-5.08-3P) | 1
2013004 | CONJ. MOVIMENTADOR TRINO DESLIZANTE HORIZONTAL 1/3 220V SEM ACIONAMENTO | 105068 | BOBINA LAMINADA 2,00MM PRETA 23 (EVA PARA MOTORES) | 0.025
2013004 | CONJ. MOVIMENTADOR TRINO DESLIZANTE HORIZONTAL 1/3 220V SEM ACIONAMENTO | 401007 | PARAFUSO 4.8 X 13 A/A PN. PH - ZI | 4
2013004 | CONJ. MOVIMENTADOR TRINO DESLIZANTE HORIZONTAL 1/3 220V SEM ACIONAMENTO | 401014 | PARAFUSO 2.9 X 6.5 A/A PAN PHS ZI | 2
2013004 | CONJ. MOVIMENTADOR TRINO DESLIZANTE HORIZONTAL 1/3 220V SEM ACIONAMENTO | 401160 | PARAFUSO MQ HXL M5 X 16MM RI T25 ZBR | 6
2013004 | CONJ. MOVIMENTADOR TRINO DESLIZANTE HORIZONTAL 1/3 220V SEM ACIONAMENTO | 401169 | PF JMP PAN PHS 3,5X14MM ZI | 4
2013004 | CONJ. MOVIMENTADOR TRINO DESLIZANTE HORIZONTAL 1/3 220V SEM ACIONAMENTO | 401169 | PF JMP PAN PHS 3,5X14MM ZI | 2
2013004 | CONJ. MOVIMENTADOR TRINO DESLIZANTE HORIZONTAL 1/3 220V SEM ACIONAMENTO | 402015 | ANEL ELÁSTICO E12 | 4
2013004 | CONJ. MOVIMENTADOR TRINO DESLIZANTE HORIZONTAL 1/3 220V SEM ACIONAMENTO | 402018 | ESPAGUETE LISO 10MMX150MM | 0.15
2013004 | CONJ. MOVIMENTADOR TRINO DESLIZANTE HORIZONTAL 1/3 220V SEM ACIONAMENTO | 402019 | PINO ELÁSTICO 4 X 24MM | 2
2013004 | CONJ. MOVIMENTADOR TRINO DESLIZANTE HORIZONTAL 1/3 220V SEM ACIONAMENTO | 411017 | ROLAMENTOS 6201-08 ZZ C3 | 2
2013004 | CONJ. MOVIMENTADOR TRINO DESLIZANTE HORIZONTAL 1/3 220V SEM ACIONAMENTO | 412150 | ESTATOR BOBINADO AGL BV/NEW BV/PIVO P33 1/4 cv 04 42z 220V 60Hz | 1
2013004 | CONJ. MOVIMENTADOR TRINO DESLIZANTE HORIZONTAL 1/3 220V SEM ACIONAMENTO | 412162 | ROTOR AGL NEW BV P33 1/3 cv 04 | 1
2013004 | CONJ. MOVIMENTADOR TRINO DESLIZANTE HORIZONTAL 1/3 220V SEM ACIONAMENTO | 510027 | INLUB GRAX MP 2/TI | 0.012
2013004 | CONJ. MOVIMENTADOR TRINO DESLIZANTE HORIZONTAL 1/3 220V SEM ACIONAMENTO | 811033 | MANUAL DE INSTALAÇÃO LINHA DZ HORIZONTAL SEM LOGO PORTUGUÊS (CENTRAL FLEX) | 1
2013004 | CONJ. MOVIMENTADOR TRINO DESLIZANTE HORIZONTAL 1/3 220V SEM ACIONAMENTO | 811306 | ETIQUETA ADES. COUCHE 100MM X 80MM X 01 CAR | 1
2013004 | CONJ. MOVIMENTADOR TRINO DESLIZANTE HORIZONTAL 1/3 220V SEM ACIONAMENTO | 811311 | ETIQUETA ADES. BOPP FOSCO C/DFAM 50MM X 25MM X 02 CAR | 1
2013004 | CONJ. MOVIMENTADOR TRINO DESLIZANTE HORIZONTAL 1/3 220V SEM ACIONAMENTO | 811505 | SACO PLASTICO TRANSPARENTE 14CM X 9CM | 1
2013004 | CONJ. MOVIMENTADOR TRINO DESLIZANTE HORIZONTAL 1/3 220V SEM ACIONAMENTO | 811775 | CAIXA MOTOR BASCULANTE NOVA 23,0 X 16,0 X 24,5 | 1
2013004 | CONJ. MOVIMENTADOR TRINO DESLIZANTE HORIZONTAL 1/3 220V SEM ACIONAMENTO | 813025 | VENTOINHA DOS MOTORES | 1
2013004 | CONJ. MOVIMENTADOR TRINO DESLIZANTE HORIZONTAL 1/3 220V SEM ACIONAMENTO | 813033 | TAMPA DE PROTEÇÃO DA VENTOINHA | 1
2013004 | CONJ. MOVIMENTADOR TRINO DESLIZANTE HORIZONTAL 1/3 220V SEM ACIONAMENTO | 813034 | TAMPA LISA DO REDUTOR DA CARCAÇA DO BASCULANTE | 2
2013004 | CONJ. MOVIMENTADOR TRINO DESLIZANTE HORIZONTAL 1/3 220V SEM ACIONAMENTO | 813038 | BASE CENTRAL DO BV | 1
2013004 | CONJ. MOVIMENTADOR TRINO DESLIZANTE HORIZONTAL 1/3 220V SEM ACIONAMENTO | 813043 | BUCHA DE CENTRAGEM DO SEM FIM DO BASCULANTE | 1
2013004 | CONJ. MOVIMENTADOR TRINO DESLIZANTE HORIZONTAL 1/3 220V SEM ACIONAMENTO | 813047 | PASSA FIO DO BV | 1
2013004 | CONJ. MOVIMENTADOR TRINO DESLIZANTE HORIZONTAL 1/3 220V SEM ACIONAMENTO | 813108 | SEM FIM DE DUAS ENTRADAS AÇO BV ANTIGO/ BV3/ BV4 | 1
2013004 | CONJ. MOVIMENTADOR TRINO DESLIZANTE HORIZONTAL 1/3 220V SEM ACIONAMENTO | 813179 | TAMPA DA CENTRAL DO BV | 1
2013004 | CONJ. MOVIMENTADOR TRINO DESLIZANTE HORIZONTAL 1/3 220V SEM ACIONAMENTO | 813270 | CARCAÇA DE MOTOR BV/PIVO SUPERIOR | 1
2013004 | CONJ. MOVIMENTADOR TRINO DESLIZANTE HORIZONTAL 1/3 220V SEM ACIONAMENTO | 813271 | CARCAÇA DE MOTOR BV/PIVO INFERIOR | 1
2013004 | CONJ. MOVIMENTADOR TRINO DESLIZANTE HORIZONTAL 1/3 220V SEM ACIONAMENTO | 813455 | SENSOR DE FIM DE CURSO REED DESLIZANTE | 1
2013004 | CONJ. MOVIMENTADOR TRINO DESLIZANTE HORIZONTAL 1/3 220V SEM ACIONAMENTO | 813515 | CALÇO DO ESTATOR P28 BV/PIVO | 2
2013004 | CONJ. MOVIMENTADOR TRINO DESLIZANTE HORIZONTAL 1/3 220V SEM ACIONAMENTO | 911080 | PLACA REVISADA CENTRAL FLEX | 1
2013005 | CONJ. MOVIMENTADOR TRINO DESLIZANTE HORIZONTAL 1/3 220V SEM ACIONAMENTO EX | 100802 | TRANSMISSOR 433MHZ REMOTE - MODELO: AGL-E2 (DIGITAL KEY 6P20 BLACK) | 2
2013005 | CONJ. MOVIMENTADOR TRINO DESLIZANTE HORIZONTAL 1/3 220V SEM ACIONAMENTO EX | 103064 | CONECTOR FÊMEA EC601V-5.08-3P GREEN BAG/BULK (EC601V-5.08-3P) | 1
2013005 | CONJ. MOVIMENTADOR TRINO DESLIZANTE HORIZONTAL 1/3 220V SEM ACIONAMENTO EX | 105068 | BOBINA LAMINADA 2,00MM PRETA 23 (EVA PARA MOTORES) | 0.025
2013005 | CONJ. MOVIMENTADOR TRINO DESLIZANTE HORIZONTAL 1/3 220V SEM ACIONAMENTO EX | 401007 | PARAFUSO 4.8 X 13 A/A PN. PH - ZI | 4
2013005 | CONJ. MOVIMENTADOR TRINO DESLIZANTE HORIZONTAL 1/3 220V SEM ACIONAMENTO EX | 401014 | PARAFUSO 2.9 X 6.5 A/A PAN PHS ZI | 2
2013005 | CONJ. MOVIMENTADOR TRINO DESLIZANTE HORIZONTAL 1/3 220V SEM ACIONAMENTO EX | 401160 | PARAFUSO MQ HXL M5 X 16MM RI T25 ZBR | 6
2013005 | CONJ. MOVIMENTADOR TRINO DESLIZANTE HORIZONTAL 1/3 220V SEM ACIONAMENTO EX | 401169 | PF JMP PAN PHS 3,5X14MM ZI | 4
2013005 | CONJ. MOVIMENTADOR TRINO DESLIZANTE HORIZONTAL 1/3 220V SEM ACIONAMENTO EX | 401169 | PF JMP PAN PHS 3,5X14MM ZI | 2
2013005 | CONJ. MOVIMENTADOR TRINO DESLIZANTE HORIZONTAL 1/3 220V SEM ACIONAMENTO EX | 402015 | ANEL ELÁSTICO E12 | 4
2013005 | CONJ. MOVIMENTADOR TRINO DESLIZANTE HORIZONTAL 1/3 220V SEM ACIONAMENTO EX | 402018 | ESPAGUETE LISO 10MMX150MM | 0.15
2013005 | CONJ. MOVIMENTADOR TRINO DESLIZANTE HORIZONTAL 1/3 220V SEM ACIONAMENTO EX | 402019 | PINO ELÁSTICO 4 X 24MM | 2
2013005 | CONJ. MOVIMENTADOR TRINO DESLIZANTE HORIZONTAL 1/3 220V SEM ACIONAMENTO EX | 411017 | ROLAMENTOS 6201-08 ZZ C3 | 2
2013005 | CONJ. MOVIMENTADOR TRINO DESLIZANTE HORIZONTAL 1/3 220V SEM ACIONAMENTO EX | 412149 | ESTATOR BOBINADO AGL BV/NEW BV/PIVO P33 1/3 cv 04 42z 220V 50Hz | 1
2013005 | CONJ. MOVIMENTADOR TRINO DESLIZANTE HORIZONTAL 1/3 220V SEM ACIONAMENTO EX | 412161 | ROTOR AGL BV/PIVO P33 1/4 cv 04 | 1
2013005 | CONJ. MOVIMENTADOR TRINO DESLIZANTE HORIZONTAL 1/3 220V SEM ACIONAMENTO EX | 510027 | INLUB GRAX MP 2/TI | 0.012
2013005 | CONJ. MOVIMENTADOR TRINO DESLIZANTE HORIZONTAL 1/3 220V SEM ACIONAMENTO EX | 811306 | ETIQUETA ADES. COUCHE 100MM X 80MM X 01 CAR | 1
2013005 | CONJ. MOVIMENTADOR TRINO DESLIZANTE HORIZONTAL 1/3 220V SEM ACIONAMENTO EX | 811311 | ETIQUETA ADES. BOPP FOSCO C/DFAM 50MM X 25MM X 02 CAR | 1
2013005 | CONJ. MOVIMENTADOR TRINO DESLIZANTE HORIZONTAL 1/3 220V SEM ACIONAMENTO EX | 811505 | SACO PLASTICO TRANSPARENTE 14CM X 9CM | 1
2013005 | CONJ. MOVIMENTADOR TRINO DESLIZANTE HORIZONTAL 1/3 220V SEM ACIONAMENTO EX | 811775 | CAIXA MOTOR BASCULANTE NOVA 23,0 X 16,0 X 24,5 | 1
2013005 | CONJ. MOVIMENTADOR TRINO DESLIZANTE HORIZONTAL 1/3 220V SEM ACIONAMENTO EX | 813025 | VENTOINHA DOS MOTORES | 1
2013005 | CONJ. MOVIMENTADOR TRINO DESLIZANTE HORIZONTAL 1/3 220V SEM ACIONAMENTO EX | 813033 | TAMPA DE PROTEÇÃO DA VENTOINHA | 1
2013005 | CONJ. MOVIMENTADOR TRINO DESLIZANTE HORIZONTAL 1/3 220V SEM ACIONAMENTO EX | 813034 | TAMPA LISA DO REDUTOR DA CARCAÇA DO BASCULANTE | 2
2013005 | CONJ. MOVIMENTADOR TRINO DESLIZANTE HORIZONTAL 1/3 220V SEM ACIONAMENTO EX | 813038 | BASE CENTRAL DO BV | 1
2013005 | CONJ. MOVIMENTADOR TRINO DESLIZANTE HORIZONTAL 1/3 220V SEM ACIONAMENTO EX | 813043 | BUCHA DE CENTRAGEM DO SEM FIM DO BASCULANTE | 1
2013005 | CONJ. MOVIMENTADOR TRINO DESLIZANTE HORIZONTAL 1/3 220V SEM ACIONAMENTO EX | 813047 | PASSA FIO DO BV | 1
2013005 | CONJ. MOVIMENTADOR TRINO DESLIZANTE HORIZONTAL 1/3 220V SEM ACIONAMENTO EX | 813108 | SEM FIM DE DUAS ENTRADAS AÇO BV ANTIGO/ BV3/ BV4 | 1
2013005 | CONJ. MOVIMENTADOR TRINO DESLIZANTE HORIZONTAL 1/3 220V SEM ACIONAMENTO EX | 813179 | TAMPA DA CENTRAL DO BV | 1
2013005 | CONJ. MOVIMENTADOR TRINO DESLIZANTE HORIZONTAL 1/3 220V SEM ACIONAMENTO EX | 813270 | CARCAÇA DE MOTOR BV/PIVO SUPERIOR | 1
2013005 | CONJ. MOVIMENTADOR TRINO DESLIZANTE HORIZONTAL 1/3 220V SEM ACIONAMENTO EX | 813271 | CARCAÇA DE MOTOR BV/PIVO INFERIOR | 1
2013005 | CONJ. MOVIMENTADOR TRINO DESLIZANTE HORIZONTAL 1/3 220V SEM ACIONAMENTO EX | 813455 | SENSOR DE FIM DE CURSO REED DESLIZANTE | 1
2013005 | CONJ. MOVIMENTADOR TRINO DESLIZANTE HORIZONTAL 1/3 220V SEM ACIONAMENTO EX | 813515 | CALÇO DO ESTATOR P28 BV/PIVO | 2
2013005 | CONJ. MOVIMENTADOR TRINO DESLIZANTE HORIZONTAL 1/3 220V SEM ACIONAMENTO EX | 911080 | PLACA REVISADA CENTRAL FLEX | 1
2013517 | CONJ. MOVIMENTADOR TRINO DESLIZANTE HORIZONTAL 1/3 127V SEM ACIONAMENTO EX | 100802 | TRANSMISSOR 433MHZ REMOTE - MODELO: AGL-E2 (DIGITAL KEY 6P20 BLACK) | 2
2013517 | CONJ. MOVIMENTADOR TRINO DESLIZANTE HORIZONTAL 1/3 127V SEM ACIONAMENTO EX | 101309 | CAPACITOR FIXO C/DIELETRICO DE POLIPROPILENO BIORIENTADO P/MOTORES CMRW CANECA PLASTICA 30UF 250V 50 | 1
2013517 | CONJ. MOVIMENTADOR TRINO DESLIZANTE HORIZONTAL 1/3 127V SEM ACIONAMENTO EX | 103064 | CONECTOR FÊMEA EC601V-5.08-3P GREEN BAG/BULK (EC601V-5.08-3P) | 1
2013517 | CONJ. MOVIMENTADOR TRINO DESLIZANTE HORIZONTAL 1/3 127V SEM ACIONAMENTO EX | 105068 | BOBINA LAMINADA 2,00MM PRETA 23 (EVA PARA MOTORES) | 0.025
2013517 | CONJ. MOVIMENTADOR TRINO DESLIZANTE HORIZONTAL 1/3 127V SEM ACIONAMENTO EX | 401007 | PARAFUSO 4.8 X 13 A/A PN. PH - ZI | 4
2013517 | CONJ. MOVIMENTADOR TRINO DESLIZANTE HORIZONTAL 1/3 127V SEM ACIONAMENTO EX | 401014 | PARAFUSO 2.9 X 6.5 A/A PAN PHS ZI | 2
2013517 | CONJ. MOVIMENTADOR TRINO DESLIZANTE HORIZONTAL 1/3 127V SEM ACIONAMENTO EX | 401121 | ABRAÇADEIRA UV PRETA 202X3,7 | 1
2013517 | CONJ. MOVIMENTADOR TRINO DESLIZANTE HORIZONTAL 1/3 127V SEM ACIONAMENTO EX | 401160 | PARAFUSO MQ HXL M5 X 16MM RI T25 ZBR | 6
2013517 | CONJ. MOVIMENTADOR TRINO DESLIZANTE HORIZONTAL 1/3 127V SEM ACIONAMENTO EX | 401169 | PF JMP PAN PHS 3,5X14MM ZI | 4
2013517 | CONJ. MOVIMENTADOR TRINO DESLIZANTE HORIZONTAL 1/3 127V SEM ACIONAMENTO EX | 401169 | PF JMP PAN PHS 3,5X14MM ZI | 2
2013517 | CONJ. MOVIMENTADOR TRINO DESLIZANTE HORIZONTAL 1/3 127V SEM ACIONAMENTO EX | 402015 | ANEL ELÁSTICO E12 | 4
2013517 | CONJ. MOVIMENTADOR TRINO DESLIZANTE HORIZONTAL 1/3 127V SEM ACIONAMENTO EX | 402018 | ESPAGUETE LISO 10MMX150MM | 0.15
2013517 | CONJ. MOVIMENTADOR TRINO DESLIZANTE HORIZONTAL 1/3 127V SEM ACIONAMENTO EX | 402019 | PINO ELÁSTICO 4 X 24MM | 2
2013517 | CONJ. MOVIMENTADOR TRINO DESLIZANTE HORIZONTAL 1/3 127V SEM ACIONAMENTO EX | 411017 | ROLAMENTOS 6201-08 ZZ C3 | 2
2013517 | CONJ. MOVIMENTADOR TRINO DESLIZANTE HORIZONTAL 1/3 127V SEM ACIONAMENTO EX | 412023 | ESTATOR BOBINADO AGL BV/NEW BV/PIVO P33 1/4 cv 04 42z 127V 60Hz | 1
2013517 | CONJ. MOVIMENTADOR TRINO DESLIZANTE HORIZONTAL 1/3 127V SEM ACIONAMENTO EX | 412161 | ROTOR AGL BV/PIVO P33 1/4 cv 04 | 1
2013517 | CONJ. MOVIMENTADOR TRINO DESLIZANTE HORIZONTAL 1/3 127V SEM ACIONAMENTO EX | 510027 | INLUB GRAX MP 2/TI | 0.012
2013517 | CONJ. MOVIMENTADOR TRINO DESLIZANTE HORIZONTAL 1/3 127V SEM ACIONAMENTO EX | 811306 | ETIQUETA ADES. COUCHE 100MM X 80MM X 01 CAR | 1
2013517 | CONJ. MOVIMENTADOR TRINO DESLIZANTE HORIZONTAL 1/3 127V SEM ACIONAMENTO EX | 811311 | ETIQUETA ADES. BOPP FOSCO C/DFAM 50MM X 25MM X 02 CAR | 1
2013517 | CONJ. MOVIMENTADOR TRINO DESLIZANTE HORIZONTAL 1/3 127V SEM ACIONAMENTO EX | 811505 | SACO PLASTICO TRANSPARENTE 14CM X 9CM | 1
2013517 | CONJ. MOVIMENTADOR TRINO DESLIZANTE HORIZONTAL 1/3 127V SEM ACIONAMENTO EX | 811775 | CAIXA MOTOR BASCULANTE NOVA 23,0 X 16,0 X 24,5 | 1
2013517 | CONJ. MOVIMENTADOR TRINO DESLIZANTE HORIZONTAL 1/3 127V SEM ACIONAMENTO EX | 813025 | VENTOINHA DOS MOTORES | 1
2013517 | CONJ. MOVIMENTADOR TRINO DESLIZANTE HORIZONTAL 1/3 127V SEM ACIONAMENTO EX | 813033 | TAMPA DE PROTEÇÃO DA VENTOINHA | 1
2013517 | CONJ. MOVIMENTADOR TRINO DESLIZANTE HORIZONTAL 1/3 127V SEM ACIONAMENTO EX | 813034 | TAMPA LISA DO REDUTOR DA CARCAÇA DO BASCULANTE | 2
2013517 | CONJ. MOVIMENTADOR TRINO DESLIZANTE HORIZONTAL 1/3 127V SEM ACIONAMENTO EX | 813038 | BASE CENTRAL DO BV | 1
2013517 | CONJ. MOVIMENTADOR TRINO DESLIZANTE HORIZONTAL 1/3 127V SEM ACIONAMENTO EX | 813043 | BUCHA DE CENTRAGEM DO SEM FIM DO BASCULANTE | 1
2013517 | CONJ. MOVIMENTADOR TRINO DESLIZANTE HORIZONTAL 1/3 127V SEM ACIONAMENTO EX | 813047 | PASSA FIO DO BV | 1
2013517 | CONJ. MOVIMENTADOR TRINO DESLIZANTE HORIZONTAL 1/3 127V SEM ACIONAMENTO EX | 813108 | SEM FIM DE DUAS ENTRADAS AÇO BV ANTIGO/ BV3/ BV4 | 1
2013517 | CONJ. MOVIMENTADOR TRINO DESLIZANTE HORIZONTAL 1/3 127V SEM ACIONAMENTO EX | 813179 | TAMPA DA CENTRAL DO BV | 1
2013517 | CONJ. MOVIMENTADOR TRINO DESLIZANTE HORIZONTAL 1/3 127V SEM ACIONAMENTO EX | 813270 | CARCAÇA DE MOTOR BV/PIVO SUPERIOR | 1
2013517 | CONJ. MOVIMENTADOR TRINO DESLIZANTE HORIZONTAL 1/3 127V SEM ACIONAMENTO EX | 813271 | CARCAÇA DE MOTOR BV/PIVO INFERIOR | 1
2013517 | CONJ. MOVIMENTADOR TRINO DESLIZANTE HORIZONTAL 1/3 127V SEM ACIONAMENTO EX | 813455 | SENSOR DE FIM DE CURSO REED DESLIZANTE | 1
2013517 | CONJ. MOVIMENTADOR TRINO DESLIZANTE HORIZONTAL 1/3 127V SEM ACIONAMENTO EX | 813515 | CALÇO DO ESTATOR P28 BV/PIVO | 2
2013517 | CONJ. MOVIMENTADOR TRINO DESLIZANTE HORIZONTAL 1/3 127V SEM ACIONAMENTO EX | 911080 | PLACA REVISADA CENTRAL FLEX | 1
2013518 | CONJ. MOVIMENTADOR TRINO DESLIZANTE HORIZONTAL 1/4 127V SEM ACIONAMENTO EX | 100802 | TRANSMISSOR 433MHZ REMOTE - MODELO: AGL-E2 (DIGITAL KEY 6P20 BLACK) | 2
2013518 | CONJ. MOVIMENTADOR TRINO DESLIZANTE HORIZONTAL 1/4 127V SEM ACIONAMENTO EX | 101309 | CAPACITOR FIXO C/DIELETRICO DE POLIPROPILENO BIORIENTADO P/MOTORES CMRW CANECA PLASTICA 30UF 250V 50 | 1
2013518 | CONJ. MOVIMENTADOR TRINO DESLIZANTE HORIZONTAL 1/4 127V SEM ACIONAMENTO EX | 103064 | CONECTOR FÊMEA EC601V-5.08-3P GREEN BAG/BULK (EC601V-5.08-3P) | 1
2013518 | CONJ. MOVIMENTADOR TRINO DESLIZANTE HORIZONTAL 1/4 127V SEM ACIONAMENTO EX | 105068 | BOBINA LAMINADA 2,00MM PRETA 23 (EVA PARA MOTORES) | 0.025
2013518 | CONJ. MOVIMENTADOR TRINO DESLIZANTE HORIZONTAL 1/4 127V SEM ACIONAMENTO EX | 401007 | PARAFUSO 4.8 X 13 A/A PN. PH - ZI | 4
2013518 | CONJ. MOVIMENTADOR TRINO DESLIZANTE HORIZONTAL 1/4 127V SEM ACIONAMENTO EX | 401014 | PARAFUSO 2.9 X 6.5 A/A PAN PHS ZI | 2
2013518 | CONJ. MOVIMENTADOR TRINO DESLIZANTE HORIZONTAL 1/4 127V SEM ACIONAMENTO EX | 401121 | ABRAÇADEIRA UV PRETA 202X3,7 | 1
2013518 | CONJ. MOVIMENTADOR TRINO DESLIZANTE HORIZONTAL 1/4 127V SEM ACIONAMENTO EX | 401160 | PARAFUSO MQ HXL M5 X 16MM RI T25 ZBR | 6
2013518 | CONJ. MOVIMENTADOR TRINO DESLIZANTE HORIZONTAL 1/4 127V SEM ACIONAMENTO EX | 401169 | PF JMP PAN PHS 3,5X14MM ZI | 4
2013518 | CONJ. MOVIMENTADOR TRINO DESLIZANTE HORIZONTAL 1/4 127V SEM ACIONAMENTO EX | 401169 | PF JMP PAN PHS 3,5X14MM ZI | 2
2013518 | CONJ. MOVIMENTADOR TRINO DESLIZANTE HORIZONTAL 1/4 127V SEM ACIONAMENTO EX | 402015 | ANEL ELÁSTICO E12 | 4
2013518 | CONJ. MOVIMENTADOR TRINO DESLIZANTE HORIZONTAL 1/4 127V SEM ACIONAMENTO EX | 402018 | ESPAGUETE LISO 10MMX150MM | 0.15
2013518 | CONJ. MOVIMENTADOR TRINO DESLIZANTE HORIZONTAL 1/4 127V SEM ACIONAMENTO EX | 402019 | PINO ELÁSTICO 4 X 24MM | 2
2013518 | CONJ. MOVIMENTADOR TRINO DESLIZANTE HORIZONTAL 1/4 127V SEM ACIONAMENTO EX | 411017 | ROLAMENTOS 6201-08 ZZ C3 | 2
2013518 | CONJ. MOVIMENTADOR TRINO DESLIZANTE HORIZONTAL 1/4 127V SEM ACIONAMENTO EX | 412008 | ESTATOR BOBINADO AGL BV/NEW BV/PIVO P28 1/5 cv 04 42 127V 60Hz | 1
2013518 | CONJ. MOVIMENTADOR TRINO DESLIZANTE HORIZONTAL 1/4 127V SEM ACIONAMENTO EX | 412027 | ROTOR AGL BV/PIVO P28 1/5 cv 04 | 1
2013518 | CONJ. MOVIMENTADOR TRINO DESLIZANTE HORIZONTAL 1/4 127V SEM ACIONAMENTO EX | 510027 | INLUB GRAX MP 2/TI | 0.012
2013518 | CONJ. MOVIMENTADOR TRINO DESLIZANTE HORIZONTAL 1/4 127V SEM ACIONAMENTO EX | 811306 | ETIQUETA ADES. COUCHE 100MM X 80MM X 01 CAR | 1
2013518 | CONJ. MOVIMENTADOR TRINO DESLIZANTE HORIZONTAL 1/4 127V SEM ACIONAMENTO EX | 811311 | ETIQUETA ADES. BOPP FOSCO C/DFAM 50MM X 25MM X 02 CAR | 1
2013518 | CONJ. MOVIMENTADOR TRINO DESLIZANTE HORIZONTAL 1/4 127V SEM ACIONAMENTO EX | 811505 | SACO PLASTICO TRANSPARENTE 14CM X 9CM | 1
2013518 | CONJ. MOVIMENTADOR TRINO DESLIZANTE HORIZONTAL 1/4 127V SEM ACIONAMENTO EX | 811775 | CAIXA MOTOR BASCULANTE NOVA 23,0 X 16,0 X 24,5 | 1
2013518 | CONJ. MOVIMENTADOR TRINO DESLIZANTE HORIZONTAL 1/4 127V SEM ACIONAMENTO EX | 813025 | VENTOINHA DOS MOTORES | 1
2013518 | CONJ. MOVIMENTADOR TRINO DESLIZANTE HORIZONTAL 1/4 127V SEM ACIONAMENTO EX | 813033 | TAMPA DE PROTEÇÃO DA VENTOINHA | 1
2013518 | CONJ. MOVIMENTADOR TRINO DESLIZANTE HORIZONTAL 1/4 127V SEM ACIONAMENTO EX | 813034 | TAMPA LISA DO REDUTOR DA CARCAÇA DO BASCULANTE | 2
2013518 | CONJ. MOVIMENTADOR TRINO DESLIZANTE HORIZONTAL 1/4 127V SEM ACIONAMENTO EX | 813038 | BASE CENTRAL DO BV | 1
2013518 | CONJ. MOVIMENTADOR TRINO DESLIZANTE HORIZONTAL 1/4 127V SEM ACIONAMENTO EX | 813043 | BUCHA DE CENTRAGEM DO SEM FIM DO BASCULANTE | 1
2013518 | CONJ. MOVIMENTADOR TRINO DESLIZANTE HORIZONTAL 1/4 127V SEM ACIONAMENTO EX | 813047 | PASSA FIO DO BV | 1
2013518 | CONJ. MOVIMENTADOR TRINO DESLIZANTE HORIZONTAL 1/4 127V SEM ACIONAMENTO EX | 813108 | SEM FIM DE DUAS ENTRADAS AÇO BV ANTIGO/ BV3/ BV4 | 1
2013518 | CONJ. MOVIMENTADOR TRINO DESLIZANTE HORIZONTAL 1/4 127V SEM ACIONAMENTO EX | 813179 | TAMPA DA CENTRAL DO BV | 1
2013518 | CONJ. MOVIMENTADOR TRINO DESLIZANTE HORIZONTAL 1/4 127V SEM ACIONAMENTO EX | 813270 | CARCAÇA DE MOTOR BV/PIVO SUPERIOR | 1
2013518 | CONJ. MOVIMENTADOR TRINO DESLIZANTE HORIZONTAL 1/4 127V SEM ACIONAMENTO EX | 813271 | CARCAÇA DE MOTOR BV/PIVO INFERIOR | 1
2013518 | CONJ. MOVIMENTADOR TRINO DESLIZANTE HORIZONTAL 1/4 127V SEM ACIONAMENTO EX | 813455 | SENSOR DE FIM DE CURSO REED DESLIZANTE | 1
2013518 | CONJ. MOVIMENTADOR TRINO DESLIZANTE HORIZONTAL 1/4 127V SEM ACIONAMENTO EX | 813515 | CALÇO DO ESTATOR P28 BV/PIVO | 2
2013518 | CONJ. MOVIMENTADOR TRINO DESLIZANTE HORIZONTAL 1/4 127V SEM ACIONAMENTO EX | 911080 | PLACA REVISADA CENTRAL FLEX | 1
2013519 | CONJ. MOVIMENTADOR TRINO DESLIZANTE HORIZONTAL 1/4 220V SEM ACIONAMENTO EX | 100802 | TRANSMISSOR 433MHZ REMOTE - MODELO: AGL-E2 (DIGITAL KEY 6P20 BLACK) | 2
2013519 | CONJ. MOVIMENTADOR TRINO DESLIZANTE HORIZONTAL 1/4 220V SEM ACIONAMENTO EX | 103064 | CONECTOR FÊMEA EC601V-5.08-3P GREEN BAG/BULK (EC601V-5.08-3P) | 1
2013519 | CONJ. MOVIMENTADOR TRINO DESLIZANTE HORIZONTAL 1/4 220V SEM ACIONAMENTO EX | 105068 | BOBINA LAMINADA 2,00MM PRETA 23 (EVA PARA MOTORES) | 0.025
2013519 | CONJ. MOVIMENTADOR TRINO DESLIZANTE HORIZONTAL 1/4 220V SEM ACIONAMENTO EX | 401007 | PARAFUSO 4.8 X 13 A/A PN. PH - ZI | 4
2013519 | CONJ. MOVIMENTADOR TRINO DESLIZANTE HORIZONTAL 1/4 220V SEM ACIONAMENTO EX | 401014 | PARAFUSO 2.9 X 6.5 A/A PAN PHS ZI | 2
2013519 | CONJ. MOVIMENTADOR TRINO DESLIZANTE HORIZONTAL 1/4 220V SEM ACIONAMENTO EX | 401160 | PARAFUSO MQ HXL M5 X 16MM RI T25 ZBR | 6
2013519 | CONJ. MOVIMENTADOR TRINO DESLIZANTE HORIZONTAL 1/4 220V SEM ACIONAMENTO EX | 401169 | PF JMP PAN PHS 3,5X14MM ZI | 4
2013519 | CONJ. MOVIMENTADOR TRINO DESLIZANTE HORIZONTAL 1/4 220V SEM ACIONAMENTO EX | 401169 | PF JMP PAN PHS 3,5X14MM ZI | 2
2013519 | CONJ. MOVIMENTADOR TRINO DESLIZANTE HORIZONTAL 1/4 220V SEM ACIONAMENTO EX | 402015 | ANEL ELÁSTICO E12 | 4
2013519 | CONJ. MOVIMENTADOR TRINO DESLIZANTE HORIZONTAL 1/4 220V SEM ACIONAMENTO EX | 402018 | ESPAGUETE LISO 10MMX150MM | 0.15
2013519 | CONJ. MOVIMENTADOR TRINO DESLIZANTE HORIZONTAL 1/4 220V SEM ACIONAMENTO EX | 402019 | PINO ELÁSTICO 4 X 24MM | 2
2013519 | CONJ. MOVIMENTADOR TRINO DESLIZANTE HORIZONTAL 1/4 220V SEM ACIONAMENTO EX | 411017 | ROLAMENTOS 6201-08 ZZ C3 | 2
2013519 | CONJ. MOVIMENTADOR TRINO DESLIZANTE HORIZONTAL 1/4 220V SEM ACIONAMENTO EX | 412027 | ROTOR AGL BV/PIVO P28 1/5 cv 04 | 1
2013519 | CONJ. MOVIMENTADOR TRINO DESLIZANTE HORIZONTAL 1/4 220V SEM ACIONAMENTO EX | 412145 | ESTATOR BOBINADO AGL BV/NEW BV/PIVO P28 1/5 cv 04 42 220V 50Hz | 1
2013519 | CONJ. MOVIMENTADOR TRINO DESLIZANTE HORIZONTAL 1/4 220V SEM ACIONAMENTO EX | 510027 | INLUB GRAX MP 2/TI | 0.012
2013519 | CONJ. MOVIMENTADOR TRINO DESLIZANTE HORIZONTAL 1/4 220V SEM ACIONAMENTO EX | 811306 | ETIQUETA ADES. COUCHE 100MM X 80MM X 01 CAR | 1
2013519 | CONJ. MOVIMENTADOR TRINO DESLIZANTE HORIZONTAL 1/4 220V SEM ACIONAMENTO EX | 811311 | ETIQUETA ADES. BOPP FOSCO C/DFAM 50MM X 25MM X 02 CAR | 1
2013519 | CONJ. MOVIMENTADOR TRINO DESLIZANTE HORIZONTAL 1/4 220V SEM ACIONAMENTO EX | 811505 | SACO PLASTICO TRANSPARENTE 14CM X 9CM | 1
2013519 | CONJ. MOVIMENTADOR TRINO DESLIZANTE HORIZONTAL 1/4 220V SEM ACIONAMENTO EX | 811775 | CAIXA MOTOR BASCULANTE NOVA 23,0 X 16,0 X 24,5 | 1
2013519 | CONJ. MOVIMENTADOR TRINO DESLIZANTE HORIZONTAL 1/4 220V SEM ACIONAMENTO EX | 813025 | VENTOINHA DOS MOTORES | 1
2013519 | CONJ. MOVIMENTADOR TRINO DESLIZANTE HORIZONTAL 1/4 220V SEM ACIONAMENTO EX | 813033 | TAMPA DE PROTEÇÃO DA VENTOINHA | 1
2013519 | CONJ. MOVIMENTADOR TRINO DESLIZANTE HORIZONTAL 1/4 220V SEM ACIONAMENTO EX | 813034 | TAMPA LISA DO REDUTOR DA CARCAÇA DO BASCULANTE | 2
2013519 | CONJ. MOVIMENTADOR TRINO DESLIZANTE HORIZONTAL 1/4 220V SEM ACIONAMENTO EX | 813038 | BASE CENTRAL DO BV | 1
2013519 | CONJ. MOVIMENTADOR TRINO DESLIZANTE HORIZONTAL 1/4 220V SEM ACIONAMENTO EX | 813043 | BUCHA DE CENTRAGEM DO SEM FIM DO BASCULANTE | 1
2013519 | CONJ. MOVIMENTADOR TRINO DESLIZANTE HORIZONTAL 1/4 220V SEM ACIONAMENTO EX | 813047 | PASSA FIO DO BV | 1
2013519 | CONJ. MOVIMENTADOR TRINO DESLIZANTE HORIZONTAL 1/4 220V SEM ACIONAMENTO EX | 813108 | SEM FIM DE DUAS ENTRADAS AÇO BV ANTIGO/ BV3/ BV4 | 1
2013519 | CONJ. MOVIMENTADOR TRINO DESLIZANTE HORIZONTAL 1/4 220V SEM ACIONAMENTO EX | 813179 | TAMPA DA CENTRAL DO BV | 1
2013519 | CONJ. MOVIMENTADOR TRINO DESLIZANTE HORIZONTAL 1/4 220V SEM ACIONAMENTO EX | 813270 | CARCAÇA DE MOTOR BV/PIVO SUPERIOR | 1
2013519 | CONJ. MOVIMENTADOR TRINO DESLIZANTE HORIZONTAL 1/4 220V SEM ACIONAMENTO EX | 813271 | CARCAÇA DE MOTOR BV/PIVO INFERIOR | 1
2013519 | CONJ. MOVIMENTADOR TRINO DESLIZANTE HORIZONTAL 1/4 220V SEM ACIONAMENTO EX | 813455 | SENSOR DE FIM DE CURSO REED DESLIZANTE | 1
2013519 | CONJ. MOVIMENTADOR TRINO DESLIZANTE HORIZONTAL 1/4 220V SEM ACIONAMENTO EX | 813515 | CALÇO DO ESTATOR P28 BV/PIVO | 2
2013519 | CONJ. MOVIMENTADOR TRINO DESLIZANTE HORIZONTAL 1/4 220V SEM ACIONAMENTO EX | 911080 | PLACA REVISADA CENTRAL FLEX | 1
1400007 | CONJ. MOVIMENTADOR TRINO 500 220V 50-60HZ | 105069 | FITA EMPACT. 50MT X 48MM ACRI | 0.02
1400008 | CONJ. MOVIMENTADOR TRINO 500 SPEED 220V 50-60HZ | 105069 | FITA EMPACT. 50MT X 48MM ACRI | 0.02
1400009 | CONJ. MOVIMENTADOR TRINO 900 220V 50-60HZ | 105069 | FITA EMPACT. 50MT X 48MM ACRI | 0.02
1400015 | CONJ. MOVIMENTADOR TRINO 300 220V 50-60HZ | 105069 | FITA EMPACT. 50MT X 48MM ACRI | 0.02
1400021 | CONJ. MOVIMENTADOR TRINO 500 SPEED 220V 50-60HZ EX | 105069 | FITA EMPACT. 50MT X 48MM ACRI | 0.02
1400028 | CONJ. MOVIMENTADOR TRINO 300 220V 50-60HZ EX | 105069 | FITA EMPACT. 50MT X 48MM ACRI | 0.02
1400029 | CONJ. MOVIMENTADOR TRINO 500 220V 50-60HZ EX | 105069 | FITA EMPACT. 50MT X 48MM ACRI | 0.02
1400041 | CONJ. MOVIMENTADOR TRINO 300 SPEED 220V 50-60HZ EX | 105069 | FITA EMPACT. 50MT X 48MM ACRI | 0.02
1400045 | CONJ. MOVIMENTADOR TRINO 700 220V 50-60HZ EX | 105069 | FITA EMPACT. 50MT X 48MM ACRI | 0.02
1400047 | CONJ. MOVIMENTADOR TRINO 900 220V 50-60HZ EX | 105069 | FITA EMPACT. 50MT X 48MM ACRI | 0.02
2001001 | CONJ. MOVIMENTADOR TRINO 300 127V 50-60HZ | 105069 | FITA EMPACT. 50MT X 48MM ACRI | 0.02
2001002 | CONJ. MOVIMENTADOR TRINO 300 220V 50-60HZ | 105069 | FITA EMPACT. 50MT X 48MM ACRI | 0.02
2001003 | CONJ. MOVIMENTADOR TRINO 300 SPEED 127V 50-60HZ | 105069 | FITA EMPACT. 50MT X 48MM ACRI | 0.02
2001004 | CONJ. MOVIMENTADOR TRINO 300 SPEED 220V 50-60HZ | 105069 | FITA EMPACT. 50MT X 48MM ACRI | 0.02
2001005 | CONJ. MOVIMENTADOR TRINO 500 127V 50-60HZ | 105069 | FITA EMPACT. 50MT X 48MM ACRI | 0.02
2001006 | CONJ. MOVIMENTADOR TRINO 500 220V 50-60HZ | 105069 | FITA EMPACT. 50MT X 48MM ACRI | 0.02
2001007 | CONJ. MOVIMENTADOR TRINO 500 SPEED 127V 50-60HZ | 105069 | FITA EMPACT. 50MT X 48MM ACRI | 0.02
2001008 | CONJ. MOVIMENTADOR TRINO 500 SPEED 220V 50-60HZ | 105069 | FITA EMPACT. 50MT X 48MM ACRI | 0.02
2001009 | CONJ. MOVIMENTADOR TRINO 700 127V 50-60HZ | 105069 | FITA EMPACT. 50MT X 48MM ACRI | 0.02
2001010 | CONJ. MOVIMENTADOR TRINO 700 220V 50-60HZ | 105069 | FITA EMPACT. 50MT X 48MM ACRI | 0.02
2001011 | CONJ. MOVIMENTADOR TRINO 900 127V 50-60HZ | 105069 | FITA EMPACT. 50MT X 48MM ACRI | 0.02
2001012 | CONJ. MOVIMENTADOR TRINO 900 220V 50-60HZ | 105069 | FITA EMPACT. 50MT X 48MM ACRI | 0.02
2001013 | CONJ. MOVIMENTADOR TRINO SOFT 127V 50-60Hz | 105069 | FITA EMPACT. 50MT X 48MM ACRI | 0.02
2001014 | CONJ. MOVIMENTADOR TRINO SOFT 220V 50-60Hz | 105069 | FITA EMPACT. 50MT X 48MM ACRI | 0.02
2001031 | CONJ. MOVIMENTADOR TRINO 300 220V 50-60HZ SEM CREMALHEIRA | 105069 | FITA EMPACT. 50MT X 48MM ACRI | 0.02
2001032 | CONJ. MOVIMENTADOR TRINO 300 127V 50-60HZ SEM CREMALHEIRA | 105069 | FITA EMPACT. 50MT X 48MM ACRI | 0.02
2001033 | CONJ. MOVIMENTADOR TRINO 300 SPEED 127V 50-60HZ SEM CREMALHEIRA | 105069 | FITA EMPACT. 50MT X 48MM ACRI | 0.02
2001034 | CONJ. MOVIMENTADOR TRINO 300 SPEED 220V 50-60HZ SEM CREMALHEIRA | 105069 | FITA EMPACT. 50MT X 48MM ACRI | 0.02
2001035 | CONJ. MOVIMENTADOR TRINO 500 127V 50-60HZ SEM CREMALHEIRA | 105069 | FITA EMPACT. 50MT X 48MM ACRI | 0.02
2001036 | CONJ. MOVIMENTADOR TRINO 500 220V 50-60HZ SEM CREMALHEIRA | 105069 | FITA EMPACT. 50MT X 48MM ACRI | 0.02
2001037 | CONJ. MOVIMENTADOR TRINO 500 SPEED 127V 50-60HZ SEM CREMALHEIRA | 105069 | FITA EMPACT. 50MT X 48MM ACRI | 0.02
2001038 | CONJ. MOVIMENTADOR TRINO 500 SPEED 220V 50-60HZ SEM CREMALHEIRA | 105069 | FITA EMPACT. 50MT X 48MM ACRI | 0.02
2001039 | CONJ. MOVIMENTADOR TRINO 700 127V 50-60HZ SEM CREMALHEIRA | 105069 | FITA EMPACT. 50MT X 48MM ACRI | 0.02
2001040 | CONJ. MOVIMENTADOR TRINO 700 220V 50-60HZ SEM CREMALHEIRA | 105069 | FITA EMPACT. 50MT X 48MM ACRI | 0.02
2001041 | CONJ. MOVIMENTADOR TRINO 900 127V 50-60HZ SEM CREMALHEIRA | 105069 | FITA EMPACT. 50MT X 48MM ACRI | 0.02
2001042 | CONJ. MOVIMENTADOR TRINO 900 220V 50-60HZ SEM CREMALHEIRA | 105069 | FITA EMPACT. 50MT X 48MM ACRI | 0.02
2001047 | CONJ. MOVIMENTADOR TRINO 300 SPEED 127V 50-60HZ COM B. ALUMINIUM EX | 105069 | FITA EMPACT. 50MT X 48MM ACRI | 0.02
2001048 | CONJ. MOVIMENTADOR TRINO 300 220V Light 50-60HZ SEM CREMALHEIRA - CONDOMINIAL 100 EX | 105069 | FITA EMPACT. 50MT X 48MM ACRI | 0.02
2001049 | CONJ. MOVIMENTADOR TRINO 300 127V 50-60HZ COM B. ALUMINIUM EX | 105069 | FITA EMPACT. 50MT X 48MM ACRI | 0.02
2001050 | CONJ. MOVIMENTADOR TRINO 500 SPEED 127V 50-60HZ COM B. ALUMINIUM EX | 105069 | FITA EMPACT. 50MT X 48MM ACRI | 0.02
2001051 | CONJ. MOVIMENTADOR TRINO 500 127V 50-60HZ COM B. ALUMINIUM EX | 105069 | FITA EMPACT. 50MT X 48MM ACRI | 0.02
2001052 | CONJ. MOVIMENTADOR TRINO 700 127V 50-60HZ COM B. ALUMINIUM EX | 105069 | FITA EMPACT. 50MT X 48MM ACRI | 0.02
2001053 | CONJ. MOVIMENTADOR TRINO 900 127V 50-60HZ COM B. ALUMINIUM EX | 105069 | FITA EMPACT. 50MT X 48MM ACRI | 0.02
2001066 | CONJ. MOVIMENTADOR TRINO 300 127V Light 50-60HZ | 105069 | FITA EMPACT. 50MT X 48MM ACRI | 0.02
2001067 | CONJ. MOVIMENTADOR TRINO 300 220V Light 50-60HZ | 105069 | FITA EMPACT. 50MT X 48MM ACRI | 0.02
2001069 | CONJ. MOVIMENTADOR TRINO 300 127V 50-60HZ EX | 105069 | FITA EMPACT. 50MT X 48MM ACRI | 0.02
2001070 | CONJ. MOVIMENTADOR TRINO 300 220V 50-60HZ EX | 105069 | FITA EMPACT. 50MT X 48MM ACRI | 0.02
2001071 | CONJ. MOVIMENTADOR TRINO 300 SPEED 127V 50-60HZ EX | 105069 | FITA EMPACT. 50MT X 48MM ACRI | 0.02
2001072 | CONJ. MOVIMENTADOR TRINO 300 SPEED 220V 50-60HZ EX | 105069 | FITA EMPACT. 50MT X 48MM ACRI | 0.02
2001073 | CONJ. MOVIMENTADOR TRINO 500 127V 50-60HZ EX | 105069 | FITA EMPACT. 50MT X 48MM ACRI | 0.02
2001074 | CONJ. MOVIMENTADOR TRINO 500 220V 50-60HZ EX | 105069 | FITA EMPACT. 50MT X 48MM ACRI | 0.02
2001075 | CONJ. MOVIMENTADOR TRINO 500 SPEED 127V 50-60HZ EX | 105069 | FITA EMPACT. 50MT X 48MM ACRI | 0.02
2001076 | CONJ. MOVIMENTADOR TRINO 500 SPEED 220V 50-60HZ EX | 105069 | FITA EMPACT. 50MT X 48MM ACRI | 0.02
2001077 | CONJ. MOVIMENTADOR TRINO 700 127V 50-60HZ EX | 105069 | FITA EMPACT. 50MT X 48MM ACRI | 0.02
2001078 | CONJ. MOVIMENTADOR TRINO 700 220V 50-60HZ EX | 105069 | FITA EMPACT. 50MT X 48MM ACRI | 0.02
2001079 | CONJ. MOVIMENTADOR TRINO 900 127V 50-60HZ EX | 105069 | FITA EMPACT. 50MT X 48MM ACRI | 0.02
2001080 | CONJ. MOVIMENTADOR TRINO 900 220V 50-60HZ EX | 105069 | FITA EMPACT. 50MT X 48MM ACRI | 0.02
2001083 | CONJ. MOVIMENTADOR TRINO 300 220V 50-60HZ SEM CREMALHEIRA EX | 105069 | FITA EMPACT. 50MT X 48MM ACRI | 0.02
2001084 | CONJ. MOVIMENTADOR TRINO 300 127V 50-60HZ SEM CREMALHEIRA EX | 105069 | FITA EMPACT. 50MT X 48MM ACRI | 0.02
2001085 | CONJ. MOVIMENTADOR TRINO 300 SPEED 127V 50-60HZ SEM CREMALHEIRA EX | 105069 | FITA EMPACT. 50MT X 48MM ACRI | 0.02
2001086 | CONJ. MOVIMENTADOR TRINO 300 SPEED 220V 50-60HZ SEM CREMALHEIRA EX | 105069 | FITA EMPACT. 50MT X 48MM ACRI | 0.02
2001087 | CONJ. MOVIMENTADOR TRINO 500 127V 50-60HZ SEM CREMALHEIRA EX | 105069 | FITA EMPACT. 50MT X 48MM ACRI | 0.02
2001088 | CONJ. MOVIMENTADOR TRINO 500 220V 50-60HZ SEM CREMALHEIRA EX | 105069 | FITA EMPACT. 50MT X 48MM ACRI | 0.02
2001089 | CONJ. MOVIMENTADOR TRINO 500 SPEED 127V 50-60HZ SEM CREMALHEIRA EX | 105069 | FITA EMPACT. 50MT X 48MM ACRI | 0.02
2001090 | CONJ. MOVIMENTADOR TRINO 500 SPEED 220V 50-60HZ SEM CREMALHEIRA EX | 105069 | FITA EMPACT. 50MT X 48MM ACRI | 0.02
2001091 | CONJ. MOVIMENTADOR TRINO 700 127V 50-60HZ SEM CREMALHEIRA EX | 105069 | FITA EMPACT. 50MT X 48MM ACRI | 0.02
2001092 | CONJ. MOVIMENTADOR TRINO 700 220V 50-60HZ SEM CREMALHEIRA EX | 105069 | FITA EMPACT. 50MT X 48MM ACRI | 0.02
2001093 | CONJ. MOVIMENTADOR TRINO 900 127V 50-60HZ SEM CREMALHEIRA EX | 105069 | FITA EMPACT. 50MT X 48MM ACRI | 0.02
2001094 | CONJ. MOVIMENTADOR TRINO 900 220V 50-60HZ SEM CREMALHEIRA EX | 105069 | FITA EMPACT. 50MT X 48MM ACRI | 0.02
2001095 | CONJ. MOVIMENTADOR TRINO 300 220V Light 50-60HZ PANTHER EX | 105069 | FITA EMPACT. 50MT X 48MM ACRI | 0.02
2001096 | CONJ. MOVIMENTADOR TRINO 900 220V 50-60HZ PANTHER EX | 105069 | FITA EMPACT. 50MT X 48MM ACRI | 0.02
2001097 | CONJ. MOVIMENTADOR TRINO 300 220V Light 50-60HZ COM B. ALUM. PANTHER EX | 105069 | FITA EMPACT. 50MT X 48MM ACRI | 0.02
2001098 | CONJ. MOVIMENTADOR TRINO 900 220V 50-60HZ COM B. ALUM. PANTHER EX | 105069 | FITA EMPACT. 50MT X 48MM ACRI | 0.02
2001099 | CONJ. MOVIMENTADOR TRINO 500 220V 50-60HZ - CONDOMINAL 300 | 105069 | FITA EMPACT. 50MT X 48MM ACRI | 0.02
2001107 | CONJ. MOVIMENTADOR TRINO 300 127V LIGHT 50-60HZ EX | 105069 | FITA EMPACT. 50MT X 48MM ACRI | 0.02
2001139 | CONJ. MOVIMENTADOR TRINO 300 220V Light 50-60HZ EX | 105069 | FITA EMPACT. 50MT X 48MM ACRI | 0.02
2001157 | CONJ. MOVIMENTADOR TRINO SPEED TURBO PRO 1/4 FREQUENCY INVERTER BIVOLT 50-60HZ | 105069 | FITA EMPACT. 50MT X 48MM ACRI | 0.02
2001159 | MOTOR 300 220V EX | 105069 | FITA EMPACT. 50MT X 48MM ACRI | 0.02
2001160 | CONJ. MOVIMENTADOR TRINO SOFT 220V 50-60Hz SEM CREMALHEIRA | 105069 | FITA EMPACT. 50MT X 48MM ACRI | 0.02
2001161 | CONJ. MOVIMENTADOR TRINO 300 220V Light 50-60HZ SEM CREMALHEIRA | 105069 | FITA EMPACT. 50MT X 48MM ACRI | 0.02
2001164 | CONJ. MOVIMENTADOR TRINO 300 127V 50-60HZ COM B. ALUMINIUM | 105069 | FITA EMPACT. 50MT X 48MM ACRI | 0.02
2001165 | CONJ. MOVIMENTADOR TRINO 300 220V 50-60HZ COM B. ALUMINIUM | 105069 | FITA EMPACT. 50MT X 48MM ACRI | 0.02
2001166 | CONJ. MOVIMENTADOR TRINO 300 SPEED 127V 50-60HZ COM B. ALUMINIUM | 105069 | FITA EMPACT. 50MT X 48MM ACRI | 0.02
2001167 | CONJ. MOVIMENTADOR TRINO 300 SPEED 220V 50-60HZ COM B. ALUMINIUM | 105069 | FITA EMPACT. 50MT X 48MM ACRI | 0.02
2001168 | CONJ. MOVIMENTADOR TRINO 500 127V 50-60HZ COM B. ALUMINIUM | 105069 | FITA EMPACT. 50MT X 48MM ACRI | 0.02
2001169 | CONJ. MOVIMENTADOR TRINO 500 220V 50-60HZ COM B. ALUMINIUM | 105069 | FITA EMPACT. 50MT X 48MM ACRI | 0.02
2001170 | CONJ. MOVIMENTADOR TRINO 500 SPEED 127V 50-60HZ COM B. ALUMINIUM | 105069 | FITA EMPACT. 50MT X 48MM ACRI | 0.02
2001171 | CONJ. MOVIMENTADOR TRINO 500 SPEED 220V 50-60HZ COM B. ALUMINIUM | 105069 | FITA EMPACT. 50MT X 48MM ACRI | 0.02
2001172 | CONJ. MOVIMENTADOR TRINO 700 127V 50-60HZ COM B. ALUMINIUM | 105069 | FITA EMPACT. 50MT X 48MM ACRI | 0.02
2001173 | CONJ. MOVIMENTADOR TRINO 700 220V 50-60HZ COM B. ALUMINIUM | 105069 | FITA EMPACT. 50MT X 48MM ACRI | 0.02
2001174 | CONJ. MOVIMENTADOR TRINO 900 127V 50-60HZ COM B. ALUMINIUM | 105069 | FITA EMPACT. 50MT X 48MM ACRI | 0.02
2001175 | CONJ. MOVIMENTADOR TRINO 900 220V 50-60HZ COM B. ALUMINIUM | 105069 | FITA EMPACT. 50MT X 48MM ACRI | 0.02
2001177 | CONJ. MOVIMENTADOR TRINO SOFT 220V 50-60Hz COM B. ALUMINIUM | 105069 | FITA EMPACT. 50MT X 48MM ACRI | 0.02
2001178 | CONJ. MOVIMENTADOR TRINO 300 220V 50-60HZ SEM CREMALHEIRA COM B. ALUMINIUM | 105069 | FITA EMPACT. 50MT X 48MM ACRI | 0.02
2001179 | CONJ. MOVIMENTADOR TRINO 300 127V 50-60HZ SEM CREMALHEIRA COM B. ALUM | 105069 | FITA EMPACT. 50MT X 48MM ACRI | 0.02
2001180 | CONJ. MOVIMENTADOR TRINO 300 SPEED 127V 50-60HZ SEM CREMALHEIRA COM B. ALUMINIUM | 105069 | FITA EMPACT. 50MT X 48MM ACRI | 0.02
2001181 | CONJ. MOVIMENTADOR TRINO 300 SPEED 220V 50-60HZ SEM CREMALHEIRA COM B. ALUMINIUM | 105069 | FITA EMPACT. 50MT X 48MM ACRI | 0.02
2001182 | CONJ. MOVIMENTADOR TRINO 500 127V 50-60HZ SEM CREMALHEIRA COM B. ALUMINIUM | 105069 | FITA EMPACT. 50MT X 48MM ACRI | 0.02
2001183 | CONJ. MOVIMENTADOR TRINO 500 220V 50-60HZ SEM CREMALHEIRA COM B. ALUMINIUM | 105069 | FITA EMPACT. 50MT X 48MM ACRI | 0.02
2001184 | CONJ. MOVIMENTADOR TRINO 500 SPEED 127V 50-60HZ SEM CREMALHEIRA COM B. ALUMINIUM | 105069 | FITA EMPACT. 50MT X 48MM ACRI | 0.02
2001185 | CONJ. MOVIMENTADOR TRINO 500 SPEED 220V 50-60HZ SEM CREMALHEIRA COM B. ALUMINIUM | 105069 | FITA EMPACT. 50MT X 48MM ACRI | 0.02
2001186 | CONJ. MOVIMENTADOR TRINO 700 127V 50-60HZ SEM CREMALHEIRA COM B. ALUMINIUM | 105069 | FITA EMPACT. 50MT X 48MM ACRI | 0.02
2001187 | CONJ. MOVIMENTADOR TRINO 700 220V 50-60HZ SEM CREMALHEIRA COM B. ALUMINIUM | 105069 | FITA EMPACT. 50MT X 48MM ACRI | 0.02
2001188 | CONJ. MOVIMENTADOR TRINO 900 127V 50-60HZ SEM CREMALHEIRA COM B. ALUMINIUM | 105069 | FITA EMPACT. 50MT X 48MM ACRI | 0.02
2001189 | CONJ. MOVIMENTADOR TRINO 900 220V 50-60HZ SEM CREMALHEIRA COM B. ALUMINIUM | 105069 | FITA EMPACT. 50MT X 48MM ACRI | 0.02
2001190 | CONJ. MOVIMENTADOR TRINO 300 127V Light 50-60HZ COM B. ALUMINIUM | 105069 | FITA EMPACT. 50MT X 48MM ACRI | 0.02
2001191 | CONJ. MOVIMENTADOR TRINO 300 220V Light 50-60HZ COM B. ALUMINIUM | 105069 | FITA EMPACT. 50MT X 48MM ACRI | 0.02
2001192 | CONJ. MOVIMENTADOR TRINO 300 220V 50-60HZ SEM CREMALHEIRA COM B. ALUMINIUM EX | 105069 | FITA EMPACT. 50MT X 48MM ACRI | 0.02
2001193 | CONJ. MOVIMENTADOR TRINO 300 127V 50-60HZ SEM CREMALHEIRA COM B. ALUMI | 105069 | FITA EMPACT. 50MT X 48MM ACRI | 0.02
2001194 | CONJ. MOVIMENTADOR TRINO 300 SPEED 127V 50-60HZ SEM CREMALHEIRA COM B. ALUMINIUM EX | 105069 | FITA EMPACT. 50MT X 48MM ACRI | 0.02
2001195 | CONJ. MOVIMENTADOR TRINO 300 SPEED 220V 50-60HZ SEM CREMALHEIRA COM B. ALUMINIUM EX | 105069 | FITA EMPACT. 50MT X 48MM ACRI | 0.02
2001196 | CONJ. MOVIMENTADOR TRINO 500 127V 50-60HZ SEM CREMALHEIRA COM B. ALUMINIUM EX | 105069 | FITA EMPACT. 50MT X 48MM ACRI | 0.02
2001197 | CONJ. MOVIMENTADOR TRINO 500 220V 50-60HZ SEM CREMALHEIRA COM B. ALUMINIUM EX | 105069 | FITA EMPACT. 50MT X 48MM ACRI | 0.02
2001198 | CONJ. MOVIMENTADOR TRINO 500 SPEED 127V 50-60HZ SEM CREMALHEIRA COM B. ALUMINIUM EX | 105069 | FITA EMPACT. 50MT X 48MM ACRI | 0.02
2001199 | CONJ. MOVIMENTADOR TRINO 500 SPEED 220V 50-60HZ SEM CREMALHEIRA COM B. ALUMINIUM EX | 105069 | FITA EMPACT. 50MT X 48MM ACRI | 0.02
2001200 | CONJ. MOVIMENTADOR TRINO 700 127V 50-60HZ SEM CREMALHEIRA COM B. ALUMINIUM EX | 105069 | FITA EMPACT. 50MT X 48MM ACRI | 0.02
2001201 | CONJ. MOVIMENTADOR TRINO 700 220V 50-60HZ SEM CREMALHEIRA COM B. ALUMINIUM EX | 105069 | FITA EMPACT. 50MT X 48MM ACRI | 0.02
2001202 | CONJ. MOVIMENTADOR TRINO 900 127V 50-60HZ SEM CREMALHEIRA COM B. ALUMINIUM EX | 105069 | FITA EMPACT. 50MT X 48MM ACRI | 0.02
2001203 | CONJ. MOVIMENTADOR TRINO 900 220V 50-60HZ SEM CREMALHEIRA COM B. ALUMINIUM EX | 105069 | FITA EMPACT. 50MT X 48MM ACRI | 0.02
2001204 | CONJ. MOVIMENTADOR TRINO SPEED TURBO PRO 1/4 FREQUENCY INVERTER BIVOLT 50-60HZ B. ALUMINIUM | 105069 | FITA EMPACT. 50MT X 48MM ACRI | 0.02
2001206 | CONJ. MOVIMENTADOR TRINO 300 220V Light 50-60HZ SEM CREMALHEIRA COM B. ALUMINIUM | 105069 | FITA EMPACT. 50MT X 48MM ACRI | 0.02
2001207 | CONJ. MOVIMENTADOR TRINO SPEED TURBO PRO 1/4 FREQUENCY INVERTER BIVOLT 50-60HZ ALUMINIUM - SEM CRE | 105069 | FITA EMPACT. 50MT X 48MM ACRI | 0.02
2001208 | CONJ. MOVIMENTADOR TRINO 300 220V Light 50-60HZ COM B. ALUMINIUM E CILINDRO | 105069 | FITA EMPACT. 50MT X 48MM ACRI | 0.02
2001209 | CONJ. MOVIMENTADOR TRINO 300 127V Light 50-60HZ COM B. ALUMINIUM E CILINDRO | 105069 | FITA EMPACT. 50MT X 48MM ACRI | 0.02
2001215 | CONJ. MOVIMENTADOR DZ BRABUS SPEED LIGHT 220V 50-60HZ SEM CREMALHEIRA | 105069 | FITA EMPACT. 50MT X 48MM ACRI | 0.02
2001219 | CONJ. MOVIMENTADOR TRINO SPEED TURBO PRO 1/4 FREQUENCY INVERTER BIVOLT 50-60HZ B. ALUMINIUM EX | 105069 | FITA EMPACT. 50MT X 48MM ACRI | 0.02
2001220 | CONJ. MOVIMENTADOR TRINO 700 220V 50-60HZ COM B. ALUMINIUM EX | 105069 | FITA EMPACT. 50MT X 48MM ACRI | 0.02
2001223 | CONJ. MOVIMENTADOR TRINO 900 220V 50-60HZ COM B. ALUMINIUM EX | 105069 | FITA EMPACT. 50MT X 48MM ACRI | 0.02
2001225 | CONJ. MOVIMENTADOR TRINO SOFT 220V 50-60Hz COM B. ALUMINIUM BBS EX | 105069 | FITA EMPACT. 50MT X 48MM ACRI | 0.02
2001226 | CONJ. MOVIMENTADOR TRINO 300 SPEED 220V 50-60HZ COM B. ALUMINIUM EX | 105069 | FITA EMPACT. 50MT X 48MM ACRI | 0.02
2001227 | CONJ. MOVIMENTADOR TRINO 300 220V 50-60HZ COM B. ALUMINIUM EX | 105069 | FITA EMPACT. 50MT X 48MM ACRI | 0.02
2001229 | CONJ. MOVIMENTADOR TRINO 300 220V Light 50-60HZ COM B. ALUMINIUM EX | 105069 | FITA EMPACT. 50MT X 48MM ACRI | 0.02
2001230 | CONJ. MOVIMENTADOR TRINO SOFT 220V 50-60Hz COM B. ALUMINIUM EX | 105069 | FITA EMPACT. 50MT X 48MM ACRI | 0.02
2001233 | CONJ. MOVIMENTADOR TRINO 300 127V Light 50-60HZ SEM CREMALHEIRA | 105069 | FITA EMPACT. 50MT X 48MM ACRI | 0.02
2001237 | CONJ. MOVIMENTADOR TRINO SPEED TURBO PRO 1/2 FREQUENCY INVERTER BIVOLT 50-60HZ B. ALUM. S. CREMALHEI | 105069 | FITA EMPACT. 50MT X 48MM ACRI | 0.02
2001238 | CONJ. MOVIMENTADOR TRINO 300 220V Light 50-60HZ SEM CREMALHEIRA EX | 105069 | FITA EMPACT. 50MT X 48MM ACRI | 0.02
2001239 | CONJ. MOVIMENTADOR TRINO 500 220V 50-60HZ COM B. ALUMINIUM EX | 105069 | FITA EMPACT. 50MT X 48MM ACRI | 0.02
2001240 | CONJ. MOVIMENTADOR TRINO 500 SPEED 220V 50-60HZ COM B. ALUMINIUM EX | 105069 | FITA EMPACT. 50MT X 48MM ACRI | 0.02
2001244 | CONJ. MOVIMENTADOR TRINO 300 220V 50-60HZ B. ALUM ENG. ZAMAC TAMPA BRANCA S/ CREMALHEIRA | 105069 | FITA EMPACT. 50MT X 48MM ACRI | 0.02
2001245 | CONJ. MOVIMENTADOR TRINO 300 220V 50-60HZ B. ALUM ENG. ZAMAC TAMPA PRETA S/ CREMALHEIRA | 105069 | FITA EMPACT. 50MT X 48MM ACRI | 0.02
2001246 | CONJ. MOVIMENTADOR TRINO 500 127V 50-60HZ - CONDOMINIAL 200 | 105069 | FITA EMPACT. 50MT X 48MM ACRI | 0.02
2001247 | CONJ. MOVIMENTADOR TRINO 300 220V Light 50-60HZ SEM CREMALHEIRA - CONDOMINIAL 100 | 105069 | FITA EMPACT. 50MT X 48MM ACRI | 0.02
2001248 | CONJ. MOVIMENTADOR TRINO 300 220V Light 50-60HZ SEM CREMALHEIRA COM B. ALUMINIUM EX | 105069 | FITA EMPACT. 50MT X 48MM ACRI | 0.02
2001249 | CONJ. MOVIMENTADOR TRINO SPEED TURBO PRO 1/4 FREQUENCY INVERTER BIVOLT 50-60HZ ALUMINIUM-SEM CREM EX | 105069 | FITA EMPACT. 50MT X 48MM ACRI | 0.02
2001250 | CONJ. MOVIMENTADOR TRINO 300 127V Light 50-60HZ SEM CREMALHEIRA EX | 105069 | FITA EMPACT. 50MT X 48MM ACRI | 0.02
2001251 | CONJ. MOVIMENTADOR TRINO SPEED TURBO PRO 1/2 FREQUENCY INVERTER BIVOLT 50-60HZ B. ALUMINIUM | 105069 | FITA EMPACT. 50MT X 48MM ACRI | 0.02
2001252 | CONJ. MOVIMENTADOR TRINO 500 127V 50-60HZ - CONDOMINIAL 100 | 105069 | FITA EMPACT. 50MT X 48MM ACRI | 0.02
2001253 | CONJ. MOVIMENTADOR TRINO SOFT 220V 50-60Hz SEM CREMALHEIRA EX | 105069 | FITA EMPACT. 50MT X 48MM ACRI | 0.02
2001254 | CONJ. MOVIMENTADOR TRINO SOFT 220V 50-60Hz SEM CREMALHEIRA COM B. ALUMINIUM EX | 105069 | FITA EMPACT. 50MT X 48MM ACRI | 0.02
2001255 | CONJ. AUTOMATISMO DESLIZANTE TRINO 300 LIGHT 200V EX | 105069 | FITA EMPACT. 50MT X 48MM ACRI | 0.02
2001256 | CONJ. AUTOMATISMO DESLIZANTE TRINO 500 ALUMIN 220V EX | 105069 | FITA EMPACT. 50MT X 48MM ACRI | 0.02
2001257 | CONJ. AUTOMATISMO DESLIZANTE TRINO SOFT 220V EX | 105069 | FITA EMPACT. 50MT X 48MM ACRI | 0.02
2001258 | CONJ. MOVIMENTADOR DZ BRABUS SPEED 300 B. ALUMINIUM 127V 50-60HZ | 105069 | FITA EMPACT. 50MT X 48MM ACRI | 0.02
2001259 | CONJ. MOVIMENTADOR DZ BRABUS SPEED 500 B. ALUMINIUM 127V 50-60HZ | 105069 | FITA EMPACT. 50MT X 48MM ACRI | 0.02
2001260 | CONJ. MOVIMENTADOR DZ BRABUS SPEED 700 B. ALUMINIUM 127V 50-60HZ | 105069 | FITA EMPACT. 50MT X 48MM ACRI | 0.02
2001261 | CONJ. MOVIMENTADOR DZ BRABUS SPEED 300 B. ALUMINIUM 220V 50-60HZ | 105069 | FITA EMPACT. 50MT X 48MM ACRI | 0.02
2001262 | CONJ. MOVIMENTADOR DZ BRABUS SPEED 500 B. ALUMINIUM 220V 50-60HZ | 105069 | FITA EMPACT. 50MT X 48MM ACRI | 0.02
2001263 | CONJ. MOVIMENTADOR DZ BRABUS SPEED 700 B. ALUMINIUM 220V 50-60HZ | 105069 | FITA EMPACT. 50MT X 48MM ACRI | 0.02
2001264 | CONJ. MOVIMENTADOR DZ BRABUS SPEED 300 B. ALUMINIUM 127V 50-60HZ EX | 105069 | FITA EMPACT. 50MT X 48MM ACRI | 0.02
2001265 | CONJ. MOVIMENTADOR DZ BRABUS SPEED 300 B. ALUMINIUM 220V 50-60HZ EX | 105069 | FITA EMPACT. 50MT X 48MM ACRI | 0.02
2001266 | CONJ. MOVIMENTADOR DZ BRABUS SPEED 500 B. ALUMINIUM 127V 50-60HZ EX | 105069 | FITA EMPACT. 50MT X 48MM ACRI | 0.02
2001267 | CONJ. MOVIMENTADOR DZ BRABUS SPEED 500 B. ALUMINIUM 220V 50-60HZ EX | 105069 | FITA EMPACT. 50MT X 48MM ACRI | 0.02
2001268 | CONJ. MOVIMENTADOR DZ BRABUS SPEED 700 B. ALUMINIUM 127V 50-60HZ EX | 105069 | FITA EMPACT. 50MT X 48MM ACRI | 0.02
2001269 | CONJ. MOVIMENTADOR DZ BRABUS SPEED 700 B. ALUMINIUM 220V 50-60HZ EX | 105069 | FITA EMPACT. 50MT X 48MM ACRI | 0.02
2001270 | CONJ. MOVIMENTADOR DZ BRABUS SPEED 300 B. ALUMINIUM 127V 50-60HZ SEM CREMALHE EX | 105069 | FITA EMPACT. 50MT X 48MM ACRI | 0.02
2001271 | CONJ. MOVIMENTADOR DZ BRABUS SPEED 300 B. ALUMINIUM 220V 50-60HZ SEM CREMALHE EX | 105069 | FITA EMPACT. 50MT X 48MM ACRI | 0.02
2001272 | CONJ. MOVIMENTADOR DZ BRABUS SPEED 500 B. ALUMINIUM 127V 50-60HZ SEM CREMALH. EX | 105069 | FITA EMPACT. 50MT X 48MM ACRI | 0.02
2001273 | CONJ. MOVIMENTADOR DZ BRABUS SPEED 500 B. ALUMINIUM 220V 50-60HZ SEM CREMALH. EX | 105069 | FITA EMPACT. 50MT X 48MM ACRI | 0.02
2001274 | CONJ. MOVIMENTADOR DZ BRABUS SPEED 700 B. ALUMINIUM 127V 50-60HZ SEM CREMALH. EX | 105069 | FITA EMPACT. 50MT X 48MM ACRI | 0.02
2001275 | CONJ. MOVIMENTADOR DZ BRABUS SPEED 700 B. ALUMINIUM 220V 50-60HZ SEM CREMALH. EX | 105069 | FITA EMPACT. 50MT X 48MM ACRI | 0.02
2001276 | CONJ. MOVIMENTADOR DZ BRABUS SPEED 300 B. ALUMINIUM 127V 50-60HZ SEM CREMALHEIRA | 105069 | FITA EMPACT. 50MT X 48MM ACRI | 0.02
2001277 | CONJ. MOVIMENTADOR DZ BRABUS SPEED 300 B. ALUMINIUM 220V 50-60HZ SEM CREMALHEIRA | 105069 | FITA EMPACT. 50MT X 48MM ACRI | 0.02
2001278 | CONJ. MOVIMENTADOR DZ BRABUS SPEED 500 B. ALUMINIUM 127V 50-60HZ SEM CREMALH. | 105069 | FITA EMPACT. 50MT X 48MM ACRI | 0.02
2001279 | CONJ. MOVIMENTADOR DZ BRABUS SPEED 500 B. ALUMINIUM 220V 50-60HZ SEM CREMALH. | 105069 | FITA EMPACT. 50MT X 48MM ACRI | 0.02
2001280 | CONJ. MOVIMENTADOR DZ BRABUS SPEED 700 B. ALUMINIUM 127V 50-60HZ SEM CREMALH. | 105069 | FITA EMPACT. 50MT X 48MM ACRI | 0.02
2001281 | CONJ. MOVIMENTADOR DZ BRABUS SPEED 700 B. ALUMINIUM 220V 50-60HZ SEM CREMALH. | 105069 | FITA EMPACT. 50MT X 48MM ACRI | 0.02
2001283 | CONJ. MOVIMENTADOR DZ BRABUS SPEED LIGHT 127V 50-60HZ | 105069 | FITA EMPACT. 50MT X 48MM ACRI | 0.02
2001284 | CONJ. MOVIMENTADOR DZ BRABUS SPEED LIGHT 220V 50-60HZ | 105069 | FITA EMPACT. 50MT X 48MM ACRI | 0.02
2001285 | CONJ. MOVIMENTADOR TRINO 300 220V Light 50-60HZ COM B. ALUMINIUM BBS EX | 105069 | FITA EMPACT. 50MT X 48MM ACRI | 0.02
2001286 | CONJ. MOVIMENTADOR TRINO 500 220V 50-60HZ COM B. ALUMINIUM BBS EX | 105069 | FITA EMPACT. 50MT X 48MM ACRI | 0.02
2001287 | CONJ. MOVIMENTADOR TRINO 600 SDOOR 220V 50-60HZ COM B. ALUMINIUM SEM CREMALHEIRA EX | 105069 | FITA EMPACT. 50MT X 48MM ACRI | 0.02
2001288 | CONJ. MOVIMENTADOR TRINO 800 SDOOR 220V 50-60HZ COM B. ALUMINIUM SEM CREMALHEIRA EX | 105069 | FITA EMPACT. 50MT X 48MM ACRI | 0.02
2001289 | CONJ. MOVIMENTADOR DZ BRABUS SPEED 600 SDOOR B. ALUMINIUM 220V 50-60HZ SEM CREMALH EX | 105069 | FITA EMPACT. 50MT X 48MM ACRI | 0.02
2001290 | CONJ.MOVIMENTADOR DZ BRABUS SPEED 800 SDOOR B. ALUMINIUM 220V 50-60HZ SEM CREMALH EX | 105069 | FITA EMPACT. 50MT X 48MM ACRI | 0.02
2001291 | CONJ. MOVIMENTADOR DZ BRABUS SPEED LIGHT 127V 50-60HZ SEM CREMALHEIRA | 105069 | FITA EMPACT. 50MT X 48MM ACRI | 0.02
2001292 | CONJ.MOV TRINO SPEED TURBO PRO 600 SDOOR 220V INVERTER BIVOLT 50-60HZ B.ALUM SEM CREM EX | 105069 | FITA EMPACT. 50MT X 48MM ACRI | 0.02
2001293 | CONJ.MOV TRINO SPEED TURBO PRO 800 SDOOR 220V INVERTER BIVOLT 50-60HZ B. AL SEM CREMALH EX | 105069 | FITA EMPACT. 50MT X 48MM ACRI | 0.02
2001297 | CONJ. MOVIMENTADOR DZ BRABUS SPEED LIGHT 127V 50-60HZ EX | 105069 | FITA EMPACT. 50MT X 48MM ACRI | 0.02
2001298 | CONJ. MOVIMENTADOR DZ BRABUS SPEED LIGHT 220V 50-60HZ EX | 105069 | FITA EMPACT. 50MT X 48MM ACRI | 0.02
2001303 | CONJ. MOVIMENTADOR DZ BRABUS SPEED LIGHT 220V 50-60HZ COM B. ALUMÍNIO | 105069 | FITA EMPACT. 50MT X 48MM ACRI | 0.02
2001304 | CONJ. MOVIMENTADOR DZ BRABUS SPEED 900 220V 50-60HZ B. ALUMINIUM EX | 105069 | FITA EMPACT. 50MT X 48MM ACRI | 0.02
2001308 | CONJ. MOVIMENTADOR DZ BRABUS SPEED 500 B. ALUMINIUM 220V 50-60HZ BBS EX | 105069 | FITA EMPACT. 50MT X 48MM ACRI | 0.02
2001315 | CONJ. MOVIMENTADOR TRINO SPEED TURBO PRO 1/2 FREQUENCY INVERTER BIVOLT 50-60HZ B. ALUMINIUM EX | 105069 | FITA EMPACT. 50MT X 48MM ACRI | 0.02
2001316 | CONJ. MOVIMENTADOR TRINO SPEED TURBO PRO 1/2 FREQUENCY INVERTER BIVOLT 50-60HZ B. ALUM. S. CREMAL EX | 105069 | FITA EMPACT. 50MT X 48MM ACRI | 0.02
2001322 | CONJ. MOVIMENTADOR TRINO 300 220V Light 50-60HZ COM B. ALUMINIUM CIL. METAL EX | 105069 | FITA EMPACT. 50MT X 48MM ACRI | 0.02
2001323 | CONJ. MOVIMENTADOR TRINO 300 220V 50-60HZ COM B. ALUMINIUM CIL. METAL EX | 105069 | FITA EMPACT. 50MT X 48MM ACRI | 0.02
2001333 | CONJ. MOVIMENTADOR TRINO 500 127V 50-60HZ - CONDOMINIAL 100 SEM CREMAL | 105069 | FITA EMPACT. 50MT X 48MM ACRI | 0.02
2001334 | CONJ. MOVIMENTADOR TRINO 900 127V 50-60HZ - CONDOMINIAL 100 SEM CREMALHEIRA | 105069 | FITA EMPACT. 50MT X 48MM ACRI | 0.02
2001335 | CONJ. MOVIMENTADOR TRINO SPEED TURBO PRO LIGHT FREQUENCY INVERTER BIVOLT 50-60HZ | 105069 | FITA EMPACT. 50MT X 48MM ACRI | 0.02
2001342 | CONJ. MOVIMENTADOR TRINO SPEED TURBO PRO LIGHT FREQUENCY INVERTER BIVOLT 50-60HZ SEM CREMALHEIRA EX | 105069 | FITA EMPACT. 50MT X 48MM ACRI | 0.02
2001346 | CONJ. MOVIMENTADOR TRINO 300 220V Light 50-60HZ S/ IMÃ S/CONTROLE S/ CREMALHEIRA | 105069 | FITA EMPACT. 50MT X 48MM ACRI | 0.02
2004048 | CONJ. MOVIMENTADOR TRINO 300 220V 50-60HZ - KRIPT SEM CREMALHEIRA | 105069 | FITA EMPACT. 50MT X 48MM ACRI | 0.02
2006001 | CONJ. MOVIMENTADOR INTELIGENTE - IZZY 300 127V 50-60HZ | 105069 | FITA EMPACT. 50MT X 48MM ACRI | 0.02
2006002 | CONJ. MOVIMENTADOR INTELIGENTE - IZZY 300 220V 50-60HZ | 105069 | FITA EMPACT. 50MT X 48MM ACRI | 0.02
2006003 | CONJ. MOVIMENTADOR INTELIGENTE - IZZY 300 SPEED 127V 50-60HZ | 105069 | FITA EMPACT. 50MT X 48MM ACRI | 0.02
2006004 | CONJ. MOVIMENTADOR INTELIGENTE - IZZY 300 SPEED 220V 50-60HZ | 105069 | FITA EMPACT. 50MT X 48MM ACRI | 0.02
2006005 | CONJ. MOVIMENTADOR INTELIGENTE - IZZY 500 127V 50-60HZ | 105069 | FITA EMPACT. 50MT X 48MM ACRI | 0.02
2006006 | CONJ. MOVIMENTADOR INTELIGENTE - IZZY 500 220V 50-60HZ | 105069 | FITA EMPACT. 50MT X 48MM ACRI | 0.02
2006007 | CONJ. MOVIMENTADOR INTELIGENTE - IZZY 500 SPEED 127V 50-60HZ | 105069 | FITA EMPACT. 50MT X 48MM ACRI | 0.02
2006008 | CONJ. MOVIMENTADOR INTELIGENTE - IZZY 500 SPEED 220V 50-60HZ | 105069 | FITA EMPACT. 50MT X 48MM ACRI | 0.02
2006009 | CONJ. MOVIMENTADOR INTELIGENTE - IZZY 700 127V 50-60HZ | 105069 | FITA EMPACT. 50MT X 48MM ACRI | 0.02
2006010 | CONJ. MOVIMENTADOR INTELIGENTE - IZZY 700 220V 50-60HZ | 105069 | FITA EMPACT. 50MT X 48MM ACRI | 0.02
2006011 | CONJ. MOVIMENTADOR INTELIGENTE - IZZY 900 127V 50-60HZ | 105069 | FITA EMPACT. 50MT X 48MM ACRI | 0.02
2006012 | CONJ. MOVIMENTADOR INTELIGENTE - IZZY 900 220V 50-60HZ | 105069 | FITA EMPACT. 50MT X 48MM ACRI | 0.02
2006013 | CONJ. MOVIMENTADOR INTELIGENTE - IZZY SOFT 127V 50-60Hz | 105069 | FITA EMPACT. 50MT X 48MM ACRI | 0.02
2006014 | CONJ. MOVIMENTADOR INTELIGENTE - IZZY SOFT 220V 50-60Hz | 105069 | FITA EMPACT. 50MT X 48MM ACRI | 0.02
2006016 | CONJ. MOVIMENTADOR INTELIGENTE - IZZY 300 220V 50-60HZ COM B. ALUMINIUM | 105069 | FITA EMPACT. 50MT X 48MM ACRI | 0.02
2006017 | CONJ. MOVIMENTADOR INTELIGENTE - IZZY 300 SPEED 127V 50-60HZ COM B. ALUMINIUM | 105069 | FITA EMPACT. 50MT X 48MM ACRI | 0.02
2006018 | CONJ. MOVIMENTADOR INTELIGENTE - IZZY 300 SPEED 220V 50-60HZ COM B. ALUMINIUM | 105069 | FITA EMPACT. 50MT X 48MM ACRI | 0.02
2006019 | CONJ. MOVIMENTADOR INTELIGENTE - IZZY 500 127V 50-60HZ COM B. ALUMINIUM | 105069 | FITA EMPACT. 50MT X 48MM ACRI | 0.02
2006020 | CONJ. MOVIMENTADOR INTELIGENTE - IZZY 500 220V 50-60HZ COM B. ALUMINIUM | 105069 | FITA EMPACT. 50MT X 48MM ACRI | 0.02
2006021 | CONJ. MOVIMENTADOR INTELIGENTE - IZZY 500 SPEED 127V 50-60HZ COM B. ALUMINIUM | 105069 | FITA EMPACT. 50MT X 48MM ACRI | 0.02
2006022 | CONJ. MOVIMENTADOR INTELIGENTE - IZZY 500 SPEED 220V 50-60HZ COM B. ALUMINIUM | 105069 | FITA EMPACT. 50MT X 48MM ACRI | 0.02
2006023 | CONJ. MOVIMENTADOR INTELIGENTE - IZZY 700 127V 50-60HZ COM B. ALUMINIUM | 105069 | FITA EMPACT. 50MT X 48MM ACRI | 0.02
2006024 | CONJ. MOVIMENTADOR INTELIGENTE - IZZY 700 220V 50-60HZ COM B. ALUMINIUM | 105069 | FITA EMPACT. 50MT X 48MM ACRI | 0.02
2006025 | CONJ. MOVIMENTADOR INTELIGENTE - IZZY 900 127V 50-60HZ COM B. ALUMINIUM | 105069 | FITA EMPACT. 50MT X 48MM ACRI | 0.02
2006026 | CONJ. MOVIMENTADOR INTELIGENTE - IZZY 900 220V 50-60HZ COM B. ALUMINIUM | 105069 | FITA EMPACT. 50MT X 48MM ACRI | 0.02
2006030 | CONJ. MOVIMENTADOR INTELIGENTE - IZZY 300 220V 50-60HZ EX | 105069 | FITA EMPACT. 50MT X 48MM ACRI | 0.02
2006031 | CONJ. MOVIMENTADOR INTELIGENTE - IZZY 300 SPEED 220V 50-60HZ EX | 105069 | FITA EMPACT. 50MT X 48MM ACRI | 0.02
2006032 | CONJ. MOVIMENTADOR INTELIGENTE - IZZY 500 220V 50-60HZ EX | 105069 | FITA EMPACT. 50MT X 48MM ACRI | 0.02
2006033 | CONJ. MOVIMENTADOR INTELIGENTE - IZZY 500 SPEED 220V 50-60HZ EX | 105069 | FITA EMPACT. 50MT X 48MM ACRI | 0.02
2006036 | CONJ. MOVIMENTADOR INTELIGENTE - IZZY 300 220V 50-60HZ COM B. ALUMINIUM EX | 105069 | FITA EMPACT. 50MT X 48MM ACRI | 0.02
2006037 | CONJ. MOVIMENTADOR INTELIGENTE - IZZY 900 220V 50-60HZ COM B. ALUMINIUM EX | 105069 | FITA EMPACT. 50MT X 48MM ACRI | 0.02
2006038 | CONJ. MOVIMENTADOR INTELIGENTE - IZZY 700 220V 50-60HZ EX | 105069 | FITA EMPACT. 50MT X 48MM ACRI | 0.02
2006039 | CONJ. MOVIMENTADOR INTELIGENTE - IZZY 900 220V 50-60HZ EX | 105069 | FITA EMPACT. 50MT X 48MM ACRI | 0.02
2006041 | CONJ. MOVIMENTADOR INTELIGENTE - IZZY 300 220V 50-60HZ SEM CREMALHEIRA | 105069 | FITA EMPACT. 50MT X 48MM ACRI | 0.02
2006042 | CONJ. MOVIMENTADOR INTELIGENTE - IZZY 500 220V 50-60HZ SEM CREMALHEIRA | 105069 | FITA EMPACT. 50MT X 48MM ACRI | 0.02
2006043 | CONJ. MOVIMENTADOR INTELIGENTE - IZZY 500 220V 50-60HZ SEM CREMALHEIRA COM B. ALUMINIUM | 105069 | FITA EMPACT. 50MT X 48MM ACRI | 0.02
2006044 | CONJ. MOVIMENTADOR INTELIGENTE - IZZY 300 220V 50-60HZ SEM CREMALHEIRA COM B. ALUMINIUM | 105069 | FITA EMPACT. 50MT X 48MM ACRI | 0.02
2006045 | CONJ. MOVIMENTADOR INTELIGENTE - IZZY 300 SPEED 220V 50-60HZ COM B. ALUMINIUM EX | 105069 | FITA EMPACT. 50MT X 48MM ACRI | 0.02
2006046 | CONJ. MOVIMENTADOR INTELIGENTE - IZZY 500 SPEED 220V 50-60HZ COM B. ALUMINIUM EX | 105069 | FITA EMPACT. 50MT X 48MM ACRI | 0.02
2006047 | CONJ. MOVIMENTADOR INTELIGENTE - IZZY 500 220V 50-60HZ COM B. ALUMINIUM EX | 105069 | FITA EMPACT. 50MT X 48MM ACRI | 0.02
2006048 | CONJ. MOVIMENTADOR INTELIGENTE - IZZY 700 220V 50-60HZ COM B. ALUMINIUM EX | 105069 | FITA EMPACT. 50MT X 48MM ACRI | 0.02
2006049 | CONJ. MOVIMENTADOR INTELIGENTE - IZZY 300 127V 50-60HZ EX | 105069 | FITA EMPACT. 50MT X 48MM ACRI | 0.02
2006050 | CONJ. MOVIMENTADOR INTELIGENTE - IZZY 500 127V 50-60HZ EX | 105069 | FITA EMPACT. 50MT X 48MM ACRI | 0.02
2006051 | CONJ. MOVIMENTADOR INTELIGENTE - IZZY 500 SPEED 127V 50-60HZ EX | 105069 | FITA EMPACT. 50MT X 48MM ACRI | 0.02
2006052 | CONJ. MOVIMENTADOR INTELIGENTE - IZZY 900 127V 50-60HZ EX | 105069 | FITA EMPACT. 50MT X 48MM ACRI | 0.02
2006053 | CONJ. MOVIMENTADOR INTELIGENTE - IZZY 300 127V 50-60HZ SEM CREMALHEIRA | 105069 | FITA EMPACT. 50MT X 48MM ACRI | 0.02
2006054 | CONJ. MOVIMENTADOR INTELIGENTE - IZZY SOFT 220V 50-60Hz - SEM CREMALHEIRA EX | 105069 | FITA EMPACT. 50MT X 48MM ACRI | 0.02
2006055 | CONJ. MOVIMENTADOR INTELIGENTE - IZZY 500 127V 50-60HZ SEM CREMALHEIRA | 105069 | FITA EMPACT. 50MT X 48MM ACRI | 0.02
2006056 | CONJ. MOVIMENTADOR INTELIGENTE - IZZY 300 SPEED 127V 50-60HZ EX | 105069 | FITA EMPACT. 50MT X 48MM ACRI | 0.02
2006057 | CONJ. MOVIMENTADOR INTELIGENTE - IZZY 300 SPEED 127V 50-60HZ - CONDOMINIAL 100 | 105069 | FITA EMPACT. 50MT X 48MM ACRI | 0.02
2006058 | CONJ. MOVIMENTADOR INTELIGENTE - IZZY 300 SPEED 220V 50-60HZ - CONDOMINIAL 100 | 105069 | FITA EMPACT. 50MT X 48MM ACRI | 0.02
2006059 | CONJ. MOVIMENTADOR INTELIGENTE - IZZY 300 SPEED 220V 50-60HZ SEM CREMALHEIRA | 105069 | FITA EMPACT. 50MT X 48MM ACRI | 0.02
2006060 | CONJ. MOVIMENTADOR INTELIGENTE - IZZY 300 SPEED 127V 50-60HZ SEM CREMALHEIRA | 105069 | FITA EMPACT. 50MT X 48MM ACRI | 0.02
2006061 | CONJ. MOVIMENTADOR INTELIGENTE - IZZY 500 SPEED 127V 50-60HZ SEM CREMALHEIRA | 105069 | FITA EMPACT. 50MT X 48MM ACRI | 0.02
2006062 | CONJ. MOVIMENTADOR INTELIGENTE - IZZY 500 SPEED 220V 50-60HZ SEM CREMALHEIRA | 105069 | FITA EMPACT. 50MT X 48MM ACRI | 0.02
2006063 | CONJ. MOVIMENTADOR INTELIGENTE - IZZY 900 220V 50-60HZ SEM CREMALHEIRA | 105069 | FITA EMPACT. 50MT X 48MM ACRI | 0.02
2006064 | CONJ. MOVIMENTADOR INTELIGENTE - IZZY 900 127V 50-60HZ SEM CREMALHEIRA | 105069 | FITA EMPACT. 50MT X 48MM ACRI | 0.02
2006065 | CONJ. MOVIMENTADOR INTELIGENTE - IZZY 500 127V 50-60HZ - CONDOMINIAL 100 | 105069 | FITA EMPACT. 50MT X 48MM ACRI | 0.02
2006066 | CONJ. MOVIMENTADOR INTELIGENTE - IZZY 500 220V 50-60HZ - CONDOMINIAL 100 | 105069 | FITA EMPACT. 50MT X 48MM ACRI | 0.02
2006067 | CONJ. MOVIMENTADOR INTELIGENTE - IZZY 700 127V 50-60HZ SEM CREMALHEIRA | 105069 | FITA EMPACT. 50MT X 48MM ACRI | 0.02
2006068 | CONJ. MOVIMENTADOR INTELIGENTE - IZZY 700 220V 50-60HZ SEM CREMALHEIRA | 105069 | FITA EMPACT. 50MT X 48MM ACRI | 0.02
2006069 | CONJ. MOVIMENTADOR INTELIGENTE - IZZY 300 220V 50-60HZ SEM CREMALHEIRA EX | 105069 | FITA EMPACT. 50MT X 48MM ACRI | 0.02
2006070 | CONJ. MOVIMENTADOR INTELIGENTE - IZZY 300 SPEED 220V 50-60HZ SEM CREMALHEIRA EX | 105069 | FITA EMPACT. 50MT X 48MM ACRI | 0.02
2006071 | CONJ. MOVIMENTADOR INTELIGENTE - IZZY 300 220V 50-60HZ PANTHER EX | 105069 | FITA EMPACT. 50MT X 48MM ACRI | 0.02
2006072 | CONJ. MOVIMENTADOR INTELIGENTE - IZZY 500 SPEED 220V 50-60HZ PANTHER EX | 105069 | FITA EMPACT. 50MT X 48MM ACRI | 0.02
2006073 | CONJ. MOVIMENTADOR INTELIGENTE - IZZY 900 220V 50-60HZ PANTHER EX | 105069 | FITA EMPACT. 50MT X 48MM ACRI | 0.02
2006074 | CONJ. MOVIMENTADOR INTELIGENTE - IZZY 300 220V 50-60HZ COM B. ALUM. PANTHER EX | 105069 | FITA EMPACT. 50MT X 48MM ACRI | 0.02
2006075 | CONJ. MOVIMENTADOR INTELIGENTE - IZZY 900 220V 50-60HZ COM B. ALUM. PANTHER EX | 105069 | FITA EMPACT. 50MT X 48MM ACRI | 0.02
2006076 | CONJ. MOVIMENTADOR INTELIGENTE - IZZY 500 SPEED 220V 50-60HZ B. ALUM. PANTHER EX | 105069 | FITA EMPACT. 50MT X 48MM ACRI | 0.02
2006077 | CONJ. MOVIMENTADOR INTELIGENTE - IZZY 500 220V 50-60HZ SEM CREMALHEIRA EX | 105069 | FITA EMPACT. 50MT X 48MM ACRI | 0.02
2006078 | CONJ. MOVIMENTADOR INTELIGENTE - IZZY 500 220V 50-60HZ COM B. ALUM. PANTHER EX | 105069 | FITA EMPACT. 50MT X 48MM ACRI | 0.02
2006087 | CONJ. MOVIMENTADOR INTELIGENTE - IZZY 300 220V 50-60HZ SEM CREMALHEIRA C B. ALUM EX | 105069 | FITA EMPACT. 50MT X 48MM ACRI | 0.02
2006089 | CONJ. MOVIMENTADOR INTELIGENTE - IZZY 500 127V 50-60HZ COM B. ALUMINIUM EX | 105069 | FITA EMPACT. 50MT X 48MM ACRI | 0.02
2006090 | CONJ. MOVIMENTADOR INTELIGENTE - IZZY 900 127V 50-60HZ COM B. ALUMINIUM EX | 105069 | FITA EMPACT. 50MT X 48MM ACRI | 0.02
2006109 | CONJ. MOVIMENTADOR INTELIGENTE - IZZY 700 127V 50-60HZ EX | 105069 | FITA EMPACT. 50MT X 48MM ACRI | 0.02
2006112 | CONJ. MOVIMENTADOR INTELIGENTE - IZZY 700 127V 50-60HZ COM B. ALUMINIUM EX | 105069 | FITA EMPACT. 50MT X 48MM ACRI | 0.02
2006113 | CONJ. MOVIMENTADOR INTELIGENTE - IZZY 300 SPEED 127V 50-60HZ SEM CREMALH. C. B. ALUMÍNIO | 105069 | FITA EMPACT. 50MT X 48MM ACRI | 0.02
2006114 | CONJ. MOVIMENTADOR INTELIGENTE - IZZY 300 SPEED 220V 50-60HZ SEM CREMALH. C. B. ALUMÍNIO | 105069 | FITA EMPACT. 50MT X 48MM ACRI | 0.02
2006115 | CONJ. MOVIMENTADOR INTELIGENTE - IZZY 900 220V 50-60HZ S. CREMALHEIRA C. B. ALUM | 105069 | FITA EMPACT. 50MT X 48MM ACRI | 0.02
2006116 | CONJ. MOVIMENTADOR INTELIGENTE - IZZY 500 127V 50-60HZ SEM CREMALHEIRA COM B. ALUMINIUM | 105069 | FITA EMPACT. 50MT X 48MM ACRI | 0.02
2006117 | CONJ. MOVIMENTADOR INTELIGENTE - IZZY 500 SPEED 127V 50-60HZ SEM CREMALHEIRA COM B. ALUMINIUM | 105069 | FITA EMPACT. 50MT X 48MM ACRI | 0.02
2006118 | CONJ. MOVIMENTADOR INTELIGENTE - IZZY 500 SPEED 220V 50-60HZ SEM CREMALHEIRA COM B. ALUMINIUM | 105069 | FITA EMPACT. 50MT X 48MM ACRI | 0.02
2006119 | CONJ. MOVIMENTADOR INTELIGENTE - IZZY 300 127V 50-60HZ SEM CREMALHEIRA COM B. ALUMINIUM | 105069 | FITA EMPACT. 50MT X 48MM ACRI | 0.02
2006120 | CONJ. MOVIMENTADOR INTELIGENTE - IZZY 700 220V 50-60HZ SEM CREMALHEIRA COM B. ALUMINIUM | 105069 | FITA EMPACT. 50MT X 48MM ACRI | 0.02
2006121 | CONJ. MOVIMENTADOR INTELIGENTE - IZZY 700 127V 50-60HZ SEM CREMALHEIRA COM B. ALUMINIUM | 105069 | FITA EMPACT. 50MT X 48MM ACRI | 0.02
2006122 | CONJ. MOVIMENTADOR INTELIGENTE - IZZY 900 127V 50-60HZ SEM CREMALHEIRA COM B. ALUMINIUM | 105069 | FITA EMPACT. 50MT X 48MM ACRI | 0.02
2006123 | CONJ. MOVIMENTADOR INTELIGENTE - IZZY 900 220V 50-60HZ SEM CREMALHEIRA COM B. ALUMINIUM | 105069 | FITA EMPACT. 50MT X 48MM ACRI | 0.02
2006127 | CONJ. MOVIMENTADOR INTELIGENTE - IZZY 300 220V 50-60HZ COM B. ALUMINIUM CIL. METAL EX | 105069 | FITA EMPACT. 50MT X 48MM ACRI | 0.02
2006143 | CONJ. MOVIMENTADOR INTELIGENTE - IZZY SPEED TURBO PRO 1/2 FREQUENCY INVERTER BIVOLT 50-60HZ B. ALUMI | 105069 | FITA EMPACT. 50MT X 48MM ACRI | 0.02
2006144 | CONJ. MOVIMENTADOR INTELIGENTE - IZZY SPEED TURBO PRO 1/4 FREQUENCY INVERTER BIVOLT 50-60HZ B. ALUMI | 105069 | FITA EMPACT. 50MT X 48MM ACRI | 0.02
2006145 | CONJ. MOVIMENTADOR INTELIGENTE - IZZY SPEED TURBO PRO LIGHT FREQUENCY INVERTER BIVOLT 50-60HZ SEM CR | 105069 | FITA EMPACT. 50MT X 48MM ACRI | 0.02
2010062 | CAIXA MOTOR LINHA TRINO AGL 24,0 X 19,5 X 24,5 | 105069 | FITA EMPACT. 50MT X 48MM ACRI | 0.02
1400007 | CONJ. MOVIMENTADOR TRINO 500 220V 50-60HZ | 101306 | CAPAC. FIXO C/DIEL. DE POLIP. BIOR. P/MOTORES CMRW CANECA PLASTICA 15uf 250V 50 | 1
1400009 | CONJ. MOVIMENTADOR TRINO 900 220V 50-60HZ | 101306 | CAPAC. FIXO C/DIEL. DE POLIP. BIOR. P/MOTORES CMRW CANECA PLASTICA 15uf 250V 50 | 1
1400015 | CONJ. MOVIMENTADOR TRINO 300 220V 50-60HZ | 101306 | CAPAC. FIXO C/DIEL. DE POLIP. BIOR. P/MOTORES CMRW CANECA PLASTICA 15uf 250V 50 | 1
1400028 | CONJ. MOVIMENTADOR TRINO 300 220V 50-60HZ EX | 101306 | CAPAC. FIXO C/DIEL. DE POLIP. BIOR. P/MOTORES CMRW CANECA PLASTICA 15uf 250V 50 | 1
1400029 | CONJ. MOVIMENTADOR TRINO 500 220V 50-60HZ EX | 101306 | CAPAC. FIXO C/DIEL. DE POLIP. BIOR. P/MOTORES CMRW CANECA PLASTICA 15uf 250V 50 | 1
1400045 | CONJ. MOVIMENTADOR TRINO 700 220V 50-60HZ EX | 101306 | CAPAC. FIXO C/DIEL. DE POLIP. BIOR. P/MOTORES CMRW CANECA PLASTICA 15uf 250V 50 | 1
1400047 | CONJ. MOVIMENTADOR TRINO 900 220V 50-60HZ EX | 101306 | CAPAC. FIXO C/DIEL. DE POLIP. BIOR. P/MOTORES CMRW CANECA PLASTICA 15uf 250V 50 | 1
2001002 | CONJ. MOVIMENTADOR TRINO 300 220V 50-60HZ | 101306 | CAPAC. FIXO C/DIEL. DE POLIP. BIOR. P/MOTORES CMRW CANECA PLASTICA 15uf 250V 50 | 1
2001006 | CONJ. MOVIMENTADOR TRINO 500 220V 50-60HZ | 101306 | CAPAC. FIXO C/DIEL. DE POLIP. BIOR. P/MOTORES CMRW CANECA PLASTICA 15uf 250V 50 | 1
2001010 | CONJ. MOVIMENTADOR TRINO 700 220V 50-60HZ | 101306 | CAPAC. FIXO C/DIEL. DE POLIP. BIOR. P/MOTORES CMRW CANECA PLASTICA 15uf 250V 50 | 1
2001012 | CONJ. MOVIMENTADOR TRINO 900 220V 50-60HZ | 101306 | CAPAC. FIXO C/DIEL. DE POLIP. BIOR. P/MOTORES CMRW CANECA PLASTICA 15uf 250V 50 | 1
2001014 | CONJ. MOVIMENTADOR TRINO SOFT 220V 50-60Hz | 101306 | CAPAC. FIXO C/DIEL. DE POLIP. BIOR. P/MOTORES CMRW CANECA PLASTICA 15uf 250V 50 | 1
2001031 | CONJ. MOVIMENTADOR TRINO 300 220V 50-60HZ SEM CREMALHEIRA | 101306 | CAPAC. FIXO C/DIEL. DE POLIP. BIOR. P/MOTORES CMRW CANECA PLASTICA 15uf 250V 50 | 1
2001036 | CONJ. MOVIMENTADOR TRINO 500 220V 50-60HZ SEM CREMALHEIRA | 101306 | CAPAC. FIXO C/DIEL. DE POLIP. BIOR. P/MOTORES CMRW CANECA PLASTICA 15uf 250V 50 | 1
2001040 | CONJ. MOVIMENTADOR TRINO 700 220V 50-60HZ SEM CREMALHEIRA | 101306 | CAPAC. FIXO C/DIEL. DE POLIP. BIOR. P/MOTORES CMRW CANECA PLASTICA 15uf 250V 50 | 1
2001042 | CONJ. MOVIMENTADOR TRINO 900 220V 50-60HZ SEM CREMALHEIRA | 101306 | CAPAC. FIXO C/DIEL. DE POLIP. BIOR. P/MOTORES CMRW CANECA PLASTICA 15uf 250V 50 | 1
2001059 | CONJ. MOVIMENTADOR TRINO 300 220V 50-60HZ - GKOLL | 101306 | CAPAC. FIXO C/DIEL. DE POLIP. BIOR. P/MOTORES CMRW CANECA PLASTICA 15uf 250V 50 | 1
2001065 | MOTOR TRINO 500 220V | 101306 | CAPAC. FIXO C/DIEL. DE POLIP. BIOR. P/MOTORES CMRW CANECA PLASTICA 15uf 250V 50 | 1
2001070 | CONJ. MOVIMENTADOR TRINO 300 220V 50-60HZ EX | 101306 | CAPAC. FIXO C/DIEL. DE POLIP. BIOR. P/MOTORES CMRW CANECA PLASTICA 15uf 250V 50 | 1
2001074 | CONJ. MOVIMENTADOR TRINO 500 220V 50-60HZ EX | 101306 | CAPAC. FIXO C/DIEL. DE POLIP. BIOR. P/MOTORES CMRW CANECA PLASTICA 15uf 250V 50 | 1
2001078 | CONJ. MOVIMENTADOR TRINO 700 220V 50-60HZ EX | 101306 | CAPAC. FIXO C/DIEL. DE POLIP. BIOR. P/MOTORES CMRW CANECA PLASTICA 15uf 250V 50 | 1
2001080 | CONJ. MOVIMENTADOR TRINO 900 220V 50-60HZ EX | 101306 | CAPAC. FIXO C/DIEL. DE POLIP. BIOR. P/MOTORES CMRW CANECA PLASTICA 15uf 250V 50 | 1
2001083 | CONJ. MOVIMENTADOR TRINO 300 220V 50-60HZ SEM CREMALHEIRA EX | 101306 | CAPAC. FIXO C/DIEL. DE POLIP. BIOR. P/MOTORES CMRW CANECA PLASTICA 15uf 250V 50 | 1
2001088 | CONJ. MOVIMENTADOR TRINO 500 220V 50-60HZ SEM CREMALHEIRA EX | 101306 | CAPAC. FIXO C/DIEL. DE POLIP. BIOR. P/MOTORES CMRW CANECA PLASTICA 15uf 250V 50 | 1
2001092 | CONJ. MOVIMENTADOR TRINO 700 220V 50-60HZ SEM CREMALHEIRA EX | 101306 | CAPAC. FIXO C/DIEL. DE POLIP. BIOR. P/MOTORES CMRW CANECA PLASTICA 15uf 250V 50 | 1
2001094 | CONJ. MOVIMENTADOR TRINO 900 220V 50-60HZ SEM CREMALHEIRA EX | 101306 | CAPAC. FIXO C/DIEL. DE POLIP. BIOR. P/MOTORES CMRW CANECA PLASTICA 15uf 250V 50 | 1
2001096 | CONJ. MOVIMENTADOR TRINO 900 220V 50-60HZ PANTHER EX | 101306 | CAPAC. FIXO C/DIEL. DE POLIP. BIOR. P/MOTORES CMRW CANECA PLASTICA 15uf 250V 50 | 1
2001098 | CONJ. MOVIMENTADOR TRINO 900 220V 50-60HZ COM B. ALUM. PANTHER EX | 101306 | CAPAC. FIXO C/DIEL. DE POLIP. BIOR. P/MOTORES CMRW CANECA PLASTICA 15uf 250V 50 | 1
2001099 | CONJ. MOVIMENTADOR TRINO 500 220V 50-60HZ - CONDOMINAL 300 | 101306 | CAPAC. FIXO C/DIEL. DE POLIP. BIOR. P/MOTORES CMRW CANECA PLASTICA 15uf 250V 50 | 1
2001138 | CONJ. MOVIMENTADOR TRINO 500 220V 50-60HZ GKOLL | 101306 | CAPAC. FIXO C/DIEL. DE POLIP. BIOR. P/MOTORES CMRW CANECA PLASTICA 15uf 250V 50 | 1
2001156 | KIT DESLIZANTE HORIZONTAL 1/3 HP 3,25MTS 220v - EX | 101306 | CAPAC. FIXO C/DIEL. DE POLIP. BIOR. P/MOTORES CMRW CANECA PLASTICA 15uf 250V 50 | 1
2001159 | MOTOR 300 220V EX | 101306 | CAPAC. FIXO C/DIEL. DE POLIP. BIOR. P/MOTORES CMRW CANECA PLASTICA 15uf 250V 50 | 1
2001160 | CONJ. MOVIMENTADOR TRINO SOFT 220V 50-60Hz SEM CREMALHEIRA | 101306 | CAPAC. FIXO C/DIEL. DE POLIP. BIOR. P/MOTORES CMRW CANECA PLASTICA 15uf 250V 50 | 1
2001165 | CONJ. MOVIMENTADOR TRINO 300 220V 50-60HZ COM B. ALUMINIUM | 101306 | CAPAC. FIXO C/DIEL. DE POLIP. BIOR. P/MOTORES CMRW CANECA PLASTICA 15uf 250V 50 | 1
2001169 | CONJ. MOVIMENTADOR TRINO 500 220V 50-60HZ COM B. ALUMINIUM | 101306 | CAPAC. FIXO C/DIEL. DE POLIP. BIOR. P/MOTORES CMRW CANECA PLASTICA 15uf 250V 50 | 1
2001173 | CONJ. MOVIMENTADOR TRINO 700 220V 50-60HZ COM B. ALUMINIUM | 101306 | CAPAC. FIXO C/DIEL. DE POLIP. BIOR. P/MOTORES CMRW CANECA PLASTICA 15uf 250V 50 | 1
2001175 | CONJ. MOVIMENTADOR TRINO 900 220V 50-60HZ COM B. ALUMINIUM | 101306 | CAPAC. FIXO C/DIEL. DE POLIP. BIOR. P/MOTORES CMRW CANECA PLASTICA 15uf 250V 50 | 1
2001177 | CONJ. MOVIMENTADOR TRINO SOFT 220V 50-60Hz COM B. ALUMINIUM | 101306 | CAPAC. FIXO C/DIEL. DE POLIP. BIOR. P/MOTORES CMRW CANECA PLASTICA 15uf 250V 50 | 1
2001178 | CONJ. MOVIMENTADOR TRINO 300 220V 50-60HZ SEM CREMALHEIRA COM B. ALUMINIUM | 101306 | CAPAC. FIXO C/DIEL. DE POLIP. BIOR. P/MOTORES CMRW CANECA PLASTICA 15uf 250V 50 | 1
2001183 | CONJ. MOVIMENTADOR TRINO 500 220V 50-60HZ SEM CREMALHEIRA COM B. ALUMINIUM | 101306 | CAPAC. FIXO C/DIEL. DE POLIP. BIOR. P/MOTORES CMRW CANECA PLASTICA 15uf 250V 50 | 1
2001187 | CONJ. MOVIMENTADOR TRINO 700 220V 50-60HZ SEM CREMALHEIRA COM B. ALUMINIUM | 101306 | CAPAC. FIXO C/DIEL. DE POLIP. BIOR. P/MOTORES CMRW CANECA PLASTICA 15uf 250V 50 | 1
2001189 | CONJ. MOVIMENTADOR TRINO 900 220V 50-60HZ SEM CREMALHEIRA COM B. ALUMINIUM | 101306 | CAPAC. FIXO C/DIEL. DE POLIP. BIOR. P/MOTORES CMRW CANECA PLASTICA 15uf 250V 50 | 1
2001192 | CONJ. MOVIMENTADOR TRINO 300 220V 50-60HZ SEM CREMALHEIRA COM B. ALUMINIUM EX | 101306 | CAPAC. FIXO C/DIEL. DE POLIP. BIOR. P/MOTORES CMRW CANECA PLASTICA 15uf 250V 50 | 1
2001197 | CONJ. MOVIMENTADOR TRINO 500 220V 50-60HZ SEM CREMALHEIRA COM B. ALUMINIUM EX | 101306 | CAPAC. FIXO C/DIEL. DE POLIP. BIOR. P/MOTORES CMRW CANECA PLASTICA 15uf 250V 50 | 1
2001201 | CONJ. MOVIMENTADOR TRINO 700 220V 50-60HZ SEM CREMALHEIRA COM B. ALUMINIUM EX | 101306 | CAPAC. FIXO C/DIEL. DE POLIP. BIOR. P/MOTORES CMRW CANECA PLASTICA 15uf 250V 50 | 1
2001203 | CONJ. MOVIMENTADOR TRINO 900 220V 50-60HZ SEM CREMALHEIRA COM B. ALUMINIUM EX | 101306 | CAPAC. FIXO C/DIEL. DE POLIP. BIOR. P/MOTORES CMRW CANECA PLASTICA 15uf 250V 50 | 1
2001212 | DZ 300 220V 50-60HZ | 101306 | CAPAC. FIXO C/DIEL. DE POLIP. BIOR. P/MOTORES CMRW CANECA PLASTICA 15uf 250V 50 | 1
2001217 | CONJ. MOVIMENTADOR TRINO 700 220V 50-60HZ GKOLL | 101306 | CAPAC. FIXO C/DIEL. DE POLIP. BIOR. P/MOTORES CMRW CANECA PLASTICA 15uf 250V 50 | 1
2001220 | CONJ. MOVIMENTADOR TRINO 700 220V 50-60HZ COM B. ALUMINIUM EX | 101306 | CAPAC. FIXO C/DIEL. DE POLIP. BIOR. P/MOTORES CMRW CANECA PLASTICA 15uf 250V 50 | 1
2001223 | CONJ. MOVIMENTADOR TRINO 900 220V 50-60HZ COM B. ALUMINIUM EX | 101306 | CAPAC. FIXO C/DIEL. DE POLIP. BIOR. P/MOTORES CMRW CANECA PLASTICA 15uf 250V 50 | 1
2001225 | CONJ. MOVIMENTADOR TRINO SOFT 220V 50-60Hz COM B. ALUMINIUM BBS EX | 101306 | CAPAC. FIXO C/DIEL. DE POLIP. BIOR. P/MOTORES CMRW CANECA PLASTICA 15uf 250V 50 | 1
2001227 | CONJ. MOVIMENTADOR TRINO 300 220V 50-60HZ COM B. ALUMINIUM EX | 101306 | CAPAC. FIXO C/DIEL. DE POLIP. BIOR. P/MOTORES CMRW CANECA PLASTICA 15uf 250V 50 | 1
2001230 | CONJ. MOVIMENTADOR TRINO SOFT 220V 50-60Hz COM B. ALUMINIUM EX | 101306 | CAPAC. FIXO C/DIEL. DE POLIP. BIOR. P/MOTORES CMRW CANECA PLASTICA 15uf 250V 50 | 1
2001239 | CONJ. MOVIMENTADOR TRINO 500 220V 50-60HZ COM B. ALUMINIUM EX | 101306 | CAPAC. FIXO C/DIEL. DE POLIP. BIOR. P/MOTORES CMRW CANECA PLASTICA 15uf 250V 50 | 1
2001244 | CONJ. MOVIMENTADOR TRINO 300 220V 50-60HZ B. ALUM ENG. ZAMAC TAMPA BRANCA S/ CREMALHEIRA | 101306 | CAPAC. FIXO C/DIEL. DE POLIP. BIOR. P/MOTORES CMRW CANECA PLASTICA 15uf 250V 50 | 1
2001245 | CONJ. MOVIMENTADOR TRINO 300 220V 50-60HZ B. ALUM ENG. ZAMAC TAMPA PRETA S/ CREMALHEIRA | 101306 | CAPAC. FIXO C/DIEL. DE POLIP. BIOR. P/MOTORES CMRW CANECA PLASTICA 15uf 250V 50 | 1
2001253 | CONJ. MOVIMENTADOR TRINO SOFT 220V 50-60Hz SEM CREMALHEIRA EX | 101306 | CAPAC. FIXO C/DIEL. DE POLIP. BIOR. P/MOTORES CMRW CANECA PLASTICA 15uf 250V 50 | 1
2001254 | CONJ. MOVIMENTADOR TRINO SOFT 220V 50-60Hz SEM CREMALHEIRA COM B. ALUMINIUM EX | 101306 | CAPAC. FIXO C/DIEL. DE POLIP. BIOR. P/MOTORES CMRW CANECA PLASTICA 15uf 250V 50 | 1
2001256 | CONJ. AUTOMATISMO DESLIZANTE TRINO 500 ALUMIN 220V EX | 101306 | CAPAC. FIXO C/DIEL. DE POLIP. BIOR. P/MOTORES CMRW CANECA PLASTICA 15uf 250V 50 | 1
2001257 | CONJ. AUTOMATISMO DESLIZANTE TRINO SOFT 220V EX | 101306 | CAPAC. FIXO C/DIEL. DE POLIP. BIOR. P/MOTORES CMRW CANECA PLASTICA 15uf 250V 50 | 1
2001286 | CONJ. MOVIMENTADOR TRINO 500 220V 50-60HZ COM B. ALUMINIUM BBS EX | 101306 | CAPAC. FIXO C/DIEL. DE POLIP. BIOR. P/MOTORES CMRW CANECA PLASTICA 15uf 250V 50 | 1
2001288 | CONJ. MOVIMENTADOR TRINO 800 SDOOR 220V 50-60HZ COM B. ALUMINIUM SEM CREMALHEIRA EX | 101306 | CAPAC. FIXO C/DIEL. DE POLIP. BIOR. P/MOTORES CMRW CANECA PLASTICA 15uf 250V 50 | 1
2001323 | CONJ. MOVIMENTADOR TRINO 300 220V 50-60HZ COM B. ALUMINIUM CIL. METAL EX | 101306 | CAPAC. FIXO C/DIEL. DE POLIP. BIOR. P/MOTORES CMRW CANECA PLASTICA 15uf 250V 50 | 1
2001331 | KIT DESLIZANTE HORIZONTAL 1/3 HP 3,25MTS 220V BBS - EX | 101306 | CAPAC. FIXO C/DIEL. DE POLIP. BIOR. P/MOTORES CMRW CANECA PLASTICA 15uf 250V 50 | 1
2001343 | KIT DESLIZANTE HORIZONTAL 1/3 HP 5,50MTS 220v - EX | 101306 | CAPAC. FIXO C/DIEL. DE POLIP. BIOR. P/MOTORES CMRW CANECA PLASTICA 15uf 250V 50 | 1
2002006 | CONJ. MOVIMENTADOR TRINO BV4 1,5M 220V | 101306 | CAPAC. FIXO C/DIEL. DE POLIP. BIOR. P/MOTORES CMRW CANECA PLASTICA 15uf 250V 50 | 1
2002025 | CONJ. MOVIMENTADOR TRINO BV4 1,5M 220V EX | 101306 | CAPAC. FIXO C/DIEL. DE POLIP. BIOR. P/MOTORES CMRW CANECA PLASTICA 15uf 250V 50 | 1
2002027 | CONJ. MOVIMENTADOR TRINO BV3 SPEED 1,5M 220V EX | 101306 | CAPAC. FIXO C/DIEL. DE POLIP. BIOR. P/MOTORES CMRW CANECA PLASTICA 15uf 250V 50 | 1
2002033 | CONJ. MOVIMENTADOR TRINO BV4 SPEED 1,5M 220V EX | 101306 | CAPAC. FIXO C/DIEL. DE POLIP. BIOR. P/MOTORES CMRW CANECA PLASTICA 15uf 250V 50 | 1
2004014 | CONJ. MOVIMENTADOR TRINO 300 220V 50-60HZ - KRIPT | 101306 | CAPAC. FIXO C/DIEL. DE POLIP. BIOR. P/MOTORES CMRW CANECA PLASTICA 15uf 250V 50 | 1
2004021 | CONJ. MOVIMENTADOR TRINO 500 220V 50-60HZ KRIPT | 101306 | CAPAC. FIXO C/DIEL. DE POLIP. BIOR. P/MOTORES CMRW CANECA PLASTICA 15uf 250V 50 | 1
2004022 | CONJ. MOVIMENTADOR TRINO 700 220V 50-60HZ KRIPT | 101306 | CAPAC. FIXO C/DIEL. DE POLIP. BIOR. P/MOTORES CMRW CANECA PLASTICA 15uf 250V 50 | 1
2004023 | CONJ. MOVIMENTADOR TRINO 900 220V 50-60HZ KRIPT | 101306 | CAPAC. FIXO C/DIEL. DE POLIP. BIOR. P/MOTORES CMRW CANECA PLASTICA 15uf 250V 50 | 1
2004048 | CONJ. MOVIMENTADOR TRINO 300 220V 50-60HZ - KRIPT SEM CREMALHEIRA | 101306 | CAPAC. FIXO C/DIEL. DE POLIP. BIOR. P/MOTORES CMRW CANECA PLASTICA 15uf 250V 50 | 1
2004051 | CONJ. MOVIMENTADOR TRINO 500 220V 50-60HZ KRIPT SEM CREMALHEIRA | 101306 | CAPAC. FIXO C/DIEL. DE POLIP. BIOR. P/MOTORES CMRW CANECA PLASTICA 15uf 250V 50 | 1
2004055 | CONJ. MOVIMENTADOR TRINO 700 220V 50-60HZ KRIPT SEM CREMALHEIRA | 101306 | CAPAC. FIXO C/DIEL. DE POLIP. BIOR. P/MOTORES CMRW CANECA PLASTICA 15uf 250V 50 | 1
2004057 | CONJ. MOVIMENTADOR TRINO 900 220V 50-60HZ KRIPT SEM CREMALHEIRA | 101306 | CAPAC. FIXO C/DIEL. DE POLIP. BIOR. P/MOTORES CMRW CANECA PLASTICA 15uf 250V 50 | 1
2006002 | CONJ. MOVIMENTADOR INTELIGENTE - IZZY 300 220V 50-60HZ | 101306 | CAPAC. FIXO C/DIEL. DE POLIP. BIOR. P/MOTORES CMRW CANECA PLASTICA 15uf 250V 50 | 1
2006006 | CONJ. MOVIMENTADOR INTELIGENTE - IZZY 500 220V 50-60HZ | 101306 | CAPAC. FIXO C/DIEL. DE POLIP. BIOR. P/MOTORES CMRW CANECA PLASTICA 15uf 250V 50 | 1
2006010 | CONJ. MOVIMENTADOR INTELIGENTE - IZZY 700 220V 50-60HZ | 101306 | CAPAC. FIXO C/DIEL. DE POLIP. BIOR. P/MOTORES CMRW CANECA PLASTICA 15uf 250V 50 | 1
2006012 | CONJ. MOVIMENTADOR INTELIGENTE - IZZY 900 220V 50-60HZ | 101306 | CAPAC. FIXO C/DIEL. DE POLIP. BIOR. P/MOTORES CMRW CANECA PLASTICA 15uf 250V 50 | 1
2006014 | CONJ. MOVIMENTADOR INTELIGENTE - IZZY SOFT 220V 50-60Hz | 101306 | CAPAC. FIXO C/DIEL. DE POLIP. BIOR. P/MOTORES CMRW CANECA PLASTICA 15uf 250V 50 | 1
2006016 | CONJ. MOVIMENTADOR INTELIGENTE - IZZY 300 220V 50-60HZ COM B. ALUMINIUM | 101306 | CAPAC. FIXO C/DIEL. DE POLIP. BIOR. P/MOTORES CMRW CANECA PLASTICA 15uf 250V 50 | 1
2006020 | CONJ. MOVIMENTADOR INTELIGENTE - IZZY 500 220V 50-60HZ COM B. ALUMINIUM | 101306 | CAPAC. FIXO C/DIEL. DE POLIP. BIOR. P/MOTORES CMRW CANECA PLASTICA 15uf 250V 50 | 1
2006024 | CONJ. MOVIMENTADOR INTELIGENTE - IZZY 700 220V 50-60HZ COM B. ALUMINIUM | 101306 | CAPAC. FIXO C/DIEL. DE POLIP. BIOR. P/MOTORES CMRW CANECA PLASTICA 15uf 250V 50 | 1
2006026 | CONJ. MOVIMENTADOR INTELIGENTE - IZZY 900 220V 50-60HZ COM B. ALUMINIUM | 101306 | CAPAC. FIXO C/DIEL. DE POLIP. BIOR. P/MOTORES CMRW CANECA PLASTICA 15uf 250V 50 | 1
2006030 | CONJ. MOVIMENTADOR INTELIGENTE - IZZY 300 220V 50-60HZ EX | 101306 | CAPAC. FIXO C/DIEL. DE POLIP. BIOR. P/MOTORES CMRW CANECA PLASTICA 15uf 250V 50 | 1
2006032 | CONJ. MOVIMENTADOR INTELIGENTE - IZZY 500 220V 50-60HZ EX | 101306 | CAPAC. FIXO C/DIEL. DE POLIP. BIOR. P/MOTORES CMRW CANECA PLASTICA 15uf 250V 50 | 1
2006036 | CONJ. MOVIMENTADOR INTELIGENTE - IZZY 300 220V 50-60HZ COM B. ALUMINIUM EX | 101306 | CAPAC. FIXO C/DIEL. DE POLIP. BIOR. P/MOTORES CMRW CANECA PLASTICA 15uf 250V 50 | 1
2006037 | CONJ. MOVIMENTADOR INTELIGENTE - IZZY 900 220V 50-60HZ COM B. ALUMINIUM EX | 101306 | CAPAC. FIXO C/DIEL. DE POLIP. BIOR. P/MOTORES CMRW CANECA PLASTICA 15uf 250V 50 | 1
2006038 | CONJ. MOVIMENTADOR INTELIGENTE - IZZY 700 220V 50-60HZ EX | 101306 | CAPAC. FIXO C/DIEL. DE POLIP. BIOR. P/MOTORES CMRW CANECA PLASTICA 15uf 250V 50 | 1
2006039 | CONJ. MOVIMENTADOR INTELIGENTE - IZZY 900 220V 50-60HZ EX | 101306 | CAPAC. FIXO C/DIEL. DE POLIP. BIOR. P/MOTORES CMRW CANECA PLASTICA 15uf 250V 50 | 1
2006041 | CONJ. MOVIMENTADOR INTELIGENTE - IZZY 300 220V 50-60HZ SEM CREMALHEIRA | 101306 | CAPAC. FIXO C/DIEL. DE POLIP. BIOR. P/MOTORES CMRW CANECA PLASTICA 15uf 250V 50 | 1
2006042 | CONJ. MOVIMENTADOR INTELIGENTE - IZZY 500 220V 50-60HZ SEM CREMALHEIRA | 101306 | CAPAC. FIXO C/DIEL. DE POLIP. BIOR. P/MOTORES CMRW CANECA PLASTICA 15uf 250V 50 | 1
2006043 | CONJ. MOVIMENTADOR INTELIGENTE - IZZY 500 220V 50-60HZ SEM CREMALHEIRA COM B. ALUMINIUM | 101306 | CAPAC. FIXO C/DIEL. DE POLIP. BIOR. P/MOTORES CMRW CANECA PLASTICA 15uf 250V 50 | 1
2006044 | CONJ. MOVIMENTADOR INTELIGENTE - IZZY 300 220V 50-60HZ SEM CREMALHEIRA COM B. ALUMINIUM | 101306 | CAPAC. FIXO C/DIEL. DE POLIP. BIOR. P/MOTORES CMRW CANECA PLASTICA 15uf 250V 50 | 1
2006047 | CONJ. MOVIMENTADOR INTELIGENTE - IZZY 500 220V 50-60HZ COM B. ALUMINIUM EX | 101306 | CAPAC. FIXO C/DIEL. DE POLIP. BIOR. P/MOTORES CMRW CANECA PLASTICA 15uf 250V 50 | 1
2006048 | CONJ. MOVIMENTADOR INTELIGENTE - IZZY 700 220V 50-60HZ COM B. ALUMINIUM EX | 101306 | CAPAC. FIXO C/DIEL. DE POLIP. BIOR. P/MOTORES CMRW CANECA PLASTICA 15uf 250V 50 | 1
2006054 | CONJ. MOVIMENTADOR INTELIGENTE - IZZY SOFT 220V 50-60Hz - SEM CREMALHEIRA EX | 101306 | CAPAC. FIXO C/DIEL. DE POLIP. BIOR. P/MOTORES CMRW CANECA PLASTICA 15uf 250V 50 | 1
2006063 | CONJ. MOVIMENTADOR INTELIGENTE - IZZY 900 220V 50-60HZ SEM CREMALHEIRA | 101306 | CAPAC. FIXO C/DIEL. DE POLIP. BIOR. P/MOTORES CMRW CANECA PLASTICA 15uf 250V 50 | 1
2006066 | CONJ. MOVIMENTADOR INTELIGENTE - IZZY 500 220V 50-60HZ - CONDOMINIAL 100 | 101306 | CAPAC. FIXO C/DIEL. DE POLIP. BIOR. P/MOTORES CMRW CANECA PLASTICA 15uf 250V 50 | 1
2006068 | CONJ. MOVIMENTADOR INTELIGENTE - IZZY 700 220V 50-60HZ SEM CREMALHEIRA | 101306 | CAPAC. FIXO C/DIEL. DE POLIP. BIOR. P/MOTORES CMRW CANECA PLASTICA 15uf 250V 50 | 1
2006069 | CONJ. MOVIMENTADOR INTELIGENTE - IZZY 300 220V 50-60HZ SEM CREMALHEIRA EX | 101306 | CAPAC. FIXO C/DIEL. DE POLIP. BIOR. P/MOTORES CMRW CANECA PLASTICA 15uf 250V 50 | 1
2006071 | CONJ. MOVIMENTADOR INTELIGENTE - IZZY 300 220V 50-60HZ PANTHER EX | 101306 | CAPAC. FIXO C/DIEL. DE POLIP. BIOR. P/MOTORES CMRW CANECA PLASTICA 15uf 250V 50 | 1
2006073 | CONJ. MOVIMENTADOR INTELIGENTE - IZZY 900 220V 50-60HZ PANTHER EX | 101306 | CAPAC. FIXO C/DIEL. DE POLIP. BIOR. P/MOTORES CMRW CANECA PLASTICA 15uf 250V 50 | 1
2006074 | CONJ. MOVIMENTADOR INTELIGENTE - IZZY 300 220V 50-60HZ COM B. ALUM. PANTHER EX | 101306 | CAPAC. FIXO C/DIEL. DE POLIP. BIOR. P/MOTORES CMRW CANECA PLASTICA 15uf 250V 50 | 1
2006075 | CONJ. MOVIMENTADOR INTELIGENTE - IZZY 900 220V 50-60HZ COM B. ALUM. PANTHER EX | 101306 | CAPAC. FIXO C/DIEL. DE POLIP. BIOR. P/MOTORES CMRW CANECA PLASTICA 15uf 250V 50 | 1
2006077 | CONJ. MOVIMENTADOR INTELIGENTE - IZZY 500 220V 50-60HZ SEM CREMALHEIRA EX | 101306 | CAPAC. FIXO C/DIEL. DE POLIP. BIOR. P/MOTORES CMRW CANECA PLASTICA 15uf 250V 50 | 1
2006078 | CONJ. MOVIMENTADOR INTELIGENTE - IZZY 500 220V 50-60HZ COM B. ALUM. PANTHER EX | 101306 | CAPAC. FIXO C/DIEL. DE POLIP. BIOR. P/MOTORES CMRW CANECA PLASTICA 15uf 250V 50 | 1
2006079 | CONJ. MOVIMENTADOR INTELIGENTE - IZZY TRINO NEW BV4 220V SEM ACIONAMENTO | 101306 | CAPAC. FIXO C/DIEL. DE POLIP. BIOR. P/MOTORES CMRW CANECA PLASTICA 15uf 250V 50 | 1
2006080 | CONJ. MOVIMENTADOR INTELIGENTE - IZZY TRINO NEW BV3 220V SEM ACIONAMENTO | 101306 | CAPAC. FIXO C/DIEL. DE POLIP. BIOR. P/MOTORES CMRW CANECA PLASTICA 15uf 250V 50 | 1
2006083 | CONJ. MOVIMENTADOR INTELIGENTE - IZZY TRINO BV3 220V SEM ACIONAMENTO | 101306 | CAPAC. FIXO C/DIEL. DE POLIP. BIOR. P/MOTORES CMRW CANECA PLASTICA 15uf 250V 50 | 1
2006085 | CONJ. MOVIMENTADOR INTELIGENTE - IZZY TRINO NEW BV HEAVY 220V SEM ACIONAMENTO | 101306 | CAPAC. FIXO C/DIEL. DE POLIP. BIOR. P/MOTORES CMRW CANECA PLASTICA 15uf 250V 50 | 1
2006087 | CONJ. MOVIMENTADOR INTELIGENTE - IZZY 300 220V 50-60HZ SEM CREMALHEIRA C B. ALUM EX | 101306 | CAPAC. FIXO C/DIEL. DE POLIP. BIOR. P/MOTORES CMRW CANECA PLASTICA 15uf 250V 50 | 1
2006088 | CONJ. MOVIMENTADOR INTELIGENTE - IZZY TRINO NEW BV3 220V SEM ACIONAMENTO EX | 101306 | CAPAC. FIXO C/DIEL. DE POLIP. BIOR. P/MOTORES CMRW CANECA PLASTICA 15uf 250V 50 | 1
2006100 | CONJ. MOVIMENTADOR INTELIGENTE - IZZY TRINO NEW BV HEAVY 220V SEM ACIO | 101306 | CAPAC. FIXO C/DIEL. DE POLIP. BIOR. P/MOTORES CMRW CANECA PLASTICA 15uf 250V 50 | 1
2006108 | CONJ. MOVIMENTADOR INTELIGENTE - IZZY TRINO NEW BV4 220V SEM ACIONAMENTO EX | 101306 | CAPAC. FIXO C/DIEL. DE POLIP. BIOR. P/MOTORES CMRW CANECA PLASTICA 15uf 250V 50 | 1
2006115 | CONJ. MOVIMENTADOR INTELIGENTE - IZZY 900 220V 50-60HZ S. CREMALHEIRA C. B. ALUM | 101306 | CAPAC. FIXO C/DIEL. DE POLIP. BIOR. P/MOTORES CMRW CANECA PLASTICA 15uf 250V 50 | 1
2006120 | CONJ. MOVIMENTADOR INTELIGENTE - IZZY 700 220V 50-60HZ SEM CREMALHEIRA COM B. ALUMINIUM | 101306 | CAPAC. FIXO C/DIEL. DE POLIP. BIOR. P/MOTORES CMRW CANECA PLASTICA 15uf 250V 50 | 1
2006123 | CONJ. MOVIMENTADOR INTELIGENTE - IZZY 900 220V 50-60HZ SEM CREMALHEIRA COM B. ALUMINIUM | 101306 | CAPAC. FIXO C/DIEL. DE POLIP. BIOR. P/MOTORES CMRW CANECA PLASTICA 15uf 250V 50 | 1
2006127 | CONJ. MOVIMENTADOR INTELIGENTE - IZZY 300 220V 50-60HZ COM B. ALUMINIUM CIL. METAL EX | 101306 | CAPAC. FIXO C/DIEL. DE POLIP. BIOR. P/MOTORES CMRW CANECA PLASTICA 15uf 250V 50 | 1
2006148 | CONJ. MOVIMENTADOR INTELIGENTE - IZZY 300 220V 50-60HZ LOG | 101306 | CAPAC. FIXO C/DIEL. DE POLIP. BIOR. P/MOTORES CMRW CANECA PLASTICA 15uf 250V 50 | 1
2008002 | CONJ. MOVIMENTADOR TRINO BV3 220V SEM ACIONAMENTO | 101306 | CAPAC. FIXO C/DIEL. DE POLIP. BIOR. P/MOTORES CMRW CANECA PLASTICA 15uf 250V 50 | 1
2008004 | CONJ. MOVIMENTADOR TRINO BV4 220V SEM ACIONAMENTO | 101306 | CAPAC. FIXO C/DIEL. DE POLIP. BIOR. P/MOTORES CMRW CANECA PLASTICA 15uf 250V 50 | 1
2008012 | CONJ. MOVIMENTADOR TRINO BV3 220V SEM ACIONAMENTO GKOLL | 101306 | CAPAC. FIXO C/DIEL. DE POLIP. BIOR. P/MOTORES CMRW CANECA PLASTICA 15uf 250V 50 | 1
2008014 | CONJ. MOVIMENTADOR TRINO BV4 220V SEM ACIONAMENTO GKOLL | 101306 | CAPAC. FIXO C/DIEL. DE POLIP. BIOR. P/MOTORES CMRW CANECA PLASTICA 15uf 250V 50 | 1
2008016 | CONJ. MOVIMENTADOR TRINO BV3 SPEED 220V SEM ACIONAMENTO GKOLL | 101306 | CAPAC. FIXO C/DIEL. DE POLIP. BIOR. P/MOTORES CMRW CANECA PLASTICA 15uf 250V 50 | 1
2008018 | CONJ. MOVIMENTADOR TRINO BV4 SPEED 220V SEM ACIONAMENTO GKOLL | 101306 | CAPAC. FIXO C/DIEL. DE POLIP. BIOR. P/MOTORES CMRW CANECA PLASTICA 15uf 250V 50 | 1
2008022 | CONJ. MOVIMENTADOR TRINO BV4 220V SEM ACIONAMENTO EX | 101306 | CAPAC. FIXO C/DIEL. DE POLIP. BIOR. P/MOTORES CMRW CANECA PLASTICA 15uf 250V 50 | 1
2008023 | CONJ. MOVIMENTADOR TRINO BV4 SPEED 220V SEM ACIONAMENTO EX | 101306 | CAPAC. FIXO C/DIEL. DE POLIP. BIOR. P/MOTORES CMRW CANECA PLASTICA 15uf 250V 50 | 1
2008025 | CONJ. MOVIMENTADOR TRINO BV3 220V SEM ACIONAMENTO EX | 101306 | CAPAC. FIXO C/DIEL. DE POLIP. BIOR. P/MOTORES CMRW CANECA PLASTICA 15uf 250V 50 | 1
2008027 | CONJ. MOVIMENTADOR TRINO NEW BV4 220V SEM ACIONAMENTO | 101306 | CAPAC. FIXO C/DIEL. DE POLIP. BIOR. P/MOTORES CMRW CANECA PLASTICA 15uf 250V 50 | 1
2008029 | CONJ. MOVIMENTADOR TRINO NEW BV3 220V SEM ACIONAMENTO | 101306 | CAPAC. FIXO C/DIEL. DE POLIP. BIOR. P/MOTORES CMRW CANECA PLASTICA 15uf 250V 50 | 1
2008038 | CONJ. MOVIMENTADOR TRINO NEW BV4 220V SEM ACIONAMENTO EX | 101306 | CAPAC. FIXO C/DIEL. DE POLIP. BIOR. P/MOTORES CMRW CANECA PLASTICA 15uf 250V 50 | 1
2008040 | CONJ. MOVIMENTADOR TRINO BV4 220V SEM ACIONAMENTO - CONDOMINIAL 100 | 101306 | CAPAC. FIXO C/DIEL. DE POLIP. BIOR. P/MOTORES CMRW CANECA PLASTICA 15uf 250V 50 | 1
2008042 | CONJ. MOVIMENTADOR TRINO NEW BV HEAVY 220V SEM ACIONAMENTO | 101306 | CAPAC. FIXO C/DIEL. DE POLIP. BIOR. P/MOTORES CMRW CANECA PLASTICA 15uf 250V 50 | 1
2008045 | CONJ. MOVIMENTADOR TRINO NEW BV3 220V SEM ACIONAMENTO - CONDOMINIAL 200 | 101306 | CAPAC. FIXO C/DIEL. DE POLIP. BIOR. P/MOTORES CMRW CANECA PLASTICA 15uf 250V 50 | 1
2008046 | CONJ. MOVIMENTADOR TRINO BV3 220V SEM ACIONAMENTO - CONDOMINIAL 200 | 101306 | CAPAC. FIXO C/DIEL. DE POLIP. BIOR. P/MOTORES CMRW CANECA PLASTICA 15uf 250V 50 | 1
2008048 | CONJ. MOVIMENTADOR TRINO NEW BV HEAVY 220V SEM ACIONAMENTO EX | 101306 | CAPAC. FIXO C/DIEL. DE POLIP. BIOR. P/MOTORES CMRW CANECA PLASTICA 15uf 250V 50 | 1
2008050 | CONJ. MOVIMENTADOR TRINO NEW BV4 220V SEM ACIONAMENTO PANTHER EX | 101306 | CAPAC. FIXO C/DIEL. DE POLIP. BIOR. P/MOTORES CMRW CANECA PLASTICA 15uf 250V 50 | 1
2008052 | CONJ. MOVIMENTADOR TRINO NEW BV3 220V SEM ACIONAMENTO EX | 101306 | CAPAC. FIXO C/DIEL. DE POLIP. BIOR. P/MOTORES CMRW CANECA PLASTICA 15uf 250V 50 | 1
2008053 | CONJ. MOVIMENTADOR TRINO NEW BV4 220V 1,40MTS COM ACIONAMENTO EX | 101306 | CAPAC. FIXO C/DIEL. DE POLIP. BIOR. P/MOTORES CMRW CANECA PLASTICA 15uf 250V 50 | 1
2008057 | CONJ. MOVIMENTADOR TRINO BV3 220V SEM ACIONAMENTO E SEM CENTRAL | 101306 | CAPAC. FIXO C/DIEL. DE POLIP. BIOR. P/MOTORES CMRW CANECA PLASTICA 15uf 250V 50 | 1
2008059 | CONJ. MOVIMENTADOR TRINO BV4 220V SEM ACIONAMENTO E SEM CENTRAL | 101306 | CAPAC. FIXO C/DIEL. DE POLIP. BIOR. P/MOTORES CMRW CANECA PLASTICA 15uf 250V 50 | 1
2008061 | CONJ. MOVIMENTADOR TRINO BV4 220V SEM ACIONAMENTO BELPORTAS | 101306 | CAPAC. FIXO C/DIEL. DE POLIP. BIOR. P/MOTORES CMRW CANECA PLASTICA 15uf 250V 50 | 1
2008092 | CONJ. MOVIMENTADOR TRINO NEW BV3 220V 1,40MTS COM ACIONAMENTO EX | 101306 | CAPAC. FIXO C/DIEL. DE POLIP. BIOR. P/MOTORES CMRW CANECA PLASTICA 15uf 250V 50 | 1
2008094 | CONJ. MOVIMENTADOR TRINO BV3 220V SEM ACIONAMENTO - CONDOMINIAL 1000 | 101306 | CAPAC. FIXO C/DIEL. DE POLIP. BIOR. P/MOTORES CMRW CANECA PLASTICA 15uf 250V 50 | 1
2008095 | CONJ. MOVIMENTADOR TRINO NEW BV3 220V 2,00MTS COM ACIONAMENTO EX | 101306 | CAPAC. FIXO C/DIEL. DE POLIP. BIOR. P/MOTORES CMRW CANECA PLASTICA 15uf 250V 50 | 1
2008096 | CONJ. MOVIMENTADOR TRINO NEW BV4 220V 2,00MTS COM ACIONAMENTO EX | 101306 | CAPAC. FIXO C/DIEL. DE POLIP. BIOR. P/MOTORES CMRW CANECA PLASTICA 15uf 250V 50 | 1
2013002 | CONJ. MOVIMENTADOR TRINO DESLIZANTE HORIZONTAL 1/4 220V SEM ACIONAMENTO | 101306 | CAPAC. FIXO C/DIEL. DE POLIP. BIOR. P/MOTORES CMRW CANECA PLASTICA 15uf 250V 50 | 1
2013004 | CONJ. MOVIMENTADOR TRINO DESLIZANTE HORIZONTAL 1/3 220V SEM ACIONAMENTO | 101306 | CAPAC. FIXO C/DIEL. DE POLIP. BIOR. P/MOTORES CMRW CANECA PLASTICA 15uf 250V 50 | 1
2013005 | CONJ. MOVIMENTADOR TRINO DESLIZANTE HORIZONTAL 1/3 220V SEM ACIONAMENTO EX | 101306 | CAPAC. FIXO C/DIEL. DE POLIP. BIOR. P/MOTORES CMRW CANECA PLASTICA 15uf 250V 50 | 1
2013519 | CONJ. MOVIMENTADOR TRINO DESLIZANTE HORIZONTAL 1/4 220V SEM ACIONAMENTO EX | 101306 | CAPAC. FIXO C/DIEL. DE POLIP. BIOR. P/MOTORES CMRW CANECA PLASTICA 15uf 250V 50 | 1
2001048 | CONJ. MOVIMENTADOR TRINO 300 220V Light 50-60HZ SEM CREMALHEIRA - CONDOMINIAL 100 EX | 101889 | CAPACITOR FIXO C/DIELETRICO DE POLIPROPILENO BIORIENTADO P/MOTORES CMLW CANECA PLASTICA 12uf 250V | 1
2001067 | CONJ. MOVIMENTADOR TRINO 300 220V Light 50-60HZ | 101889 | CAPACITOR FIXO C/DIELETRICO DE POLIPROPILENO BIORIENTADO P/MOTORES CMLW CANECA PLASTICA 12uf 250V | 1
2001095 | CONJ. MOVIMENTADOR TRINO 300 220V Light 50-60HZ PANTHER EX | 101889 | CAPACITOR FIXO C/DIELETRICO DE POLIPROPILENO BIORIENTADO P/MOTORES CMLW CANECA PLASTICA 12uf 250V | 1
2001097 | CONJ. MOVIMENTADOR TRINO 300 220V Light 50-60HZ COM B. ALUM. PANTHER EX | 101889 | CAPACITOR FIXO C/DIELETRICO DE POLIPROPILENO BIORIENTADO P/MOTORES CMLW CANECA PLASTICA 12uf 250V | 1
2001139 | CONJ. MOVIMENTADOR TRINO 300 220V Light 50-60HZ EX | 101889 | CAPACITOR FIXO C/DIELETRICO DE POLIPROPILENO BIORIENTADO P/MOTORES CMLW CANECA PLASTICA 12uf 250V | 1
2001161 | CONJ. MOVIMENTADOR TRINO 300 220V Light 50-60HZ SEM CREMALHEIRA | 101889 | CAPACITOR FIXO C/DIELETRICO DE POLIPROPILENO BIORIENTADO P/MOTORES CMLW CANECA PLASTICA 12uf 250V | 1
2001191 | CONJ. MOVIMENTADOR TRINO 300 220V Light 50-60HZ COM B. ALUMINIUM | 101889 | CAPACITOR FIXO C/DIELETRICO DE POLIPROPILENO BIORIENTADO P/MOTORES CMLW CANECA PLASTICA 12uf 250V | 1
2001206 | CONJ. MOVIMENTADOR TRINO 300 220V Light 50-60HZ SEM CREMALHEIRA COM B. ALUMINIUM | 101889 | CAPACITOR FIXO C/DIELETRICO DE POLIPROPILENO BIORIENTADO P/MOTORES CMLW CANECA PLASTICA 12uf 250V | 1
2001208 | CONJ. MOVIMENTADOR TRINO 300 220V Light 50-60HZ COM B. ALUMINIUM E CILINDRO | 101889 | CAPACITOR FIXO C/DIELETRICO DE POLIPROPILENO BIORIENTADO P/MOTORES CMLW CANECA PLASTICA 12uf 250V | 1
2001229 | CONJ. MOVIMENTADOR TRINO 300 220V Light 50-60HZ COM B. ALUMINIUM EX | 101889 | CAPACITOR FIXO C/DIELETRICO DE POLIPROPILENO BIORIENTADO P/MOTORES CMLW CANECA PLASTICA 12uf 250V | 1
2001238 | CONJ. MOVIMENTADOR TRINO 300 220V Light 50-60HZ SEM CREMALHEIRA EX | 101889 | CAPACITOR FIXO C/DIELETRICO DE POLIPROPILENO BIORIENTADO P/MOTORES CMLW CANECA PLASTICA 12uf 250V | 1
2001247 | CONJ. MOVIMENTADOR TRINO 300 220V Light 50-60HZ SEM CREMALHEIRA - CONDOMINIAL 100 | 101889 | CAPACITOR FIXO C/DIELETRICO DE POLIPROPILENO BIORIENTADO P/MOTORES CMLW CANECA PLASTICA 12uf 250V | 1
2001248 | CONJ. MOVIMENTADOR TRINO 300 220V Light 50-60HZ SEM CREMALHEIRA COM B. ALUMINIUM EX | 101889 | CAPACITOR FIXO C/DIELETRICO DE POLIPROPILENO BIORIENTADO P/MOTORES CMLW CANECA PLASTICA 12uf 250V | 1
2001255 | CONJ. AUTOMATISMO DESLIZANTE TRINO 300 LIGHT 200V EX | 101889 | CAPACITOR FIXO C/DIELETRICO DE POLIPROPILENO BIORIENTADO P/MOTORES CMLW CANECA PLASTICA 12uf 250V | 1
2001285 | CONJ. MOVIMENTADOR TRINO 300 220V Light 50-60HZ COM B. ALUMINIUM BBS EX | 101889 | CAPACITOR FIXO C/DIELETRICO DE POLIPROPILENO BIORIENTADO P/MOTORES CMLW CANECA PLASTICA 12uf 250V | 1
2001322 | CONJ. MOVIMENTADOR TRINO 300 220V Light 50-60HZ COM B. ALUMINIUM CIL. METAL EX | 101889 | CAPACITOR FIXO C/DIELETRICO DE POLIPROPILENO BIORIENTADO P/MOTORES CMLW CANECA PLASTICA 12uf 250V | 1
2001345 | CONJ. MOVIMENTADOR TRINO 300 220V Light 50-60HZ LOG | 101889 | CAPACITOR FIXO C/DIELETRICO DE POLIPROPILENO BIORIENTADO P/MOTORES CMLW CANECA PLASTICA 12uf 250V | 1
2001346 | CONJ. MOVIMENTADOR TRINO 300 220V Light 50-60HZ S/ IMÃ S/CONTROLE S/ CREMALHEIRA | 101889 | CAPACITOR FIXO C/DIELETRICO DE POLIPROPILENO BIORIENTADO P/MOTORES CMLW CANECA PLASTICA 12uf 250V | 1
2004043 | CONJ. MOVIMENTADOR TRINO 300 220V Light 50-60HZ KRIPT | 101889 | CAPACITOR FIXO C/DIELETRICO DE POLIPROPILENO BIORIENTADO P/MOTORES CMLW CANECA PLASTICA 12uf 250V | 1
2004044 | CONJ. MOVIMENTADOR TRINO 300 220V Light 50-60HZ KRIPT SEM CREMALHEIRA | 101889 | CAPACITOR FIXO C/DIELETRICO DE POLIPROPILENO BIORIENTADO P/MOTORES CMLW CANECA PLASTICA 12uf 250V | 1
2008010 | CONJ. MOVIMENTADOR TRINO BV LIGHT 220V SEM ACIONAMENTO | 101889 | CAPACITOR FIXO C/DIELETRICO DE POLIPROPILENO BIORIENTADO P/MOTORES CMLW CANECA PLASTICA 12uf 250V | 1
2008020 | CONJ. MOVIMENTADOR TRINO BV LIGHT 220V SEM ACIONAMENTO GKOLL | 101889 | CAPACITOR FIXO C/DIELETRICO DE POLIPROPILENO BIORIENTADO P/MOTORES CMLW CANECA PLASTICA 12uf 250V | 1
2008021 | CONJ. MOVIMENTADOR TRINO BV LIGHT 220V SEM ACIONAMENTO EX | 101889 | CAPACITOR FIXO C/DIELETRICO DE POLIPROPILENO BIORIENTADO P/MOTORES CMLW CANECA PLASTICA 12uf 250V | 1
2008035 | CONJ. MOVIMENTADOR TRINO NEW BV LIGHT 220V SEM ACIONAMENTO | 101889 | CAPACITOR FIXO C/DIELETRICO DE POLIPROPILENO BIORIENTADO P/MOTORES CMLW CANECA PLASTICA 12uf 250V | 1
2008062 | CONJ. MOVIMENTADOR TRINO NEW BV LIGHT 220V SEM ACIONAMENTO EX | 101889 | CAPACITOR FIXO C/DIELETRICO DE POLIPROPILENO BIORIENTADO P/MOTORES CMLW CANECA PLASTICA 12uf 250V | 1

## Planilha4
1400007
1400009
1400015
1400028
1400029
1400045
1400047
2001002
2001006
2001010
2001012
2001014
2001031
2001036
2001040
2001042
2001048
2001059
2001065
2001067
2001070
2001074
2001078
2001080
2001083
2001088
2001092
2001094
2001095
2001096
2001097
2001098
2001099
2001138
2001139
2001156
2001159
2001160
2001161
2001165
2001169
2001173
2001175
2001177
2001178
2001183
2001187
2001189
2001191
2001192
2001197
2001201
2001203
2001206
2001208
2001212
2001217
2001220
2001223
2001225
2001227
2001229
2001230
2001238
2001239
2001244
2001245
2001247
2001248
2001253
2001254
2001255
2001256
2001257
2001285
2001286
2001288
2001322
2001323
2001331
2001343
2001345
2001346
2002006
2002025
2002027
2002033
2004014
2004021
2004022
2004023
2004043
2004044
2004048
2004051
2004055
2004057
2006002
2006006
2006010
2006012
2006014
2006016
2006020
2006024
2006026
2006030
2006032
2006036
2006037
2006038
2006039
2006041
2006042
2006043
2006044
2006047
2006048
2006054
2006063
2006066
2006068
2006069
2006071
2006073
2006074
2006075
2006077
2006078
2006079
2006080
2006083
2006085
2006087
2006088
2006100
2006108
2006115
2006120
2006123
2006127
2006148
2008002
2008004
2008010
2008012
2008014
2008016
2008018
2008020
2008021
2008022
2008023
2008025
2008027
2008029
2008035
2008038
2008040
2008042
2008045
2008046
2008048
2008050
2008052
2008053
2008057
2008059
2008061
2008062
2008092
2008094
2008095
2008096
2013002
2013004
2013005
2013519

## Planilha3
code1 | Soma de code5 | code1 | Soma de code5
1400007 | 12 | 1400007 | 12
1400008 | 12 | 1400008 | 12
1400009 | 12 | 1400009 | 12
1400015 | 12 | 1400015 | 12
1400021 | 12 | 1400021 | 12
1400028 | 12 | 1400028 | 12
1400029 | 12 | 1400029 | 12
1400041 | 12 | 1400041 | 12
1400045 | 12 | 1400045 | 12
1400047 | 12 | 1400047 | 12
2001001 | 12 | 2001001 | 12
2001002 | 12 | 2001002 | 12
2001003 | 12 | 2001003 | 12
2001004 | 12 | 2001004 | 12
2001005 | 12 | 2001005 | 12
2001006 | 12 | 2001006 | 12
2001007 | 12 | 2001007 | 12
2001008 | 12 | 2001008 | 12
2001009 | 12 | 2001009 | 12
2001010 | 12 | 2001010 | 12
2001011 | 12 | 2001011 | 12
2001012 | 12 | 2001012 | 12
2001013 | 12 | 2001013 | 12
2001014 | 12 | 2001014 | 12
2001031 | 12 | 2001031 | 12
2001032 | 12 | 2001032 | 12
2001033 | 12 | 2001033 | 12
2001034 | 12 | 2001034 | 12
2001035 | 12 | 2001035 | 12
2001036 | 12 | 2001036 | 12
2001037 | 12 | 2001037 | 12
2001038 | 12 | 2001038 | 12
2001039 | 12 | 2001039 | 12
2001040 | 12 | 2001040 | 12
2001041 | 12 | 2001041 | 12
2001042 | 12 | 2001042 | 12
2001047 | 12 | 2001047 | 12
2001048 | 600 | 2001048 | 600
2001049 | 12 | 2001049 | 12
2001050 | 12 | 2001050 | 12
2001051 | 12 | 2001051 | 12
2001052 | 12 | 2001052 | 12
2001053 | 12 | 2001053 | 12
2001059 | 10 | 2001059 | 10
2001065 | 10 | 2001065 | 10
2001066 | 12 | 2001066 | 12
2001067 | 12 | 2001067 | 12
2001068 | 10 | 2001068 | 10
2001069 | 12 | 2001069 | 12
2001070 | 12 | 2001070 | 12
2001071 | 12 | 2001071 | 12
2001072 | 12 | 2001072 | 12
2001073 | 12 | 2001073 | 12
2001074 | 12 | 2001074 | 12
2001075 | 12 | 2001075 | 12
2001076 | 12 | 2001076 | 12
2001077 | 12 | 2001077 | 12
2001078 | 12 | 2001078 | 12
2001079 | 12 | 2001079 | 12
2001080 | 12 | 2001080 | 12
2001083 | 12 | 2001083 | 12
2001084 | 12 | 2001084 | 12
2001085 | 12 | 2001085 | 12
2001086 | 12 | 2001086 | 12
2001087 | 12 | 2001087 | 12
2001088 | 12 | 2001088 | 12
2001089 | 12 | 2001089 | 12
2001090 | 12 | 2001090 | 12
2001091 | 12 | 2001091 | 12
2001092 | 12 | 2001092 | 12
2001093 | 12 | 2001093 | 12
2001094 | 12 | 2001094 | 12
2001095 | 12 | 2001095 | 12
2001096 | 12 | 2001096 | 12
2001097 | 12 | 2001097 | 12
2001098 | 12 | 2001098 | 12
2001099 | 1800 | 2001099 | 1800
2001107 | 12 | 2001107 | 12
2001138 | 10 | 2001138 | 10
2001139 | 12 | 2001139 | 12
2001156 | 12 | 2001156 | 12
2001157 | 12 | 2001157 | 12
2001158 | 10 | 2001158 | 10
2001159 | 12 | 2001159 | 12
2001160 | 12 | 2001160 | 12
2001161 | 12 | 2001161 | 12
2001164 | 12 | 2001164 | 12
2001165 | 12 | 2001165 | 12
2001166 | 12 | 2001166 | 12
2001167 | 12 | 2001167 | 12
2001168 | 12 | 2001168 | 12
2001169 | 12 | 2001169 | 12
2001170 | 12 | 2001170 | 12
2001171 | 12 | 2001171 | 12
2001172 | 12 | 2001172 | 12
2001173 | 12 | 2001173 | 12
2001174 | 12 | 2001174 | 12
2001175 | 12 | 2001175 | 12
2001177 | 12 | 2001177 | 12
2001178 | 12 | 2001178 | 12
2001179 | 12 | 2001179 | 12
2001180 | 12 | 2001180 | 12
2001181 | 12 | 2001181 | 12
2001182 | 12 | 2001182 | 12
2001183 | 12 | 2001183 | 12
2001184 | 12 | 2001184 | 12
2001185 | 12 | 2001185 | 12
2001186 | 12 | 2001186 | 12
2001187 | 12 | 2001187 | 12
2001188 | 12 | 2001188 | 12
2001189 | 12 | 2001189 | 12
2001190 | 12 | 2001190 | 12
2001191 | 12 | 2001191 | 12
2001192 | 12 | 2001192 | 12
2001193 | 12 | 2001193 | 12
2001194 | 12 | 2001194 | 12
2001195 | 12 | 2001195 | 12
2001196 | 12 | 2001196 | 12
2001197 | 12 | 2001197 | 12
2001198 | 12 | 2001198 | 12
2001199 | 12 | 2001199 | 12
2001200 | 12 | 2001200 | 12
2001201 | 12 | 2001201 | 12
2001202 | 12 | 2001202 | 12
2001203 | 12 | 2001203 | 12
2001204 | 12 | 2001204 | 12
2001206 | 12 | 2001206 | 12
2001207 | 12 | 2001207 | 12
2001208 | 12 | 2001208 | 12
2001209 | 12 | 2001209 | 12
2001212 | 10 | 2001212 | 10
2001215 | 12 | 2001215 | 12
2001217 | 10 | 2001217 | 10
2001219 | 12 | 2001219 | 12
2001220 | 12 | 2001220 | 12
2001221 | 12 | 2001221 | 12
2001222 | 12 | 2001222 | 12
2001223 | 12 | 2001223 | 12
2001224 | 10 | 2001224 | 10
2001225 | 12 | 2001225 | 12
2001226 | 12 | 2001226 | 12
2001227 | 12 | 2001227 | 12
2001229 | 12 | 2001229 | 12
2001230 | 12 | 2001230 | 12
2001233 | 12 | 2001233 | 12
2001234 | 10 | 2001234 | 10
2001235 | 12 | 2001235 | 12
2001236 | 10 | 2001236 | 10
2001237 | 12 | 2001237 | 12
2001238 | 12 | 2001238 | 12
2001239 | 12 | 2001239 | 12
2001240 | 12 | 2001240 | 12
2001241 | 12 | 2001241 | 12
2001242 | 12 | 2001242 | 12
2001243 | 12 | 2001243 | 12
2001244 | 12 | 2001244 | 12
2001245 | 12 | 2001245 | 12
2001246 | 1200 | 2001246 | 1200
2001247 | 600 | 2001247 | 600
2001248 | 12 | 2001248 | 12
2001249 | 12 | 2001249 | 12
2001250 | 12 | 2001250 | 12
2001251 | 12 | 2001251 | 12
2001252 | 600 | 2001252 | 600
2001253 | 12 | 2001253 | 12
2001254 | 12 | 2001254 | 12
2001255 | 12 | 2001255 | 12
2001256 | 12 | 2001256 | 12
2001257 | 12 | 2001257 | 12
2001258 | 12 | 2001258 | 12
2001259 | 12 | 2001259 | 12
2001260 | 12 | 2001260 | 12
2001261 | 12 | 2001261 | 12
2001262 | 12 | 2001262 | 12
2001263 | 12 | 2001263 | 12
2001264 | 12 | 2001264 | 12
2001265 | 12 | 2001265 | 12
2001266 | 12 | 2001266 | 12
2001267 | 12 | 2001267 | 12
2001268 | 12 | 2001268 | 12
2001269 | 12 | 2001269 | 12
2001270 | 12 | 2001270 | 12
2001271 | 12 | 2001271 | 12
2001272 | 12 | 2001272 | 12
2001273 | 12 | 2001273 | 12
2001274 | 12 | 2001274 | 12
2001275 | 12 | 2001275 | 12
2001276 | 12 | 2001276 | 12
2001277 | 12 | 2001277 | 12
2001278 | 12 | 2001278 | 12
2001279 | 12 | 2001279 | 12
2001280 | 12 | 2001280 | 12
2001281 | 12 | 2001281 | 12
2001282 | 12 | 2001282 | 12
2001283 | 12 | 2001283 | 12
2001284 | 12 | 2001284 | 12
2001285 | 10 | 2001285 | 10
2001286 | 10 | 2001286 | 10
2001287 | 12 | 2001287 | 12
2001288 | 12 | 2001288 | 12
2001289 | 12 | 2001289 | 12
2001290 | 12 | 2001290 | 12
2001291 | 12 | 2001291 | 12
2001292 | 12 | 2001292 | 12
2001293 | 12 | 2001293 | 12
2001294 | 12 | 2001294 | 12
2001295 | 12 | 2001295 | 12
2001296 | 12 | 2001296 | 12
2001297 | 12 | 2001297 | 12
2001298 | 12 | 2001298 | 12
2001299 | 12 | 2001299 | 12
2001300 | 12 | 2001300 | 12
2001301 | 12 | 2001301 | 12
2001303 | 12 | 2001303 | 12
2001304 | 12 | 2001304 | 12
2001308 | 12 | 2001308 | 12
2001309 | 12 | 2001309 | 12
2001310 | 12 | 2001310 | 12
2001311 | 10 | 2001311 | 10
2001312 | 12 | 2001312 | 12
2001313 | 12 | 2001313 | 12
2001314 | 12 | 2001314 | 12
2001315 | 12 | 2001315 | 12
2001316 | 12 | 2001316 | 12
2001317 | 12 | 2001317 | 12
2001318 | 12 | 2001318 | 12
2001319 | 12 | 2001319 | 12
2001320 | 12 | 2001320 | 12
2001321 | 12 | 2001321 | 12
2001322 | 12 | 2001322 | 12
2001323 | 12 | 2001323 | 12
2001324 | 12 | 2001324 | 12
2001325 | 12 | 2001325 | 12
2001326 | 12 | 2001326 | 12
2001327 | 12 | 2001327 | 12
2001329 | 12 | 2001329 | 12
2001330 | 12 | 2001330 | 12
2001331 | 12 | 2001331 | 12
2001332 | 12 | 2001332 | 12
2001333 | 600 | 2001333 | 600
2001334 | 600 | 2001334 | 600
2001335 | 12 | 2001335 | 12
2001342 | 12 | 2001342 | 12
2001343 | 12 | 2001343 | 12
2001344 | 12 | 2001344 | 12
2001345 | 12 | 2001345 | 12
2001346 | 2
2002005 | 12 | 2002005 | 12
2002006 | 12 | 2002006 | 12
2002010 | 12 | 2002010 | 12
2002014 | 12 | 2002014 | 12
2002025 | 12 | 2002025 | 12
2002027 | 12 | 2002027 | 12
2002033 | 12 | 2002033 | 12
2004014 | 10 | 2004014 | 10
2004021 | 10 | 2004021 | 10
2004022 | 10 | 2004022 | 10
2004023 | 10 | 2004023 | 10
2004024 | 10 | 2004024 | 10
2004026 | 10 | 2004026 | 10
2004027 | 10 | 2004027 | 10
2004043 | 10 | 2004043 | 10
2004044 | 10 | 2004044 | 10
2004047 | 10 | 2004047 | 10
2004048 | 10 | 2004048 | 10
2004049 | 10 | 2004049 | 10
2004050 | 10 | 2004050 | 10
2004051 | 10 | 2004051 | 10
2004052 | 10 | 2004052 | 10
2004053 | 10 | 2004053 | 10
2004054 | 10 | 2004054 | 10
2004055 | 10 | 2004055 | 10
2004056 | 10 | 2004056 | 10
2004057 | 10 | 2004057 | 10
2006001 | 12 | 2006001 | 12
2006002 | 12 | 2006002 | 12
2006003 | 12 | 2006003 | 12
2006004 | 12 | 2006004 | 12
2006005 | 12 | 2006005 | 12
2006006 | 12 | 2006006 | 12
2006007 | 12 | 2006007 | 12
2006008 | 12 | 2006008 | 12
2006009 | 12 | 2006009 | 12
2006010 | 12 | 2006010 | 12
2006011 | 12 | 2006011 | 12
2006012 | 12 | 2006012 | 12
2006013 | 12 | 2006013 | 12
2006014 | 12 | 2006014 | 12
2006016 | 12 | 2006016 | 12
2006017 | 12 | 2006017 | 12
2006018 | 12 | 2006018 | 12
2006019 | 12 | 2006019 | 12
2006020 | 12 | 2006020 | 12
2006021 | 12 | 2006021 | 12
2006022 | 12 | 2006022 | 12
2006023 | 12 | 2006023 | 12
2006024 | 12 | 2006024 | 12
2006025 | 12 | 2006025 | 12
2006026 | 12 | 2006026 | 12
2006030 | 12 | 2006030 | 12
2006031 | 12 | 2006031 | 12
2006032 | 12 | 2006032 | 12
2006033 | 12 | 2006033 | 12
2006035 | 12 | 2006035 | 12
2006036 | 12 | 2006036 | 12
2006037 | 12 | 2006037 | 12
2006038 | 12 | 2006038 | 12
2006039 | 12 | 2006039 | 12
2006040 | 12 | 2006040 | 12
2006041 | 12 | 2006041 | 12
2006042 | 12 | 2006042 | 12
2006043 | 12 | 2006043 | 12
2006044 | 12 | 2006044 | 12
2006045 | 12 | 2006045 | 12
2006046 | 12 | 2006046 | 12
2006047 | 12 | 2006047 | 12
2006048 | 12 | 2006048 | 12
2006049 | 12 | 2006049 | 12
2006050 | 12 | 2006050 | 12
2006051 | 12 | 2006051 | 12
2006052 | 12 | 2006052 | 12
2006053 | 12 | 2006053 | 12
2006054 | 12 | 2006054 | 12
2006055 | 12 | 2006055 | 12
2006056 | 12 | 2006056 | 12
2006057 | 600 | 2006057 | 600
2006058 | 600 | 2006058 | 600
2006059 | 12 | 2006059 | 12
2006060 | 12 | 2006060 | 12
2006061 | 12 | 2006061 | 12
2006062 | 12 | 2006062 | 12
2006063 | 12 | 2006063 | 12
2006064 | 12 | 2006064 | 12
2006065 | 600 | 2006065 | 600
2006066 | 600 | 2006066 | 600
2006067 | 12 | 2006067 | 12
2006068 | 12 | 2006068 | 12
2006069 | 12 | 2006069 | 12
2006070 | 12 | 2006070 | 12
2006071 | 12 | 2006071 | 12
2006072 | 12 | 2006072 | 12
2006073 | 12 | 2006073 | 12
2006074 | 12 | 2006074 | 12
2006075 | 12 | 2006075 | 12
2006076 | 12 | 2006076 | 12
2006077 | 12 | 2006077 | 12
2006078 | 12 | 2006078 | 12
2006079 | 12 | 2006079 | 12
2006080 | 12 | 2006080 | 12
2006081 | 12 | 2006081 | 12
2006082 | 12 | 2006082 | 12
2006083 | 12 | 2006083 | 12
2006085 | 12 | 2006085 | 12
2006086 | 12 | 2006086 | 12
2006087 | 12 | 2006087 | 12
2006088 | 12 | 2006088 | 12
2006089 | 12 | 2006089 | 12
2006090 | 12 | 2006090 | 12
2006091 | 12 | 2006091 | 12
2006092 | 12 | 2006092 | 12
2006093 | 12 | 2006093 | 12
2006094 | 12 | 2006094 | 12
2006095 | 12 | 2006095 | 12
2006096 | 12 | 2006096 | 12
2006097 | 12 | 2006097 | 12
2006098 | 12 | 2006098 | 12
2006099 | 12 | 2006099 | 12
2006100 | 12 | 2006100 | 12
2006101 | 12 | 2006101 | 12
2006102 | 12 | 2006102 | 12
2006103 | 12 | 2006103 | 12
2006104 | 12 | 2006104 | 12
2006105 | 12 | 2006105 | 12
2006106 | 12 | 2006106 | 12
2006107 | 12 | 2006107 | 12
2006108 | 12 | 2006108 | 12
2006109 | 12 | 2006109 | 12
2006110 | 12 | 2006110 | 12
2006111 | 12 | 2006111 | 12
2006112 | 12 | 2006112 | 12
2006113 | 12 | 2006113 | 12
2006114 | 12 | 2006114 | 12
2006115 | 12 | 2006115 | 12
2006116 | 12 | 2006116 | 12
2006117 | 12 | 2006117 | 12
2006118 | 12 | 2006118 | 12
2006119 | 12 | 2006119 | 12
2006120 | 12 | 2006120 | 12
2006121 | 12 | 2006121 | 12
2006122 | 12 | 2006122 | 12
2006123 | 12 | 2006123 | 12
2006124 | 12 | 2006124 | 12
2006125 | 12 | 2006125 | 12
2006126 | 12 | 2006126 | 12
2006127 | 12 | 2006127 | 12
2006128 | 12 | 2006128 | 12
2006129 | 12 | 2006129 | 12
2006130 | 12 | 2006130 | 12
2006131 | 12 | 2006131 | 12
2006132 | 12 | 2006132 | 12
2006133 | 12 | 2006133 | 12
2006134 | 12 | 2006134 | 12
2006135 | 12 | 2006135 | 12
2006136 | 12 | 2006136 | 12
2006137 | 12 | 2006137 | 12
2006138 | 12 | 2006138 | 12
2006139 | 12 | 2006139 | 12
2006143 | 12 | 2006143 | 12
2006144 | 12 | 2006144 | 12
2006145 | 12 | 2006145 | 12
2006148 | 12 | 2006148 | 12
2006149 | 12 | 2006149 | 12
2008001 | 12 | 2008001 | 12
2008002 | 12 | 2008002 | 12
2008003 | 12 | 2008003 | 12
2008004 | 12 | 2008004 | 12
2008009 | 12 | 2008009 | 12
2008010 | 12 | 2008010 | 12
2008011 | 10 | 2008011 | 10
2008012 | 10 | 2008012 | 10
2008013 | 10 | 2008013 | 10
2008014 | 12 | 2008014 | 12
2008015 | 12 | 2008015 | 12
2008016 | 12 | 2008016 | 12
2008017 | 12 | 2008017 | 12
2008018 | 12 | 2008018 | 12
2008019 | 12 | 2008019 | 12
2008020 | 12 | 2008020 | 12
2008021 | 12 | 2008021 | 12
2008022 | 12 | 2008022 | 12
2008023 | 12 | 2008023 | 12
2008025 | 12 | 2008025 | 12
2008026 | 12 | 2008026 | 12
2008027 | 12 | 2008027 | 12
2008028 | 12 | 2008028 | 12
2008029 | 12 | 2008029 | 12
2008030 | 12 | 2008030 | 12
2008031 | 12 | 2008031 | 12
2008032 | 12 | 2008032 | 12
2008033 | 12 | 2008033 | 12
2008034 | 12 | 2008034 | 12
2008035 | 12 | 2008035 | 12
2008036 | 12 | 2008036 | 12
2008037 | 12 | 2008037 | 12
2008038 | 12 | 2008038 | 12
2008039 | 12 | 2008039 | 12
2008040 | 612 | 2008040 | 600
2008041 | 12 | 2008041 | 12
2008042 | 12 | 2008042 | 12
2008043 | 12 | 2008043 | 12
2008044 | 12 | 2008044 | 12
2008045 | 1200 | 2008045 | 1200
2008046 | 1200 | 2008046 | 1200
2008047 | 12 | 2008047 | 12
2008048 | 12 | 2008048 | 12
2008049 | 12 | 2008049 | 12
2008050 | 12 | 2008050 | 12
2008051 | 12 | 2008051 | 12
2008052 | 12 | 2008052 | 12
2008053 | 12 | 2008053 | 12
2008054 | 12 | 2008054 | 12
2008055 | 12 | 2008055 | 12
2008056 | 12 | 2008056 | 12
2008057 | 12 | 2008057 | 12
2008058 | 12 | 2008058 | 12
2008059 | 12 | 2008059 | 12
2008060 | 10 | 2008060 | 10
2008061 | 10 | 2008061 | 10
2008062 | 12 | 2008062 | 12
2008063 | 12 | 2008063 | 12
2008064 | 12 | 2008064 | 12
2008065 | 12 | 2008065 | 12
2008066 | 12 | 2008066 | 12
2008067 | 12 | 2008067 | 12
2008068 | 12 | 2008068 | 12
2008069 | 12 | 2008069 | 12
2008070 | 12 | 2008070 | 12
2008071 | 12 | 2008071 | 12
2008072 | 12 | 2008072 | 12
2008073 | 12 | 2008073 | 12
2008074 | 12 | 2008074 | 12
2008075 | 12 | 2008075 | 12
2008076 | 12 | 2008076 | 12
2008091 | 12 | 2008091 | 12
2008092 | 12 | 2008092 | 12
2008093 | 12 | 2008093 | 12
2008094 | 6000 | 2008094 | 6000
2008095 | 12 | 2008095 | 12
2008096 | 12 | 2008096 | 12
2008097 | 12 | 2008097 | 12
2008098 | 12 | 2008098 | 12
2008105 | 12 | 2008105 | 12
2008106 | 12 | 2008106 | 12
2010413 | 12 | 2010413 | 12
2013001 | 12 | 2013001 | 12
2013002 | 12 | 2013002 | 12
2013003 | 12 | 2013003 | 12
2013004 | 12 | 2013004 | 12
2013005 | 12 | 2013005 | 12
2013517 | 12 | 2013517 | 12
2013518 | 12 | 2013518 | 12
2013519 | 12 | 2013519 | 12

## Planilha2
code1 | code2 | code3 | code4 | code5
1400007 | CONJ. MOVIMENTADOR TRINO 500 220V 50-60HZ | 100226 | MICROCONTROLADOR ZY-AGL 433 - REMOTE PCB - ZYAGL. | 2
1400007 | CONJ. MOVIMENTADOR TRINO 500 220V 50-60HZ | 101819 | BATERIA DE LITHIUM CR2032 210mAH 3V TRAY (CR2032) | 2
1400007 | CONJ. MOVIMENTADOR TRINO 500 220V 50-60HZ | 102555 | TECLADO EM BORRACHA PARA CONTROLE REMOTO - RUBBER KEY 4 KEYS | 2
1400007 | CONJ. MOVIMENTADOR TRINO 500 220V 50-60HZ | 804123 | BASE SUPERIOR COM LOGO DO CONTROLE REMOTO INTER. DIGI. DIGITAL KEY - PRETO | 2
1400007 | CONJ. MOVIMENTADOR TRINO 500 220V 50-60HZ | 804165 | BASE INFERIOR DO CONTROLE REMOTO INTER. DIGI. DIGITAL KEY - PRETO | 2
1400007 | CONJ. MOVIMENTADOR TRINO 500 220V 50-60HZ | 804177 | ALÇA DO CONTROLE REMOTO INTER. DIGI. DIGITAL KEY PRETO | 2
1400008 | CONJ. MOVIMENTADOR TRINO 500 SPEED 220V 50-60HZ | 100226 | MICROCONTROLADOR ZY-AGL 433 - REMOTE PCB - ZYAGL. | 2
1400008 | CONJ. MOVIMENTADOR TRINO 500 SPEED 220V 50-60HZ | 101819 | BATERIA DE LITHIUM CR2032 210mAH 3V TRAY (CR2032) | 2
1400008 | CONJ. MOVIMENTADOR TRINO 500 SPEED 220V 50-60HZ | 102555 | TECLADO EM BORRACHA PARA CONTROLE REMOTO - RUBBER KEY 4 KEYS | 2
1400008 | CONJ. MOVIMENTADOR TRINO 500 SPEED 220V 50-60HZ | 804123 | BASE SUPERIOR COM LOGO DO CONTROLE REMOTO INTER. DIGI. DIGITAL KEY - PRETO | 2
1400008 | CONJ. MOVIMENTADOR TRINO 500 SPEED 220V 50-60HZ | 804165 | BASE INFERIOR DO CONTROLE REMOTO INTER. DIGI. DIGITAL KEY - PRETO | 2
1400008 | CONJ. MOVIMENTADOR TRINO 500 SPEED 220V 50-60HZ | 804177 | ALÇA DO CONTROLE REMOTO INTER. DIGI. DIGITAL KEY PRETO | 2
1400009 | CONJ. MOVIMENTADOR TRINO 900 220V 50-60HZ | 100226 | MICROCONTROLADOR ZY-AGL 433 - REMOTE PCB - ZYAGL. | 2
1400009 | CONJ. MOVIMENTADOR TRINO 900 220V 50-60HZ | 101819 | BATERIA DE LITHIUM CR2032 210mAH 3V TRAY (CR2032) | 2
1400009 | CONJ. MOVIMENTADOR TRINO 900 220V 50-60HZ | 102555 | TECLADO EM BORRACHA PARA CONTROLE REMOTO - RUBBER KEY 4 KEYS | 2
1400009 | CONJ. MOVIMENTADOR TRINO 900 220V 50-60HZ | 804123 | BASE SUPERIOR COM LOGO DO CONTROLE REMOTO INTER. DIGI. DIGITAL KEY - PRETO | 2
1400009 | CONJ. MOVIMENTADOR TRINO 900 220V 50-60HZ | 804165 | BASE INFERIOR DO CONTROLE REMOTO INTER. DIGI. DIGITAL KEY - PRETO | 2
1400009 | CONJ. MOVIMENTADOR TRINO 900 220V 50-60HZ | 804177 | ALÇA DO CONTROLE REMOTO INTER. DIGI. DIGITAL KEY PRETO | 2
1400015 | CONJ. MOVIMENTADOR TRINO 300 220V 50-60HZ | 100226 | MICROCONTROLADOR ZY-AGL 433 - REMOTE PCB - ZYAGL. | 2
1400015 | CONJ. MOVIMENTADOR TRINO 300 220V 50-60HZ | 101819 | BATERIA DE LITHIUM CR2032 210mAH 3V TRAY (CR2032) | 2
1400015 | CONJ. MOVIMENTADOR TRINO 300 220V 50-60HZ | 102555 | TECLADO EM BORRACHA PARA CONTROLE REMOTO - RUBBER KEY 4 KEYS | 2
1400015 | CONJ. MOVIMENTADOR TRINO 300 220V 50-60HZ | 804123 | BASE SUPERIOR COM LOGO DO CONTROLE REMOTO INTER. DIGI. DIGITAL KEY - PRETO | 2
1400015 | CONJ. MOVIMENTADOR TRINO 300 220V 50-60HZ | 804165 | BASE INFERIOR DO CONTROLE REMOTO INTER. DIGI. DIGITAL KEY - PRETO | 2
1400015 | CONJ. MOVIMENTADOR TRINO 300 220V 50-60HZ | 804177 | ALÇA DO CONTROLE REMOTO INTER. DIGI. DIGITAL KEY PRETO | 2
1400021 | CONJ. MOVIMENTADOR TRINO 500 SPEED 220V 50-60HZ EX | 100226 | MICROCONTROLADOR ZY-AGL 433 - REMOTE PCB - ZYAGL. | 2
1400021 | CONJ. MOVIMENTADOR TRINO 500 SPEED 220V 50-60HZ EX | 101819 | BATERIA DE LITHIUM CR2032 210mAH 3V TRAY (CR2032) | 2
1400021 | CONJ. MOVIMENTADOR TRINO 500 SPEED 220V 50-60HZ EX | 102555 | TECLADO EM BORRACHA PARA CONTROLE REMOTO - RUBBER KEY 4 KEYS | 2
1400021 | CONJ. MOVIMENTADOR TRINO 500 SPEED 220V 50-60HZ EX | 804123 | BASE SUPERIOR COM LOGO DO CONTROLE REMOTO INTER. DIGI. DIGITAL KEY - PRETO | 2
1400021 | CONJ. MOVIMENTADOR TRINO 500 SPEED 220V 50-60HZ EX | 804165 | BASE INFERIOR DO CONTROLE REMOTO INTER. DIGI. DIGITAL KEY - PRETO | 2
1400021 | CONJ. MOVIMENTADOR TRINO 500 SPEED 220V 50-60HZ EX | 804177 | ALÇA DO CONTROLE REMOTO INTER. DIGI. DIGITAL KEY PRETO | 2
1400028 | CONJ. MOVIMENTADOR TRINO 300 220V 50-60HZ EX | 100226 | MICROCONTROLADOR ZY-AGL 433 - REMOTE PCB - ZYAGL. | 2
1400028 | CONJ. MOVIMENTADOR TRINO 300 220V 50-60HZ EX | 101819 | BATERIA DE LITHIUM CR2032 210mAH 3V TRAY (CR2032) | 2
1400028 | CONJ. MOVIMENTADOR TRINO 300 220V 50-60HZ EX | 102555 | TECLADO EM BORRACHA PARA CONTROLE REMOTO - RUBBER KEY 4 KEYS | 2
1400028 | CONJ. MOVIMENTADOR TRINO 300 220V 50-60HZ EX | 804123 | BASE SUPERIOR COM LOGO DO CONTROLE REMOTO INTER. DIGI. DIGITAL KEY - PRETO | 2
1400028 | CONJ. MOVIMENTADOR TRINO 300 220V 50-60HZ EX | 804165 | BASE INFERIOR DO CONTROLE REMOTO INTER. DIGI. DIGITAL KEY - PRETO | 2
1400028 | CONJ. MOVIMENTADOR TRINO 300 220V 50-60HZ EX | 804177 | ALÇA DO CONTROLE REMOTO INTER. DIGI. DIGITAL KEY PRETO | 2
1400029 | CONJ. MOVIMENTADOR TRINO 500 220V 50-60HZ EX | 100226 | MICROCONTROLADOR ZY-AGL 433 - REMOTE PCB - ZYAGL. | 2
1400029 | CONJ. MOVIMENTADOR TRINO 500 220V 50-60HZ EX | 101819 | BATERIA DE LITHIUM CR2032 210mAH 3V TRAY (CR2032) | 2
1400029 | CONJ. MOVIMENTADOR TRINO 500 220V 50-60HZ EX | 102555 | TECLADO EM BORRACHA PARA CONTROLE REMOTO - RUBBER KEY 4 KEYS | 2
1400029 | CONJ. MOVIMENTADOR TRINO 500 220V 50-60HZ EX | 804123 | BASE SUPERIOR COM LOGO DO CONTROLE REMOTO INTER. DIGI. DIGITAL KEY - PRETO | 2
1400029 | CONJ. MOVIMENTADOR TRINO 500 220V 50-60HZ EX | 804165 | BASE INFERIOR DO CONTROLE REMOTO INTER. DIGI. DIGITAL KEY - PRETO | 2
1400029 | CONJ. MOVIMENTADOR TRINO 500 220V 50-60HZ EX | 804177 | ALÇA DO CONTROLE REMOTO INTER. DIGI. DIGITAL KEY PRETO | 2
1400041 | CONJ. MOVIMENTADOR TRINO 300 SPEED 220V 50-60HZ EX | 100226 | MICROCONTROLADOR ZY-AGL 433 - REMOTE PCB - ZYAGL. | 2
1400041 | CONJ. MOVIMENTADOR TRINO 300 SPEED 220V 50-60HZ EX | 101819 | BATERIA DE LITHIUM CR2032 210mAH 3V TRAY (CR2032) | 2
1400041 | CONJ. MOVIMENTADOR TRINO 300 SPEED 220V 50-60HZ EX | 102555 | TECLADO EM BORRACHA PARA CONTROLE REMOTO - RUBBER KEY 4 KEYS | 2
1400041 | CONJ. MOVIMENTADOR TRINO 300 SPEED 220V 50-60HZ EX | 804123 | BASE SUPERIOR COM LOGO DO CONTROLE REMOTO INTER. DIGI. DIGITAL KEY - PRETO | 2
1400041 | CONJ. MOVIMENTADOR TRINO 300 SPEED 220V 50-60HZ EX | 804165 | BASE INFERIOR DO CONTROLE REMOTO INTER. DIGI. DIGITAL KEY - PRETO | 2
1400041 | CONJ. MOVIMENTADOR TRINO 300 SPEED 220V 50-60HZ EX | 804177 | ALÇA DO CONTROLE REMOTO INTER. DIGI. DIGITAL KEY PRETO | 2
1400045 | CONJ. MOVIMENTADOR TRINO 700 220V 50-60HZ EX | 100226 | MICROCONTROLADOR ZY-AGL 433 - REMOTE PCB - ZYAGL. | 2
1400045 | CONJ. MOVIMENTADOR TRINO 700 220V 50-60HZ EX | 101819 | BATERIA DE LITHIUM CR2032 210mAH 3V TRAY (CR2032) | 2
1400045 | CONJ. MOVIMENTADOR TRINO 700 220V 50-60HZ EX | 102555 | TECLADO EM BORRACHA PARA CONTROLE REMOTO - RUBBER KEY 4 KEYS | 2
1400045 | CONJ. MOVIMENTADOR TRINO 700 220V 50-60HZ EX | 804123 | BASE SUPERIOR COM LOGO DO CONTROLE REMOTO INTER. DIGI. DIGITAL KEY - PRETO | 2
1400045 | CONJ. MOVIMENTADOR TRINO 700 220V 50-60HZ EX | 804165 | BASE INFERIOR DO CONTROLE REMOTO INTER. DIGI. DIGITAL KEY - PRETO | 2
1400045 | CONJ. MOVIMENTADOR TRINO 700 220V 50-60HZ EX | 804177 | ALÇA DO CONTROLE REMOTO INTER. DIGI. DIGITAL KEY PRETO | 2
1400047 | CONJ. MOVIMENTADOR TRINO 900 220V 50-60HZ EX | 100226 | MICROCONTROLADOR ZY-AGL 433 - REMOTE PCB - ZYAGL. | 2
1400047 | CONJ. MOVIMENTADOR TRINO 900 220V 50-60HZ EX | 101819 | BATERIA DE LITHIUM CR2032 210mAH 3V TRAY (CR2032) | 2
1400047 | CONJ. MOVIMENTADOR TRINO 900 220V 50-60HZ EX | 102555 | TECLADO EM BORRACHA PARA CONTROLE REMOTO - RUBBER KEY 4 KEYS | 2
1400047 | CONJ. MOVIMENTADOR TRINO 900 220V 50-60HZ EX | 804123 | BASE SUPERIOR COM LOGO DO CONTROLE REMOTO INTER. DIGI. DIGITAL KEY - PRETO | 2
1400047 | CONJ. MOVIMENTADOR TRINO 900 220V 50-60HZ EX | 804165 | BASE INFERIOR DO CONTROLE REMOTO INTER. DIGI. DIGITAL KEY - PRETO | 2
1400047 | CONJ. MOVIMENTADOR TRINO 900 220V 50-60HZ EX | 804177 | ALÇA DO CONTROLE REMOTO INTER. DIGI. DIGITAL KEY PRETO | 2
2001001 | CONJ. MOVIMENTADOR TRINO 300 127V 50-60HZ | 100226 | MICROCONTROLADOR ZY-AGL 433 - REMOTE PCB - ZYAGL. | 2
2001001 | CONJ. MOVIMENTADOR TRINO 300 127V 50-60HZ | 101819 | BATERIA DE LITHIUM CR2032 210mAH 3V TRAY (CR2032) | 2
2001001 | CONJ. MOVIMENTADOR TRINO 300 127V 50-60HZ | 102555 | TECLADO EM BORRACHA PARA CONTROLE REMOTO - RUBBER KEY 4 KEYS | 2
2001001 | CONJ. MOVIMENTADOR TRINO 300 127V 50-60HZ | 804123 | BASE SUPERIOR COM LOGO DO CONTROLE REMOTO INTER. DIGI. DIGITAL KEY - PRETO | 2
2001001 | CONJ. MOVIMENTADOR TRINO 300 127V 50-60HZ | 804165 | BASE INFERIOR DO CONTROLE REMOTO INTER. DIGI. DIGITAL KEY - PRETO | 2
2001001 | CONJ. MOVIMENTADOR TRINO 300 127V 50-60HZ | 804177 | ALÇA DO CONTROLE REMOTO INTER. DIGI. DIGITAL KEY PRETO | 2
2001002 | CONJ. MOVIMENTADOR TRINO 300 220V 50-60HZ | 100226 | MICROCONTROLADOR ZY-AGL 433 - REMOTE PCB - ZYAGL. | 2
2001002 | CONJ. MOVIMENTADOR TRINO 300 220V 50-60HZ | 101819 | BATERIA DE LITHIUM CR2032 210mAH 3V TRAY (CR2032) | 2
2001002 | CONJ. MOVIMENTADOR TRINO 300 220V 50-60HZ | 102555 | TECLADO EM BORRACHA PARA CONTROLE REMOTO - RUBBER KEY 4 KEYS | 2
2001002 | CONJ. MOVIMENTADOR TRINO 300 220V 50-60HZ | 804123 | BASE SUPERIOR COM LOGO DO CONTROLE REMOTO INTER. DIGI. DIGITAL KEY - PRETO | 2
2001002 | CONJ. MOVIMENTADOR TRINO 300 220V 50-60HZ | 804165 | BASE INFERIOR DO CONTROLE REMOTO INTER. DIGI. DIGITAL KEY - PRETO | 2
2001002 | CONJ. MOVIMENTADOR TRINO 300 220V 50-60HZ | 804177 | ALÇA DO CONTROLE REMOTO INTER. DIGI. DIGITAL KEY PRETO | 2
2001003 | CONJ. MOVIMENTADOR TRINO 300 SPEED 127V 50-60HZ | 100226 | MICROCONTROLADOR ZY-AGL 433 - REMOTE PCB - ZYAGL. | 2
2001003 | CONJ. MOVIMENTADOR TRINO 300 SPEED 127V 50-60HZ | 101819 | BATERIA DE LITHIUM CR2032 210mAH 3V TRAY (CR2032) | 2
2001003 | CONJ. MOVIMENTADOR TRINO 300 SPEED 127V 50-60HZ | 102555 | TECLADO EM BORRACHA PARA CONTROLE REMOTO - RUBBER KEY 4 KEYS | 2
2001003 | CONJ. MOVIMENTADOR TRINO 300 SPEED 127V 50-60HZ | 804123 | BASE SUPERIOR COM LOGO DO CONTROLE REMOTO INTER. DIGI. DIGITAL KEY - PRETO | 2
2001003 | CONJ. MOVIMENTADOR TRINO 300 SPEED 127V 50-60HZ | 804165 | BASE INFERIOR DO CONTROLE REMOTO INTER. DIGI. DIGITAL KEY - PRETO | 2
2001003 | CONJ. MOVIMENTADOR TRINO 300 SPEED 127V 50-60HZ | 804177 | ALÇA DO CONTROLE REMOTO INTER. DIGI. DIGITAL KEY PRETO | 2
2001004 | CONJ. MOVIMENTADOR TRINO 300 SPEED 220V 50-60HZ | 100226 | MICROCONTROLADOR ZY-AGL 433 - REMOTE PCB - ZYAGL. | 2
2001004 | CONJ. MOVIMENTADOR TRINO 300 SPEED 220V 50-60HZ | 101819 | BATERIA DE LITHIUM CR2032 210mAH 3V TRAY (CR2032) | 2
2001004 | CONJ. MOVIMENTADOR TRINO 300 SPEED 220V 50-60HZ | 102555 | TECLADO EM BORRACHA PARA CONTROLE REMOTO - RUBBER KEY 4 KEYS | 2
2001004 | CONJ. MOVIMENTADOR TRINO 300 SPEED 220V 50-60HZ | 804123 | BASE SUPERIOR COM LOGO DO CONTROLE REMOTO INTER. DIGI. DIGITAL KEY - PRETO | 2
2001004 | CONJ. MOVIMENTADOR TRINO 300 SPEED 220V 50-60HZ | 804165 | BASE INFERIOR DO CONTROLE REMOTO INTER. DIGI. DIGITAL KEY - PRETO | 2
2001004 | CONJ. MOVIMENTADOR TRINO 300 SPEED 220V 50-60HZ | 804177 | ALÇA DO CONTROLE REMOTO INTER. DIGI. DIGITAL KEY PRETO | 2
2001005 | CONJ. MOVIMENTADOR TRINO 500 127V 50-60HZ | 100226 | MICROCONTROLADOR ZY-AGL 433 - REMOTE PCB - ZYAGL. | 2
2001005 | CONJ. MOVIMENTADOR TRINO 500 127V 50-60HZ | 101819 | BATERIA DE LITHIUM CR2032 210mAH 3V TRAY (CR2032) | 2
2001005 | CONJ. MOVIMENTADOR TRINO 500 127V 50-60HZ | 102555 | TECLADO EM BORRACHA PARA CONTROLE REMOTO - RUBBER KEY 4 KEYS | 2
2001005 | CONJ. MOVIMENTADOR TRINO 500 127V 50-60HZ | 804123 | BASE SUPERIOR COM LOGO DO CONTROLE REMOTO INTER. DIGI. DIGITAL KEY - PRETO | 2
2001005 | CONJ. MOVIMENTADOR TRINO 500 127V 50-60HZ | 804165 | BASE INFERIOR DO CONTROLE REMOTO INTER. DIGI. DIGITAL KEY - PRETO | 2
2001005 | CONJ. MOVIMENTADOR TRINO 500 127V 50-60HZ | 804177 | ALÇA DO CONTROLE REMOTO INTER. DIGI. DIGITAL KEY PRETO | 2
2001006 | CONJ. MOVIMENTADOR TRINO 500 220V 50-60HZ | 100226 | MICROCONTROLADOR ZY-AGL 433 - REMOTE PCB - ZYAGL. | 2
2001006 | CONJ. MOVIMENTADOR TRINO 500 220V 50-60HZ | 101819 | BATERIA DE LITHIUM CR2032 210mAH 3V TRAY (CR2032) | 2
2001006 | CONJ. MOVIMENTADOR TRINO 500 220V 50-60HZ | 102555 | TECLADO EM BORRACHA PARA CONTROLE REMOTO - RUBBER KEY 4 KEYS | 2
2001006 | CONJ. MOVIMENTADOR TRINO 500 220V 50-60HZ | 804123 | BASE SUPERIOR COM LOGO DO CONTROLE REMOTO INTER. DIGI. DIGITAL KEY - PRETO | 2
2001006 | CONJ. MOVIMENTADOR TRINO 500 220V 50-60HZ | 804165 | BASE INFERIOR DO CONTROLE REMOTO INTER. DIGI. DIGITAL KEY - PRETO | 2
2001006 | CONJ. MOVIMENTADOR TRINO 500 220V 50-60HZ | 804177 | ALÇA DO CONTROLE REMOTO INTER. DIGI. DIGITAL KEY PRETO | 2
2001007 | CONJ. MOVIMENTADOR TRINO 500 SPEED 127V 50-60HZ | 100226 | MICROCONTROLADOR ZY-AGL 433 - REMOTE PCB - ZYAGL. | 2
2001007 | CONJ. MOVIMENTADOR TRINO 500 SPEED 127V 50-60HZ | 101819 | BATERIA DE LITHIUM CR2032 210mAH 3V TRAY (CR2032) | 2
2001007 | CONJ. MOVIMENTADOR TRINO 500 SPEED 127V 50-60HZ | 102555 | TECLADO EM BORRACHA PARA CONTROLE REMOTO - RUBBER KEY 4 KEYS | 2
2001007 | CONJ. MOVIMENTADOR TRINO 500 SPEED 127V 50-60HZ | 804123 | BASE SUPERIOR COM LOGO DO CONTROLE REMOTO INTER. DIGI. DIGITAL KEY - PRETO | 2
2001007 | CONJ. MOVIMENTADOR TRINO 500 SPEED 127V 50-60HZ | 804165 | BASE INFERIOR DO CONTROLE REMOTO INTER. DIGI. DIGITAL KEY - PRETO | 2
2001007 | CONJ. MOVIMENTADOR TRINO 500 SPEED 127V 50-60HZ | 804177 | ALÇA DO CONTROLE REMOTO INTER. DIGI. DIGITAL KEY PRETO | 2
2001008 | CONJ. MOVIMENTADOR TRINO 500 SPEED 220V 50-60HZ | 100226 | MICROCONTROLADOR ZY-AGL 433 - REMOTE PCB - ZYAGL. | 2
2001008 | CONJ. MOVIMENTADOR TRINO 500 SPEED 220V 50-60HZ | 101819 | BATERIA DE LITHIUM CR2032 210mAH 3V TRAY (CR2032) | 2
2001008 | CONJ. MOVIMENTADOR TRINO 500 SPEED 220V 50-60HZ | 102555 | TECLADO EM BORRACHA PARA CONTROLE REMOTO - RUBBER KEY 4 KEYS | 2
2001008 | CONJ. MOVIMENTADOR TRINO 500 SPEED 220V 50-60HZ | 804123 | BASE SUPERIOR COM LOGO DO CONTROLE REMOTO INTER. DIGI. DIGITAL KEY - PRETO | 2
2001008 | CONJ. MOVIMENTADOR TRINO 500 SPEED 220V 50-60HZ | 804165 | BASE INFERIOR DO CONTROLE REMOTO INTER. DIGI. DIGITAL KEY - PRETO | 2
2001008 | CONJ. MOVIMENTADOR TRINO 500 SPEED 220V 50-60HZ | 804177 | ALÇA DO CONTROLE REMOTO INTER. DIGI. DIGITAL KEY PRETO | 2
2001009 | CONJ. MOVIMENTADOR TRINO 700 127V 50-60HZ | 100226 | MICROCONTROLADOR ZY-AGL 433 - REMOTE PCB - ZYAGL. | 2
2001009 | CONJ. MOVIMENTADOR TRINO 700 127V 50-60HZ | 101819 | BATERIA DE LITHIUM CR2032 210mAH 3V TRAY (CR2032) | 2
2001009 | CONJ. MOVIMENTADOR TRINO 700 127V 50-60HZ | 102555 | TECLADO EM BORRACHA PARA CONTROLE REMOTO - RUBBER KEY 4 KEYS | 2
2001009 | CONJ. MOVIMENTADOR TRINO 700 127V 50-60HZ | 804123 | BASE SUPERIOR COM LOGO DO CONTROLE REMOTO INTER. DIGI. DIGITAL KEY - PRETO | 2
2001009 | CONJ. MOVIMENTADOR TRINO 700 127V 50-60HZ | 804165 | BASE INFERIOR DO CONTROLE REMOTO INTER. DIGI. DIGITAL KEY - PRETO | 2
2001009 | CONJ. MOVIMENTADOR TRINO 700 127V 50-60HZ | 804177 | ALÇA DO CONTROLE REMOTO INTER. DIGI. DIGITAL KEY PRETO | 2
2001010 | CONJ. MOVIMENTADOR TRINO 700 220V 50-60HZ | 100226 | MICROCONTROLADOR ZY-AGL 433 - REMOTE PCB - ZYAGL. | 2
2001010 | CONJ. MOVIMENTADOR TRINO 700 220V 50-60HZ | 101819 | BATERIA DE LITHIUM CR2032 210mAH 3V TRAY (CR2032) | 2
2001010 | CONJ. MOVIMENTADOR TRINO 700 220V 50-60HZ | 102555 | TECLADO EM BORRACHA PARA CONTROLE REMOTO - RUBBER KEY 4 KEYS | 2
2001010 | CONJ. MOVIMENTADOR TRINO 700 220V 50-60HZ | 804123 | BASE SUPERIOR COM LOGO DO CONTROLE REMOTO INTER. DIGI. DIGITAL KEY - PRETO | 2
2001010 | CONJ. MOVIMENTADOR TRINO 700 220V 50-60HZ | 804165 | BASE INFERIOR DO CONTROLE REMOTO INTER. DIGI. DIGITAL KEY - PRETO | 2
2001010 | CONJ. MOVIMENTADOR TRINO 700 220V 50-60HZ | 804177 | ALÇA DO CONTROLE REMOTO INTER. DIGI. DIGITAL KEY PRETO | 2
2001011 | CONJ. MOVIMENTADOR TRINO 900 127V 50-60HZ | 100226 | MICROCONTROLADOR ZY-AGL 433 - REMOTE PCB - ZYAGL. | 2
2001011 | CONJ. MOVIMENTADOR TRINO 900 127V 50-60HZ | 101819 | BATERIA DE LITHIUM CR2032 210mAH 3V TRAY (CR2032) | 2
2001011 | CONJ. MOVIMENTADOR TRINO 900 127V 50-60HZ | 102555 | TECLADO EM BORRACHA PARA CONTROLE REMOTO - RUBBER KEY 4 KEYS | 2
2001011 | CONJ. MOVIMENTADOR TRINO 900 127V 50-60HZ | 804123 | BASE SUPERIOR COM LOGO DO CONTROLE REMOTO INTER. DIGI. DIGITAL KEY - PRETO | 2
2001011 | CONJ. MOVIMENTADOR TRINO 900 127V 50-60HZ | 804165 | BASE INFERIOR DO CONTROLE REMOTO INTER. DIGI. DIGITAL KEY - PRETO | 2
2001011 | CONJ. MOVIMENTADOR TRINO 900 127V 50-60HZ | 804177 | ALÇA DO CONTROLE REMOTO INTER. DIGI. DIGITAL KEY PRETO | 2
2001012 | CONJ. MOVIMENTADOR TRINO 900 220V 50-60HZ | 100226 | MICROCONTROLADOR ZY-AGL 433 - REMOTE PCB - ZYAGL. | 2
2001012 | CONJ. MOVIMENTADOR TRINO 900 220V 50-60HZ | 101819 | BATERIA DE LITHIUM CR2032 210mAH 3V TRAY (CR2032) | 2
2001012 | CONJ. MOVIMENTADOR TRINO 900 220V 50-60HZ | 102555 | TECLADO EM BORRACHA PARA CONTROLE REMOTO - RUBBER KEY 4 KEYS | 2
2001012 | CONJ. MOVIMENTADOR TRINO 900 220V 50-60HZ | 804123 | BASE SUPERIOR COM LOGO DO CONTROLE REMOTO INTER. DIGI. DIGITAL KEY - PRETO | 2
2001012 | CONJ. MOVIMENTADOR TRINO 900 220V 50-60HZ | 804165 | BASE INFERIOR DO CONTROLE REMOTO INTER. DIGI. DIGITAL KEY - PRETO | 2
2001012 | CONJ. MOVIMENTADOR TRINO 900 220V 50-60HZ | 804177 | ALÇA DO CONTROLE REMOTO INTER. DIGI. DIGITAL KEY PRETO | 2
2001013 | CONJ. MOVIMENTADOR TRINO SOFT 127V 50-60Hz | 100226 | MICROCONTROLADOR ZY-AGL 433 - REMOTE PCB - ZYAGL. | 2
2001013 | CONJ. MOVIMENTADOR TRINO SOFT 127V 50-60Hz | 101819 | BATERIA DE LITHIUM CR2032 210mAH 3V TRAY (CR2032) | 2
2001013 | CONJ. MOVIMENTADOR TRINO SOFT 127V 50-60Hz | 102555 | TECLADO EM BORRACHA PARA CONTROLE REMOTO - RUBBER KEY 4 KEYS | 2
2001013 | CONJ. MOVIMENTADOR TRINO SOFT 127V 50-60Hz | 804123 | BASE SUPERIOR COM LOGO DO CONTROLE REMOTO INTER. DIGI. DIGITAL KEY - PRETO | 2
2001013 | CONJ. MOVIMENTADOR TRINO SOFT 127V 50-60Hz | 804165 | BASE INFERIOR DO CONTROLE REMOTO INTER. DIGI. DIGITAL KEY - PRETO | 2
2001013 | CONJ. MOVIMENTADOR TRINO SOFT 127V 50-60Hz | 804177 | ALÇA DO CONTROLE REMOTO INTER. DIGI. DIGITAL KEY PRETO | 2
2001014 | CONJ. MOVIMENTADOR TRINO SOFT 220V 50-60Hz | 100226 | MICROCONTROLADOR ZY-AGL 433 - REMOTE PCB - ZYAGL. | 2
2001014 | CONJ. MOVIMENTADOR TRINO SOFT 220V 50-60Hz | 101819 | BATERIA DE LITHIUM CR2032 210mAH 3V TRAY (CR2032) | 2
2001014 | CONJ. MOVIMENTADOR TRINO SOFT 220V 50-60Hz | 102555 | TECLADO EM BORRACHA PARA CONTROLE REMOTO - RUBBER KEY 4 KEYS | 2
2001014 | CONJ. MOVIMENTADOR TRINO SOFT 220V 50-60Hz | 804123 | BASE SUPERIOR COM LOGO DO CONTROLE REMOTO INTER. DIGI. DIGITAL KEY - PRETO | 2
2001014 | CONJ. MOVIMENTADOR TRINO SOFT 220V 50-60Hz | 804165 | BASE INFERIOR DO CONTROLE REMOTO INTER. DIGI. DIGITAL KEY - PRETO | 2
2001014 | CONJ. MOVIMENTADOR TRINO SOFT 220V 50-60Hz | 804177 | ALÇA DO CONTROLE REMOTO INTER. DIGI. DIGITAL KEY PRETO | 2
2001031 | CONJ. MOVIMENTADOR TRINO 300 220V 50-60HZ SEM CREMALHEIRA | 100226 | MICROCONTROLADOR ZY-AGL 433 - REMOTE PCB - ZYAGL. | 2
2001031 | CONJ. MOVIMENTADOR TRINO 300 220V 50-60HZ SEM CREMALHEIRA | 101819 | BATERIA DE LITHIUM CR2032 210mAH 3V TRAY (CR2032) | 2
2001031 | CONJ. MOVIMENTADOR TRINO 300 220V 50-60HZ SEM CREMALHEIRA | 102555 | TECLADO EM BORRACHA PARA CONTROLE REMOTO - RUBBER KEY 4 KEYS | 2
2001031 | CONJ. MOVIMENTADOR TRINO 300 220V 50-60HZ SEM CREMALHEIRA | 804123 | BASE SUPERIOR COM LOGO DO CONTROLE REMOTO INTER. DIGI. DIGITAL KEY - PRETO | 2
2001031 | CONJ. MOVIMENTADOR TRINO 300 220V 50-60HZ SEM CREMALHEIRA | 804165 | BASE INFERIOR DO CONTROLE REMOTO INTER. DIGI. DIGITAL KEY - PRETO | 2
2001031 | CONJ. MOVIMENTADOR TRINO 300 220V 50-60HZ SEM CREMALHEIRA | 804177 | ALÇA DO CONTROLE REMOTO INTER. DIGI. DIGITAL KEY PRETO | 2
2001032 | CONJ. MOVIMENTADOR TRINO 300 127V 50-60HZ SEM CREMALHEIRA | 100226 | MICROCONTROLADOR ZY-AGL 433 - REMOTE PCB - ZYAGL. | 2
2001032 | CONJ. MOVIMENTADOR TRINO 300 127V 50-60HZ SEM CREMALHEIRA | 101819 | BATERIA DE LITHIUM CR2032 210mAH 3V TRAY (CR2032) | 2
2001032 | CONJ. MOVIMENTADOR TRINO 300 127V 50-60HZ SEM CREMALHEIRA | 102555 | TECLADO EM BORRACHA PARA CONTROLE REMOTO - RUBBER KEY 4 KEYS | 2
2001032 | CONJ. MOVIMENTADOR TRINO 300 127V 50-60HZ SEM CREMALHEIRA | 804123 | BASE SUPERIOR COM LOGO DO CONTROLE REMOTO INTER. DIGI. DIGITAL KEY - PRETO | 2
2001032 | CONJ. MOVIMENTADOR TRINO 300 127V 50-60HZ SEM CREMALHEIRA | 804165 | BASE INFERIOR DO CONTROLE REMOTO INTER. DIGI. DIGITAL KEY - PRETO | 2
2001032 | CONJ. MOVIMENTADOR TRINO 300 127V 50-60HZ SEM CREMALHEIRA | 804177 | ALÇA DO CONTROLE REMOTO INTER. DIGI. DIGITAL KEY PRETO | 2
2001033 | CONJ. MOVIMENTADOR TRINO 300 SPEED 127V 50-60HZ SEM CREMALHEIRA | 100226 | MICROCONTROLADOR ZY-AGL 433 - REMOTE PCB - ZYAGL. | 2
2001033 | CONJ. MOVIMENTADOR TRINO 300 SPEED 127V 50-60HZ SEM CREMALHEIRA | 101819 | BATERIA DE LITHIUM CR2032 210mAH 3V TRAY (CR2032) | 2
2001033 | CONJ. MOVIMENTADOR TRINO 300 SPEED 127V 50-60HZ SEM CREMALHEIRA | 102555 | TECLADO EM BORRACHA PARA CONTROLE REMOTO - RUBBER KEY 4 KEYS | 2
2001033 | CONJ. MOVIMENTADOR TRINO 300 SPEED 127V 50-60HZ SEM CREMALHEIRA | 804123 | BASE SUPERIOR COM LOGO DO CONTROLE REMOTO INTER. DIGI. DIGITAL KEY - PRETO | 2
2001033 | CONJ. MOVIMENTADOR TRINO 300 SPEED 127V 50-60HZ SEM CREMALHEIRA | 804165 | BASE INFERIOR DO CONTROLE REMOTO INTER. DIGI. DIGITAL KEY - PRETO | 2
2001033 | CONJ. MOVIMENTADOR TRINO 300 SPEED 127V 50-60HZ SEM CREMALHEIRA | 804177 | ALÇA DO CONTROLE REMOTO INTER. DIGI. DIGITAL KEY PRETO | 2
2001034 | CONJ. MOVIMENTADOR TRINO 300 SPEED 220V 50-60HZ SEM CREMALHEIRA | 100226 | MICROCONTROLADOR ZY-AGL 433 - REMOTE PCB - ZYAGL. | 2
2001034 | CONJ. MOVIMENTADOR TRINO 300 SPEED 220V 50-60HZ SEM CREMALHEIRA | 101819 | BATERIA DE LITHIUM CR2032 210mAH 3V TRAY (CR2032) | 2
2001034 | CONJ. MOVIMENTADOR TRINO 300 SPEED 220V 50-60HZ SEM CREMALHEIRA | 102555 | TECLADO EM BORRACHA PARA CONTROLE REMOTO - RUBBER KEY 4 KEYS | 2
2001034 | CONJ. MOVIMENTADOR TRINO 300 SPEED 220V 50-60HZ SEM CREMALHEIRA | 804123 | BASE SUPERIOR COM LOGO DO CONTROLE REMOTO INTER. DIGI. DIGITAL KEY - PRETO | 2
2001034 | CONJ. MOVIMENTADOR TRINO 300 SPEED 220V 50-60HZ SEM CREMALHEIRA | 804165 | BASE INFERIOR DO CONTROLE REMOTO INTER. DIGI. DIGITAL KEY - PRETO | 2
2001034 | CONJ. MOVIMENTADOR TRINO 300 SPEED 220V 50-60HZ SEM CREMALHEIRA | 804177 | ALÇA DO CONTROLE REMOTO INTER. DIGI. DIGITAL KEY PRETO | 2
2001035 | CONJ. MOVIMENTADOR TRINO 500 127V 50-60HZ SEM CREMALHEIRA | 100226 | MICROCONTROLADOR ZY-AGL 433 - REMOTE PCB - ZYAGL. | 2
2001035 | CONJ. MOVIMENTADOR TRINO 500 127V 50-60HZ SEM CREMALHEIRA | 101819 | BATERIA DE LITHIUM CR2032 210mAH 3V TRAY (CR2032) | 2
2001035 | CONJ. MOVIMENTADOR TRINO 500 127V 50-60HZ SEM CREMALHEIRA | 102555 | TECLADO EM BORRACHA PARA CONTROLE REMOTO - RUBBER KEY 4 KEYS | 2
2001035 | CONJ. MOVIMENTADOR TRINO 500 127V 50-60HZ SEM CREMALHEIRA | 804123 | BASE SUPERIOR COM LOGO DO CONTROLE REMOTO INTER. DIGI. DIGITAL KEY - PRETO | 2
2001035 | CONJ. MOVIMENTADOR TRINO 500 127V 50-60HZ SEM CREMALHEIRA | 804165 | BASE INFERIOR DO CONTROLE REMOTO INTER. DIGI. DIGITAL KEY - PRETO | 2
2001035 | CONJ. MOVIMENTADOR TRINO 500 127V 50-60HZ SEM CREMALHEIRA | 804177 | ALÇA DO CONTROLE REMOTO INTER. DIGI. DIGITAL KEY PRETO | 2
2001036 | CONJ. MOVIMENTADOR TRINO 500 220V 50-60HZ SEM CREMALHEIRA | 100226 | MICROCONTROLADOR ZY-AGL 433 - REMOTE PCB - ZYAGL. | 2
2001036 | CONJ. MOVIMENTADOR TRINO 500 220V 50-60HZ SEM CREMALHEIRA | 101819 | BATERIA DE LITHIUM CR2032 210mAH 3V TRAY (CR2032) | 2
2001036 | CONJ. MOVIMENTADOR TRINO 500 220V 50-60HZ SEM CREMALHEIRA | 102555 | TECLADO EM BORRACHA PARA CONTROLE REMOTO - RUBBER KEY 4 KEYS | 2
2001036 | CONJ. MOVIMENTADOR TRINO 500 220V 50-60HZ SEM CREMALHEIRA | 804123 | BASE SUPERIOR COM LOGO DO CONTROLE REMOTO INTER. DIGI. DIGITAL KEY - PRETO | 2
2001036 | CONJ. MOVIMENTADOR TRINO 500 220V 50-60HZ SEM CREMALHEIRA | 804165 | BASE INFERIOR DO CONTROLE REMOTO INTER. DIGI. DIGITAL KEY - PRETO | 2
2001036 | CONJ. MOVIMENTADOR TRINO 500 220V 50-60HZ SEM CREMALHEIRA | 804177 | ALÇA DO CONTROLE REMOTO INTER. DIGI. DIGITAL KEY PRETO | 2
2001037 | CONJ. MOVIMENTADOR TRINO 500 SPEED 127V 50-60HZ SEM CREMALHEIRA | 100226 | MICROCONTROLADOR ZY-AGL 433 - REMOTE PCB - ZYAGL. | 2
2001037 | CONJ. MOVIMENTADOR TRINO 500 SPEED 127V 50-60HZ SEM CREMALHEIRA | 101819 | BATERIA DE LITHIUM CR2032 210mAH 3V TRAY (CR2032) | 2
2001037 | CONJ. MOVIMENTADOR TRINO 500 SPEED 127V 50-60HZ SEM CREMALHEIRA | 102555 | TECLADO EM BORRACHA PARA CONTROLE REMOTO - RUBBER KEY 4 KEYS | 2
2001037 | CONJ. MOVIMENTADOR TRINO 500 SPEED 127V 50-60HZ SEM CREMALHEIRA | 804123 | BASE SUPERIOR COM LOGO DO CONTROLE REMOTO INTER. DIGI. DIGITAL KEY - PRETO | 2
2001037 | CONJ. MOVIMENTADOR TRINO 500 SPEED 127V 50-60HZ SEM CREMALHEIRA | 804165 | BASE INFERIOR DO CONTROLE REMOTO INTER. DIGI. DIGITAL KEY - PRETO | 2
2001037 | CONJ. MOVIMENTADOR TRINO 500 SPEED 127V 50-60HZ SEM CREMALHEIRA | 804177 | ALÇA DO CONTROLE REMOTO INTER. DIGI. DIGITAL KEY PRETO | 2
2001038 | CONJ. MOVIMENTADOR TRINO 500 SPEED 220V 50-60HZ SEM CREMALHEIRA | 100226 | MICROCONTROLADOR ZY-AGL 433 - REMOTE PCB - ZYAGL. | 2
2001038 | CONJ. MOVIMENTADOR TRINO 500 SPEED 220V 50-60HZ SEM CREMALHEIRA | 101819 | BATERIA DE LITHIUM CR2032 210mAH 3V TRAY (CR2032) | 2
2001038 | CONJ. MOVIMENTADOR TRINO 500 SPEED 220V 50-60HZ SEM CREMALHEIRA | 102555 | TECLADO EM BORRACHA PARA CONTROLE REMOTO - RUBBER KEY 4 KEYS | 2
2001038 | CONJ. MOVIMENTADOR TRINO 500 SPEED 220V 50-60HZ SEM CREMALHEIRA | 804123 | BASE SUPERIOR COM LOGO DO CONTROLE REMOTO INTER. DIGI. DIGITAL KEY - PRETO | 2
2001038 | CONJ. MOVIMENTADOR TRINO 500 SPEED 220V 50-60HZ SEM CREMALHEIRA | 804165 | BASE INFERIOR DO CONTROLE REMOTO INTER. DIGI. DIGITAL KEY - PRETO | 2
2001038 | CONJ. MOVIMENTADOR TRINO 500 SPEED 220V 50-60HZ SEM CREMALHEIRA | 804177 | ALÇA DO CONTROLE REMOTO INTER. DIGI. DIGITAL KEY PRETO | 2
2001039 | CONJ. MOVIMENTADOR TRINO 700 127V 50-60HZ SEM CREMALHEIRA | 100226 | MICROCONTROLADOR ZY-AGL 433 - REMOTE PCB - ZYAGL. | 2
2001039 | CONJ. MOVIMENTADOR TRINO 700 127V 50-60HZ SEM CREMALHEIRA | 101819 | BATERIA DE LITHIUM CR2032 210mAH 3V TRAY (CR2032) | 2
2001039 | CONJ. MOVIMENTADOR TRINO 700 127V 50-60HZ SEM CREMALHEIRA | 102555 | TECLADO EM BORRACHA PARA CONTROLE REMOTO - RUBBER KEY 4 KEYS | 2
2001039 | CONJ. MOVIMENTADOR TRINO 700 127V 50-60HZ SEM CREMALHEIRA | 804123 | BASE SUPERIOR COM LOGO DO CONTROLE REMOTO INTER. DIGI. DIGITAL KEY - PRETO | 2
2001039 | CONJ. MOVIMENTADOR TRINO 700 127V 50-60HZ SEM CREMALHEIRA | 804165 | BASE INFERIOR DO CONTROLE REMOTO INTER. DIGI. DIGITAL KEY - PRETO | 2
2001039 | CONJ. MOVIMENTADOR TRINO 700 127V 50-60HZ SEM CREMALHEIRA | 804177 | ALÇA DO CONTROLE REMOTO INTER. DIGI. DIGITAL KEY PRETO | 2
2001040 | CONJ. MOVIMENTADOR TRINO 700 220V 50-60HZ SEM CREMALHEIRA | 100226 | MICROCONTROLADOR ZY-AGL 433 - REMOTE PCB - ZYAGL. | 2
2001040 | CONJ. MOVIMENTADOR TRINO 700 220V 50-60HZ SEM CREMALHEIRA | 101819 | BATERIA DE LITHIUM CR2032 210mAH 3V TRAY (CR2032) | 2
2001040 | CONJ. MOVIMENTADOR TRINO 700 220V 50-60HZ SEM CREMALHEIRA | 102555 | TECLADO EM BORRACHA PARA CONTROLE REMOTO - RUBBER KEY 4 KEYS | 2
2001040 | CONJ. MOVIMENTADOR TRINO 700 220V 50-60HZ SEM CREMALHEIRA | 804123 | BASE SUPERIOR COM LOGO DO CONTROLE REMOTO INTER. DIGI. DIGITAL KEY - PRETO | 2
2001040 | CONJ. MOVIMENTADOR TRINO 700 220V 50-60HZ SEM CREMALHEIRA | 804165 | BASE INFERIOR DO CONTROLE REMOTO INTER. DIGI. DIGITAL KEY - PRETO | 2
2001040 | CONJ. MOVIMENTADOR TRINO 700 220V 50-60HZ SEM CREMALHEIRA | 804177 | ALÇA DO CONTROLE REMOTO INTER. DIGI. DIGITAL KEY PRETO | 2
2001041 | CONJ. MOVIMENTADOR TRINO 900 127V 50-60HZ SEM CREMALHEIRA | 100226 | MICROCONTROLADOR ZY-AGL 433 - REMOTE PCB - ZYAGL. | 2
2001041 | CONJ. MOVIMENTADOR TRINO 900 127V 50-60HZ SEM CREMALHEIRA | 101819 | BATERIA DE LITHIUM CR2032 210mAH 3V TRAY (CR2032) | 2
2001041 | CONJ. MOVIMENTADOR TRINO 900 127V 50-60HZ SEM CREMALHEIRA | 102555 | TECLADO EM BORRACHA PARA CONTROLE REMOTO - RUBBER KEY 4 KEYS | 2
2001041 | CONJ. MOVIMENTADOR TRINO 900 127V 50-60HZ SEM CREMALHEIRA | 804123 | BASE SUPERIOR COM LOGO DO CONTROLE REMOTO INTER. DIGI. DIGITAL KEY - PRETO | 2
2001041 | CONJ. MOVIMENTADOR TRINO 900 127V 50-60HZ SEM CREMALHEIRA | 804165 | BASE INFERIOR DO CONTROLE REMOTO INTER. DIGI. DIGITAL KEY - PRETO | 2
2001041 | CONJ. MOVIMENTADOR TRINO 900 127V 50-60HZ SEM CREMALHEIRA | 804177 | ALÇA DO CONTROLE REMOTO INTER. DIGI. DIGITAL KEY PRETO | 2
2001042 | CONJ. MOVIMENTADOR TRINO 900 220V 50-60HZ SEM CREMALHEIRA | 100226 | MICROCONTROLADOR ZY-AGL 433 - REMOTE PCB - ZYAGL. | 2
2001042 | CONJ. MOVIMENTADOR TRINO 900 220V 50-60HZ SEM CREMALHEIRA | 101819 | BATERIA DE LITHIUM CR2032 210mAH 3V TRAY (CR2032) | 2
2001042 | CONJ. MOVIMENTADOR TRINO 900 220V 50-60HZ SEM CREMALHEIRA | 102555 | TECLADO EM BORRACHA PARA CONTROLE REMOTO - RUBBER KEY 4 KEYS | 2
2001042 | CONJ. MOVIMENTADOR TRINO 900 220V 50-60HZ SEM CREMALHEIRA | 804123 | BASE SUPERIOR COM LOGO DO CONTROLE REMOTO INTER. DIGI. DIGITAL KEY - PRETO | 2
2001042 | CONJ. MOVIMENTADOR TRINO 900 220V 50-60HZ SEM CREMALHEIRA | 804165 | BASE INFERIOR DO CONTROLE REMOTO INTER. DIGI. DIGITAL KEY - PRETO | 2
2001042 | CONJ. MOVIMENTADOR TRINO 900 220V 50-60HZ SEM CREMALHEIRA | 804177 | ALÇA DO CONTROLE REMOTO INTER. DIGI. DIGITAL KEY PRETO | 2
2001047 | CONJ. MOVIMENTADOR TRINO 300 SPEED 127V 50-60HZ COM B. ALUMINIUM EX | 100226 | MICROCONTROLADOR ZY-AGL 433 - REMOTE PCB - ZYAGL. | 2
2001047 | CONJ. MOVIMENTADOR TRINO 300 SPEED 127V 50-60HZ COM B. ALUMINIUM EX | 101819 | BATERIA DE LITHIUM CR2032 210mAH 3V TRAY (CR2032) | 2
2001047 | CONJ. MOVIMENTADOR TRINO 300 SPEED 127V 50-60HZ COM B. ALUMINIUM EX | 102555 | TECLADO EM BORRACHA PARA CONTROLE REMOTO - RUBBER KEY 4 KEYS | 2
2001047 | CONJ. MOVIMENTADOR TRINO 300 SPEED 127V 50-60HZ COM B. ALUMINIUM EX | 804123 | BASE SUPERIOR COM LOGO DO CONTROLE REMOTO INTER. DIGI. DIGITAL KEY - PRETO | 2
2001047 | CONJ. MOVIMENTADOR TRINO 300 SPEED 127V 50-60HZ COM B. ALUMINIUM EX | 804165 | BASE INFERIOR DO CONTROLE REMOTO INTER. DIGI. DIGITAL KEY - PRETO | 2
2001047 | CONJ. MOVIMENTADOR TRINO 300 SPEED 127V 50-60HZ COM B. ALUMINIUM EX | 804177 | ALÇA DO CONTROLE REMOTO INTER. DIGI. DIGITAL KEY PRETO | 2
2001048 | CONJ. MOVIMENTADOR TRINO 300 220V Light 50-60HZ SEM CREMALHEIRA - CONDOMINIAL 100 EX | 100226 | MICROCONTROLADOR ZY-AGL 433 - REMOTE PCB - ZYAGL. | 100
2001048 | CONJ. MOVIMENTADOR TRINO 300 220V Light 50-60HZ SEM CREMALHEIRA - CONDOMINIAL 100 EX | 101819 | BATERIA DE LITHIUM CR2032 210mAH 3V TRAY (CR2032) | 100
2001048 | CONJ. MOVIMENTADOR TRINO 300 220V Light 50-60HZ SEM CREMALHEIRA - CONDOMINIAL 100 EX | 102555 | TECLADO EM BORRACHA PARA CONTROLE REMOTO - RUBBER KEY 4 KEYS | 100
2001048 | CONJ. MOVIMENTADOR TRINO 300 220V Light 50-60HZ SEM CREMALHEIRA - CONDOMINIAL 100 EX | 804123 | BASE SUPERIOR COM LOGO DO CONTROLE REMOTO INTER. DIGI. DIGITAL KEY - PRETO | 100
2001048 | CONJ. MOVIMENTADOR TRINO 300 220V Light 50-60HZ SEM CREMALHEIRA - CONDOMINIAL 100 EX | 804165 | BASE INFERIOR DO CONTROLE REMOTO INTER. DIGI. DIGITAL KEY - PRETO | 100
2001048 | CONJ. MOVIMENTADOR TRINO 300 220V Light 50-60HZ SEM CREMALHEIRA - CONDOMINIAL 100 EX | 804177 | ALÇA DO CONTROLE REMOTO INTER. DIGI. DIGITAL KEY PRETO | 100
2001049 | CONJ. MOVIMENTADOR TRINO 300 127V 50-60HZ COM B. ALUMINIUM EX | 100226 | MICROCONTROLADOR ZY-AGL 433 - REMOTE PCB - ZYAGL. | 2
2001049 | CONJ. MOVIMENTADOR TRINO 300 127V 50-60HZ COM B. ALUMINIUM EX | 101819 | BATERIA DE LITHIUM CR2032 210mAH 3V TRAY (CR2032) | 2
2001049 | CONJ. MOVIMENTADOR TRINO 300 127V 50-60HZ COM B. ALUMINIUM EX | 102555 | TECLADO EM BORRACHA PARA CONTROLE REMOTO - RUBBER KEY 4 KEYS | 2
2001049 | CONJ. MOVIMENTADOR TRINO 300 127V 50-60HZ COM B. ALUMINIUM EX | 804123 | BASE SUPERIOR COM LOGO DO CONTROLE REMOTO INTER. DIGI. DIGITAL KEY - PRETO | 2
2001049 | CONJ. MOVIMENTADOR TRINO 300 127V 50-60HZ COM B. ALUMINIUM EX | 804165 | BASE INFERIOR DO CONTROLE REMOTO INTER. DIGI. DIGITAL KEY - PRETO | 2
2001049 | CONJ. MOVIMENTADOR TRINO 300 127V 50-60HZ COM B. ALUMINIUM EX | 804177 | ALÇA DO CONTROLE REMOTO INTER. DIGI. DIGITAL KEY PRETO | 2
2001050 | CONJ. MOVIMENTADOR TRINO 500 SPEED 127V 50-60HZ COM B. ALUMINIUM EX | 100226 | MICROCONTROLADOR ZY-AGL 433 - REMOTE PCB - ZYAGL. | 2
2001050 | CONJ. MOVIMENTADOR TRINO 500 SPEED 127V 50-60HZ COM B. ALUMINIUM EX | 101819 | BATERIA DE LITHIUM CR2032 210mAH 3V TRAY (CR2032) | 2
2001050 | CONJ. MOVIMENTADOR TRINO 500 SPEED 127V 50-60HZ COM B. ALUMINIUM EX | 102555 | TECLADO EM BORRACHA PARA CONTROLE REMOTO - RUBBER KEY 4 KEYS | 2
2001050 | CONJ. MOVIMENTADOR TRINO 500 SPEED 127V 50-60HZ COM B. ALUMINIUM EX | 804123 | BASE SUPERIOR COM LOGO DO CONTROLE REMOTO INTER. DIGI. DIGITAL KEY - PRETO | 2
2001050 | CONJ. MOVIMENTADOR TRINO 500 SPEED 127V 50-60HZ COM B. ALUMINIUM EX | 804165 | BASE INFERIOR DO CONTROLE REMOTO INTER. DIGI. DIGITAL KEY - PRETO | 2
2001050 | CONJ. MOVIMENTADOR TRINO 500 SPEED 127V 50-60HZ COM B. ALUMINIUM EX | 804177 | ALÇA DO CONTROLE REMOTO INTER. DIGI. DIGITAL KEY PRETO | 2
2001051 | CONJ. MOVIMENTADOR TRINO 500 127V 50-60HZ COM B. ALUMINIUM EX | 100226 | MICROCONTROLADOR ZY-AGL 433 - REMOTE PCB - ZYAGL. | 2
2001051 | CONJ. MOVIMENTADOR TRINO 500 127V 50-60HZ COM B. ALUMINIUM EX | 101819 | BATERIA DE LITHIUM CR2032 210mAH 3V TRAY (CR2032) | 2
2001051 | CONJ. MOVIMENTADOR TRINO 500 127V 50-60HZ COM B. ALUMINIUM EX | 102555 | TECLADO EM BORRACHA PARA CONTROLE REMOTO - RUBBER KEY 4 KEYS | 2
2001051 | CONJ. MOVIMENTADOR TRINO 500 127V 50-60HZ COM B. ALUMINIUM EX | 804123 | BASE SUPERIOR COM LOGO DO CONTROLE REMOTO INTER. DIGI. DIGITAL KEY - PRETO | 2
2001051 | CONJ. MOVIMENTADOR TRINO 500 127V 50-60HZ COM B. ALUMINIUM EX | 804165 | BASE INFERIOR DO CONTROLE REMOTO INTER. DIGI. DIGITAL KEY - PRETO | 2
2001051 | CONJ. MOVIMENTADOR TRINO 500 127V 50-60HZ COM B. ALUMINIUM EX | 804177 | ALÇA DO CONTROLE REMOTO INTER. DIGI. DIGITAL KEY PRETO | 2
2001052 | CONJ. MOVIMENTADOR TRINO 700 127V 50-60HZ COM B. ALUMINIUM EX | 100226 | MICROCONTROLADOR ZY-AGL 433 - REMOTE PCB - ZYAGL. | 2
2001052 | CONJ. MOVIMENTADOR TRINO 700 127V 50-60HZ COM B. ALUMINIUM EX | 101819 | BATERIA DE LITHIUM CR2032 210mAH 3V TRAY (CR2032) | 2
2001052 | CONJ. MOVIMENTADOR TRINO 700 127V 50-60HZ COM B. ALUMINIUM EX | 102555 | TECLADO EM BORRACHA PARA CONTROLE REMOTO - RUBBER KEY 4 KEYS | 2
2001052 | CONJ. MOVIMENTADOR TRINO 700 127V 50-60HZ COM B. ALUMINIUM EX | 804123 | BASE SUPERIOR COM LOGO DO CONTROLE REMOTO INTER. DIGI. DIGITAL KEY - PRETO | 2
2001052 | CONJ. MOVIMENTADOR TRINO 700 127V 50-60HZ COM B. ALUMINIUM EX | 804165 | BASE INFERIOR DO CONTROLE REMOTO INTER. DIGI. DIGITAL KEY - PRETO | 2
2001052 | CONJ. MOVIMENTADOR TRINO 700 127V 50-60HZ COM B. ALUMINIUM EX | 804177 | ALÇA DO CONTROLE REMOTO INTER. DIGI. DIGITAL KEY PRETO | 2
2001053 | CONJ. MOVIMENTADOR TRINO 900 127V 50-60HZ COM B. ALUMINIUM EX | 100226 | MICROCONTROLADOR ZY-AGL 433 - REMOTE PCB - ZYAGL. | 2
2001053 | CONJ. MOVIMENTADOR TRINO 900 127V 50-60HZ COM B. ALUMINIUM EX | 101819 | BATERIA DE LITHIUM CR2032 210mAH 3V TRAY (CR2032) | 2
2001053 | CONJ. MOVIMENTADOR TRINO 900 127V 50-60HZ COM B. ALUMINIUM EX | 102555 | TECLADO EM BORRACHA PARA CONTROLE REMOTO - RUBBER KEY 4 KEYS | 2
2001053 | CONJ. MOVIMENTADOR TRINO 900 127V 50-60HZ COM B. ALUMINIUM EX | 804123 | BASE SUPERIOR COM LOGO DO CONTROLE REMOTO INTER. DIGI. DIGITAL KEY - PRETO | 2
2001053 | CONJ. MOVIMENTADOR TRINO 900 127V 50-60HZ COM B. ALUMINIUM EX | 804165 | BASE INFERIOR DO CONTROLE REMOTO INTER. DIGI. DIGITAL KEY - PRETO | 2
2001053 | CONJ. MOVIMENTADOR TRINO 900 127V 50-60HZ COM B. ALUMINIUM EX | 804177 | ALÇA DO CONTROLE REMOTO INTER. DIGI. DIGITAL KEY PRETO | 2
2001059 | CONJ. MOVIMENTADOR TRINO 300 220V 50-60HZ - GKOLL | 100226 | MICROCONTROLADOR ZY-AGL 433 - REMOTE PCB - ZYAGL. | 2
2001059 | CONJ. MOVIMENTADOR TRINO 300 220V 50-60HZ - GKOLL | 101819 | BATERIA DE LITHIUM CR2032 210mAH 3V TRAY (CR2032) | 2
2001059 | CONJ. MOVIMENTADOR TRINO 300 220V 50-60HZ - GKOLL | 102555 | TECLADO EM BORRACHA PARA CONTROLE REMOTO - RUBBER KEY 4 KEYS | 2
2001059 | CONJ. MOVIMENTADOR TRINO 300 220V 50-60HZ - GKOLL | 804165 | BASE INFERIOR DO CONTROLE REMOTO INTER. DIGI. DIGITAL KEY - PRETO | 2
2001059 | CONJ. MOVIMENTADOR TRINO 300 220V 50-60HZ - GKOLL | 804177 | ALÇA DO CONTROLE REMOTO INTER. DIGI. DIGITAL KEY PRETO | 2
2001065 | MOTOR TRINO 500 220V | 100226 | MICROCONTROLADOR ZY-AGL 433 - REMOTE PCB - ZYAGL. | 2
2001065 | MOTOR TRINO 500 220V | 101819 | BATERIA DE LITHIUM CR2032 210mAH 3V TRAY (CR2032) | 2
2001065 | MOTOR TRINO 500 220V | 102555 | TECLADO EM BORRACHA PARA CONTROLE REMOTO - RUBBER KEY 4 KEYS | 2
2001065 | MOTOR TRINO 500 220V | 804165 | BASE INFERIOR DO CONTROLE REMOTO INTER. DIGI. DIGITAL KEY - PRETO | 2
2001065 | MOTOR TRINO 500 220V | 804177 | ALÇA DO CONTROLE REMOTO INTER. DIGI. DIGITAL KEY PRETO | 2
2001066 | CONJ. MOVIMENTADOR TRINO 300 127V Light 50-60HZ | 100226 | MICROCONTROLADOR ZY-AGL 433 - REMOTE PCB - ZYAGL. | 2
2001066 | CONJ. MOVIMENTADOR TRINO 300 127V Light 50-60HZ | 101819 | BATERIA DE LITHIUM CR2032 210mAH 3V TRAY (CR2032) | 2
2001066 | CONJ. MOVIMENTADOR TRINO 300 127V Light 50-60HZ | 102555 | TECLADO EM BORRACHA PARA CONTROLE REMOTO - RUBBER KEY 4 KEYS | 2
2001066 | CONJ. MOVIMENTADOR TRINO 300 127V Light 50-60HZ | 804123 | BASE SUPERIOR COM LOGO DO CONTROLE REMOTO INTER. DIGI. DIGITAL KEY - PRETO | 2
2001066 | CONJ. MOVIMENTADOR TRINO 300 127V Light 50-60HZ | 804165 | BASE INFERIOR DO CONTROLE REMOTO INTER. DIGI. DIGITAL KEY - PRETO | 2
2001066 | CONJ. MOVIMENTADOR TRINO 300 127V Light 50-60HZ | 804177 | ALÇA DO CONTROLE REMOTO INTER. DIGI. DIGITAL KEY PRETO | 2
2001067 | CONJ. MOVIMENTADOR TRINO 300 220V Light 50-60HZ | 100226 | MICROCONTROLADOR ZY-AGL 433 - REMOTE PCB - ZYAGL. | 2
2001067 | CONJ. MOVIMENTADOR TRINO 300 220V Light 50-60HZ | 101819 | BATERIA DE LITHIUM CR2032 210mAH 3V TRAY (CR2032) | 2
2001067 | CONJ. MOVIMENTADOR TRINO 300 220V Light 50-60HZ | 102555 | TECLADO EM BORRACHA PARA CONTROLE REMOTO - RUBBER KEY 4 KEYS | 2
2001067 | CONJ. MOVIMENTADOR TRINO 300 220V Light 50-60HZ | 804123 | BASE SUPERIOR COM LOGO DO CONTROLE REMOTO INTER. DIGI. DIGITAL KEY - PRETO | 2
2001067 | CONJ. MOVIMENTADOR TRINO 300 220V Light 50-60HZ | 804165 | BASE INFERIOR DO CONTROLE REMOTO INTER. DIGI. DIGITAL KEY - PRETO | 2
2001067 | CONJ. MOVIMENTADOR TRINO 300 220V Light 50-60HZ | 804177 | ALÇA DO CONTROLE REMOTO INTER. DIGI. DIGITAL KEY PRETO | 2
2001068 | CONJ. MOVIMENTADOR TRINO 300 127V 50-60HZ - KRIPT | 100226 | MICROCONTROLADOR ZY-AGL 433 - REMOTE PCB - ZYAGL. | 2
2001068 | CONJ. MOVIMENTADOR TRINO 300 127V 50-60HZ - KRIPT | 101819 | BATERIA DE LITHIUM CR2032 210mAH 3V TRAY (CR2032) | 2
2001068 | CONJ. MOVIMENTADOR TRINO 300 127V 50-60HZ - KRIPT | 102555 | TECLADO EM BORRACHA PARA CONTROLE REMOTO - RUBBER KEY 4 KEYS | 2
2001068 | CONJ. MOVIMENTADOR TRINO 300 127V 50-60HZ - KRIPT | 804165 | BASE INFERIOR DO CONTROLE REMOTO INTER. DIGI. DIGITAL KEY - PRETO | 2
2001068 | CONJ. MOVIMENTADOR TRINO 300 127V 50-60HZ - KRIPT | 804177 | ALÇA DO CONTROLE REMOTO INTER. DIGI. DIGITAL KEY PRETO | 2
2001069 | CONJ. MOVIMENTADOR TRINO 300 127V 50-60HZ EX | 100226 | MICROCONTROLADOR ZY-AGL 433 - REMOTE PCB - ZYAGL. | 2
2001069 | CONJ. MOVIMENTADOR TRINO 300 127V 50-60HZ EX | 101819 | BATERIA DE LITHIUM CR2032 210mAH 3V TRAY (CR2032) | 2
2001069 | CONJ. MOVIMENTADOR TRINO 300 127V 50-60HZ EX | 102555 | TECLADO EM BORRACHA PARA CONTROLE REMOTO - RUBBER KEY 4 KEYS | 2
2001069 | CONJ. MOVIMENTADOR TRINO 300 127V 50-60HZ EX | 804123 | BASE SUPERIOR COM LOGO DO CONTROLE REMOTO INTER. DIGI. DIGITAL KEY - PRETO | 2
2001069 | CONJ. MOVIMENTADOR TRINO 300 127V 50-60HZ EX | 804165 | BASE INFERIOR DO CONTROLE REMOTO INTER. DIGI. DIGITAL KEY - PRETO | 2
2001069 | CONJ. MOVIMENTADOR TRINO 300 127V 50-60HZ EX | 804177 | ALÇA DO CONTROLE REMOTO INTER. DIGI. DIGITAL KEY PRETO | 2
2001070 | CONJ. MOVIMENTADOR TRINO 300 220V 50-60HZ EX | 100226 | MICROCONTROLADOR ZY-AGL 433 - REMOTE PCB - ZYAGL. | 2
2001070 | CONJ. MOVIMENTADOR TRINO 300 220V 50-60HZ EX | 101819 | BATERIA DE LITHIUM CR2032 210mAH 3V TRAY (CR2032) | 2
2001070 | CONJ. MOVIMENTADOR TRINO 300 220V 50-60HZ EX | 102555 | TECLADO EM BORRACHA PARA CONTROLE REMOTO - RUBBER KEY 4 KEYS | 2
2001070 | CONJ. MOVIMENTADOR TRINO 300 220V 50-60HZ EX | 804123 | BASE SUPERIOR COM LOGO DO CONTROLE REMOTO INTER. DIGI. DIGITAL KEY - PRETO | 2
2001070 | CONJ. MOVIMENTADOR TRINO 300 220V 50-60HZ EX | 804165 | BASE INFERIOR DO CONTROLE REMOTO INTER. DIGI. DIGITAL KEY - PRETO | 2
2001070 | CONJ. MOVIMENTADOR TRINO 300 220V 50-60HZ EX | 804177 | ALÇA DO CONTROLE REMOTO INTER. DIGI. DIGITAL KEY PRETO | 2
2001071 | CONJ. MOVIMENTADOR TRINO 300 SPEED 127V 50-60HZ EX | 100226 | MICROCONTROLADOR ZY-AGL 433 - REMOTE PCB - ZYAGL. | 2
2001071 | CONJ. MOVIMENTADOR TRINO 300 SPEED 127V 50-60HZ EX | 101819 | BATERIA DE LITHIUM CR2032 210mAH 3V TRAY (CR2032) | 2
2001071 | CONJ. MOVIMENTADOR TRINO 300 SPEED 127V 50-60HZ EX | 102555 | TECLADO EM BORRACHA PARA CONTROLE REMOTO - RUBBER KEY 4 KEYS | 2
2001071 | CONJ. MOVIMENTADOR TRINO 300 SPEED 127V 50-60HZ EX | 804123 | BASE SUPERIOR COM LOGO DO CONTROLE REMOTO INTER. DIGI. DIGITAL KEY - PRETO | 2
2001071 | CONJ. MOVIMENTADOR TRINO 300 SPEED 127V 50-60HZ EX | 804165 | BASE INFERIOR DO CONTROLE REMOTO INTER. DIGI. DIGITAL KEY - PRETO | 2
2001071 | CONJ. MOVIMENTADOR TRINO 300 SPEED 127V 50-60HZ EX | 804177 | ALÇA DO CONTROLE REMOTO INTER. DIGI. DIGITAL KEY PRETO | 2
2001072 | CONJ. MOVIMENTADOR TRINO 300 SPEED 220V 50-60HZ EX | 100226 | MICROCONTROLADOR ZY-AGL 433 - REMOTE PCB - ZYAGL. | 2
2001072 | CONJ. MOVIMENTADOR TRINO 300 SPEED 220V 50-60HZ EX | 101819 | BATERIA DE LITHIUM CR2032 210mAH 3V TRAY (CR2032) | 2
2001072 | CONJ. MOVIMENTADOR TRINO 300 SPEED 220V 50-60HZ EX | 102555 | TECLADO EM BORRACHA PARA CONTROLE REMOTO - RUBBER KEY 4 KEYS | 2
2001072 | CONJ. MOVIMENTADOR TRINO 300 SPEED 220V 50-60HZ EX | 804123 | BASE SUPERIOR COM LOGO DO CONTROLE REMOTO INTER. DIGI. DIGITAL KEY - PRETO | 2
2001072 | CONJ. MOVIMENTADOR TRINO 300 SPEED 220V 50-60HZ EX | 804165 | BASE INFERIOR DO CONTROLE REMOTO INTER. DIGI. DIGITAL KEY - PRETO | 2
2001072 | CONJ. MOVIMENTADOR TRINO 300 SPEED 220V 50-60HZ EX | 804177 | ALÇA DO CONTROLE REMOTO INTER. DIGI. DIGITAL KEY PRETO | 2
2001073 | CONJ. MOVIMENTADOR TRINO 500 127V 50-60HZ EX | 100226 | MICROCONTROLADOR ZY-AGL 433 - REMOTE PCB - ZYAGL. | 2
2001073 | CONJ. MOVIMENTADOR TRINO 500 127V 50-60HZ EX | 101819 | BATERIA DE LITHIUM CR2032 210mAH 3V TRAY (CR2032) | 2
2001073 | CONJ. MOVIMENTADOR TRINO 500 127V 50-60HZ EX | 102555 | TECLADO EM BORRACHA PARA CONTROLE REMOTO - RUBBER KEY 4 KEYS | 2
2001073 | CONJ. MOVIMENTADOR TRINO 500 127V 50-60HZ EX | 804123 | BASE SUPERIOR COM LOGO DO CONTROLE REMOTO INTER. DIGI. DIGITAL KEY - PRETO | 2
2001073 | CONJ. MOVIMENTADOR TRINO 500 127V 50-60HZ EX | 804165 | BASE INFERIOR DO CONTROLE REMOTO INTER. DIGI. DIGITAL KEY - PRETO | 2
2001073 | CONJ. MOVIMENTADOR TRINO 500 127V 50-60HZ EX | 804177 | ALÇA DO CONTROLE REMOTO INTER. DIGI. DIGITAL KEY PRETO | 2
2001074 | CONJ. MOVIMENTADOR TRINO 500 220V 50-60HZ EX | 100226 | MICROCONTROLADOR ZY-AGL 433 - REMOTE PCB - ZYAGL. | 2
2001074 | CONJ. MOVIMENTADOR TRINO 500 220V 50-60HZ EX | 101819 | BATERIA DE LITHIUM CR2032 210mAH 3V TRAY (CR2032) | 2
2001074 | CONJ. MOVIMENTADOR TRINO 500 220V 50-60HZ EX | 102555 | TECLADO EM BORRACHA PARA CONTROLE REMOTO - RUBBER KEY 4 KEYS | 2
2001074 | CONJ. MOVIMENTADOR TRINO 500 220V 50-60HZ EX | 804123 | BASE SUPERIOR COM LOGO DO CONTROLE REMOTO INTER. DIGI. DIGITAL KEY - PRETO | 2
2001074 | CONJ. MOVIMENTADOR TRINO 500 220V 50-60HZ EX | 804165 | BASE INFERIOR DO CONTROLE REMOTO INTER. DIGI. DIGITAL KEY - PRETO | 2
2001074 | CONJ. MOVIMENTADOR TRINO 500 220V 50-60HZ EX | 804177 | ALÇA DO CONTROLE REMOTO INTER. DIGI. DIGITAL KEY PRETO | 2
2001075 | CONJ. MOVIMENTADOR TRINO 500 SPEED 127V 50-60HZ EX | 100226 | MICROCONTROLADOR ZY-AGL 433 - REMOTE PCB - ZYAGL. | 2
2001075 | CONJ. MOVIMENTADOR TRINO 500 SPEED 127V 50-60HZ EX | 101819 | BATERIA DE LITHIUM CR2032 210mAH 3V TRAY (CR2032) | 2
2001075 | CONJ. MOVIMENTADOR TRINO 500 SPEED 127V 50-60HZ EX | 102555 | TECLADO EM BORRACHA PARA CONTROLE REMOTO - RUBBER KEY 4 KEYS | 2
2001075 | CONJ. MOVIMENTADOR TRINO 500 SPEED 127V 50-60HZ EX | 804123 | BASE SUPERIOR COM LOGO DO CONTROLE REMOTO INTER. DIGI. DIGITAL KEY - PRETO | 2
2001075 | CONJ. MOVIMENTADOR TRINO 500 SPEED 127V 50-60HZ EX | 804165 | BASE INFERIOR DO CONTROLE REMOTO INTER. DIGI. DIGITAL KEY - PRETO | 2
2001075 | CONJ. MOVIMENTADOR TRINO 500 SPEED 127V 50-60HZ EX | 804177 | ALÇA DO CONTROLE REMOTO INTER. DIGI. DIGITAL KEY PRETO | 2
2001076 | CONJ. MOVIMENTADOR TRINO 500 SPEED 220V 50-60HZ EX | 100226 | MICROCONTROLADOR ZY-AGL 433 - REMOTE PCB - ZYAGL. | 2
2001076 | CONJ. MOVIMENTADOR TRINO 500 SPEED 220V 50-60HZ EX | 101819 | BATERIA DE LITHIUM CR2032 210mAH 3V TRAY (CR2032) | 2
2001076 | CONJ. MOVIMENTADOR TRINO 500 SPEED 220V 50-60HZ EX | 102555 | TECLADO EM BORRACHA PARA CONTROLE REMOTO - RUBBER KEY 4 KEYS | 2
2001076 | CONJ. MOVIMENTADOR TRINO 500 SPEED 220V 50-60HZ EX | 804123 | BASE SUPERIOR COM LOGO DO CONTROLE REMOTO INTER. DIGI. DIGITAL KEY - PRETO | 2
2001076 | CONJ. MOVIMENTADOR TRINO 500 SPEED 220V 50-60HZ EX | 804165 | BASE INFERIOR DO CONTROLE REMOTO INTER. DIGI. DIGITAL KEY - PRETO | 2
2001076 | CONJ. MOVIMENTADOR TRINO 500 SPEED 220V 50-60HZ EX | 804177 | ALÇA DO CONTROLE REMOTO INTER. DIGI. DIGITAL KEY PRETO | 2
2001077 | CONJ. MOVIMENTADOR TRINO 700 127V 50-60HZ EX | 100226 | MICROCONTROLADOR ZY-AGL 433 - REMOTE PCB - ZYAGL. | 2
2001077 | CONJ. MOVIMENTADOR TRINO 700 127V 50-60HZ EX | 101819 | BATERIA DE LITHIUM CR2032 210mAH 3V TRAY (CR2032) | 2
2001077 | CONJ. MOVIMENTADOR TRINO 700 127V 50-60HZ EX | 102555 | TECLADO EM BORRACHA PARA CONTROLE REMOTO - RUBBER KEY 4 KEYS | 2
2001077 | CONJ. MOVIMENTADOR TRINO 700 127V 50-60HZ EX | 804123 | BASE SUPERIOR COM LOGO DO CONTROLE REMOTO INTER. DIGI. DIGITAL KEY - PRETO | 2
2001077 | CONJ. MOVIMENTADOR TRINO 700 127V 50-60HZ EX | 804165 | BASE INFERIOR DO CONTROLE REMOTO INTER. DIGI. DIGITAL KEY - PRETO | 2
2001077 | CONJ. MOVIMENTADOR TRINO 700 127V 50-60HZ EX | 804177 | ALÇA DO CONTROLE REMOTO INTER. DIGI. DIGITAL KEY PRETO | 2
2001078 | CONJ. MOVIMENTADOR TRINO 700 220V 50-60HZ EX | 100226 | MICROCONTROLADOR ZY-AGL 433 - REMOTE PCB - ZYAGL. | 2
2001078 | CONJ. MOVIMENTADOR TRINO 700 220V 50-60HZ EX | 101819 | BATERIA DE LITHIUM CR2032 210mAH 3V TRAY (CR2032) | 2
2001078 | CONJ. MOVIMENTADOR TRINO 700 220V 50-60HZ EX | 102555 | TECLADO EM BORRACHA PARA CONTROLE REMOTO - RUBBER KEY 4 KEYS | 2
2001078 | CONJ. MOVIMENTADOR TRINO 700 220V 50-60HZ EX | 804123 | BASE SUPERIOR COM LOGO DO CONTROLE REMOTO INTER. DIGI. DIGITAL KEY - PRETO | 2
2001078 | CONJ. MOVIMENTADOR TRINO 700 220V 50-60HZ EX | 804165 | BASE INFERIOR DO CONTROLE REMOTO INTER. DIGI. DIGITAL KEY - PRETO | 2
2001078 | CONJ. MOVIMENTADOR TRINO 700 220V 50-60HZ EX | 804177 | ALÇA DO CONTROLE REMOTO INTER. DIGI. DIGITAL KEY PRETO | 2
2001079 | CONJ. MOVIMENTADOR TRINO 900 127V 50-60HZ EX | 100226 | MICROCONTROLADOR ZY-AGL 433 - REMOTE PCB - ZYAGL. | 2
2001079 | CONJ. MOVIMENTADOR TRINO 900 127V 50-60HZ EX | 101819 | BATERIA DE LITHIUM CR2032 210mAH 3V TRAY (CR2032) | 2
2001079 | CONJ. MOVIMENTADOR TRINO 900 127V 50-60HZ EX | 102555 | TECLADO EM BORRACHA PARA CONTROLE REMOTO - RUBBER KEY 4 KEYS | 2
2001079 | CONJ. MOVIMENTADOR TRINO 900 127V 50-60HZ EX | 804123 | BASE SUPERIOR COM LOGO DO CONTROLE REMOTO INTER. DIGI. DIGITAL KEY - PRETO | 2
2001079 | CONJ. MOVIMENTADOR TRINO 900 127V 50-60HZ EX | 804165 | BASE INFERIOR DO CONTROLE REMOTO INTER. DIGI. DIGITAL KEY - PRETO | 2
2001079 | CONJ. MOVIMENTADOR TRINO 900 127V 50-60HZ EX | 804177 | ALÇA DO CONTROLE REMOTO INTER. DIGI. DIGITAL KEY PRETO | 2
2001080 | CONJ. MOVIMENTADOR TRINO 900 220V 50-60HZ EX | 100226 | MICROCONTROLADOR ZY-AGL 433 - REMOTE PCB - ZYAGL. | 2
2001080 | CONJ. MOVIMENTADOR TRINO 900 220V 50-60HZ EX | 101819 | BATERIA DE LITHIUM CR2032 210mAH 3V TRAY (CR2032) | 2
2001080 | CONJ. MOVIMENTADOR TRINO 900 220V 50-60HZ EX | 102555 | TECLADO EM BORRACHA PARA CONTROLE REMOTO - RUBBER KEY 4 KEYS | 2
2001080 | CONJ. MOVIMENTADOR TRINO 900 220V 50-60HZ EX | 804123 | BASE SUPERIOR COM LOGO DO CONTROLE REMOTO INTER. DIGI. DIGITAL KEY - PRETO | 2
2001080 | CONJ. MOVIMENTADOR TRINO 900 220V 50-60HZ EX | 804165 | BASE INFERIOR DO CONTROLE REMOTO INTER. DIGI. DIGITAL KEY - PRETO | 2
2001080 | CONJ. MOVIMENTADOR TRINO 900 220V 50-60HZ EX | 804177 | ALÇA DO CONTROLE REMOTO INTER. DIGI. DIGITAL KEY PRETO | 2
2001083 | CONJ. MOVIMENTADOR TRINO 300 220V 50-60HZ SEM CREMALHEIRA EX | 100226 | MICROCONTROLADOR ZY-AGL 433 - REMOTE PCB - ZYAGL. | 2
2001083 | CONJ. MOVIMENTADOR TRINO 300 220V 50-60HZ SEM CREMALHEIRA EX | 101819 | BATERIA DE LITHIUM CR2032 210mAH 3V TRAY (CR2032) | 2
2001083 | CONJ. MOVIMENTADOR TRINO 300 220V 50-60HZ SEM CREMALHEIRA EX | 102555 | TECLADO EM BORRACHA PARA CONTROLE REMOTO - RUBBER KEY 4 KEYS | 2
2001083 | CONJ. MOVIMENTADOR TRINO 300 220V 50-60HZ SEM CREMALHEIRA EX | 804123 | BASE SUPERIOR COM LOGO DO CONTROLE REMOTO INTER. DIGI. DIGITAL KEY - PRETO | 2
2001083 | CONJ. MOVIMENTADOR TRINO 300 220V 50-60HZ SEM CREMALHEIRA EX | 804165 | BASE INFERIOR DO CONTROLE REMOTO INTER. DIGI. DIGITAL KEY - PRETO | 2
2001083 | CONJ. MOVIMENTADOR TRINO 300 220V 50-60HZ SEM CREMALHEIRA EX | 804177 | ALÇA DO CONTROLE REMOTO INTER. DIGI. DIGITAL KEY PRETO | 2
2001084 | CONJ. MOVIMENTADOR TRINO 300 127V 50-60HZ SEM CREMALHEIRA EX | 100226 | MICROCONTROLADOR ZY-AGL 433 - REMOTE PCB - ZYAGL. | 2
2001084 | CONJ. MOVIMENTADOR TRINO 300 127V 50-60HZ SEM CREMALHEIRA EX | 101819 | BATERIA DE LITHIUM CR2032 210mAH 3V TRAY (CR2032) | 2
2001084 | CONJ. MOVIMENTADOR TRINO 300 127V 50-60HZ SEM CREMALHEIRA EX | 102555 | TECLADO EM BORRACHA PARA CONTROLE REMOTO - RUBBER KEY 4 KEYS | 2
2001084 | CONJ. MOVIMENTADOR TRINO 300 127V 50-60HZ SEM CREMALHEIRA EX | 804123 | BASE SUPERIOR COM LOGO DO CONTROLE REMOTO INTER. DIGI. DIGITAL KEY - PRETO | 2
2001084 | CONJ. MOVIMENTADOR TRINO 300 127V 50-60HZ SEM CREMALHEIRA EX | 804165 | BASE INFERIOR DO CONTROLE REMOTO INTER. DIGI. DIGITAL KEY - PRETO | 2
2001084 | CONJ. MOVIMENTADOR TRINO 300 127V 50-60HZ SEM CREMALHEIRA EX | 804177 | ALÇA DO CONTROLE REMOTO INTER. DIGI. DIGITAL KEY PRETO | 2
2001085 | CONJ. MOVIMENTADOR TRINO 300 SPEED 127V 50-60HZ SEM CREMALHEIRA EX | 100226 | MICROCONTROLADOR ZY-AGL 433 - REMOTE PCB - ZYAGL. | 2
2001085 | CONJ. MOVIMENTADOR TRINO 300 SPEED 127V 50-60HZ SEM CREMALHEIRA EX | 101819 | BATERIA DE LITHIUM CR2032 210mAH 3V TRAY (CR2032) | 2
2001085 | CONJ. MOVIMENTADOR TRINO 300 SPEED 127V 50-60HZ SEM CREMALHEIRA EX | 102555 | TECLADO EM BORRACHA PARA CONTROLE REMOTO - RUBBER KEY 4 KEYS | 2
2001085 | CONJ. MOVIMENTADOR TRINO 300 SPEED 127V 50-60HZ SEM CREMALHEIRA EX | 804123 | BASE SUPERIOR COM LOGO DO CONTROLE REMOTO INTER. DIGI. DIGITAL KEY - PRETO | 2
2001085 | CONJ. MOVIMENTADOR TRINO 300 SPEED 127V 50-60HZ SEM CREMALHEIRA EX | 804165 | BASE INFERIOR DO CONTROLE REMOTO INTER. DIGI. DIGITAL KEY - PRETO | 2
2001085 | CONJ. MOVIMENTADOR TRINO 300 SPEED 127V 50-60HZ SEM CREMALHEIRA EX | 804177 | ALÇA DO CONTROLE REMOTO INTER. DIGI. DIGITAL KEY PRETO | 2
2001086 | CONJ. MOVIMENTADOR TRINO 300 SPEED 220V 50-60HZ SEM CREMALHEIRA EX | 100226 | MICROCONTROLADOR ZY-AGL 433 - REMOTE PCB - ZYAGL. | 2
2001086 | CONJ. MOVIMENTADOR TRINO 300 SPEED 220V 50-60HZ SEM CREMALHEIRA EX | 101819 | BATERIA DE LITHIUM CR2032 210mAH 3V TRAY (CR2032) | 2
2001086 | CONJ. MOVIMENTADOR TRINO 300 SPEED 220V 50-60HZ SEM CREMALHEIRA EX | 102555 | TECLADO EM BORRACHA PARA CONTROLE REMOTO - RUBBER KEY 4 KEYS | 2
2001086 | CONJ. MOVIMENTADOR TRINO 300 SPEED 220V 50-60HZ SEM CREMALHEIRA EX | 804123 | BASE SUPERIOR COM LOGO DO CONTROLE REMOTO INTER. DIGI. DIGITAL KEY - PRETO | 2
2001086 | CONJ. MOVIMENTADOR TRINO 300 SPEED 220V 50-60HZ SEM CREMALHEIRA EX | 804165 | BASE INFERIOR DO CONTROLE REMOTO INTER. DIGI. DIGITAL KEY - PRETO | 2
2001086 | CONJ. MOVIMENTADOR TRINO 300 SPEED 220V 50-60HZ SEM CREMALHEIRA EX | 804177 | ALÇA DO CONTROLE REMOTO INTER. DIGI. DIGITAL KEY PRETO | 2
2001087 | CONJ. MOVIMENTADOR TRINO 500 127V 50-60HZ SEM CREMALHEIRA EX | 100226 | MICROCONTROLADOR ZY-AGL 433 - REMOTE PCB - ZYAGL. | 2
2001087 | CONJ. MOVIMENTADOR TRINO 500 127V 50-60HZ SEM CREMALHEIRA EX | 101819 | BATERIA DE LITHIUM CR2032 210mAH 3V TRAY (CR2032) | 2
2001087 | CONJ. MOVIMENTADOR TRINO 500 127V 50-60HZ SEM CREMALHEIRA EX | 102555 | TECLADO EM BORRACHA PARA CONTROLE REMOTO - RUBBER KEY 4 KEYS | 2
2001087 | CONJ. MOVIMENTADOR TRINO 500 127V 50-60HZ SEM CREMALHEIRA EX | 804123 | BASE SUPERIOR COM LOGO DO CONTROLE REMOTO INTER. DIGI. DIGITAL KEY - PRETO | 2
2001087 | CONJ. MOVIMENTADOR TRINO 500 127V 50-60HZ SEM CREMALHEIRA EX | 804165 | BASE INFERIOR DO CONTROLE REMOTO INTER. DIGI. DIGITAL KEY - PRETO | 2
2001087 | CONJ. MOVIMENTADOR TRINO 500 127V 50-60HZ SEM CREMALHEIRA EX | 804177 | ALÇA DO CONTROLE REMOTO INTER. DIGI. DIGITAL KEY PRETO | 2
2001088 | CONJ. MOVIMENTADOR TRINO 500 220V 50-60HZ SEM CREMALHEIRA EX | 100226 | MICROCONTROLADOR ZY-AGL 433 - REMOTE PCB - ZYAGL. | 2
2001088 | CONJ. MOVIMENTADOR TRINO 500 220V 50-60HZ SEM CREMALHEIRA EX | 101819 | BATERIA DE LITHIUM CR2032 210mAH 3V TRAY (CR2032) | 2
2001088 | CONJ. MOVIMENTADOR TRINO 500 220V 50-60HZ SEM CREMALHEIRA EX | 102555 | TECLADO EM BORRACHA PARA CONTROLE REMOTO - RUBBER KEY 4 KEYS | 2
2001088 | CONJ. MOVIMENTADOR TRINO 500 220V 50-60HZ SEM CREMALHEIRA EX | 804123 | BASE SUPERIOR COM LOGO DO CONTROLE REMOTO INTER. DIGI. DIGITAL KEY - PRETO | 2
2001088 | CONJ. MOVIMENTADOR TRINO 500 220V 50-60HZ SEM CREMALHEIRA EX | 804165 | BASE INFERIOR DO CONTROLE REMOTO INTER. DIGI. DIGITAL KEY - PRETO | 2
2001088 | CONJ. MOVIMENTADOR TRINO 500 220V 50-60HZ SEM CREMALHEIRA EX | 804177 | ALÇA DO CONTROLE REMOTO INTER. DIGI. DIGITAL KEY PRETO | 2
2001089 | CONJ. MOVIMENTADOR TRINO 500 SPEED 127V 50-60HZ SEM CREMALHEIRA EX | 100226 | MICROCONTROLADOR ZY-AGL 433 - REMOTE PCB - ZYAGL. | 2
2001089 | CONJ. MOVIMENTADOR TRINO 500 SPEED 127V 50-60HZ SEM CREMALHEIRA EX | 101819 | BATERIA DE LITHIUM CR2032 210mAH 3V TRAY (CR2032) | 2
2001089 | CONJ. MOVIMENTADOR TRINO 500 SPEED 127V 50-60HZ SEM CREMALHEIRA EX | 102555 | TECLADO EM BORRACHA PARA CONTROLE REMOTO - RUBBER KEY 4 KEYS | 2
2001089 | CONJ. MOVIMENTADOR TRINO 500 SPEED 127V 50-60HZ SEM CREMALHEIRA EX | 804123 | BASE SUPERIOR COM LOGO DO CONTROLE REMOTO INTER. DIGI. DIGITAL KEY - PRETO | 2
2001089 | CONJ. MOVIMENTADOR TRINO 500 SPEED 127V 50-60HZ SEM CREMALHEIRA EX | 804165 | BASE INFERIOR DO CONTROLE REMOTO INTER. DIGI. DIGITAL KEY - PRETO | 2
2001089 | CONJ. MOVIMENTADOR TRINO 500 SPEED 127V 50-60HZ SEM CREMALHEIRA EX | 804177 | ALÇA DO CONTROLE REMOTO INTER. DIGI. DIGITAL KEY PRETO | 2
2001090 | CONJ. MOVIMENTADOR TRINO 500 SPEED 220V 50-60HZ SEM CREMALHEIRA EX | 100226 | MICROCONTROLADOR ZY-AGL 433 - REMOTE PCB - ZYAGL. | 2
2001090 | CONJ. MOVIMENTADOR TRINO 500 SPEED 220V 50-60HZ SEM CREMALHEIRA EX | 101819 | BATERIA DE LITHIUM CR2032 210mAH 3V TRAY (CR2032) | 2
2001090 | CONJ. MOVIMENTADOR TRINO 500 SPEED 220V 50-60HZ SEM CREMALHEIRA EX | 102555 | TECLADO EM BORRACHA PARA CONTROLE REMOTO - RUBBER KEY 4 KEYS | 2
2001090 | CONJ. MOVIMENTADOR TRINO 500 SPEED 220V 50-60HZ SEM CREMALHEIRA EX | 804123 | BASE SUPERIOR COM LOGO DO CONTROLE REMOTO INTER. DIGI. DIGITAL KEY - PRETO | 2
2001090 | CONJ. MOVIMENTADOR TRINO 500 SPEED 220V 50-60HZ SEM CREMALHEIRA EX | 804165 | BASE INFERIOR DO CONTROLE REMOTO INTER. DIGI. DIGITAL KEY - PRETO | 2
2001090 | CONJ. MOVIMENTADOR TRINO 500 SPEED 220V 50-60HZ SEM CREMALHEIRA EX | 804177 | ALÇA DO CONTROLE REMOTO INTER. DIGI. DIGITAL KEY PRETO | 2
2001091 | CONJ. MOVIMENTADOR TRINO 700 127V 50-60HZ SEM CREMALHEIRA EX | 100226 | MICROCONTROLADOR ZY-AGL 433 - REMOTE PCB - ZYAGL. | 2
2001091 | CONJ. MOVIMENTADOR TRINO 700 127V 50-60HZ SEM CREMALHEIRA EX | 101819 | BATERIA DE LITHIUM CR2032 210mAH 3V TRAY (CR2032) | 2
2001091 | CONJ. MOVIMENTADOR TRINO 700 127V 50-60HZ SEM CREMALHEIRA EX | 102555 | TECLADO EM BORRACHA PARA CONTROLE REMOTO - RUBBER KEY 4 KEYS | 2
2001091 | CONJ. MOVIMENTADOR TRINO 700 127V 50-60HZ SEM CREMALHEIRA EX | 804123 | BASE SUPERIOR COM LOGO DO CONTROLE REMOTO INTER. DIGI. DIGITAL KEY - PRETO | 2
2001091 | CONJ. MOVIMENTADOR TRINO 700 127V 50-60HZ SEM CREMALHEIRA EX | 804165 | BASE INFERIOR DO CONTROLE REMOTO INTER. DIGI. DIGITAL KEY - PRETO | 2
2001091 | CONJ. MOVIMENTADOR TRINO 700 127V 50-60HZ SEM CREMALHEIRA EX | 804177 | ALÇA DO CONTROLE REMOTO INTER. DIGI. DIGITAL KEY PRETO | 2
2001092 | CONJ. MOVIMENTADOR TRINO 700 220V 50-60HZ SEM CREMALHEIRA EX | 100226 | MICROCONTROLADOR ZY-AGL 433 - REMOTE PCB - ZYAGL. | 2
2001092 | CONJ. MOVIMENTADOR TRINO 700 220V 50-60HZ SEM CREMALHEIRA EX | 101819 | BATERIA DE LITHIUM CR2032 210mAH 3V TRAY (CR2032) | 2
2001092 | CONJ. MOVIMENTADOR TRINO 700 220V 50-60HZ SEM CREMALHEIRA EX | 102555 | TECLADO EM BORRACHA PARA CONTROLE REMOTO - RUBBER KEY 4 KEYS | 2
2001092 | CONJ. MOVIMENTADOR TRINO 700 220V 50-60HZ SEM CREMALHEIRA EX | 804123 | BASE SUPERIOR COM LOGO DO CONTROLE REMOTO INTER. DIGI. DIGITAL KEY - PRETO | 2
2001092 | CONJ. MOVIMENTADOR TRINO 700 220V 50-60HZ SEM CREMALHEIRA EX | 804165 | BASE INFERIOR DO CONTROLE REMOTO INTER. DIGI. DIGITAL KEY - PRETO | 2
2001092 | CONJ. MOVIMENTADOR TRINO 700 220V 50-60HZ SEM CREMALHEIRA EX | 804177 | ALÇA DO CONTROLE REMOTO INTER. DIGI. DIGITAL KEY PRETO | 2
2001093 | CONJ. MOVIMENTADOR TRINO 900 127V 50-60HZ SEM CREMALHEIRA EX | 100226 | MICROCONTROLADOR ZY-AGL 433 - REMOTE PCB - ZYAGL. | 2
2001093 | CONJ. MOVIMENTADOR TRINO 900 127V 50-60HZ SEM CREMALHEIRA EX | 101819 | BATERIA DE LITHIUM CR2032 210mAH 3V TRAY (CR2032) | 2
2001093 | CONJ. MOVIMENTADOR TRINO 900 127V 50-60HZ SEM CREMALHEIRA EX | 102555 | TECLADO EM BORRACHA PARA CONTROLE REMOTO - RUBBER KEY 4 KEYS | 2
2001093 | CONJ. MOVIMENTADOR TRINO 900 127V 50-60HZ SEM CREMALHEIRA EX | 804123 | BASE SUPERIOR COM LOGO DO CONTROLE REMOTO INTER. DIGI. DIGITAL KEY - PRETO | 2
2001093 | CONJ. MOVIMENTADOR TRINO 900 127V 50-60HZ SEM CREMALHEIRA EX | 804165 | BASE INFERIOR DO CONTROLE REMOTO INTER. DIGI. DIGITAL KEY - PRETO | 2
2001093 | CONJ. MOVIMENTADOR TRINO 900 127V 50-60HZ SEM CREMALHEIRA EX | 804177 | ALÇA DO CONTROLE REMOTO INTER. DIGI. DIGITAL KEY PRETO | 2
2001094 | CONJ. MOVIMENTADOR TRINO 900 220V 50-60HZ SEM CREMALHEIRA EX | 100226 | MICROCONTROLADOR ZY-AGL 433 - REMOTE PCB - ZYAGL. | 2
2001094 | CONJ. MOVIMENTADOR TRINO 900 220V 50-60HZ SEM CREMALHEIRA EX | 101819 | BATERIA DE LITHIUM CR2032 210mAH 3V TRAY (CR2032) | 2
2001094 | CONJ. MOVIMENTADOR TRINO 900 220V 50-60HZ SEM CREMALHEIRA EX | 102555 | TECLADO EM BORRACHA PARA CONTROLE REMOTO - RUBBER KEY 4 KEYS | 2
2001094 | CONJ. MOVIMENTADOR TRINO 900 220V 50-60HZ SEM CREMALHEIRA EX | 804123 | BASE SUPERIOR COM LOGO DO CONTROLE REMOTO INTER. DIGI. DIGITAL KEY - PRETO | 2
2001094 | CONJ. MOVIMENTADOR TRINO 900 220V 50-60HZ SEM CREMALHEIRA EX | 804165 | BASE INFERIOR DO CONTROLE REMOTO INTER. DIGI. DIGITAL KEY - PRETO | 2
2001094 | CONJ. MOVIMENTADOR TRINO 900 220V 50-60HZ SEM CREMALHEIRA EX | 804177 | ALÇA DO CONTROLE REMOTO INTER. DIGI. DIGITAL KEY PRETO | 2
2001095 | CONJ. MOVIMENTADOR TRINO 300 220V Light 50-60HZ PANTHER EX | 100226 | MICROCONTROLADOR ZY-AGL 433 - REMOTE PCB - ZYAGL. | 2
2001095 | CONJ. MOVIMENTADOR TRINO 300 220V Light 50-60HZ PANTHER EX | 101819 | BATERIA DE LITHIUM CR2032 210mAH 3V TRAY (CR2032) | 2
2001095 | CONJ. MOVIMENTADOR TRINO 300 220V Light 50-60HZ PANTHER EX | 102555 | TECLADO EM BORRACHA PARA CONTROLE REMOTO - RUBBER KEY 4 KEYS | 2
2001095 | CONJ. MOVIMENTADOR TRINO 300 220V Light 50-60HZ PANTHER EX | 804123 | BASE SUPERIOR COM LOGO DO CONTROLE REMOTO INTER. DIGI. DIGITAL KEY - PRETO | 2
2001095 | CONJ. MOVIMENTADOR TRINO 300 220V Light 50-60HZ PANTHER EX | 804165 | BASE INFERIOR DO CONTROLE REMOTO INTER. DIGI. DIGITAL KEY - PRETO | 2
2001095 | CONJ. MOVIMENTADOR TRINO 300 220V Light 50-60HZ PANTHER EX | 804177 | ALÇA DO CONTROLE REMOTO INTER. DIGI. DIGITAL KEY PRETO | 2
2001096 | CONJ. MOVIMENTADOR TRINO 900 220V 50-60HZ PANTHER EX | 100226 | MICROCONTROLADOR ZY-AGL 433 - REMOTE PCB - ZYAGL. | 2
2001096 | CONJ. MOVIMENTADOR TRINO 900 220V 50-60HZ PANTHER EX | 101819 | BATERIA DE LITHIUM CR2032 210mAH 3V TRAY (CR2032) | 2
2001096 | CONJ. MOVIMENTADOR TRINO 900 220V 50-60HZ PANTHER EX | 102555 | TECLADO EM BORRACHA PARA CONTROLE REMOTO - RUBBER KEY 4 KEYS | 2
2001096 | CONJ. MOVIMENTADOR TRINO 900 220V 50-60HZ PANTHER EX | 804123 | BASE SUPERIOR COM LOGO DO CONTROLE REMOTO INTER. DIGI. DIGITAL KEY - PRETO | 2
2001096 | CONJ. MOVIMENTADOR TRINO 900 220V 50-60HZ PANTHER EX | 804165 | BASE INFERIOR DO CONTROLE REMOTO INTER. DIGI. DIGITAL KEY - PRETO | 2
2001096 | CONJ. MOVIMENTADOR TRINO 900 220V 50-60HZ PANTHER EX | 804177 | ALÇA DO CONTROLE REMOTO INTER. DIGI. DIGITAL KEY PRETO | 2
2001097 | CONJ. MOVIMENTADOR TRINO 300 220V Light 50-60HZ COM B. ALUM. PANTHER EX | 100226 | MICROCONTROLADOR ZY-AGL 433 - REMOTE PCB - ZYAGL. | 2
2001097 | CONJ. MOVIMENTADOR TRINO 300 220V Light 50-60HZ COM B. ALUM. PANTHER EX | 101819 | BATERIA DE LITHIUM CR2032 210mAH 3V TRAY (CR2032) | 2
2001097 | CONJ. MOVIMENTADOR TRINO 300 220V Light 50-60HZ COM B. ALUM. PANTHER EX | 102555 | TECLADO EM BORRACHA PARA CONTROLE REMOTO - RUBBER KEY 4 KEYS | 2
2001097 | CONJ. MOVIMENTADOR TRINO 300 220V Light 50-60HZ COM B. ALUM. PANTHER EX | 804123 | BASE SUPERIOR COM LOGO DO CONTROLE REMOTO INTER. DIGI. DIGITAL KEY - PRETO | 2
2001097 | CONJ. MOVIMENTADOR TRINO 300 220V Light 50-60HZ COM B. ALUM. PANTHER EX | 804165 | BASE INFERIOR DO CONTROLE REMOTO INTER. DIGI. DIGITAL KEY - PRETO | 2
2001097 | CONJ. MOVIMENTADOR TRINO 300 220V Light 50-60HZ COM B. ALUM. PANTHER EX | 804177 | ALÇA DO CONTROLE REMOTO INTER. DIGI. DIGITAL KEY PRETO | 2
2001098 | CONJ. MOVIMENTADOR TRINO 900 220V 50-60HZ COM B. ALUM. PANTHER EX | 100226 | MICROCONTROLADOR ZY-AGL 433 - REMOTE PCB - ZYAGL. | 2
2001098 | CONJ. MOVIMENTADOR TRINO 900 220V 50-60HZ COM B. ALUM. PANTHER EX | 101819 | BATERIA DE LITHIUM CR2032 210mAH 3V TRAY (CR2032) | 2
2001098 | CONJ. MOVIMENTADOR TRINO 900 220V 50-60HZ COM B. ALUM. PANTHER EX | 102555 | TECLADO EM BORRACHA PARA CONTROLE REMOTO - RUBBER KEY 4 KEYS | 2
2001098 | CONJ. MOVIMENTADOR TRINO 900 220V 50-60HZ COM B. ALUM. PANTHER EX | 804123 | BASE SUPERIOR COM LOGO DO CONTROLE REMOTO INTER. DIGI. DIGITAL KEY - PRETO | 2
2001098 | CONJ. MOVIMENTADOR TRINO 900 220V 50-60HZ COM B. ALUM. PANTHER EX | 804165 | BASE INFERIOR DO CONTROLE REMOTO INTER. DIGI. DIGITAL KEY - PRETO | 2
2001098 | CONJ. MOVIMENTADOR TRINO 900 220V 50-60HZ COM B. ALUM. PANTHER EX | 804177 | ALÇA DO CONTROLE REMOTO INTER. DIGI. DIGITAL KEY PRETO | 2
2001099 | CONJ. MOVIMENTADOR TRINO 500 220V 50-60HZ - CONDOMINAL 300 | 100226 | MICROCONTROLADOR ZY-AGL 433 - REMOTE PCB - ZYAGL. | 300
2001099 | CONJ. MOVIMENTADOR TRINO 500 220V 50-60HZ - CONDOMINAL 300 | 101819 | BATERIA DE LITHIUM CR2032 210mAH 3V TRAY (CR2032) | 300
2001099 | CONJ. MOVIMENTADOR TRINO 500 220V 50-60HZ - CONDOMINAL 300 | 102555 | TECLADO EM BORRACHA PARA CONTROLE REMOTO - RUBBER KEY 4 KEYS | 300
2001099 | CONJ. MOVIMENTADOR TRINO 500 220V 50-60HZ - CONDOMINAL 300 | 804123 | BASE SUPERIOR COM LOGO DO CONTROLE REMOTO INTER. DIGI. DIGITAL KEY - PRETO | 300
2001099 | CONJ. MOVIMENTADOR TRINO 500 220V 50-60HZ - CONDOMINAL 300 | 804165 | BASE INFERIOR DO CONTROLE REMOTO INTER. DIGI. DIGITAL KEY - PRETO | 300
2001099 | CONJ. MOVIMENTADOR TRINO 500 220V 50-60HZ - CONDOMINAL 300 | 804177 | ALÇA DO CONTROLE REMOTO INTER. DIGI. DIGITAL KEY PRETO | 300
2001107 | CONJ. MOVIMENTADOR TRINO 300 127V LIGHT 50-60HZ EX | 100226 | MICROCONTROLADOR ZY-AGL 433 - REMOTE PCB - ZYAGL. | 2
2001107 | CONJ. MOVIMENTADOR TRINO 300 127V LIGHT 50-60HZ EX | 101819 | BATERIA DE LITHIUM CR2032 210mAH 3V TRAY (CR2032) | 2
2001107 | CONJ. MOVIMENTADOR TRINO 300 127V LIGHT 50-60HZ EX | 102555 | TECLADO EM BORRACHA PARA CONTROLE REMOTO - RUBBER KEY 4 KEYS | 2
2001107 | CONJ. MOVIMENTADOR TRINO 300 127V LIGHT 50-60HZ EX | 804123 | BASE SUPERIOR COM LOGO DO CONTROLE REMOTO INTER. DIGI. DIGITAL KEY - PRETO | 2
2001107 | CONJ. MOVIMENTADOR TRINO 300 127V LIGHT 50-60HZ EX | 804165 | BASE INFERIOR DO CONTROLE REMOTO INTER. DIGI. DIGITAL KEY - PRETO | 2
2001107 | CONJ. MOVIMENTADOR TRINO 300 127V LIGHT 50-60HZ EX | 804177 | ALÇA DO CONTROLE REMOTO INTER. DIGI. DIGITAL KEY PRETO | 2
2001138 | CONJ. MOVIMENTADOR TRINO 500 220V 50-60HZ GKOLL | 100226 | MICROCONTROLADOR ZY-AGL 433 - REMOTE PCB - ZYAGL. | 2
2001138 | CONJ. MOVIMENTADOR TRINO 500 220V 50-60HZ GKOLL | 101819 | BATERIA DE LITHIUM CR2032 210mAH 3V TRAY (CR2032) | 2
2001138 | CONJ. MOVIMENTADOR TRINO 500 220V 50-60HZ GKOLL | 102555 | TECLADO EM BORRACHA PARA CONTROLE REMOTO - RUBBER KEY 4 KEYS | 2
2001138 | CONJ. MOVIMENTADOR TRINO 500 220V 50-60HZ GKOLL | 804165 | BASE INFERIOR DO CONTROLE REMOTO INTER. DIGI. DIGITAL KEY - PRETO | 2
2001138 | CONJ. MOVIMENTADOR TRINO 500 220V 50-60HZ GKOLL | 804177 | ALÇA DO CONTROLE REMOTO INTER. DIGI. DIGITAL KEY PRETO | 2
2001139 | CONJ. MOVIMENTADOR TRINO 300 220V Light 50-60HZ EX | 100226 | MICROCONTROLADOR ZY-AGL 433 - REMOTE PCB - ZYAGL. | 2
2001139 | CONJ. MOVIMENTADOR TRINO 300 220V Light 50-60HZ EX | 101819 | BATERIA DE LITHIUM CR2032 210mAH 3V TRAY (CR2032) | 2
2001139 | CONJ. MOVIMENTADOR TRINO 300 220V Light 50-60HZ EX | 102555 | TECLADO EM BORRACHA PARA CONTROLE REMOTO - RUBBER KEY 4 KEYS | 2
2001139 | CONJ. MOVIMENTADOR TRINO 300 220V Light 50-60HZ EX | 804123 | BASE SUPERIOR COM LOGO DO CONTROLE REMOTO INTER. DIGI. DIGITAL KEY - PRETO | 2
2001139 | CONJ. MOVIMENTADOR TRINO 300 220V Light 50-60HZ EX | 804165 | BASE INFERIOR DO CONTROLE REMOTO INTER. DIGI. DIGITAL KEY - PRETO | 2
2001139 | CONJ. MOVIMENTADOR TRINO 300 220V Light 50-60HZ EX | 804177 | ALÇA DO CONTROLE REMOTO INTER. DIGI. DIGITAL KEY PRETO | 2
2001156 | KIT DESLIZANTE HORIZONTAL 1/3 HP 3,25MTS 220v - EX | 100226 | MICROCONTROLADOR ZY-AGL 433 - REMOTE PCB - ZYAGL. | 2
2001156 | KIT DESLIZANTE HORIZONTAL 1/3 HP 3,25MTS 220v - EX | 101819 | BATERIA DE LITHIUM CR2032 210mAH 3V TRAY (CR2032) | 2
2001156 | KIT DESLIZANTE HORIZONTAL 1/3 HP 3,25MTS 220v - EX | 102555 | TECLADO EM BORRACHA PARA CONTROLE REMOTO - RUBBER KEY 4 KEYS | 2
2001156 | KIT DESLIZANTE HORIZONTAL 1/3 HP 3,25MTS 220v - EX | 804123 | BASE SUPERIOR COM LOGO DO CONTROLE REMOTO INTER. DIGI. DIGITAL KEY - PRETO | 2
2001156 | KIT DESLIZANTE HORIZONTAL 1/3 HP 3,25MTS 220v - EX | 804165 | BASE INFERIOR DO CONTROLE REMOTO INTER. DIGI. DIGITAL KEY - PRETO | 2
2001156 | KIT DESLIZANTE HORIZONTAL 1/3 HP 3,25MTS 220v - EX | 804177 | ALÇA DO CONTROLE REMOTO INTER. DIGI. DIGITAL KEY PRETO | 2
2001157 | CONJ. MOVIMENTADOR TRINO SPEED TURBO PRO 1/4 FREQUENCY INVERTER BIVOLT 50-60HZ | 100226 | MICROCONTROLADOR ZY-AGL 433 - REMOTE PCB - ZYAGL. | 2
2001157 | CONJ. MOVIMENTADOR TRINO SPEED TURBO PRO 1/4 FREQUENCY INVERTER BIVOLT 50-60HZ | 101819 | BATERIA DE LITHIUM CR2032 210mAH 3V TRAY (CR2032) | 2
2001157 | CONJ. MOVIMENTADOR TRINO SPEED TURBO PRO 1/4 FREQUENCY INVERTER BIVOLT 50-60HZ | 102555 | TECLADO EM BORRACHA PARA CONTROLE REMOTO - RUBBER KEY 4 KEYS | 2
2001157 | CONJ. MOVIMENTADOR TRINO SPEED TURBO PRO 1/4 FREQUENCY INVERTER BIVOLT 50-60HZ | 804123 | BASE SUPERIOR COM LOGO DO CONTROLE REMOTO INTER. DIGI. DIGITAL KEY - PRETO | 2
2001157 | CONJ. MOVIMENTADOR TRINO SPEED TURBO PRO 1/4 FREQUENCY INVERTER BIVOLT 50-60HZ | 804165 | BASE INFERIOR DO CONTROLE REMOTO INTER. DIGI. DIGITAL KEY - PRETO | 2
2001157 | CONJ. MOVIMENTADOR TRINO SPEED TURBO PRO 1/4 FREQUENCY INVERTER BIVOLT 50-60HZ | 804177 | ALÇA DO CONTROLE REMOTO INTER. DIGI. DIGITAL KEY PRETO | 2
2001158 | CONJ. MOVIMENTADOR TRINO 500 127V 50-60HZ KRIPT | 100226 | MICROCONTROLADOR ZY-AGL 433 - REMOTE PCB - ZYAGL. | 2
2001158 | CONJ. MOVIMENTADOR TRINO 500 127V 50-60HZ KRIPT | 101819 | BATERIA DE LITHIUM CR2032 210mAH 3V TRAY (CR2032) | 2
2001158 | CONJ. MOVIMENTADOR TRINO 500 127V 50-60HZ KRIPT | 102555 | TECLADO EM BORRACHA PARA CONTROLE REMOTO - RUBBER KEY 4 KEYS | 2
2001158 | CONJ. MOVIMENTADOR TRINO 500 127V 50-60HZ KRIPT | 804165 | BASE INFERIOR DO CONTROLE REMOTO INTER. DIGI. DIGITAL KEY - PRETO | 2
2001158 | CONJ. MOVIMENTADOR TRINO 500 127V 50-60HZ KRIPT | 804177 | ALÇA DO CONTROLE REMOTO INTER. DIGI. DIGITAL KEY PRETO | 2
2001159 | MOTOR 300 220V EX | 100226 | MICROCONTROLADOR ZY-AGL 433 - REMOTE PCB - ZYAGL. | 2
2001159 | MOTOR 300 220V EX | 101819 | BATERIA DE LITHIUM CR2032 210mAH 3V TRAY (CR2032) | 2
2001159 | MOTOR 300 220V EX | 102555 | TECLADO EM BORRACHA PARA CONTROLE REMOTO - RUBBER KEY 4 KEYS | 2
2001159 | MOTOR 300 220V EX | 804123 | BASE SUPERIOR COM LOGO DO CONTROLE REMOTO INTER. DIGI. DIGITAL KEY - PRETO | 2
2001159 | MOTOR 300 220V EX | 804165 | BASE INFERIOR DO CONTROLE REMOTO INTER. DIGI. DIGITAL KEY - PRETO | 2
2001159 | MOTOR 300 220V EX | 804177 | ALÇA DO CONTROLE REMOTO INTER. DIGI. DIGITAL KEY PRETO | 2
2001160 | CONJ. MOVIMENTADOR TRINO SOFT 220V 50-60Hz SEM CREMALHEIRA | 100226 | MICROCONTROLADOR ZY-AGL 433 - REMOTE PCB - ZYAGL. | 2
2001160 | CONJ. MOVIMENTADOR TRINO SOFT 220V 50-60Hz SEM CREMALHEIRA | 101819 | BATERIA DE LITHIUM CR2032 210mAH 3V TRAY (CR2032) | 2
2001160 | CONJ. MOVIMENTADOR TRINO SOFT 220V 50-60Hz SEM CREMALHEIRA | 102555 | TECLADO EM BORRACHA PARA CONTROLE REMOTO - RUBBER KEY 4 KEYS | 2
2001160 | CONJ. MOVIMENTADOR TRINO SOFT 220V 50-60Hz SEM CREMALHEIRA | 804123 | BASE SUPERIOR COM LOGO DO CONTROLE REMOTO INTER. DIGI. DIGITAL KEY - PRETO | 2
2001160 | CONJ. MOVIMENTADOR TRINO SOFT 220V 50-60Hz SEM CREMALHEIRA | 804165 | BASE INFERIOR DO CONTROLE REMOTO INTER. DIGI. DIGITAL KEY - PRETO | 2
2001160 | CONJ. MOVIMENTADOR TRINO SOFT 220V 50-60Hz SEM CREMALHEIRA | 804177 | ALÇA DO CONTROLE REMOTO INTER. DIGI. DIGITAL KEY PRETO | 2
2001161 | CONJ. MOVIMENTADOR TRINO 300 220V Light 50-60HZ SEM CREMALHEIRA | 100226 | MICROCONTROLADOR ZY-AGL 433 - REMOTE PCB - ZYAGL. | 2
2001161 | CONJ. MOVIMENTADOR TRINO 300 220V Light 50-60HZ SEM CREMALHEIRA | 101819 | BATERIA DE LITHIUM CR2032 210mAH 3V TRAY (CR2032) | 2
2001161 | CONJ. MOVIMENTADOR TRINO 300 220V Light 50-60HZ SEM CREMALHEIRA | 102555 | TECLADO EM BORRACHA PARA CONTROLE REMOTO - RUBBER KEY 4 KEYS | 2
2001161 | CONJ. MOVIMENTADOR TRINO 300 220V Light 50-60HZ SEM CREMALHEIRA | 804123 | BASE SUPERIOR COM LOGO DO CONTROLE REMOTO INTER. DIGI. DIGITAL KEY - PRETO | 2
2001161 | CONJ. MOVIMENTADOR TRINO 300 220V Light 50-60HZ SEM CREMALHEIRA | 804165 | BASE INFERIOR DO CONTROLE REMOTO INTER. DIGI. DIGITAL KEY - PRETO | 2
2001161 | CONJ. MOVIMENTADOR TRINO 300 220V Light 50-60HZ SEM CREMALHEIRA | 804177 | ALÇA DO CONTROLE REMOTO INTER. DIGI. DIGITAL KEY PRETO | 2
2001164 | CONJ. MOVIMENTADOR TRINO 300 127V 50-60HZ COM B. ALUMINIUM | 100226 | MICROCONTROLADOR ZY-AGL 433 - REMOTE PCB - ZYAGL. | 2
2001164 | CONJ. MOVIMENTADOR TRINO 300 127V 50-60HZ COM B. ALUMINIUM | 101819 | BATERIA DE LITHIUM CR2032 210mAH 3V TRAY (CR2032) | 2
2001164 | CONJ. MOVIMENTADOR TRINO 300 127V 50-60HZ COM B. ALUMINIUM | 102555 | TECLADO EM BORRACHA PARA CONTROLE REMOTO - RUBBER KEY 4 KEYS | 2
2001164 | CONJ. MOVIMENTADOR TRINO 300 127V 50-60HZ COM B. ALUMINIUM | 804123 | BASE SUPERIOR COM LOGO DO CONTROLE REMOTO INTER. DIGI. DIGITAL KEY - PRETO | 2
2001164 | CONJ. MOVIMENTADOR TRINO 300 127V 50-60HZ COM B. ALUMINIUM | 804165 | BASE INFERIOR DO CONTROLE REMOTO INTER. DIGI. DIGITAL KEY - PRETO | 2
2001164 | CONJ. MOVIMENTADOR TRINO 300 127V 50-60HZ COM B. ALUMINIUM | 804177 | ALÇA DO CONTROLE REMOTO INTER. DIGI. DIGITAL KEY PRETO | 2
2001165 | CONJ. MOVIMENTADOR TRINO 300 220V 50-60HZ COM B. ALUMINIUM | 100226 | MICROCONTROLADOR ZY-AGL 433 - REMOTE PCB - ZYAGL. | 2
2001165 | CONJ. MOVIMENTADOR TRINO 300 220V 50-60HZ COM B. ALUMINIUM | 101819 | BATERIA DE LITHIUM CR2032 210mAH 3V TRAY (CR2032) | 2
2001165 | CONJ. MOVIMENTADOR TRINO 300 220V 50-60HZ COM B. ALUMINIUM | 102555 | TECLADO EM BORRACHA PARA CONTROLE REMOTO - RUBBER KEY 4 KEYS | 2
2001165 | CONJ. MOVIMENTADOR TRINO 300 220V 50-60HZ COM B. ALUMINIUM | 804123 | BASE SUPERIOR COM LOGO DO CONTROLE REMOTO INTER. DIGI. DIGITAL KEY - PRETO | 2
2001165 | CONJ. MOVIMENTADOR TRINO 300 220V 50-60HZ COM B. ALUMINIUM | 804165 | BASE INFERIOR DO CONTROLE REMOTO INTER. DIGI. DIGITAL KEY - PRETO | 2
2001165 | CONJ. MOVIMENTADOR TRINO 300 220V 50-60HZ COM B. ALUMINIUM | 804177 | ALÇA DO CONTROLE REMOTO INTER. DIGI. DIGITAL KEY PRETO | 2
2001166 | CONJ. MOVIMENTADOR TRINO 300 SPEED 127V 50-60HZ COM B. ALUMINIUM | 100226 | MICROCONTROLADOR ZY-AGL 433 - REMOTE PCB - ZYAGL. | 2
2001166 | CONJ. MOVIMENTADOR TRINO 300 SPEED 127V 50-60HZ COM B. ALUMINIUM | 101819 | BATERIA DE LITHIUM CR2032 210mAH 3V TRAY (CR2032) | 2
2001166 | CONJ. MOVIMENTADOR TRINO 300 SPEED 127V 50-60HZ COM B. ALUMINIUM | 102555 | TECLADO EM BORRACHA PARA CONTROLE REMOTO - RUBBER KEY 4 KEYS | 2
2001166 | CONJ. MOVIMENTADOR TRINO 300 SPEED 127V 50-60HZ COM B. ALUMINIUM | 804123 | BASE SUPERIOR COM LOGO DO CONTROLE REMOTO INTER. DIGI. DIGITAL KEY - PRETO | 2
2001166 | CONJ. MOVIMENTADOR TRINO 300 SPEED 127V 50-60HZ COM B. ALUMINIUM | 804165 | BASE INFERIOR DO CONTROLE REMOTO INTER. DIGI. DIGITAL KEY - PRETO | 2
2001166 | CONJ. MOVIMENTADOR TRINO 300 SPEED 127V 50-60HZ COM B. ALUMINIUM | 804177 | ALÇA DO CONTROLE REMOTO INTER. DIGI. DIGITAL KEY PRETO | 2
2001167 | CONJ. MOVIMENTADOR TRINO 300 SPEED 220V 50-60HZ COM B. ALUMINIUM | 100226 | MICROCONTROLADOR ZY-AGL 433 - REMOTE PCB - ZYAGL. | 2
2001167 | CONJ. MOVIMENTADOR TRINO 300 SPEED 220V 50-60HZ COM B. ALUMINIUM | 101819 | BATERIA DE LITHIUM CR2032 210mAH 3V TRAY (CR2032) | 2
2001167 | CONJ. MOVIMENTADOR TRINO 300 SPEED 220V 50-60HZ COM B. ALUMINIUM | 102555 | TECLADO EM BORRACHA PARA CONTROLE REMOTO - RUBBER KEY 4 KEYS | 2
2001167 | CONJ. MOVIMENTADOR TRINO 300 SPEED 220V 50-60HZ COM B. ALUMINIUM | 804123 | BASE SUPERIOR COM LOGO DO CONTROLE REMOTO INTER. DIGI. DIGITAL KEY - PRETO | 2
2001167 | CONJ. MOVIMENTADOR TRINO 300 SPEED 220V 50-60HZ COM B. ALUMINIUM | 804165 | BASE INFERIOR DO CONTROLE REMOTO INTER. DIGI. DIGITAL KEY - PRETO | 2
2001167 | CONJ. MOVIMENTADOR TRINO 300 SPEED 220V 50-60HZ COM B. ALUMINIUM | 804177 | ALÇA DO CONTROLE REMOTO INTER. DIGI. DIGITAL KEY PRETO | 2
2001168 | CONJ. MOVIMENTADOR TRINO 500 127V 50-60HZ COM B. ALUMINIUM | 100226 | MICROCONTROLADOR ZY-AGL 433 - REMOTE PCB - ZYAGL. | 2
2001168 | CONJ. MOVIMENTADOR TRINO 500 127V 50-60HZ COM B. ALUMINIUM | 101819 | BATERIA DE LITHIUM CR2032 210mAH 3V TRAY (CR2032) | 2
2001168 | CONJ. MOVIMENTADOR TRINO 500 127V 50-60HZ COM B. ALUMINIUM | 102555 | TECLADO EM BORRACHA PARA CONTROLE REMOTO - RUBBER KEY 4 KEYS | 2
2001168 | CONJ. MOVIMENTADOR TRINO 500 127V 50-60HZ COM B. ALUMINIUM | 804123 | BASE SUPERIOR COM LOGO DO CONTROLE REMOTO INTER. DIGI. DIGITAL KEY - PRETO | 2
2001168 | CONJ. MOVIMENTADOR TRINO 500 127V 50-60HZ COM B. ALUMINIUM | 804165 | BASE INFERIOR DO CONTROLE REMOTO INTER. DIGI. DIGITAL KEY - PRETO | 2
2001168 | CONJ. MOVIMENTADOR TRINO 500 127V 50-60HZ COM B. ALUMINIUM | 804177 | ALÇA DO CONTROLE REMOTO INTER. DIGI. DIGITAL KEY PRETO | 2
2001169 | CONJ. MOVIMENTADOR TRINO 500 220V 50-60HZ COM B. ALUMINIUM | 100226 | MICROCONTROLADOR ZY-AGL 433 - REMOTE PCB - ZYAGL. | 2
2001169 | CONJ. MOVIMENTADOR TRINO 500 220V 50-60HZ COM B. ALUMINIUM | 101819 | BATERIA DE LITHIUM CR2032 210mAH 3V TRAY (CR2032) | 2
2001169 | CONJ. MOVIMENTADOR TRINO 500 220V 50-60HZ COM B. ALUMINIUM | 102555 | TECLADO EM BORRACHA PARA CONTROLE REMOTO - RUBBER KEY 4 KEYS | 2
2001169 | CONJ. MOVIMENTADOR TRINO 500 220V 50-60HZ COM B. ALUMINIUM | 804123 | BASE SUPERIOR COM LOGO DO CONTROLE REMOTO INTER. DIGI. DIGITAL KEY - PRETO | 2
2001169 | CONJ. MOVIMENTADOR TRINO 500 220V 50-60HZ COM B. ALUMINIUM | 804165 | BASE INFERIOR DO CONTROLE REMOTO INTER. DIGI. DIGITAL KEY - PRETO | 2
2001169 | CONJ. MOVIMENTADOR TRINO 500 220V 50-60HZ COM B. ALUMINIUM | 804177 | ALÇA DO CONTROLE REMOTO INTER. DIGI. DIGITAL KEY PRETO | 2
2001170 | CONJ. MOVIMENTADOR TRINO 500 SPEED 127V 50-60HZ COM B. ALUMINIUM | 100226 | MICROCONTROLADOR ZY-AGL 433 - REMOTE PCB - ZYAGL. | 2
2001170 | CONJ. MOVIMENTADOR TRINO 500 SPEED 127V 50-60HZ COM B. ALUMINIUM | 101819 | BATERIA DE LITHIUM CR2032 210mAH 3V TRAY (CR2032) | 2
2001170 | CONJ. MOVIMENTADOR TRINO 500 SPEED 127V 50-60HZ COM B. ALUMINIUM | 102555 | TECLADO EM BORRACHA PARA CONTROLE REMOTO - RUBBER KEY 4 KEYS | 2
2001170 | CONJ. MOVIMENTADOR TRINO 500 SPEED 127V 50-60HZ COM B. ALUMINIUM | 804123 | BASE SUPERIOR COM LOGO DO CONTROLE REMOTO INTER. DIGI. DIGITAL KEY - PRETO | 2
2001170 | CONJ. MOVIMENTADOR TRINO 500 SPEED 127V 50-60HZ COM B. ALUMINIUM | 804165 | BASE INFERIOR DO CONTROLE REMOTO INTER. DIGI. DIGITAL KEY - PRETO | 2
2001170 | CONJ. MOVIMENTADOR TRINO 500 SPEED 127V 50-60HZ COM B. ALUMINIUM | 804177 | ALÇA DO CONTROLE REMOTO INTER. DIGI. DIGITAL KEY PRETO | 2
2001171 | CONJ. MOVIMENTADOR TRINO 500 SPEED 220V 50-60HZ COM B. ALUMINIUM | 100226 | MICROCONTROLADOR ZY-AGL 433 - REMOTE PCB - ZYAGL. | 2
2001171 | CONJ. MOVIMENTADOR TRINO 500 SPEED 220V 50-60HZ COM B. ALUMINIUM | 101819 | BATERIA DE LITHIUM CR2032 210mAH 3V TRAY (CR2032) | 2
2001171 | CONJ. MOVIMENTADOR TRINO 500 SPEED 220V 50-60HZ COM B. ALUMINIUM | 102555 | TECLADO EM BORRACHA PARA CONTROLE REMOTO - RUBBER KEY 4 KEYS | 2
2001171 | CONJ. MOVIMENTADOR TRINO 500 SPEED 220V 50-60HZ COM B. ALUMINIUM | 804123 | BASE SUPERIOR COM LOGO DO CONTROLE REMOTO INTER. DIGI. DIGITAL KEY - PRETO | 2
2001171 | CONJ. MOVIMENTADOR TRINO 500 SPEED 220V 50-60HZ COM B. ALUMINIUM | 804165 | BASE INFERIOR DO CONTROLE REMOTO INTER. DIGI. DIGITAL KEY - PRETO | 2
2001171 | CONJ. MOVIMENTADOR TRINO 500 SPEED 220V 50-60HZ COM B. ALUMINIUM | 804177 | ALÇA DO CONTROLE REMOTO INTER. DIGI. DIGITAL KEY PRETO | 2
2001172 | CONJ. MOVIMENTADOR TRINO 700 127V 50-60HZ COM B. ALUMINIUM | 100226 | MICROCONTROLADOR ZY-AGL 433 - REMOTE PCB - ZYAGL. | 2
2001172 | CONJ. MOVIMENTADOR TRINO 700 127V 50-60HZ COM B. ALUMINIUM | 101819 | BATERIA DE LITHIUM CR2032 210mAH 3V TRAY (CR2032) | 2
2001172 | CONJ. MOVIMENTADOR TRINO 700 127V 50-60HZ COM B. ALUMINIUM | 102555 | TECLADO EM BORRACHA PARA CONTROLE REMOTO - RUBBER KEY 4 KEYS | 2
2001172 | CONJ. MOVIMENTADOR TRINO 700 127V 50-60HZ COM B. ALUMINIUM | 804123 | BASE SUPERIOR COM LOGO DO CONTROLE REMOTO INTER. DIGI. DIGITAL KEY - PRETO | 2
2001172 | CONJ. MOVIMENTADOR TRINO 700 127V 50-60HZ COM B. ALUMINIUM | 804165 | BASE INFERIOR DO CONTROLE REMOTO INTER. DIGI. DIGITAL KEY - PRETO | 2
2001172 | CONJ. MOVIMENTADOR TRINO 700 127V 50-60HZ COM B. ALUMINIUM | 804177 | ALÇA DO CONTROLE REMOTO INTER. DIGI. DIGITAL KEY PRETO | 2
2001173 | CONJ. MOVIMENTADOR TRINO 700 220V 50-60HZ COM B. ALUMINIUM | 100226 | MICROCONTROLADOR ZY-AGL 433 - REMOTE PCB - ZYAGL. | 2
2001173 | CONJ. MOVIMENTADOR TRINO 700 220V 50-60HZ COM B. ALUMINIUM | 101819 | BATERIA DE LITHIUM CR2032 210mAH 3V TRAY (CR2032) | 2
2001173 | CONJ. MOVIMENTADOR TRINO 700 220V 50-60HZ COM B. ALUMINIUM | 102555 | TECLADO EM BORRACHA PARA CONTROLE REMOTO - RUBBER KEY 4 KEYS | 2
2001173 | CONJ. MOVIMENTADOR TRINO 700 220V 50-60HZ COM B. ALUMINIUM | 804123 | BASE SUPERIOR COM LOGO DO CONTROLE REMOTO INTER. DIGI. DIGITAL KEY - PRETO | 2
2001173 | CONJ. MOVIMENTADOR TRINO 700 220V 50-60HZ COM B. ALUMINIUM | 804165 | BASE INFERIOR DO CONTROLE REMOTO INTER. DIGI. DIGITAL KEY - PRETO | 2
2001173 | CONJ. MOVIMENTADOR TRINO 700 220V 50-60HZ COM B. ALUMINIUM | 804177 | ALÇA DO CONTROLE REMOTO INTER. DIGI. DIGITAL KEY PRETO | 2
2001174 | CONJ. MOVIMENTADOR TRINO 900 127V 50-60HZ COM B. ALUMINIUM | 100226 | MICROCONTROLADOR ZY-AGL 433 - REMOTE PCB - ZYAGL. | 2
2001174 | CONJ. MOVIMENTADOR TRINO 900 127V 50-60HZ COM B. ALUMINIUM | 101819 | BATERIA DE LITHIUM CR2032 210mAH 3V TRAY (CR2032) | 2
2001174 | CONJ. MOVIMENTADOR TRINO 900 127V 50-60HZ COM B. ALUMINIUM | 102555 | TECLADO EM BORRACHA PARA CONTROLE REMOTO - RUBBER KEY 4 KEYS | 2
2001174 | CONJ. MOVIMENTADOR TRINO 900 127V 50-60HZ COM B. ALUMINIUM | 804123 | BASE SUPERIOR COM LOGO DO CONTROLE REMOTO INTER. DIGI. DIGITAL KEY - PRETO | 2
2001174 | CONJ. MOVIMENTADOR TRINO 900 127V 50-60HZ COM B. ALUMINIUM | 804165 | BASE INFERIOR DO CONTROLE REMOTO INTER. DIGI. DIGITAL KEY - PRETO | 2
2001174 | CONJ. MOVIMENTADOR TRINO 900 127V 50-60HZ COM B. ALUMINIUM | 804177 | ALÇA DO CONTROLE REMOTO INTER. DIGI. DIGITAL KEY PRETO | 2
2001175 | CONJ. MOVIMENTADOR TRINO 900 220V 50-60HZ COM B. ALUMINIUM | 100226 | MICROCONTROLADOR ZY-AGL 433 - REMOTE PCB - ZYAGL. | 2
2001175 | CONJ. MOVIMENTADOR TRINO 900 220V 50-60HZ COM B. ALUMINIUM | 101819 | BATERIA DE LITHIUM CR2032 210mAH 3V TRAY (CR2032) | 2
2001175 | CONJ. MOVIMENTADOR TRINO 900 220V 50-60HZ COM B. ALUMINIUM | 102555 | TECLADO EM BORRACHA PARA CONTROLE REMOTO - RUBBER KEY 4 KEYS | 2
2001175 | CONJ. MOVIMENTADOR TRINO 900 220V 50-60HZ COM B. ALUMINIUM | 804123 | BASE SUPERIOR COM LOGO DO CONTROLE REMOTO INTER. DIGI. DIGITAL KEY - PRETO | 2
2001175 | CONJ. MOVIMENTADOR TRINO 900 220V 50-60HZ COM B. ALUMINIUM | 804165 | BASE INFERIOR DO CONTROLE REMOTO INTER. DIGI. DIGITAL KEY - PRETO | 2
2001175 | CONJ. MOVIMENTADOR TRINO 900 220V 50-60HZ COM B. ALUMINIUM | 804177 | ALÇA DO CONTROLE REMOTO INTER. DIGI. DIGITAL KEY PRETO | 2
2001177 | CONJ. MOVIMENTADOR TRINO SOFT 220V 50-60Hz COM B. ALUMINIUM | 100226 | MICROCONTROLADOR ZY-AGL 433 - REMOTE PCB - ZYAGL. | 2
2001177 | CONJ. MOVIMENTADOR TRINO SOFT 220V 50-60Hz COM B. ALUMINIUM | 101819 | BATERIA DE LITHIUM CR2032 210mAH 3V TRAY (CR2032) | 2
2001177 | CONJ. MOVIMENTADOR TRINO SOFT 220V 50-60Hz COM B. ALUMINIUM | 102555 | TECLADO EM BORRACHA PARA CONTROLE REMOTO - RUBBER KEY 4 KEYS | 2
2001177 | CONJ. MOVIMENTADOR TRINO SOFT 220V 50-60Hz COM B. ALUMINIUM | 804123 | BASE SUPERIOR COM LOGO DO CONTROLE REMOTO INTER. DIGI. DIGITAL KEY - PRETO | 2
2001177 | CONJ. MOVIMENTADOR TRINO SOFT 220V 50-60Hz COM B. ALUMINIUM | 804165 | BASE INFERIOR DO CONTROLE REMOTO INTER. DIGI. DIGITAL KEY - PRETO | 2
2001177 | CONJ. MOVIMENTADOR TRINO SOFT 220V 50-60Hz COM B. ALUMINIUM | 804177 | ALÇA DO CONTROLE REMOTO INTER. DIGI. DIGITAL KEY PRETO | 2
2001178 | CONJ. MOVIMENTADOR TRINO 300 220V 50-60HZ SEM CREMALHEIRA COM B. ALUMINIUM | 100226 | MICROCONTROLADOR ZY-AGL 433 - REMOTE PCB - ZYAGL. | 2
2001178 | CONJ. MOVIMENTADOR TRINO 300 220V 50-60HZ SEM CREMALHEIRA COM B. ALUMINIUM | 101819 | BATERIA DE LITHIUM CR2032 210mAH 3V TRAY (CR2032) | 2
2001178 | CONJ. MOVIMENTADOR TRINO 300 220V 50-60HZ SEM CREMALHEIRA COM B. ALUMINIUM | 102555 | TECLADO EM BORRACHA PARA CONTROLE REMOTO - RUBBER KEY 4 KEYS | 2
2001178 | CONJ. MOVIMENTADOR TRINO 300 220V 50-60HZ SEM CREMALHEIRA COM B. ALUMINIUM | 804123 | BASE SUPERIOR COM LOGO DO CONTROLE REMOTO INTER. DIGI. DIGITAL KEY - PRETO | 2
2001178 | CONJ. MOVIMENTADOR TRINO 300 220V 50-60HZ SEM CREMALHEIRA COM B. ALUMINIUM | 804165 | BASE INFERIOR DO CONTROLE REMOTO INTER. DIGI. DIGITAL KEY - PRETO | 2
2001178 | CONJ. MOVIMENTADOR TRINO 300 220V 50-60HZ SEM CREMALHEIRA COM B. ALUMINIUM | 804177 | ALÇA DO CONTROLE REMOTO INTER. DIGI. DIGITAL KEY PRETO | 2
2001179 | CONJ. MOVIMENTADOR TRINO 300 127V 50-60HZ SEM CREMALHEIRA COM B. ALUM | 100226 | MICROCONTROLADOR ZY-AGL 433 - REMOTE PCB - ZYAGL. | 2
2001179 | CONJ. MOVIMENTADOR TRINO 300 127V 50-60HZ SEM CREMALHEIRA COM B. ALUM | 101819 | BATERIA DE LITHIUM CR2032 210mAH 3V TRAY (CR2032) | 2
2001179 | CONJ. MOVIMENTADOR TRINO 300 127V 50-60HZ SEM CREMALHEIRA COM B. ALUM | 102555 | TECLADO EM BORRACHA PARA CONTROLE REMOTO - RUBBER KEY 4 KEYS | 2
2001179 | CONJ. MOVIMENTADOR TRINO 300 127V 50-60HZ SEM CREMALHEIRA COM B. ALUM | 804123 | BASE SUPERIOR COM LOGO DO CONTROLE REMOTO INTER. DIGI. DIGITAL KEY - PRETO | 2
2001179 | CONJ. MOVIMENTADOR TRINO 300 127V 50-60HZ SEM CREMALHEIRA COM B. ALUM | 804165 | BASE INFERIOR DO CONTROLE REMOTO INTER. DIGI. DIGITAL KEY - PRETO | 2
2001179 | CONJ. MOVIMENTADOR TRINO 300 127V 50-60HZ SEM CREMALHEIRA COM B. ALUM | 804177 | ALÇA DO CONTROLE REMOTO INTER. DIGI. DIGITAL KEY PRETO | 2
2001180 | CONJ. MOVIMENTADOR TRINO 300 SPEED 127V 50-60HZ SEM CREMALHEIRA COM B. ALUMINIUM | 100226 | MICROCONTROLADOR ZY-AGL 433 - REMOTE PCB - ZYAGL. | 2
2001180 | CONJ. MOVIMENTADOR TRINO 300 SPEED 127V 50-60HZ SEM CREMALHEIRA COM B. ALUMINIUM | 101819 | BATERIA DE LITHIUM CR2032 210mAH 3V TRAY (CR2032) | 2
2001180 | CONJ. MOVIMENTADOR TRINO 300 SPEED 127V 50-60HZ SEM CREMALHEIRA COM B. ALUMINIUM | 102555 | TECLADO EM BORRACHA PARA CONTROLE REMOTO - RUBBER KEY 4 KEYS | 2
2001180 | CONJ. MOVIMENTADOR TRINO 300 SPEED 127V 50-60HZ SEM CREMALHEIRA COM B. ALUMINIUM | 804123 | BASE SUPERIOR COM LOGO DO CONTROLE REMOTO INTER. DIGI. DIGITAL KEY - PRETO | 2
2001180 | CONJ. MOVIMENTADOR TRINO 300 SPEED 127V 50-60HZ SEM CREMALHEIRA COM B. ALUMINIUM | 804165 | BASE INFERIOR DO CONTROLE REMOTO INTER. DIGI. DIGITAL KEY - PRETO | 2
2001180 | CONJ. MOVIMENTADOR TRINO 300 SPEED 127V 50-60HZ SEM CREMALHEIRA COM B. ALUMINIUM | 804177 | ALÇA DO CONTROLE REMOTO INTER. DIGI. DIGITAL KEY PRETO | 2
2001181 | CONJ. MOVIMENTADOR TRINO 300 SPEED 220V 50-60HZ SEM CREMALHEIRA COM B. ALUMINIUM | 100226 | MICROCONTROLADOR ZY-AGL 433 - REMOTE PCB - ZYAGL. | 2
2001181 | CONJ. MOVIMENTADOR TRINO 300 SPEED 220V 50-60HZ SEM CREMALHEIRA COM B. ALUMINIUM | 101819 | BATERIA DE LITHIUM CR2032 210mAH 3V TRAY (CR2032) | 2
2001181 | CONJ. MOVIMENTADOR TRINO 300 SPEED 220V 50-60HZ SEM CREMALHEIRA COM B. ALUMINIUM | 102555 | TECLADO EM BORRACHA PARA CONTROLE REMOTO - RUBBER KEY 4 KEYS | 2
2001181 | CONJ. MOVIMENTADOR TRINO 300 SPEED 220V 50-60HZ SEM CREMALHEIRA COM B. ALUMINIUM | 804123 | BASE SUPERIOR COM LOGO DO CONTROLE REMOTO INTER. DIGI. DIGITAL KEY - PRETO | 2
2001181 | CONJ. MOVIMENTADOR TRINO 300 SPEED 220V 50-60HZ SEM CREMALHEIRA COM B. ALUMINIUM | 804165 | BASE INFERIOR DO CONTROLE REMOTO INTER. DIGI. DIGITAL KEY - PRETO | 2
2001181 | CONJ. MOVIMENTADOR TRINO 300 SPEED 220V 50-60HZ SEM CREMALHEIRA COM B. ALUMINIUM | 804177 | ALÇA DO CONTROLE REMOTO INTER. DIGI. DIGITAL KEY PRETO | 2
2001182 | CONJ. MOVIMENTADOR TRINO 500 127V 50-60HZ SEM CREMALHEIRA COM B. ALUMINIUM | 100226 | MICROCONTROLADOR ZY-AGL 433 - REMOTE PCB - ZYAGL. | 2
2001182 | CONJ. MOVIMENTADOR TRINO 500 127V 50-60HZ SEM CREMALHEIRA COM B. ALUMINIUM | 101819 | BATERIA DE LITHIUM CR2032 210mAH 3V TRAY (CR2032) | 2
2001182 | CONJ. MOVIMENTADOR TRINO 500 127V 50-60HZ SEM CREMALHEIRA COM B. ALUMINIUM | 102555 | TECLADO EM BORRACHA PARA CONTROLE REMOTO - RUBBER KEY 4 KEYS | 2
2001182 | CONJ. MOVIMENTADOR TRINO 500 127V 50-60HZ SEM CREMALHEIRA COM B. ALUMINIUM | 804123 | BASE SUPERIOR COM LOGO DO CONTROLE REMOTO INTER. DIGI. DIGITAL KEY - PRETO | 2
2001182 | CONJ. MOVIMENTADOR TRINO 500 127V 50-60HZ SEM CREMALHEIRA COM B. ALUMINIUM | 804165 | BASE INFERIOR DO CONTROLE REMOTO INTER. DIGI. DIGITAL KEY - PRETO | 2
2001182 | CONJ. MOVIMENTADOR TRINO 500 127V 50-60HZ SEM CREMALHEIRA COM B. ALUMINIUM | 804177 | ALÇA DO CONTROLE REMOTO INTER. DIGI. DIGITAL KEY PRETO | 2
2001183 | CONJ. MOVIMENTADOR TRINO 500 220V 50-60HZ SEM CREMALHEIRA COM B. ALUMINIUM | 100226 | MICROCONTROLADOR ZY-AGL 433 - REMOTE PCB - ZYAGL. | 2
2001183 | CONJ. MOVIMENTADOR TRINO 500 220V 50-60HZ SEM CREMALHEIRA COM B. ALUMINIUM | 101819 | BATERIA DE LITHIUM CR2032 210mAH 3V TRAY (CR2032) | 2
2001183 | CONJ. MOVIMENTADOR TRINO 500 220V 50-60HZ SEM CREMALHEIRA COM B. ALUMINIUM | 102555 | TECLADO EM BORRACHA PARA CONTROLE REMOTO - RUBBER KEY 4 KEYS | 2
2001183 | CONJ. MOVIMENTADOR TRINO 500 220V 50-60HZ SEM CREMALHEIRA COM B. ALUMINIUM | 804123 | BASE SUPERIOR COM LOGO DO CONTROLE REMOTO INTER. DIGI. DIGITAL KEY - PRETO | 2
2001183 | CONJ. MOVIMENTADOR TRINO 500 220V 50-60HZ SEM CREMALHEIRA COM B. ALUMINIUM | 804165 | BASE INFERIOR DO CONTROLE REMOTO INTER. DIGI. DIGITAL KEY - PRETO | 2
2001183 | CONJ. MOVIMENTADOR TRINO 500 220V 50-60HZ SEM CREMALHEIRA COM B. ALUMINIUM | 804177 | ALÇA DO CONTROLE REMOTO INTER. DIGI. DIGITAL KEY PRETO | 2
2001184 | CONJ. MOVIMENTADOR TRINO 500 SPEED 127V 50-60HZ SEM CREMALHEIRA COM B. ALUMINIUM | 100226 | MICROCONTROLADOR ZY-AGL 433 - REMOTE PCB - ZYAGL. | 2
2001184 | CONJ. MOVIMENTADOR TRINO 500 SPEED 127V 50-60HZ SEM CREMALHEIRA COM B. ALUMINIUM | 101819 | BATERIA DE LITHIUM CR2032 210mAH 3V TRAY (CR2032) | 2
2001184 | CONJ. MOVIMENTADOR TRINO 500 SPEED 127V 50-60HZ SEM CREMALHEIRA COM B. ALUMINIUM | 102555 | TECLADO EM BORRACHA PARA CONTROLE REMOTO - RUBBER KEY 4 KEYS | 2
2001184 | CONJ. MOVIMENTADOR TRINO 500 SPEED 127V 50-60HZ SEM CREMALHEIRA COM B. ALUMINIUM | 804123 | BASE SUPERIOR COM LOGO DO CONTROLE REMOTO INTER. DIGI. DIGITAL KEY - PRETO | 2
2001184 | CONJ. MOVIMENTADOR TRINO 500 SPEED 127V 50-60HZ SEM CREMALHEIRA COM B. ALUMINIUM | 804165 | BASE INFERIOR DO CONTROLE REMOTO INTER. DIGI. DIGITAL KEY - PRETO | 2
2001184 | CONJ. MOVIMENTADOR TRINO 500 SPEED 127V 50-60HZ SEM CREMALHEIRA COM B. ALUMINIUM | 804177 | ALÇA DO CONTROLE REMOTO INTER. DIGI. DIGITAL KEY PRETO | 2
2001185 | CONJ. MOVIMENTADOR TRINO 500 SPEED 220V 50-60HZ SEM CREMALHEIRA COM B. ALUMINIUM | 100226 | MICROCONTROLADOR ZY-AGL 433 - REMOTE PCB - ZYAGL. | 2
2001185 | CONJ. MOVIMENTADOR TRINO 500 SPEED 220V 50-60HZ SEM CREMALHEIRA COM B. ALUMINIUM | 101819 | BATERIA DE LITHIUM CR2032 210mAH 3V TRAY (CR2032) | 2
2001185 | CONJ. MOVIMENTADOR TRINO 500 SPEED 220V 50-60HZ SEM CREMALHEIRA COM B. ALUMINIUM | 102555 | TECLADO EM BORRACHA PARA CONTROLE REMOTO - RUBBER KEY 4 KEYS | 2
2001185 | CONJ. MOVIMENTADOR TRINO 500 SPEED 220V 50-60HZ SEM CREMALHEIRA COM B. ALUMINIUM | 804123 | BASE SUPERIOR COM LOGO DO CONTROLE REMOTO INTER. DIGI. DIGITAL KEY - PRETO | 2
2001185 | CONJ. MOVIMENTADOR TRINO 500 SPEED 220V 50-60HZ SEM CREMALHEIRA COM B. ALUMINIUM | 804165 | BASE INFERIOR DO CONTROLE REMOTO INTER. DIGI. DIGITAL KEY - PRETO | 2
2001185 | CONJ. MOVIMENTADOR TRINO 500 SPEED 220V 50-60HZ SEM CREMALHEIRA COM B. ALUMINIUM | 804177 | ALÇA DO CONTROLE REMOTO INTER. DIGI. DIGITAL KEY PRETO | 2
2001186 | CONJ. MOVIMENTADOR TRINO 700 127V 50-60HZ SEM CREMALHEIRA COM B. ALUMINIUM | 100226 | MICROCONTROLADOR ZY-AGL 433 - REMOTE PCB - ZYAGL. | 2
2001186 | CONJ. MOVIMENTADOR TRINO 700 127V 50-60HZ SEM CREMALHEIRA COM B. ALUMINIUM | 101819 | BATERIA DE LITHIUM CR2032 210mAH 3V TRAY (CR2032) | 2
2001186 | CONJ. MOVIMENTADOR TRINO 700 127V 50-60HZ SEM CREMALHEIRA COM B. ALUMINIUM | 102555 | TECLADO EM BORRACHA PARA CONTROLE REMOTO - RUBBER KEY 4 KEYS | 2
2001186 | CONJ. MOVIMENTADOR TRINO 700 127V 50-60HZ SEM CREMALHEIRA COM B. ALUMINIUM | 804123 | BASE SUPERIOR COM LOGO DO CONTROLE REMOTO INTER. DIGI. DIGITAL KEY - PRETO | 2
2001186 | CONJ. MOVIMENTADOR TRINO 700 127V 50-60HZ SEM CREMALHEIRA COM B. ALUMINIUM | 804165 | BASE INFERIOR DO CONTROLE REMOTO INTER. DIGI. DIGITAL KEY - PRETO | 2
2001186 | CONJ. MOVIMENTADOR TRINO 700 127V 50-60HZ SEM CREMALHEIRA COM B. ALUMINIUM | 804177 | ALÇA DO CONTROLE REMOTO INTER. DIGI. DIGITAL KEY PRETO | 2
2001187 | CONJ. MOVIMENTADOR TRINO 700 220V 50-60HZ SEM CREMALHEIRA COM B. ALUMINIUM | 100226 | MICROCONTROLADOR ZY-AGL 433 - REMOTE PCB - ZYAGL. | 2
2001187 | CONJ. MOVIMENTADOR TRINO 700 220V 50-60HZ SEM CREMALHEIRA COM B. ALUMINIUM | 101819 | BATERIA DE LITHIUM CR2032 210mAH 3V TRAY (CR2032) | 2
2001187 | CONJ. MOVIMENTADOR TRINO 700 220V 50-60HZ SEM CREMALHEIRA COM B. ALUMINIUM | 102555 | TECLADO EM BORRACHA PARA CONTROLE REMOTO - RUBBER KEY 4 KEYS | 2
2001187 | CONJ. MOVIMENTADOR TRINO 700 220V 50-60HZ SEM CREMALHEIRA COM B. ALUMINIUM | 804123 | BASE SUPERIOR COM LOGO DO CONTROLE REMOTO INTER. DIGI. DIGITAL KEY - PRETO | 2
2001187 | CONJ. MOVIMENTADOR TRINO 700 220V 50-60HZ SEM CREMALHEIRA COM B. ALUMINIUM | 804165 | BASE INFERIOR DO CONTROLE REMOTO INTER. DIGI. DIGITAL KEY - PRETO | 2
2001187 | CONJ. MOVIMENTADOR TRINO 700 220V 50-60HZ SEM CREMALHEIRA COM B. ALUMINIUM | 804177 | ALÇA DO CONTROLE REMOTO INTER. DIGI. DIGITAL KEY PRETO | 2
2001188 | CONJ. MOVIMENTADOR TRINO 900 127V 50-60HZ SEM CREMALHEIRA COM B. ALUMINIUM | 100226 | MICROCONTROLADOR ZY-AGL 433 - REMOTE PCB - ZYAGL. | 2
2001188 | CONJ. MOVIMENTADOR TRINO 900 127V 50-60HZ SEM CREMALHEIRA COM B. ALUMINIUM | 101819 | BATERIA DE LITHIUM CR2032 210mAH 3V TRAY (CR2032) | 2
2001188 | CONJ. MOVIMENTADOR TRINO 900 127V 50-60HZ SEM CREMALHEIRA COM B. ALUMINIUM | 102555 | TECLADO EM BORRACHA PARA CONTROLE REMOTO - RUBBER KEY 4 KEYS | 2
2001188 | CONJ. MOVIMENTADOR TRINO 900 127V 50-60HZ SEM CREMALHEIRA COM B. ALUMINIUM | 804123 | BASE SUPERIOR COM LOGO DO CONTROLE REMOTO INTER. DIGI. DIGITAL KEY - PRETO | 2
2001188 | CONJ. MOVIMENTADOR TRINO 900 127V 50-60HZ SEM CREMALHEIRA COM B. ALUMINIUM | 804165 | BASE INFERIOR DO CONTROLE REMOTO INTER. DIGI. DIGITAL KEY - PRETO | 2
2001188 | CONJ. MOVIMENTADOR TRINO 900 127V 50-60HZ SEM CREMALHEIRA COM B. ALUMINIUM | 804177 | ALÇA DO CONTROLE REMOTO INTER. DIGI. DIGITAL KEY PRETO | 2
2001189 | CONJ. MOVIMENTADOR TRINO 900 220V 50-60HZ SEM CREMALHEIRA COM B. ALUMINIUM | 100226 | MICROCONTROLADOR ZY-AGL 433 - REMOTE PCB - ZYAGL. | 2
2001189 | CONJ. MOVIMENTADOR TRINO 900 220V 50-60HZ SEM CREMALHEIRA COM B. ALUMINIUM | 101819 | BATERIA DE LITHIUM CR2032 210mAH 3V TRAY (CR2032) | 2
2001189 | CONJ. MOVIMENTADOR TRINO 900 220V 50-60HZ SEM CREMALHEIRA COM B. ALUMINIUM | 102555 | TECLADO EM BORRACHA PARA CONTROLE REMOTO - RUBBER KEY 4 KEYS | 2
2001189 | CONJ. MOVIMENTADOR TRINO 900 220V 50-60HZ SEM CREMALHEIRA COM B. ALUMINIUM | 804123 | BASE SUPERIOR COM LOGO DO CONTROLE REMOTO INTER. DIGI. DIGITAL KEY - PRETO | 2
2001189 | CONJ. MOVIMENTADOR TRINO 900 220V 50-60HZ SEM CREMALHEIRA COM B. ALUMINIUM | 804165 | BASE INFERIOR DO CONTROLE REMOTO INTER. DIGI. DIGITAL KEY - PRETO | 2
2001189 | CONJ. MOVIMENTADOR TRINO 900 220V 50-60HZ SEM CREMALHEIRA COM B. ALUMINIUM | 804177 | ALÇA DO CONTROLE REMOTO INTER. DIGI. DIGITAL KEY PRETO | 2
2001190 | CONJ. MOVIMENTADOR TRINO 300 127V Light 50-60HZ COM B. ALUMINIUM | 100226 | MICROCONTROLADOR ZY-AGL 433 - REMOTE PCB - ZYAGL. | 2
2001190 | CONJ. MOVIMENTADOR TRINO 300 127V Light 50-60HZ COM B. ALUMINIUM | 101819 | BATERIA DE LITHIUM CR2032 210mAH 3V TRAY (CR2032) | 2
2001190 | CONJ. MOVIMENTADOR TRINO 300 127V Light 50-60HZ COM B. ALUMINIUM | 102555 | TECLADO EM BORRACHA PARA CONTROLE REMOTO - RUBBER KEY 4 KEYS | 2
2001190 | CONJ. MOVIMENTADOR TRINO 300 127V Light 50-60HZ COM B. ALUMINIUM | 804123 | BASE SUPERIOR COM LOGO DO CONTROLE REMOTO INTER. DIGI. DIGITAL KEY - PRETO | 2
2001190 | CONJ. MOVIMENTADOR TRINO 300 127V Light 50-60HZ COM B. ALUMINIUM | 804165 | BASE INFERIOR DO CONTROLE REMOTO INTER. DIGI. DIGITAL KEY - PRETO | 2
2001190 | CONJ. MOVIMENTADOR TRINO 300 127V Light 50-60HZ COM B. ALUMINIUM | 804177 | ALÇA DO CONTROLE REMOTO INTER. DIGI. DIGITAL KEY PRETO | 2
2001191 | CONJ. MOVIMENTADOR TRINO 300 220V Light 50-60HZ COM B. ALUMINIUM | 100226 | MICROCONTROLADOR ZY-AGL 433 - REMOTE PCB - ZYAGL. | 2
2001191 | CONJ. MOVIMENTADOR TRINO 300 220V Light 50-60HZ COM B. ALUMINIUM | 101819 | BATERIA DE LITHIUM CR2032 210mAH 3V TRAY (CR2032) | 2
2001191 | CONJ. MOVIMENTADOR TRINO 300 220V Light 50-60HZ COM B. ALUMINIUM | 102555 | TECLADO EM BORRACHA PARA CONTROLE REMOTO - RUBBER KEY 4 KEYS | 2
2001191 | CONJ. MOVIMENTADOR TRINO 300 220V Light 50-60HZ COM B. ALUMINIUM | 804123 | BASE SUPERIOR COM LOGO DO CONTROLE REMOTO INTER. DIGI. DIGITAL KEY - PRETO | 2
2001191 | CONJ. MOVIMENTADOR TRINO 300 220V Light 50-60HZ COM B. ALUMINIUM | 804165 | BASE INFERIOR DO CONTROLE REMOTO INTER. DIGI. DIGITAL KEY - PRETO | 2
2001191 | CONJ. MOVIMENTADOR TRINO 300 220V Light 50-60HZ COM B. ALUMINIUM | 804177 | ALÇA DO CONTROLE REMOTO INTER. DIGI. DIGITAL KEY PRETO | 2
2001192 | CONJ. MOVIMENTADOR TRINO 300 220V 50-60HZ SEM CREMALHEIRA COM B. ALUMINIUM EX | 100226 | MICROCONTROLADOR ZY-AGL 433 - REMOTE PCB - ZYAGL. | 2
2001192 | CONJ. MOVIMENTADOR TRINO 300 220V 50-60HZ SEM CREMALHEIRA COM B. ALUMINIUM EX | 101819 | BATERIA DE LITHIUM CR2032 210mAH 3V TRAY (CR2032) | 2
2001192 | CONJ. MOVIMENTADOR TRINO 300 220V 50-60HZ SEM CREMALHEIRA COM B. ALUMINIUM EX | 102555 | TECLADO EM BORRACHA PARA CONTROLE REMOTO - RUBBER KEY 4 KEYS | 2
2001192 | CONJ. MOVIMENTADOR TRINO 300 220V 50-60HZ SEM CREMALHEIRA COM B. ALUMINIUM EX | 804123 | BASE SUPERIOR COM LOGO DO CONTROLE REMOTO INTER. DIGI. DIGITAL KEY - PRETO | 2
2001192 | CONJ. MOVIMENTADOR TRINO 300 220V 50-60HZ SEM CREMALHEIRA COM B. ALUMINIUM EX | 804165 | BASE INFERIOR DO CONTROLE REMOTO INTER. DIGI. DIGITAL KEY - PRETO | 2
2001192 | CONJ. MOVIMENTADOR TRINO 300 220V 50-60HZ SEM CREMALHEIRA COM B. ALUMINIUM EX | 804177 | ALÇA DO CONTROLE REMOTO INTER. DIGI. DIGITAL KEY PRETO | 2
2001193 | CONJ. MOVIMENTADOR TRINO 300 127V 50-60HZ SEM CREMALHEIRA COM B. ALUMI | 100226 | MICROCONTROLADOR ZY-AGL 433 - REMOTE PCB - ZYAGL. | 2
2001193 | CONJ. MOVIMENTADOR TRINO 300 127V 50-60HZ SEM CREMALHEIRA COM B. ALUMI | 101819 | BATERIA DE LITHIUM CR2032 210mAH 3V TRAY (CR2032) | 2
2001193 | CONJ. MOVIMENTADOR TRINO 300 127V 50-60HZ SEM CREMALHEIRA COM B. ALUMI | 102555 | TECLADO EM BORRACHA PARA CONTROLE REMOTO - RUBBER KEY 4 KEYS | 2
2001193 | CONJ. MOVIMENTADOR TRINO 300 127V 50-60HZ SEM CREMALHEIRA COM B. ALUMI | 804123 | BASE SUPERIOR COM LOGO DO CONTROLE REMOTO INTER. DIGI. DIGITAL KEY - PRETO | 2
2001193 | CONJ. MOVIMENTADOR TRINO 300 127V 50-60HZ SEM CREMALHEIRA COM B. ALUMI | 804165 | BASE INFERIOR DO CONTROLE REMOTO INTER. DIGI. DIGITAL KEY - PRETO | 2
2001193 | CONJ. MOVIMENTADOR TRINO 300 127V 50-60HZ SEM CREMALHEIRA COM B. ALUMI | 804177 | ALÇA DO CONTROLE REMOTO INTER. DIGI. DIGITAL KEY PRETO | 2
2001194 | CONJ. MOVIMENTADOR TRINO 300 SPEED 127V 50-60HZ SEM CREMALHEIRA COM B. ALUMINIUM EX | 100226 | MICROCONTROLADOR ZY-AGL 433 - REMOTE PCB - ZYAGL. | 2
2001194 | CONJ. MOVIMENTADOR TRINO 300 SPEED 127V 50-60HZ SEM CREMALHEIRA COM B. ALUMINIUM EX | 101819 | BATERIA DE LITHIUM CR2032 210mAH 3V TRAY (CR2032) | 2
2001194 | CONJ. MOVIMENTADOR TRINO 300 SPEED 127V 50-60HZ SEM CREMALHEIRA COM B. ALUMINIUM EX | 102555 | TECLADO EM BORRACHA PARA CONTROLE REMOTO - RUBBER KEY 4 KEYS | 2
2001194 | CONJ. MOVIMENTADOR TRINO 300 SPEED 127V 50-60HZ SEM CREMALHEIRA COM B. ALUMINIUM EX | 804123 | BASE SUPERIOR COM LOGO DO CONTROLE REMOTO INTER. DIGI. DIGITAL KEY - PRETO | 2
2001194 | CONJ. MOVIMENTADOR TRINO 300 SPEED 127V 50-60HZ SEM CREMALHEIRA COM B. ALUMINIUM EX | 804165 | BASE INFERIOR DO CONTROLE REMOTO INTER. DIGI. DIGITAL KEY - PRETO | 2
2001194 | CONJ. MOVIMENTADOR TRINO 300 SPEED 127V 50-60HZ SEM CREMALHEIRA COM B. ALUMINIUM EX | 804177 | ALÇA DO CONTROLE REMOTO INTER. DIGI. DIGITAL KEY PRETO | 2
2001195 | CONJ. MOVIMENTADOR TRINO 300 SPEED 220V 50-60HZ SEM CREMALHEIRA COM B. ALUMINIUM EX | 100226 | MICROCONTROLADOR ZY-AGL 433 - REMOTE PCB - ZYAGL. | 2
2001195 | CONJ. MOVIMENTADOR TRINO 300 SPEED 220V 50-60HZ SEM CREMALHEIRA COM B. ALUMINIUM EX | 101819 | BATERIA DE LITHIUM CR2032 210mAH 3V TRAY (CR2032) | 2
2001195 | CONJ. MOVIMENTADOR TRINO 300 SPEED 220V 50-60HZ SEM CREMALHEIRA COM B. ALUMINIUM EX | 102555 | TECLADO EM BORRACHA PARA CONTROLE REMOTO - RUBBER KEY 4 KEYS | 2
2001195 | CONJ. MOVIMENTADOR TRINO 300 SPEED 220V 50-60HZ SEM CREMALHEIRA COM B. ALUMINIUM EX | 804123 | BASE SUPERIOR COM LOGO DO CONTROLE REMOTO INTER. DIGI. DIGITAL KEY - PRETO | 2
2001195 | CONJ. MOVIMENTADOR TRINO 300 SPEED 220V 50-60HZ SEM CREMALHEIRA COM B. ALUMINIUM EX | 804165 | BASE INFERIOR DO CONTROLE REMOTO INTER. DIGI. DIGITAL KEY - PRETO | 2
2001195 | CONJ. MOVIMENTADOR TRINO 300 SPEED 220V 50-60HZ SEM CREMALHEIRA COM B. ALUMINIUM EX | 804177 | ALÇA DO CONTROLE REMOTO INTER. DIGI. DIGITAL KEY PRETO | 2
2001196 | CONJ. MOVIMENTADOR TRINO 500 127V 50-60HZ SEM CREMALHEIRA COM B. ALUMINIUM EX | 100226 | MICROCONTROLADOR ZY-AGL 433 - REMOTE PCB - ZYAGL. | 2
2001196 | CONJ. MOVIMENTADOR TRINO 500 127V 50-60HZ SEM CREMALHEIRA COM B. ALUMINIUM EX | 101819 | BATERIA DE LITHIUM CR2032 210mAH 3V TRAY (CR2032) | 2
2001196 | CONJ. MOVIMENTADOR TRINO 500 127V 50-60HZ SEM CREMALHEIRA COM B. ALUMINIUM EX | 102555 | TECLADO EM BORRACHA PARA CONTROLE REMOTO - RUBBER KEY 4 KEYS | 2
2001196 | CONJ. MOVIMENTADOR TRINO 500 127V 50-60HZ SEM CREMALHEIRA COM B. ALUMINIUM EX | 804123 | BASE SUPERIOR COM LOGO DO CONTROLE REMOTO INTER. DIGI. DIGITAL KEY - PRETO | 2
2001196 | CONJ. MOVIMENTADOR TRINO 500 127V 50-60HZ SEM CREMALHEIRA COM B. ALUMINIUM EX | 804165 | BASE INFERIOR DO CONTROLE REMOTO INTER. DIGI. DIGITAL KEY - PRETO | 2
2001196 | CONJ. MOVIMENTADOR TRINO 500 127V 50-60HZ SEM CREMALHEIRA COM B. ALUMINIUM EX | 804177 | ALÇA DO CONTROLE REMOTO INTER. DIGI. DIGITAL KEY PRETO | 2
2001197 | CONJ. MOVIMENTADOR TRINO 500 220V 50-60HZ SEM CREMALHEIRA COM B. ALUMINIUM EX | 100226 | MICROCONTROLADOR ZY-AGL 433 - REMOTE PCB - ZYAGL. | 2
2001197 | CONJ. MOVIMENTADOR TRINO 500 220V 50-60HZ SEM CREMALHEIRA COM B. ALUMINIUM EX | 101819 | BATERIA DE LITHIUM CR2032 210mAH 3V TRAY (CR2032) | 2
2001197 | CONJ. MOVIMENTADOR TRINO 500 220V 50-60HZ SEM CREMALHEIRA COM B. ALUMINIUM EX | 102555 | TECLADO EM BORRACHA PARA CONTROLE REMOTO - RUBBER KEY 4 KEYS | 2
2001197 | CONJ. MOVIMENTADOR TRINO 500 220V 50-60HZ SEM CREMALHEIRA COM B. ALUMINIUM EX | 804123 | BASE SUPERIOR COM LOGO DO CONTROLE REMOTO INTER. DIGI. DIGITAL KEY - PRETO | 2
2001197 | CONJ. MOVIMENTADOR TRINO 500 220V 50-60HZ SEM CREMALHEIRA COM B. ALUMINIUM EX | 804165 | BASE INFERIOR DO CONTROLE REMOTO INTER. DIGI. DIGITAL KEY - PRETO | 2
2001197 | CONJ. MOVIMENTADOR TRINO 500 220V 50-60HZ SEM CREMALHEIRA COM B. ALUMINIUM EX | 804177 | ALÇA DO CONTROLE REMOTO INTER. DIGI. DIGITAL KEY PRETO | 2
2001198 | CONJ. MOVIMENTADOR TRINO 500 SPEED 127V 50-60HZ SEM CREMALHEIRA COM B. ALUMINIUM EX | 100226 | MICROCONTROLADOR ZY-AGL 433 - REMOTE PCB - ZYAGL. | 2
2001198 | CONJ. MOVIMENTADOR TRINO 500 SPEED 127V 50-60HZ SEM CREMALHEIRA COM B. ALUMINIUM EX | 101819 | BATERIA DE LITHIUM CR2032 210mAH 3V TRAY (CR2032) | 2
2001198 | CONJ. MOVIMENTADOR TRINO 500 SPEED 127V 50-60HZ SEM CREMALHEIRA COM B. ALUMINIUM EX | 102555 | TECLADO EM BORRACHA PARA CONTROLE REMOTO - RUBBER KEY 4 KEYS | 2
2001198 | CONJ. MOVIMENTADOR TRINO 500 SPEED 127V 50-60HZ SEM CREMALHEIRA COM B. ALUMINIUM EX | 804123 | BASE SUPERIOR COM LOGO DO CONTROLE REMOTO INTER. DIGI. DIGITAL KEY - PRETO | 2
2001198 | CONJ. MOVIMENTADOR TRINO 500 SPEED 127V 50-60HZ SEM CREMALHEIRA COM B. ALUMINIUM EX | 804165 | BASE INFERIOR DO CONTROLE REMOTO INTER. DIGI. DIGITAL KEY - PRETO | 2
2001198 | CONJ. MOVIMENTADOR TRINO 500 SPEED 127V 50-60HZ SEM CREMALHEIRA COM B. ALUMINIUM EX | 804177 | ALÇA DO CONTROLE REMOTO INTER. DIGI. DIGITAL KEY PRETO | 2
2001199 | CONJ. MOVIMENTADOR TRINO 500 SPEED 220V 50-60HZ SEM CREMALHEIRA COM B. ALUMINIUM EX | 100226 | MICROCONTROLADOR ZY-AGL 433 - REMOTE PCB - ZYAGL. | 2
2001199 | CONJ. MOVIMENTADOR TRINO 500 SPEED 220V 50-60HZ SEM CREMALHEIRA COM B. ALUMINIUM EX | 101819 | BATERIA DE LITHIUM CR2032 210mAH 3V TRAY (CR2032) | 2
2001199 | CONJ. MOVIMENTADOR TRINO 500 SPEED 220V 50-60HZ SEM CREMALHEIRA COM B. ALUMINIUM EX | 102555 | TECLADO EM BORRACHA PARA CONTROLE REMOTO - RUBBER KEY 4 KEYS | 2
2001199 | CONJ. MOVIMENTADOR TRINO 500 SPEED 220V 50-60HZ SEM CREMALHEIRA COM B. ALUMINIUM EX | 804123 | BASE SUPERIOR COM LOGO DO CONTROLE REMOTO INTER. DIGI. DIGITAL KEY - PRETO | 2
2001199 | CONJ. MOVIMENTADOR TRINO 500 SPEED 220V 50-60HZ SEM CREMALHEIRA COM B. ALUMINIUM EX | 804165 | BASE INFERIOR DO CONTROLE REMOTO INTER. DIGI. DIGITAL KEY - PRETO | 2
2001199 | CONJ. MOVIMENTADOR TRINO 500 SPEED 220V 50-60HZ SEM CREMALHEIRA COM B. ALUMINIUM EX | 804177 | ALÇA DO CONTROLE REMOTO INTER. DIGI. DIGITAL KEY PRETO | 2
2001200 | CONJ. MOVIMENTADOR TRINO 700 127V 50-60HZ SEM CREMALHEIRA COM B. ALUMINIUM EX | 100226 | MICROCONTROLADOR ZY-AGL 433 - REMOTE PCB - ZYAGL. | 2
2001200 | CONJ. MOVIMENTADOR TRINO 700 127V 50-60HZ SEM CREMALHEIRA COM B. ALUMINIUM EX | 101819 | BATERIA DE LITHIUM CR2032 210mAH 3V TRAY (CR2032) | 2
2001200 | CONJ. MOVIMENTADOR TRINO 700 127V 50-60HZ SEM CREMALHEIRA COM B. ALUMINIUM EX | 102555 | TECLADO EM BORRACHA PARA CONTROLE REMOTO - RUBBER KEY 4 KEYS | 2
2001200 | CONJ. MOVIMENTADOR TRINO 700 127V 50-60HZ SEM CREMALHEIRA COM B. ALUMINIUM EX | 804123 | BASE SUPERIOR COM LOGO DO CONTROLE REMOTO INTER. DIGI. DIGITAL KEY - PRETO | 2
2001200 | CONJ. MOVIMENTADOR TRINO 700 127V 50-60HZ SEM CREMALHEIRA COM B. ALUMINIUM EX | 804165 | BASE INFERIOR DO CONTROLE REMOTO INTER. DIGI. DIGITAL KEY - PRETO | 2
2001200 | CONJ. MOVIMENTADOR TRINO 700 127V 50-60HZ SEM CREMALHEIRA COM B. ALUMINIUM EX | 804177 | ALÇA DO CONTROLE REMOTO INTER. DIGI. DIGITAL KEY PRETO | 2
2001201 | CONJ. MOVIMENTADOR TRINO 700 220V 50-60HZ SEM CREMALHEIRA COM B. ALUMINIUM EX | 100226 | MICROCONTROLADOR ZY-AGL 433 - REMOTE PCB - ZYAGL. | 2
2001201 | CONJ. MOVIMENTADOR TRINO 700 220V 50-60HZ SEM CREMALHEIRA COM B. ALUMINIUM EX | 101819 | BATERIA DE LITHIUM CR2032 210mAH 3V TRAY (CR2032) | 2
2001201 | CONJ. MOVIMENTADOR TRINO 700 220V 50-60HZ SEM CREMALHEIRA COM B. ALUMINIUM EX | 102555 | TECLADO EM BORRACHA PARA CONTROLE REMOTO - RUBBER KEY 4 KEYS | 2
2001201 | CONJ. MOVIMENTADOR TRINO 700 220V 50-60HZ SEM CREMALHEIRA COM B. ALUMINIUM EX | 804123 | BASE SUPERIOR COM LOGO DO CONTROLE REMOTO INTER. DIGI. DIGITAL KEY - PRETO | 2
2001201 | CONJ. MOVIMENTADOR TRINO 700 220V 50-60HZ SEM CREMALHEIRA COM B. ALUMINIUM EX | 804165 | BASE INFERIOR DO CONTROLE REMOTO INTER. DIGI. DIGITAL KEY - PRETO | 2
2001201 | CONJ. MOVIMENTADOR TRINO 700 220V 50-60HZ SEM CREMALHEIRA COM B. ALUMINIUM EX | 804177 | ALÇA DO CONTROLE REMOTO INTER. DIGI. DIGITAL KEY PRETO | 2
2001202 | CONJ. MOVIMENTADOR TRINO 900 127V 50-60HZ SEM CREMALHEIRA COM B. ALUMINIUM EX | 100226 | MICROCONTROLADOR ZY-AGL 433 - REMOTE PCB - ZYAGL. | 2
2001202 | CONJ. MOVIMENTADOR TRINO 900 127V 50-60HZ SEM CREMALHEIRA COM B. ALUMINIUM EX | 101819 | BATERIA DE LITHIUM CR2032 210mAH 3V TRAY (CR2032) | 2
2001202 | CONJ. MOVIMENTADOR TRINO 900 127V 50-60HZ SEM CREMALHEIRA COM B. ALUMINIUM EX | 102555 | TECLADO EM BORRACHA PARA CONTROLE REMOTO - RUBBER KEY 4 KEYS | 2
2001202 | CONJ. MOVIMENTADOR TRINO 900 127V 50-60HZ SEM CREMALHEIRA COM B. ALUMINIUM EX | 804123 | BASE SUPERIOR COM LOGO DO CONTROLE REMOTO INTER. DIGI. DIGITAL KEY - PRETO | 2
2001202 | CONJ. MOVIMENTADOR TRINO 900 127V 50-60HZ SEM CREMALHEIRA COM B. ALUMINIUM EX | 804165 | BASE INFERIOR DO CONTROLE REMOTO INTER. DIGI. DIGITAL KEY - PRETO | 2
2001202 | CONJ. MOVIMENTADOR TRINO 900 127V 50-60HZ SEM CREMALHEIRA COM B. ALUMINIUM EX | 804177 | ALÇA DO CONTROLE REMOTO INTER. DIGI. DIGITAL KEY PRETO | 2
2001203 | CONJ. MOVIMENTADOR TRINO 900 220V 50-60HZ SEM CREMALHEIRA COM B. ALUMINIUM EX | 100226 | MICROCONTROLADOR ZY-AGL 433 - REMOTE PCB - ZYAGL. | 2
2001203 | CONJ. MOVIMENTADOR TRINO 900 220V 50-60HZ SEM CREMALHEIRA COM B. ALUMINIUM EX | 101819 | BATERIA DE LITHIUM CR2032 210mAH 3V TRAY (CR2032) | 2
2001203 | CONJ. MOVIMENTADOR TRINO 900 220V 50-60HZ SEM CREMALHEIRA COM B. ALUMINIUM EX | 102555 | TECLADO EM BORRACHA PARA CONTROLE REMOTO - RUBBER KEY 4 KEYS | 2
2001203 | CONJ. MOVIMENTADOR TRINO 900 220V 50-60HZ SEM CREMALHEIRA COM B. ALUMINIUM EX | 804123 | BASE SUPERIOR COM LOGO DO CONTROLE REMOTO INTER. DIGI. DIGITAL KEY - PRETO | 2
2001203 | CONJ. MOVIMENTADOR TRINO 900 220V 50-60HZ SEM CREMALHEIRA COM B. ALUMINIUM EX | 804165 | BASE INFERIOR DO CONTROLE REMOTO INTER. DIGI. DIGITAL KEY - PRETO | 2
2001203 | CONJ. MOVIMENTADOR TRINO 900 220V 50-60HZ SEM CREMALHEIRA COM B. ALUMINIUM EX | 804177 | ALÇA DO CONTROLE REMOTO INTER. DIGI. DIGITAL KEY PRETO | 2
2001204 | CONJ. MOVIMENTADOR TRINO SPEED TURBO PRO 1/4 FREQUENCY INVERTER BIVOLT 50-60HZ B. ALUMINIUM | 100226 | MICROCONTROLADOR ZY-AGL 433 - REMOTE PCB - ZYAGL. | 2
2001204 | CONJ. MOVIMENTADOR TRINO SPEED TURBO PRO 1/4 FREQUENCY INVERTER BIVOLT 50-60HZ B. ALUMINIUM | 101819 | BATERIA DE LITHIUM CR2032 210mAH 3V TRAY (CR2032) | 2
2001204 | CONJ. MOVIMENTADOR TRINO SPEED TURBO PRO 1/4 FREQUENCY INVERTER BIVOLT 50-60HZ B. ALUMINIUM | 102555 | TECLADO EM BORRACHA PARA CONTROLE REMOTO - RUBBER KEY 4 KEYS | 2
2001204 | CONJ. MOVIMENTADOR TRINO SPEED TURBO PRO 1/4 FREQUENCY INVERTER BIVOLT 50-60HZ B. ALUMINIUM | 804123 | BASE SUPERIOR COM LOGO DO CONTROLE REMOTO INTER. DIGI. DIGITAL KEY - PRETO | 2
2001204 | CONJ. MOVIMENTADOR TRINO SPEED TURBO PRO 1/4 FREQUENCY INVERTER BIVOLT 50-60HZ B. ALUMINIUM | 804165 | BASE INFERIOR DO CONTROLE REMOTO INTER. DIGI. DIGITAL KEY - PRETO | 2
2001204 | CONJ. MOVIMENTADOR TRINO SPEED TURBO PRO 1/4 FREQUENCY INVERTER BIVOLT 50-60HZ B. ALUMINIUM | 804177 | ALÇA DO CONTROLE REMOTO INTER. DIGI. DIGITAL KEY PRETO | 2
2001206 | CONJ. MOVIMENTADOR TRINO 300 220V Light 50-60HZ SEM CREMALHEIRA COM B. ALUMINIUM | 100226 | MICROCONTROLADOR ZY-AGL 433 - REMOTE PCB - ZYAGL. | 2
2001206 | CONJ. MOVIMENTADOR TRINO 300 220V Light 50-60HZ SEM CREMALHEIRA COM B. ALUMINIUM | 101819 | BATERIA DE LITHIUM CR2032 210mAH 3V TRAY (CR2032) | 2
2001206 | CONJ. MOVIMENTADOR TRINO 300 220V Light 50-60HZ SEM CREMALHEIRA COM B. ALUMINIUM | 102555 | TECLADO EM BORRACHA PARA CONTROLE REMOTO - RUBBER KEY 4 KEYS | 2
2001206 | CONJ. MOVIMENTADOR TRINO 300 220V Light 50-60HZ SEM CREMALHEIRA COM B. ALUMINIUM | 804123 | BASE SUPERIOR COM LOGO DO CONTROLE REMOTO INTER. DIGI. DIGITAL KEY - PRETO | 2
2001206 | CONJ. MOVIMENTADOR TRINO 300 220V Light 50-60HZ SEM CREMALHEIRA COM B. ALUMINIUM | 804165 | BASE INFERIOR DO CONTROLE REMOTO INTER. DIGI. DIGITAL KEY - PRETO | 2
2001206 | CONJ. MOVIMENTADOR TRINO 300 220V Light 50-60HZ SEM CREMALHEIRA COM B. ALUMINIUM | 804177 | ALÇA DO CONTROLE REMOTO INTER. DIGI. DIGITAL KEY PRETO | 2
2001207 | CONJ. MOVIMENTADOR TRINO SPEED TURBO PRO 1/4 FREQUENCY INVERTER BIVOLT 50-60HZ ALUMINIUM - SEM CRE | 100226 | MICROCONTROLADOR ZY-AGL 433 - REMOTE PCB - ZYAGL. | 2
2001207 | CONJ. MOVIMENTADOR TRINO SPEED TURBO PRO 1/4 FREQUENCY INVERTER BIVOLT 50-60HZ ALUMINIUM - SEM CRE | 101819 | BATERIA DE LITHIUM CR2032 210mAH 3V TRAY (CR2032) | 2
2001207 | CONJ. MOVIMENTADOR TRINO SPEED TURBO PRO 1/4 FREQUENCY INVERTER BIVOLT 50-60HZ ALUMINIUM - SEM CRE | 102555 | TECLADO EM BORRACHA PARA CONTROLE REMOTO - RUBBER KEY 4 KEYS | 2
2001207 | CONJ. MOVIMENTADOR TRINO SPEED TURBO PRO 1/4 FREQUENCY INVERTER BIVOLT 50-60HZ ALUMINIUM - SEM CRE | 804123 | BASE SUPERIOR COM LOGO DO CONTROLE REMOTO INTER. DIGI. DIGITAL KEY - PRETO | 2
2001207 | CONJ. MOVIMENTADOR TRINO SPEED TURBO PRO 1/4 FREQUENCY INVERTER BIVOLT 50-60HZ ALUMINIUM - SEM CRE | 804165 | BASE INFERIOR DO CONTROLE REMOTO INTER. DIGI. DIGITAL KEY - PRETO | 2
2001207 | CONJ. MOVIMENTADOR TRINO SPEED TURBO PRO 1/4 FREQUENCY INVERTER BIVOLT 50-60HZ ALUMINIUM - SEM CRE | 804177 | ALÇA DO CONTROLE REMOTO INTER. DIGI. DIGITAL KEY PRETO | 2
2001208 | CONJ. MOVIMENTADOR TRINO 300 220V Light 50-60HZ COM B. ALUMINIUM E CILINDRO | 100226 | MICROCONTROLADOR ZY-AGL 433 - REMOTE PCB - ZYAGL. | 2
2001208 | CONJ. MOVIMENTADOR TRINO 300 220V Light 50-60HZ COM B. ALUMINIUM E CILINDRO | 101819 | BATERIA DE LITHIUM CR2032 210mAH 3V TRAY (CR2032) | 2
2001208 | CONJ. MOVIMENTADOR TRINO 300 220V Light 50-60HZ COM B. ALUMINIUM E CILINDRO | 102555 | TECLADO EM BORRACHA PARA CONTROLE REMOTO - RUBBER KEY 4 KEYS | 2
2001208 | CONJ. MOVIMENTADOR TRINO 300 220V Light 50-60HZ COM B. ALUMINIUM E CILINDRO | 804123 | BASE SUPERIOR COM LOGO DO CONTROLE REMOTO INTER. DIGI. DIGITAL KEY - PRETO | 2
2001208 | CONJ. MOVIMENTADOR TRINO 300 220V Light 50-60HZ COM B. ALUMINIUM E CILINDRO | 804165 | BASE INFERIOR DO CONTROLE REMOTO INTER. DIGI. DIGITAL KEY - PRETO | 2
2001208 | CONJ. MOVIMENTADOR TRINO 300 220V Light 50-60HZ COM B. ALUMINIUM E CILINDRO | 804177 | ALÇA DO CONTROLE REMOTO INTER. DIGI. DIGITAL KEY PRETO | 2
2001209 | CONJ. MOVIMENTADOR TRINO 300 127V Light 50-60HZ COM B. ALUMINIUM E CILINDRO | 100226 | MICROCONTROLADOR ZY-AGL 433 - REMOTE PCB - ZYAGL. | 2
2001209 | CONJ. MOVIMENTADOR TRINO 300 127V Light 50-60HZ COM B. ALUMINIUM E CILINDRO | 101819 | BATERIA DE LITHIUM CR2032 210mAH 3V TRAY (CR2032) | 2
2001209 | CONJ. MOVIMENTADOR TRINO 300 127V Light 50-60HZ COM B. ALUMINIUM E CILINDRO | 102555 | TECLADO EM BORRACHA PARA CONTROLE REMOTO - RUBBER KEY 4 KEYS | 2
2001209 | CONJ. MOVIMENTADOR TRINO 300 127V Light 50-60HZ COM B. ALUMINIUM E CILINDRO | 804123 | BASE SUPERIOR COM LOGO DO CONTROLE REMOTO INTER. DIGI. DIGITAL KEY - PRETO | 2
2001209 | CONJ. MOVIMENTADOR TRINO 300 127V Light 50-60HZ COM B. ALUMINIUM E CILINDRO | 804165 | BASE INFERIOR DO CONTROLE REMOTO INTER. DIGI. DIGITAL KEY - PRETO | 2
2001209 | CONJ. MOVIMENTADOR TRINO 300 127V Light 50-60HZ COM B. ALUMINIUM E CILINDRO | 804177 | ALÇA DO CONTROLE REMOTO INTER. DIGI. DIGITAL KEY PRETO | 2
2001212 | DZ 300 220V 50-60HZ | 100226 | MICROCONTROLADOR ZY-AGL 433 - REMOTE PCB - ZYAGL. | 2
2001212 | DZ 300 220V 50-60HZ | 101819 | BATERIA DE LITHIUM CR2032 210mAH 3V TRAY (CR2032) | 2
2001212 | DZ 300 220V 50-60HZ | 102555 | TECLADO EM BORRACHA PARA CONTROLE REMOTO - RUBBER KEY 4 KEYS | 2
2001212 | DZ 300 220V 50-60HZ | 804165 | BASE INFERIOR DO CONTROLE REMOTO INTER. DIGI. DIGITAL KEY - PRETO | 2
2001212 | DZ 300 220V 50-60HZ | 804177 | ALÇA DO CONTROLE REMOTO INTER. DIGI. DIGITAL KEY PRETO | 2
2001215 | CONJ. MOVIMENTADOR DZ BRABUS SPEED LIGHT 220V 50-60HZ SEM CREMALHEIRA | 100226 | MICROCONTROLADOR ZY-AGL 433 - REMOTE PCB - ZYAGL. | 2
2001215 | CONJ. MOVIMENTADOR DZ BRABUS SPEED LIGHT 220V 50-60HZ SEM CREMALHEIRA | 101819 | BATERIA DE LITHIUM CR2032 210mAH 3V TRAY (CR2032) | 2
2001215 | CONJ. MOVIMENTADOR DZ BRABUS SPEED LIGHT 220V 50-60HZ SEM CREMALHEIRA | 102555 | TECLADO EM BORRACHA PARA CONTROLE REMOTO - RUBBER KEY 4 KEYS | 2
2001215 | CONJ. MOVIMENTADOR DZ BRABUS SPEED LIGHT 220V 50-60HZ SEM CREMALHEIRA | 804123 | BASE SUPERIOR COM LOGO DO CONTROLE REMOTO INTER. DIGI. DIGITAL KEY - PRETO | 2
2001215 | CONJ. MOVIMENTADOR DZ BRABUS SPEED LIGHT 220V 50-60HZ SEM CREMALHEIRA | 804165 | BASE INFERIOR DO CONTROLE REMOTO INTER. DIGI. DIGITAL KEY - PRETO | 2
2001215 | CONJ. MOVIMENTADOR DZ BRABUS SPEED LIGHT 220V 50-60HZ SEM CREMALHEIRA | 804177 | ALÇA DO CONTROLE REMOTO INTER. DIGI. DIGITAL KEY PRETO | 2
2001217 | CONJ. MOVIMENTADOR TRINO 700 220V 50-60HZ GKOLL | 100226 | MICROCONTROLADOR ZY-AGL 433 - REMOTE PCB - ZYAGL. | 2
2001217 | CONJ. MOVIMENTADOR TRINO 700 220V 50-60HZ GKOLL | 101819 | BATERIA DE LITHIUM CR2032 210mAH 3V TRAY (CR2032) | 2
2001217 | CONJ. MOVIMENTADOR TRINO 700 220V 50-60HZ GKOLL | 102555 | TECLADO EM BORRACHA PARA CONTROLE REMOTO - RUBBER KEY 4 KEYS | 2
2001217 | CONJ. MOVIMENTADOR TRINO 700 220V 50-60HZ GKOLL | 804165 | BASE INFERIOR DO CONTROLE REMOTO INTER. DIGI. DIGITAL KEY - PRETO | 2
2001217 | CONJ. MOVIMENTADOR TRINO 700 220V 50-60HZ GKOLL | 804177 | ALÇA DO CONTROLE REMOTO INTER. DIGI. DIGITAL KEY PRETO | 2
2001219 | CONJ. MOVIMENTADOR TRINO SPEED TURBO PRO 1/4 FREQUENCY INVERTER BIVOLT 50-60HZ B. ALUMINIUM EX | 100226 | MICROCONTROLADOR ZY-AGL 433 - REMOTE PCB - ZYAGL. | 2
2001219 | CONJ. MOVIMENTADOR TRINO SPEED TURBO PRO 1/4 FREQUENCY INVERTER BIVOLT 50-60HZ B. ALUMINIUM EX | 101819 | BATERIA DE LITHIUM CR2032 210mAH 3V TRAY (CR2032) | 2
2001219 | CONJ. MOVIMENTADOR TRINO SPEED TURBO PRO 1/4 FREQUENCY INVERTER BIVOLT 50-60HZ B. ALUMINIUM EX | 102555 | TECLADO EM BORRACHA PARA CONTROLE REMOTO - RUBBER KEY 4 KEYS | 2
2001219 | CONJ. MOVIMENTADOR TRINO SPEED TURBO PRO 1/4 FREQUENCY INVERTER BIVOLT 50-60HZ B. ALUMINIUM EX | 804123 | BASE SUPERIOR COM LOGO DO CONTROLE REMOTO INTER. DIGI. DIGITAL KEY - PRETO | 2
2001219 | CONJ. MOVIMENTADOR TRINO SPEED TURBO PRO 1/4 FREQUENCY INVERTER BIVOLT 50-60HZ B. ALUMINIUM EX | 804165 | BASE INFERIOR DO CONTROLE REMOTO INTER. DIGI. DIGITAL KEY - PRETO | 2
2001219 | CONJ. MOVIMENTADOR TRINO SPEED TURBO PRO 1/4 FREQUENCY INVERTER BIVOLT 50-60HZ B. ALUMINIUM EX | 804177 | ALÇA DO CONTROLE REMOTO INTER. DIGI. DIGITAL KEY PRETO | 2
2001220 | CONJ. MOVIMENTADOR TRINO 700 220V 50-60HZ COM B. ALUMINIUM EX | 100226 | MICROCONTROLADOR ZY-AGL 433 - REMOTE PCB - ZYAGL. | 2
2001220 | CONJ. MOVIMENTADOR TRINO 700 220V 50-60HZ COM B. ALUMINIUM EX | 101819 | BATERIA DE LITHIUM CR2032 210mAH 3V TRAY (CR2032) | 2
2001220 | CONJ. MOVIMENTADOR TRINO 700 220V 50-60HZ COM B. ALUMINIUM EX | 102555 | TECLADO EM BORRACHA PARA CONTROLE REMOTO - RUBBER KEY 4 KEYS | 2
2001220 | CONJ. MOVIMENTADOR TRINO 700 220V 50-60HZ COM B. ALUMINIUM EX | 804123 | BASE SUPERIOR COM LOGO DO CONTROLE REMOTO INTER. DIGI. DIGITAL KEY - PRETO | 2
2001220 | CONJ. MOVIMENTADOR TRINO 700 220V 50-60HZ COM B. ALUMINIUM EX | 804165 | BASE INFERIOR DO CONTROLE REMOTO INTER. DIGI. DIGITAL KEY - PRETO | 2
2001220 | CONJ. MOVIMENTADOR TRINO 700 220V 50-60HZ COM B. ALUMINIUM EX | 804177 | ALÇA DO CONTROLE REMOTO INTER. DIGI. DIGITAL KEY PRETO | 2
2001221 | CONJ. MOVIMENTADOR DZ INDUSTRIAL STRONG 2000KG 220V 50-60HZ SEM CREMAL | 100226 | MICROCONTROLADOR ZY-AGL 433 - REMOTE PCB - ZYAGL. | 2
2001221 | CONJ. MOVIMENTADOR DZ INDUSTRIAL STRONG 2000KG 220V 50-60HZ SEM CREMAL | 101819 | BATERIA DE LITHIUM CR2032 210mAH 3V TRAY (CR2032) | 2
2001221 | CONJ. MOVIMENTADOR DZ INDUSTRIAL STRONG 2000KG 220V 50-60HZ SEM CREMAL | 102555 | TECLADO EM BORRACHA PARA CONTROLE REMOTO - RUBBER KEY 4 KEYS | 2
2001221 | CONJ. MOVIMENTADOR DZ INDUSTRIAL STRONG 2000KG 220V 50-60HZ SEM CREMAL | 804123 | BASE SUPERIOR COM LOGO DO CONTROLE REMOTO INTER. DIGI. DIGITAL KEY - PRETO | 2
2001221 | CONJ. MOVIMENTADOR DZ INDUSTRIAL STRONG 2000KG 220V 50-60HZ SEM CREMAL | 804165 | BASE INFERIOR DO CONTROLE REMOTO INTER. DIGI. DIGITAL KEY - PRETO | 2
2001221 | CONJ. MOVIMENTADOR DZ INDUSTRIAL STRONG 2000KG 220V 50-60HZ SEM CREMAL | 804177 | ALÇA DO CONTROLE REMOTO INTER. DIGI. DIGITAL KEY PRETO | 2
2001222 | CONJ. MOVIMENTADOR DZ INDUSTRIAL STRONG 2000KG 220V 50-60HZ SEM CREMALHEIRA EX | 100226 | MICROCONTROLADOR ZY-AGL 433 - REMOTE PCB - ZYAGL. | 2
2001222 | CONJ. MOVIMENTADOR DZ INDUSTRIAL STRONG 2000KG 220V 50-60HZ SEM CREMALHEIRA EX | 101819 | BATERIA DE LITHIUM CR2032 210mAH 3V TRAY (CR2032) | 2
2001222 | CONJ. MOVIMENTADOR DZ INDUSTRIAL STRONG 2000KG 220V 50-60HZ SEM CREMALHEIRA EX | 102555 | TECLADO EM BORRACHA PARA CONTROLE REMOTO - RUBBER KEY 4 KEYS | 2
2001222 | CONJ. MOVIMENTADOR DZ INDUSTRIAL STRONG 2000KG 220V 50-60HZ SEM CREMALHEIRA EX | 804123 | BASE SUPERIOR COM LOGO DO CONTROLE REMOTO INTER. DIGI. DIGITAL KEY - PRETO | 2
2001222 | CONJ. MOVIMENTADOR DZ INDUSTRIAL STRONG 2000KG 220V 50-60HZ SEM CREMALHEIRA EX | 804165 | BASE INFERIOR DO CONTROLE REMOTO INTER. DIGI. DIGITAL KEY - PRETO | 2
2001222 | CONJ. MOVIMENTADOR DZ INDUSTRIAL STRONG 2000KG 220V 50-60HZ SEM CREMALHEIRA EX | 804177 | ALÇA DO CONTROLE REMOTO INTER. DIGI. DIGITAL KEY PRETO | 2
2001223 | CONJ. MOVIMENTADOR TRINO 900 220V 50-60HZ COM B. ALUMINIUM EX | 100226 | MICROCONTROLADOR ZY-AGL 433 - REMOTE PCB - ZYAGL. | 2
2001223 | CONJ. MOVIMENTADOR TRINO 900 220V 50-60HZ COM B. ALUMINIUM EX | 101819 | BATERIA DE LITHIUM CR2032 210mAH 3V TRAY (CR2032) | 2
2001223 | CONJ. MOVIMENTADOR TRINO 900 220V 50-60HZ COM B. ALUMINIUM EX | 102555 | TECLADO EM BORRACHA PARA CONTROLE REMOTO - RUBBER KEY 4 KEYS | 2
2001223 | CONJ. MOVIMENTADOR TRINO 900 220V 50-60HZ COM B. ALUMINIUM EX | 804123 | BASE SUPERIOR COM LOGO DO CONTROLE REMOTO INTER. DIGI. DIGITAL KEY - PRETO | 2
2001223 | CONJ. MOVIMENTADOR TRINO 900 220V 50-60HZ COM B. ALUMINIUM EX | 804165 | BASE INFERIOR DO CONTROLE REMOTO INTER. DIGI. DIGITAL KEY - PRETO | 2
2001223 | CONJ. MOVIMENTADOR TRINO 900 220V 50-60HZ COM B. ALUMINIUM EX | 804177 | ALÇA DO CONTROLE REMOTO INTER. DIGI. DIGITAL KEY PRETO | 2
2001224 | CONJ. MOVIMENTADOR TRINO 500 SPEED 220V 50-60HZ KRIPT | 100226 | MICROCONTROLADOR ZY-AGL 433 - REMOTE PCB - ZYAGL. | 2
2001224 | CONJ. MOVIMENTADOR TRINO 500 SPEED 220V 50-60HZ KRIPT | 101819 | BATERIA DE LITHIUM CR2032 210mAH 3V TRAY (CR2032) | 2
2001224 | CONJ. MOVIMENTADOR TRINO 500 SPEED 220V 50-60HZ KRIPT | 102555 | TECLADO EM BORRACHA PARA CONTROLE REMOTO - RUBBER KEY 4 KEYS | 2
2001224 | CONJ. MOVIMENTADOR TRINO 500 SPEED 220V 50-60HZ KRIPT | 804165 | BASE INFERIOR DO CONTROLE REMOTO INTER. DIGI. DIGITAL KEY - PRETO | 2
2001224 | CONJ. MOVIMENTADOR TRINO 500 SPEED 220V 50-60HZ KRIPT | 804177 | ALÇA DO CONTROLE REMOTO INTER. DIGI. DIGITAL KEY PRETO | 2
2001225 | CONJ. MOVIMENTADOR TRINO SOFT 220V 50-60Hz COM B. ALUMINIUM BBS EX | 100226 | MICROCONTROLADOR ZY-AGL 433 - REMOTE PCB - ZYAGL. | 2
2001225 | CONJ. MOVIMENTADOR TRINO SOFT 220V 50-60Hz COM B. ALUMINIUM BBS EX | 101819 | BATERIA DE LITHIUM CR2032 210mAH 3V TRAY (CR2032) | 2
2001225 | CONJ. MOVIMENTADOR TRINO SOFT 220V 50-60Hz COM B. ALUMINIUM BBS EX | 102555 | TECLADO EM BORRACHA PARA CONTROLE REMOTO - RUBBER KEY 4 KEYS | 2
2001225 | CONJ. MOVIMENTADOR TRINO SOFT 220V 50-60Hz COM B. ALUMINIUM BBS EX | 804123 | BASE SUPERIOR COM LOGO DO CONTROLE REMOTO INTER. DIGI. DIGITAL KEY - PRETO | 2
2001225 | CONJ. MOVIMENTADOR TRINO SOFT 220V 50-60Hz COM B. ALUMINIUM BBS EX | 804165 | BASE INFERIOR DO CONTROLE REMOTO INTER. DIGI. DIGITAL KEY - PRETO | 2
2001225 | CONJ. MOVIMENTADOR TRINO SOFT 220V 50-60Hz COM B. ALUMINIUM BBS EX | 804177 | ALÇA DO CONTROLE REMOTO INTER. DIGI. DIGITAL KEY PRETO | 2
2001226 | CONJ. MOVIMENTADOR TRINO 300 SPEED 220V 50-60HZ COM B. ALUMINIUM EX | 100226 | MICROCONTROLADOR ZY-AGL 433 - REMOTE PCB - ZYAGL. | 2
2001226 | CONJ. MOVIMENTADOR TRINO 300 SPEED 220V 50-60HZ COM B. ALUMINIUM EX | 101819 | BATERIA DE LITHIUM CR2032 210mAH 3V TRAY (CR2032) | 2
2001226 | CONJ. MOVIMENTADOR TRINO 300 SPEED 220V 50-60HZ COM B. ALUMINIUM EX | 102555 | TECLADO EM BORRACHA PARA CONTROLE REMOTO - RUBBER KEY 4 KEYS | 2
2001226 | CONJ. MOVIMENTADOR TRINO 300 SPEED 220V 50-60HZ COM B. ALUMINIUM EX | 804123 | BASE SUPERIOR COM LOGO DO CONTROLE REMOTO INTER. DIGI. DIGITAL KEY - PRETO | 2
2001226 | CONJ. MOVIMENTADOR TRINO 300 SPEED 220V 50-60HZ COM B. ALUMINIUM EX | 804165 | BASE INFERIOR DO CONTROLE REMOTO INTER. DIGI. DIGITAL KEY - PRETO | 2
2001226 | CONJ. MOVIMENTADOR TRINO 300 SPEED 220V 50-60HZ COM B. ALUMINIUM EX | 804177 | ALÇA DO CONTROLE REMOTO INTER. DIGI. DIGITAL KEY PRETO | 2
2001227 | CONJ. MOVIMENTADOR TRINO 300 220V 50-60HZ COM B. ALUMINIUM EX | 100226 | MICROCONTROLADOR ZY-AGL 433 - REMOTE PCB - ZYAGL. | 2
2001227 | CONJ. MOVIMENTADOR TRINO 300 220V 50-60HZ COM B. ALUMINIUM EX | 101819 | BATERIA DE LITHIUM CR2032 210mAH 3V TRAY (CR2032) | 2
2001227 | CONJ. MOVIMENTADOR TRINO 300 220V 50-60HZ COM B. ALUMINIUM EX | 102555 | TECLADO EM BORRACHA PARA CONTROLE REMOTO - RUBBER KEY 4 KEYS | 2
2001227 | CONJ. MOVIMENTADOR TRINO 300 220V 50-60HZ COM B. ALUMINIUM EX | 804123 | BASE SUPERIOR COM LOGO DO CONTROLE REMOTO INTER. DIGI. DIGITAL KEY - PRETO | 2
2001227 | CONJ. MOVIMENTADOR TRINO 300 220V 50-60HZ COM B. ALUMINIUM EX | 804165 | BASE INFERIOR DO CONTROLE REMOTO INTER. DIGI. DIGITAL KEY - PRETO | 2
2001227 | CONJ. MOVIMENTADOR TRINO 300 220V 50-60HZ COM B. ALUMINIUM EX | 804177 | ALÇA DO CONTROLE REMOTO INTER. DIGI. DIGITAL KEY PRETO | 2
2001229 | CONJ. MOVIMENTADOR TRINO 300 220V Light 50-60HZ COM B. ALUMINIUM EX | 100226 | MICROCONTROLADOR ZY-AGL 433 - REMOTE PCB - ZYAGL. | 2
2001229 | CONJ. MOVIMENTADOR TRINO 300 220V Light 50-60HZ COM B. ALUMINIUM EX | 101819 | BATERIA DE LITHIUM CR2032 210mAH 3V TRAY (CR2032) | 2
2001229 | CONJ. MOVIMENTADOR TRINO 300 220V Light 50-60HZ COM B. ALUMINIUM EX | 102555 | TECLADO EM BORRACHA PARA CONTROLE REMOTO - RUBBER KEY 4 KEYS | 2
2001229 | CONJ. MOVIMENTADOR TRINO 300 220V Light 50-60HZ COM B. ALUMINIUM EX | 804123 | BASE SUPERIOR COM LOGO DO CONTROLE REMOTO INTER. DIGI. DIGITAL KEY - PRETO | 2
2001229 | CONJ. MOVIMENTADOR TRINO 300 220V Light 50-60HZ COM B. ALUMINIUM EX | 804165 | BASE INFERIOR DO CONTROLE REMOTO INTER. DIGI. DIGITAL KEY - PRETO | 2
2001229 | CONJ. MOVIMENTADOR TRINO 300 220V Light 50-60HZ COM B. ALUMINIUM EX | 804177 | ALÇA DO CONTROLE REMOTO INTER. DIGI. DIGITAL KEY PRETO | 2
2001230 | CONJ. MOVIMENTADOR TRINO SOFT 220V 50-60Hz COM B. ALUMINIUM EX | 100226 | MICROCONTROLADOR ZY-AGL 433 - REMOTE PCB - ZYAGL. | 2
2001230 | CONJ. MOVIMENTADOR TRINO SOFT 220V 50-60Hz COM B. ALUMINIUM EX | 101819 | BATERIA DE LITHIUM CR2032 210mAH 3V TRAY (CR2032) | 2
2001230 | CONJ. MOVIMENTADOR TRINO SOFT 220V 50-60Hz COM B. ALUMINIUM EX | 102555 | TECLADO EM BORRACHA PARA CONTROLE REMOTO - RUBBER KEY 4 KEYS | 2
2001230 | CONJ. MOVIMENTADOR TRINO SOFT 220V 50-60Hz COM B. ALUMINIUM EX | 804123 | BASE SUPERIOR COM LOGO DO CONTROLE REMOTO INTER. DIGI. DIGITAL KEY - PRETO | 2
2001230 | CONJ. MOVIMENTADOR TRINO SOFT 220V 50-60Hz COM B. ALUMINIUM EX | 804165 | BASE INFERIOR DO CONTROLE REMOTO INTER. DIGI. DIGITAL KEY - PRETO | 2
2001230 | CONJ. MOVIMENTADOR TRINO SOFT 220V 50-60Hz COM B. ALUMINIUM EX | 804177 | ALÇA DO CONTROLE REMOTO INTER. DIGI. DIGITAL KEY PRETO | 2
2001233 | CONJ. MOVIMENTADOR TRINO 300 127V Light 50-60HZ SEM CREMALHEIRA | 100226 | MICROCONTROLADOR ZY-AGL 433 - REMOTE PCB - ZYAGL. | 2
2001233 | CONJ. MOVIMENTADOR TRINO 300 127V Light 50-60HZ SEM CREMALHEIRA | 101819 | BATERIA DE LITHIUM CR2032 210mAH 3V TRAY (CR2032) | 2
2001233 | CONJ. MOVIMENTADOR TRINO 300 127V Light 50-60HZ SEM CREMALHEIRA | 102555 | TECLADO EM BORRACHA PARA CONTROLE REMOTO - RUBBER KEY 4 KEYS | 2
2001233 | CONJ. MOVIMENTADOR TRINO 300 127V Light 50-60HZ SEM CREMALHEIRA | 804123 | BASE SUPERIOR COM LOGO DO CONTROLE REMOTO INTER. DIGI. DIGITAL KEY - PRETO | 2
2001233 | CONJ. MOVIMENTADOR TRINO 300 127V Light 50-60HZ SEM CREMALHEIRA | 804165 | BASE INFERIOR DO CONTROLE REMOTO INTER. DIGI. DIGITAL KEY - PRETO | 2
2001233 | CONJ. MOVIMENTADOR TRINO 300 127V Light 50-60HZ SEM CREMALHEIRA | 804177 | ALÇA DO CONTROLE REMOTO INTER. DIGI. DIGITAL KEY PRETO | 2
2001234 | CONJ. MOVIMENTADOR TRINO 300 SPEED 127V 50-60HZ KRIPT | 100226 | MICROCONTROLADOR ZY-AGL 433 - REMOTE PCB - ZYAGL. | 2
2001234 | CONJ. MOVIMENTADOR TRINO 300 SPEED 127V 50-60HZ KRIPT | 101819 | BATERIA DE LITHIUM CR2032 210mAH 3V TRAY (CR2032) | 2
2001234 | CONJ. MOVIMENTADOR TRINO 300 SPEED 127V 50-60HZ KRIPT | 102555 | TECLADO EM BORRACHA PARA CONTROLE REMOTO - RUBBER KEY 4 KEYS | 2
2001234 | CONJ. MOVIMENTADOR TRINO 300 SPEED 127V 50-60HZ KRIPT | 804165 | BASE INFERIOR DO CONTROLE REMOTO INTER. DIGI. DIGITAL KEY - PRETO | 2
2001234 | CONJ. MOVIMENTADOR TRINO 300 SPEED 127V 50-60HZ KRIPT | 804177 | ALÇA DO CONTROLE REMOTO INTER. DIGI. DIGITAL KEY PRETO | 2
2001235 | CONJ. MOVIMENTADOR TRINO 300 SPEED 220V 50-60HZ KRIPT | 100226 | MICROCONTROLADOR ZY-AGL 433 - REMOTE PCB - ZYAGL. | 2
2001235 | CONJ. MOVIMENTADOR TRINO 300 SPEED 220V 50-60HZ KRIPT | 101819 | BATERIA DE LITHIUM CR2032 210mAH 3V TRAY (CR2032) | 2
2001235 | CONJ. MOVIMENTADOR TRINO 300 SPEED 220V 50-60HZ KRIPT | 102555 | TECLADO EM BORRACHA PARA CONTROLE REMOTO - RUBBER KEY 4 KEYS | 2
2001235 | CONJ. MOVIMENTADOR TRINO 300 SPEED 220V 50-60HZ KRIPT | 804123 | BASE SUPERIOR COM LOGO DO CONTROLE REMOTO INTER. DIGI. DIGITAL KEY - PRETO | 2
2001235 | CONJ. MOVIMENTADOR TRINO 300 SPEED 220V 50-60HZ KRIPT | 804165 | BASE INFERIOR DO CONTROLE REMOTO INTER. DIGI. DIGITAL KEY - PRETO | 2
2001235 | CONJ. MOVIMENTADOR TRINO 300 SPEED 220V 50-60HZ KRIPT | 804177 | ALÇA DO CONTROLE REMOTO INTER. DIGI. DIGITAL KEY PRETO | 2
2001236 | CONJ. MOVIMENTADOR TRINO 300 127V Light 50-60HZ KRIPT | 100226 | MICROCONTROLADOR ZY-AGL 433 - REMOTE PCB - ZYAGL. | 2
2001236 | CONJ. MOVIMENTADOR TRINO 300 127V Light 50-60HZ KRIPT | 101819 | BATERIA DE LITHIUM CR2032 210mAH 3V TRAY (CR2032) | 2
2001236 | CONJ. MOVIMENTADOR TRINO 300 127V Light 50-60HZ KRIPT | 102555 | TECLADO EM BORRACHA PARA CONTROLE REMOTO - RUBBER KEY 4 KEYS | 2
2001236 | CONJ. MOVIMENTADOR TRINO 300 127V Light 50-60HZ KRIPT | 804165 | BASE INFERIOR DO CONTROLE REMOTO INTER. DIGI. DIGITAL KEY - PRETO | 2
2001236 | CONJ. MOVIMENTADOR TRINO 300 127V Light 50-60HZ KRIPT | 804177 | ALÇA DO CONTROLE REMOTO INTER. DIGI. DIGITAL KEY PRETO | 2
2001237 | CONJ. MOVIMENTADOR TRINO SPEED TURBO PRO 1/2 FREQUENCY INVERTER BIVOLT 50-60HZ B. ALUM. S. CREMALHEI | 100226 | MICROCONTROLADOR ZY-AGL 433 - REMOTE PCB - ZYAGL. | 2
2001237 | CONJ. MOVIMENTADOR TRINO SPEED TURBO PRO 1/2 FREQUENCY INVERTER BIVOLT 50-60HZ B. ALUM. S. CREMALHEI | 101819 | BATERIA DE LITHIUM CR2032 210mAH 3V TRAY (CR2032) | 2
2001237 | CONJ. MOVIMENTADOR TRINO SPEED TURBO PRO 1/2 FREQUENCY INVERTER BIVOLT 50-60HZ B. ALUM. S. CREMALHEI | 102555 | TECLADO EM BORRACHA PARA CONTROLE REMOTO - RUBBER KEY 4 KEYS | 2
2001237 | CONJ. MOVIMENTADOR TRINO SPEED TURBO PRO 1/2 FREQUENCY INVERTER BIVOLT 50-60HZ B. ALUM. S. CREMALHEI | 804123 | BASE SUPERIOR COM LOGO DO CONTROLE REMOTO INTER. DIGI. DIGITAL KEY - PRETO | 2
2001237 | CONJ. MOVIMENTADOR TRINO SPEED TURBO PRO 1/2 FREQUENCY INVERTER BIVOLT 50-60HZ B. ALUM. S. CREMALHEI | 804165 | BASE INFERIOR DO CONTROLE REMOTO INTER. DIGI. DIGITAL KEY - PRETO | 2
2001237 | CONJ. MOVIMENTADOR TRINO SPEED TURBO PRO 1/2 FREQUENCY INVERTER BIVOLT 50-60HZ B. ALUM. S. CREMALHEI | 804177 | ALÇA DO CONTROLE REMOTO INTER. DIGI. DIGITAL KEY PRETO | 2
2001238 | CONJ. MOVIMENTADOR TRINO 300 220V Light 50-60HZ SEM CREMALHEIRA EX | 100226 | MICROCONTROLADOR ZY-AGL 433 - REMOTE PCB - ZYAGL. | 2
2001238 | CONJ. MOVIMENTADOR TRINO 300 220V Light 50-60HZ SEM CREMALHEIRA EX | 101819 | BATERIA DE LITHIUM CR2032 210mAH 3V TRAY (CR2032) | 2
2001238 | CONJ. MOVIMENTADOR TRINO 300 220V Light 50-60HZ SEM CREMALHEIRA EX | 102555 | TECLADO EM BORRACHA PARA CONTROLE REMOTO - RUBBER KEY 4 KEYS | 2
2001238 | CONJ. MOVIMENTADOR TRINO 300 220V Light 50-60HZ SEM CREMALHEIRA EX | 804123 | BASE SUPERIOR COM LOGO DO CONTROLE REMOTO INTER. DIGI. DIGITAL KEY - PRETO | 2
2001238 | CONJ. MOVIMENTADOR TRINO 300 220V Light 50-60HZ SEM CREMALHEIRA EX | 804165 | BASE INFERIOR DO CONTROLE REMOTO INTER. DIGI. DIGITAL KEY - PRETO | 2
2001238 | CONJ. MOVIMENTADOR TRINO 300 220V Light 50-60HZ SEM CREMALHEIRA EX | 804177 | ALÇA DO CONTROLE REMOTO INTER. DIGI. DIGITAL KEY PRETO | 2
2001239 | CONJ. MOVIMENTADOR TRINO 500 220V 50-60HZ COM B. ALUMINIUM EX | 100226 | MICROCONTROLADOR ZY-AGL 433 - REMOTE PCB - ZYAGL. | 2
2001239 | CONJ. MOVIMENTADOR TRINO 500 220V 50-60HZ COM B. ALUMINIUM EX | 101819 | BATERIA DE LITHIUM CR2032 210mAH 3V TRAY (CR2032) | 2
2001239 | CONJ. MOVIMENTADOR TRINO 500 220V 50-60HZ COM B. ALUMINIUM EX | 102555 | TECLADO EM BORRACHA PARA CONTROLE REMOTO - RUBBER KEY 4 KEYS | 2
2001239 | CONJ. MOVIMENTADOR TRINO 500 220V 50-60HZ COM B. ALUMINIUM EX | 804123 | BASE SUPERIOR COM LOGO DO CONTROLE REMOTO INTER. DIGI. DIGITAL KEY - PRETO | 2
2001239 | CONJ. MOVIMENTADOR TRINO 500 220V 50-60HZ COM B. ALUMINIUM EX | 804165 | BASE INFERIOR DO CONTROLE REMOTO INTER. DIGI. DIGITAL KEY - PRETO | 2
2001239 | CONJ. MOVIMENTADOR TRINO 500 220V 50-60HZ COM B. ALUMINIUM EX | 804177 | ALÇA DO CONTROLE REMOTO INTER. DIGI. DIGITAL KEY PRETO | 2
2001240 | CONJ. MOVIMENTADOR TRINO 500 SPEED 220V 50-60HZ COM B. ALUMINIUM EX | 100226 | MICROCONTROLADOR ZY-AGL 433 - REMOTE PCB - ZYAGL. | 2
2001240 | CONJ. MOVIMENTADOR TRINO 500 SPEED 220V 50-60HZ COM B. ALUMINIUM EX | 101819 | BATERIA DE LITHIUM CR2032 210mAH 3V TRAY (CR2032) | 2
2001240 | CONJ. MOVIMENTADOR TRINO 500 SPEED 220V 50-60HZ COM B. ALUMINIUM EX | 102555 | TECLADO EM BORRACHA PARA CONTROLE REMOTO - RUBBER KEY 4 KEYS | 2
2001240 | CONJ. MOVIMENTADOR TRINO 500 SPEED 220V 50-60HZ COM B. ALUMINIUM EX | 804123 | BASE SUPERIOR COM LOGO DO CONTROLE REMOTO INTER. DIGI. DIGITAL KEY - PRETO | 2
2001240 | CONJ. MOVIMENTADOR TRINO 500 SPEED 220V 50-60HZ COM B. ALUMINIUM EX | 804165 | BASE INFERIOR DO CONTROLE REMOTO INTER. DIGI. DIGITAL KEY - PRETO | 2
2001240 | CONJ. MOVIMENTADOR TRINO 500 SPEED 220V 50-60HZ COM B. ALUMINIUM EX | 804177 | ALÇA DO CONTROLE REMOTO INTER. DIGI. DIGITAL KEY PRETO | 2
2001241 | DESLIZANTE HORIZONTAL 1/3 HP 3M 127V EX | 100226 | MICROCONTROLADOR ZY-AGL 433 - REMOTE PCB - ZYAGL. | 2
2001241 | DESLIZANTE HORIZONTAL 1/3 HP 3M 127V EX | 101819 | BATERIA DE LITHIUM CR2032 210mAH 3V TRAY (CR2032) | 2
2001241 | DESLIZANTE HORIZONTAL 1/3 HP 3M 127V EX | 102555 | TECLADO EM BORRACHA PARA CONTROLE REMOTO - RUBBER KEY 4 KEYS | 2
2001241 | DESLIZANTE HORIZONTAL 1/3 HP 3M 127V EX | 804123 | BASE SUPERIOR COM LOGO DO CONTROLE REMOTO INTER. DIGI. DIGITAL KEY - PRETO | 2
2001241 | DESLIZANTE HORIZONTAL 1/3 HP 3M 127V EX | 804165 | BASE INFERIOR DO CONTROLE REMOTO INTER. DIGI. DIGITAL KEY - PRETO | 2
2001241 | DESLIZANTE HORIZONTAL 1/3 HP 3M 127V EX | 804177 | ALÇA DO CONTROLE REMOTO INTER. DIGI. DIGITAL KEY PRETO | 2
2001242 | DESLIZANTE HORIZONTAL 1/3 HP 2M 127V EX | 100226 | MICROCONTROLADOR ZY-AGL 433 - REMOTE PCB - ZYAGL. | 2
2001242 | DESLIZANTE HORIZONTAL 1/3 HP 2M 127V EX | 101819 | BATERIA DE LITHIUM CR2032 210mAH 3V TRAY (CR2032) | 2
2001242 | DESLIZANTE HORIZONTAL 1/3 HP 2M 127V EX | 102555 | TECLADO EM BORRACHA PARA CONTROLE REMOTO - RUBBER KEY 4 KEYS | 2
2001242 | DESLIZANTE HORIZONTAL 1/3 HP 2M 127V EX | 804123 | BASE SUPERIOR COM LOGO DO CONTROLE REMOTO INTER. DIGI. DIGITAL KEY - PRETO | 2
2001242 | DESLIZANTE HORIZONTAL 1/3 HP 2M 127V EX | 804165 | BASE INFERIOR DO CONTROLE REMOTO INTER. DIGI. DIGITAL KEY - PRETO | 2
2001242 | DESLIZANTE HORIZONTAL 1/3 HP 2M 127V EX | 804177 | ALÇA DO CONTROLE REMOTO INTER. DIGI. DIGITAL KEY PRETO | 2
2001243 | DESLIZANTE HORIZONTAL 1/3 HP 2,50M 127V EX | 100226 | MICROCONTROLADOR ZY-AGL 433 - REMOTE PCB - ZYAGL. | 2
2001243 | DESLIZANTE HORIZONTAL 1/3 HP 2,50M 127V EX | 101819 | BATERIA DE LITHIUM CR2032 210mAH 3V TRAY (CR2032) | 2
2001243 | DESLIZANTE HORIZONTAL 1/3 HP 2,50M 127V EX | 102555 | TECLADO EM BORRACHA PARA CONTROLE REMOTO - RUBBER KEY 4 KEYS | 2
2001243 | DESLIZANTE HORIZONTAL 1/3 HP 2,50M 127V EX | 804123 | BASE SUPERIOR COM LOGO DO CONTROLE REMOTO INTER. DIGI. DIGITAL KEY - PRETO | 2
2001243 | DESLIZANTE HORIZONTAL 1/3 HP 2,50M 127V EX | 804165 | BASE INFERIOR DO CONTROLE REMOTO INTER. DIGI. DIGITAL KEY - PRETO | 2
2001243 | DESLIZANTE HORIZONTAL 1/3 HP 2,50M 127V EX | 804177 | ALÇA DO CONTROLE REMOTO INTER. DIGI. DIGITAL KEY PRETO | 2
2001244 | CONJ. MOVIMENTADOR TRINO 300 220V 50-60HZ B. ALUM ENG. ZAMAC TAMPA BRANCA S/ CREMALHEIRA | 100226 | MICROCONTROLADOR ZY-AGL 433 - REMOTE PCB - ZYAGL. | 2
2001244 | CONJ. MOVIMENTADOR TRINO 300 220V 50-60HZ B. ALUM ENG. ZAMAC TAMPA BRANCA S/ CREMALHEIRA | 101819 | BATERIA DE LITHIUM CR2032 210mAH 3V TRAY (CR2032) | 2
2001244 | CONJ. MOVIMENTADOR TRINO 300 220V 50-60HZ B. ALUM ENG. ZAMAC TAMPA BRANCA S/ CREMALHEIRA | 102555 | TECLADO EM BORRACHA PARA CONTROLE REMOTO - RUBBER KEY 4 KEYS | 2
2001244 | CONJ. MOVIMENTADOR TRINO 300 220V 50-60HZ B. ALUM ENG. ZAMAC TAMPA BRANCA S/ CREMALHEIRA | 804123 | BASE SUPERIOR COM LOGO DO CONTROLE REMOTO INTER. DIGI. DIGITAL KEY - PRETO | 2
2001244 | CONJ. MOVIMENTADOR TRINO 300 220V 50-60HZ B. ALUM ENG. ZAMAC TAMPA BRANCA S/ CREMALHEIRA | 804165 | BASE INFERIOR DO CONTROLE REMOTO INTER. DIGI. DIGITAL KEY - PRETO | 2
2001244 | CONJ. MOVIMENTADOR TRINO 300 220V 50-60HZ B. ALUM ENG. ZAMAC TAMPA BRANCA S/ CREMALHEIRA | 804177 | ALÇA DO CONTROLE REMOTO INTER. DIGI. DIGITAL KEY PRETO | 2
2001245 | CONJ. MOVIMENTADOR TRINO 300 220V 50-60HZ B. ALUM ENG. ZAMAC TAMPA PRETA S/ CREMALHEIRA | 100226 | MICROCONTROLADOR ZY-AGL 433 - REMOTE PCB - ZYAGL. | 2
2001245 | CONJ. MOVIMENTADOR TRINO 300 220V 50-60HZ B. ALUM ENG. ZAMAC TAMPA PRETA S/ CREMALHEIRA | 101819 | BATERIA DE LITHIUM CR2032 210mAH 3V TRAY (CR2032) | 2
2001245 | CONJ. MOVIMENTADOR TRINO 300 220V 50-60HZ B. ALUM ENG. ZAMAC TAMPA PRETA S/ CREMALHEIRA | 102555 | TECLADO EM BORRACHA PARA CONTROLE REMOTO - RUBBER KEY 4 KEYS | 2
2001245 | CONJ. MOVIMENTADOR TRINO 300 220V 50-60HZ B. ALUM ENG. ZAMAC TAMPA PRETA S/ CREMALHEIRA | 804123 | BASE SUPERIOR COM LOGO DO CONTROLE REMOTO INTER. DIGI. DIGITAL KEY - PRETO | 2
2001245 | CONJ. MOVIMENTADOR TRINO 300 220V 50-60HZ B. ALUM ENG. ZAMAC TAMPA PRETA S/ CREMALHEIRA | 804165 | BASE INFERIOR DO CONTROLE REMOTO INTER. DIGI. DIGITAL KEY - PRETO | 2
2001245 | CONJ. MOVIMENTADOR TRINO 300 220V 50-60HZ B. ALUM ENG. ZAMAC TAMPA PRETA S/ CREMALHEIRA | 804177 | ALÇA DO CONTROLE REMOTO INTER. DIGI. DIGITAL KEY PRETO | 2
2001246 | CONJ. MOVIMENTADOR TRINO 500 127V 50-60HZ - CONDOMINIAL 200 | 100226 | MICROCONTROLADOR ZY-AGL 433 - REMOTE PCB - ZYAGL. | 200
2001246 | CONJ. MOVIMENTADOR TRINO 500 127V 50-60HZ - CONDOMINIAL 200 | 101819 | BATERIA DE LITHIUM CR2032 210mAH 3V TRAY (CR2032) | 200
2001246 | CONJ. MOVIMENTADOR TRINO 500 127V 50-60HZ - CONDOMINIAL 200 | 102555 | TECLADO EM BORRACHA PARA CONTROLE REMOTO - RUBBER KEY 4 KEYS | 200
2001246 | CONJ. MOVIMENTADOR TRINO 500 127V 50-60HZ - CONDOMINIAL 200 | 804123 | BASE SUPERIOR COM LOGO DO CONTROLE REMOTO INTER. DIGI. DIGITAL KEY - PRETO | 200
2001246 | CONJ. MOVIMENTADOR TRINO 500 127V 50-60HZ - CONDOMINIAL 200 | 804165 | BASE INFERIOR DO CONTROLE REMOTO INTER. DIGI. DIGITAL KEY - PRETO | 200
2001246 | CONJ. MOVIMENTADOR TRINO 500 127V 50-60HZ - CONDOMINIAL 200 | 804177 | ALÇA DO CONTROLE REMOTO INTER. DIGI. DIGITAL KEY PRETO | 200
2001247 | CONJ. MOVIMENTADOR TRINO 300 220V Light 50-60HZ SEM CREMALHEIRA - CONDOMINIAL 100 | 100226 | MICROCONTROLADOR ZY-AGL 433 - REMOTE PCB - ZYAGL. | 100
2001247 | CONJ. MOVIMENTADOR TRINO 300 220V Light 50-60HZ SEM CREMALHEIRA - CONDOMINIAL 100 | 101819 | BATERIA DE LITHIUM CR2032 210mAH 3V TRAY (CR2032) | 100
2001247 | CONJ. MOVIMENTADOR TRINO 300 220V Light 50-60HZ SEM CREMALHEIRA - CONDOMINIAL 100 | 102555 | TECLADO EM BORRACHA PARA CONTROLE REMOTO - RUBBER KEY 4 KEYS | 100
2001247 | CONJ. MOVIMENTADOR TRINO 300 220V Light 50-60HZ SEM CREMALHEIRA - CONDOMINIAL 100 | 804123 | BASE SUPERIOR COM LOGO DO CONTROLE REMOTO INTER. DIGI. DIGITAL KEY - PRETO | 100
2001247 | CONJ. MOVIMENTADOR TRINO 300 220V Light 50-60HZ SEM CREMALHEIRA - CONDOMINIAL 100 | 804165 | BASE INFERIOR DO CONTROLE REMOTO INTER. DIGI. DIGITAL KEY - PRETO | 100
2001247 | CONJ. MOVIMENTADOR TRINO 300 220V Light 50-60HZ SEM CREMALHEIRA - CONDOMINIAL 100 | 804177 | ALÇA DO CONTROLE REMOTO INTER. DIGI. DIGITAL KEY PRETO | 100
2001248 | CONJ. MOVIMENTADOR TRINO 300 220V Light 50-60HZ SEM CREMALHEIRA COM B. ALUMINIUM EX | 100226 | MICROCONTROLADOR ZY-AGL 433 - REMOTE PCB - ZYAGL. | 2
2001248 | CONJ. MOVIMENTADOR TRINO 300 220V Light 50-60HZ SEM CREMALHEIRA COM B. ALUMINIUM EX | 101819 | BATERIA DE LITHIUM CR2032 210mAH 3V TRAY (CR2032) | 2
2001248 | CONJ. MOVIMENTADOR TRINO 300 220V Light 50-60HZ SEM CREMALHEIRA COM B. ALUMINIUM EX | 102555 | TECLADO EM BORRACHA PARA CONTROLE REMOTO - RUBBER KEY 4 KEYS | 2
2001248 | CONJ. MOVIMENTADOR TRINO 300 220V Light 50-60HZ SEM CREMALHEIRA COM B. ALUMINIUM EX | 804123 | BASE SUPERIOR COM LOGO DO CONTROLE REMOTO INTER. DIGI. DIGITAL KEY - PRETO | 2
2001248 | CONJ. MOVIMENTADOR TRINO 300 220V Light 50-60HZ SEM CREMALHEIRA COM B. ALUMINIUM EX | 804165 | BASE INFERIOR DO CONTROLE REMOTO INTER. DIGI. DIGITAL KEY - PRETO | 2
2001248 | CONJ. MOVIMENTADOR TRINO 300 220V Light 50-60HZ SEM CREMALHEIRA COM B. ALUMINIUM EX | 804177 | ALÇA DO CONTROLE REMOTO INTER. DIGI. DIGITAL KEY PRETO | 2
2001249 | CONJ. MOVIMENTADOR TRINO SPEED TURBO PRO 1/4 FREQUENCY INVERTER BIVOLT 50-60HZ ALUMINIUM-SEM CREM EX | 100226 | MICROCONTROLADOR ZY-AGL 433 - REMOTE PCB - ZYAGL. | 2
2001249 | CONJ. MOVIMENTADOR TRINO SPEED TURBO PRO 1/4 FREQUENCY INVERTER BIVOLT 50-60HZ ALUMINIUM-SEM CREM EX | 101819 | BATERIA DE LITHIUM CR2032 210mAH 3V TRAY (CR2032) | 2
2001249 | CONJ. MOVIMENTADOR TRINO SPEED TURBO PRO 1/4 FREQUENCY INVERTER BIVOLT 50-60HZ ALUMINIUM-SEM CREM EX | 102555 | TECLADO EM BORRACHA PARA CONTROLE REMOTO - RUBBER KEY 4 KEYS | 2
2001249 | CONJ. MOVIMENTADOR TRINO SPEED TURBO PRO 1/4 FREQUENCY INVERTER BIVOLT 50-60HZ ALUMINIUM-SEM CREM EX | 804123 | BASE SUPERIOR COM LOGO DO CONTROLE REMOTO INTER. DIGI. DIGITAL KEY - PRETO | 2
2001249 | CONJ. MOVIMENTADOR TRINO SPEED TURBO PRO 1/4 FREQUENCY INVERTER BIVOLT 50-60HZ ALUMINIUM-SEM CREM EX | 804165 | BASE INFERIOR DO CONTROLE REMOTO INTER. DIGI. DIGITAL KEY - PRETO | 2
2001249 | CONJ. MOVIMENTADOR TRINO SPEED TURBO PRO 1/4 FREQUENCY INVERTER BIVOLT 50-60HZ ALUMINIUM-SEM CREM EX | 804177 | ALÇA DO CONTROLE REMOTO INTER. DIGI. DIGITAL KEY PRETO | 2
2001250 | CONJ. MOVIMENTADOR TRINO 300 127V Light 50-60HZ SEM CREMALHEIRA EX | 100226 | MICROCONTROLADOR ZY-AGL 433 - REMOTE PCB - ZYAGL. | 2
2001250 | CONJ. MOVIMENTADOR TRINO 300 127V Light 50-60HZ SEM CREMALHEIRA EX | 101819 | BATERIA DE LITHIUM CR2032 210mAH 3V TRAY (CR2032) | 2
2001250 | CONJ. MOVIMENTADOR TRINO 300 127V Light 50-60HZ SEM CREMALHEIRA EX | 102555 | TECLADO EM BORRACHA PARA CONTROLE REMOTO - RUBBER KEY 4 KEYS | 2
2001250 | CONJ. MOVIMENTADOR TRINO 300 127V Light 50-60HZ SEM CREMALHEIRA EX | 804123 | BASE SUPERIOR COM LOGO DO CONTROLE REMOTO INTER. DIGI. DIGITAL KEY - PRETO | 2
2001250 | CONJ. MOVIMENTADOR TRINO 300 127V Light 50-60HZ SEM CREMALHEIRA EX | 804165 | BASE INFERIOR DO CONTROLE REMOTO INTER. DIGI. DIGITAL KEY - PRETO | 2
2001250 | CONJ. MOVIMENTADOR TRINO 300 127V Light 50-60HZ SEM CREMALHEIRA EX | 804177 | ALÇA DO CONTROLE REMOTO INTER. DIGI. DIGITAL KEY PRETO | 2
2001251 | CONJ. MOVIMENTADOR TRINO SPEED TURBO PRO 1/2 FREQUENCY INVERTER BIVOLT 50-60HZ B. ALUMINIUM | 100226 | MICROCONTROLADOR ZY-AGL 433 - REMOTE PCB - ZYAGL. | 2
2001251 | CONJ. MOVIMENTADOR TRINO SPEED TURBO PRO 1/2 FREQUENCY INVERTER BIVOLT 50-60HZ B. ALUMINIUM | 101819 | BATERIA DE LITHIUM CR2032 210mAH 3V TRAY (CR2032) | 2
2001251 | CONJ. MOVIMENTADOR TRINO SPEED TURBO PRO 1/2 FREQUENCY INVERTER BIVOLT 50-60HZ B. ALUMINIUM | 102555 | TECLADO EM BORRACHA PARA CONTROLE REMOTO - RUBBER KEY 4 KEYS | 2
2001251 | CONJ. MOVIMENTADOR TRINO SPEED TURBO PRO 1/2 FREQUENCY INVERTER BIVOLT 50-60HZ B. ALUMINIUM | 804123 | BASE SUPERIOR COM LOGO DO CONTROLE REMOTO INTER. DIGI. DIGITAL KEY - PRETO | 2
2001251 | CONJ. MOVIMENTADOR TRINO SPEED TURBO PRO 1/2 FREQUENCY INVERTER BIVOLT 50-60HZ B. ALUMINIUM | 804165 | BASE INFERIOR DO CONTROLE REMOTO INTER. DIGI. DIGITAL KEY - PRETO | 2
2001251 | CONJ. MOVIMENTADOR TRINO SPEED TURBO PRO 1/2 FREQUENCY INVERTER BIVOLT 50-60HZ B. ALUMINIUM | 804177 | ALÇA DO CONTROLE REMOTO INTER. DIGI. DIGITAL KEY PRETO | 2
2001252 | CONJ. MOVIMENTADOR TRINO 500 127V 50-60HZ - CONDOMINIAL 100 | 100226 | MICROCONTROLADOR ZY-AGL 433 - REMOTE PCB - ZYAGL. | 100
2001252 | CONJ. MOVIMENTADOR TRINO 500 127V 50-60HZ - CONDOMINIAL 100 | 101819 | BATERIA DE LITHIUM CR2032 210mAH 3V TRAY (CR2032) | 100
2001252 | CONJ. MOVIMENTADOR TRINO 500 127V 50-60HZ - CONDOMINIAL 100 | 102555 | TECLADO EM BORRACHA PARA CONTROLE REMOTO - RUBBER KEY 4 KEYS | 100
2001252 | CONJ. MOVIMENTADOR TRINO 500 127V 50-60HZ - CONDOMINIAL 100 | 804123 | BASE SUPERIOR COM LOGO DO CONTROLE REMOTO INTER. DIGI. DIGITAL KEY - PRETO | 100
2001252 | CONJ. MOVIMENTADOR TRINO 500 127V 50-60HZ - CONDOMINIAL 100 | 804165 | BASE INFERIOR DO CONTROLE REMOTO INTER. DIGI. DIGITAL KEY - PRETO | 100
2001252 | CONJ. MOVIMENTADOR TRINO 500 127V 50-60HZ - CONDOMINIAL 100 | 804177 | ALÇA DO CONTROLE REMOTO INTER. DIGI. DIGITAL KEY PRETO | 100
2001253 | CONJ. MOVIMENTADOR TRINO SOFT 220V 50-60Hz SEM CREMALHEIRA EX | 100226 | MICROCONTROLADOR ZY-AGL 433 - REMOTE PCB - ZYAGL. | 2
2001253 | CONJ. MOVIMENTADOR TRINO SOFT 220V 50-60Hz SEM CREMALHEIRA EX | 101819 | BATERIA DE LITHIUM CR2032 210mAH 3V TRAY (CR2032) | 2
2001253 | CONJ. MOVIMENTADOR TRINO SOFT 220V 50-60Hz SEM CREMALHEIRA EX | 102555 | TECLADO EM BORRACHA PARA CONTROLE REMOTO - RUBBER KEY 4 KEYS | 2
2001253 | CONJ. MOVIMENTADOR TRINO SOFT 220V 50-60Hz SEM CREMALHEIRA EX | 804123 | BASE SUPERIOR COM LOGO DO CONTROLE REMOTO INTER. DIGI. DIGITAL KEY - PRETO | 2
2001253 | CONJ. MOVIMENTADOR TRINO SOFT 220V 50-60Hz SEM CREMALHEIRA EX | 804165 | BASE INFERIOR DO CONTROLE REMOTO INTER. DIGI. DIGITAL KEY - PRETO | 2
2001253 | CONJ. MOVIMENTADOR TRINO SOFT 220V 50-60Hz SEM CREMALHEIRA EX | 804177 | ALÇA DO CONTROLE REMOTO INTER. DIGI. DIGITAL KEY PRETO | 2
2001254 | CONJ. MOVIMENTADOR TRINO SOFT 220V 50-60Hz SEM CREMALHEIRA COM B. ALUMINIUM EX | 100226 | MICROCONTROLADOR ZY-AGL 433 - REMOTE PCB - ZYAGL. | 2
2001254 | CONJ. MOVIMENTADOR TRINO SOFT 220V 50-60Hz SEM CREMALHEIRA COM B. ALUMINIUM EX | 101819 | BATERIA DE LITHIUM CR2032 210mAH 3V TRAY (CR2032) | 2
2001254 | CONJ. MOVIMENTADOR TRINO SOFT 220V 50-60Hz SEM CREMALHEIRA COM B. ALUMINIUM EX | 102555 | TECLADO EM BORRACHA PARA CONTROLE REMOTO - RUBBER KEY 4 KEYS | 2
2001254 | CONJ. MOVIMENTADOR TRINO SOFT 220V 50-60Hz SEM CREMALHEIRA COM B. ALUMINIUM EX | 804123 | BASE SUPERIOR COM LOGO DO CONTROLE REMOTO INTER. DIGI. DIGITAL KEY - PRETO | 2
2001254 | CONJ. MOVIMENTADOR TRINO SOFT 220V 50-60Hz SEM CREMALHEIRA COM B. ALUMINIUM EX | 804165 | BASE INFERIOR DO CONTROLE REMOTO INTER. DIGI. DIGITAL KEY - PRETO | 2
2001254 | CONJ. MOVIMENTADOR TRINO SOFT 220V 50-60Hz SEM CREMALHEIRA COM B. ALUMINIUM EX | 804177 | ALÇA DO CONTROLE REMOTO INTER. DIGI. DIGITAL KEY PRETO | 2
2001255 | CONJ. AUTOMATISMO DESLIZANTE TRINO 300 LIGHT 200V EX | 100226 | MICROCONTROLADOR ZY-AGL 433 - REMOTE PCB - ZYAGL. | 2
2001255 | CONJ. AUTOMATISMO DESLIZANTE TRINO 300 LIGHT 200V EX | 101819 | BATERIA DE LITHIUM CR2032 210mAH 3V TRAY (CR2032) | 2
2001255 | CONJ. AUTOMATISMO DESLIZANTE TRINO 300 LIGHT 200V EX | 102555 | TECLADO EM BORRACHA PARA CONTROLE REMOTO - RUBBER KEY 4 KEYS | 2
2001255 | CONJ. AUTOMATISMO DESLIZANTE TRINO 300 LIGHT 200V EX | 804123 | BASE SUPERIOR COM LOGO DO CONTROLE REMOTO INTER. DIGI. DIGITAL KEY - PRETO | 2
2001255 | CONJ. AUTOMATISMO DESLIZANTE TRINO 300 LIGHT 200V EX | 804165 | BASE INFERIOR DO CONTROLE REMOTO INTER. DIGI. DIGITAL KEY - PRETO | 2
2001255 | CONJ. AUTOMATISMO DESLIZANTE TRINO 300 LIGHT 200V EX | 804177 | ALÇA DO CONTROLE REMOTO INTER. DIGI. DIGITAL KEY PRETO | 2
2001256 | CONJ. AUTOMATISMO DESLIZANTE TRINO 500 ALUMIN 220V EX | 100226 | MICROCONTROLADOR ZY-AGL 433 - REMOTE PCB - ZYAGL. | 2
2001256 | CONJ. AUTOMATISMO DESLIZANTE TRINO 500 ALUMIN 220V EX | 101819 | BATERIA DE LITHIUM CR2032 210mAH 3V TRAY (CR2032) | 2
2001256 | CONJ. AUTOMATISMO DESLIZANTE TRINO 500 ALUMIN 220V EX | 102555 | TECLADO EM BORRACHA PARA CONTROLE REMOTO - RUBBER KEY 4 KEYS | 2
2001256 | CONJ. AUTOMATISMO DESLIZANTE TRINO 500 ALUMIN 220V EX | 804123 | BASE SUPERIOR COM LOGO DO CONTROLE REMOTO INTER. DIGI. DIGITAL KEY - PRETO | 2
2001256 | CONJ. AUTOMATISMO DESLIZANTE TRINO 500 ALUMIN 220V EX | 804165 | BASE INFERIOR DO CONTROLE REMOTO INTER. DIGI. DIGITAL KEY - PRETO | 2
2001256 | CONJ. AUTOMATISMO DESLIZANTE TRINO 500 ALUMIN 220V EX | 804177 | ALÇA DO CONTROLE REMOTO INTER. DIGI. DIGITAL KEY PRETO | 2
2001257 | CONJ. AUTOMATISMO DESLIZANTE TRINO SOFT 220V EX | 100226 | MICROCONTROLADOR ZY-AGL 433 - REMOTE PCB - ZYAGL. | 2
2001257 | CONJ. AUTOMATISMO DESLIZANTE TRINO SOFT 220V EX | 101819 | BATERIA DE LITHIUM CR2032 210mAH 3V TRAY (CR2032) | 2
2001257 | CONJ. AUTOMATISMO DESLIZANTE TRINO SOFT 220V EX | 102555 | TECLADO EM BORRACHA PARA CONTROLE REMOTO - RUBBER KEY 4 KEYS | 2
2001257 | CONJ. AUTOMATISMO DESLIZANTE TRINO SOFT 220V EX | 804123 | BASE SUPERIOR COM LOGO DO CONTROLE REMOTO INTER. DIGI. DIGITAL KEY - PRETO | 2
2001257 | CONJ. AUTOMATISMO DESLIZANTE TRINO SOFT 220V EX | 804165 | BASE INFERIOR DO CONTROLE REMOTO INTER. DIGI. DIGITAL KEY - PRETO | 2
2001257 | CONJ. AUTOMATISMO DESLIZANTE TRINO SOFT 220V EX | 804177 | ALÇA DO CONTROLE REMOTO INTER. DIGI. DIGITAL KEY PRETO | 2
2001258 | CONJ. MOVIMENTADOR DZ BRABUS SPEED 300 B. ALUMINIUM 127V 50-60HZ | 100226 | MICROCONTROLADOR ZY-AGL 433 - REMOTE PCB - ZYAGL. | 2
2001258 | CONJ. MOVIMENTADOR DZ BRABUS SPEED 300 B. ALUMINIUM 127V 50-60HZ | 101819 | BATERIA DE LITHIUM CR2032 210mAH 3V TRAY (CR2032) | 2
2001258 | CONJ. MOVIMENTADOR DZ BRABUS SPEED 300 B. ALUMINIUM 127V 50-60HZ | 102555 | TECLADO EM BORRACHA PARA CONTROLE REMOTO - RUBBER KEY 4 KEYS | 2
2001258 | CONJ. MOVIMENTADOR DZ BRABUS SPEED 300 B. ALUMINIUM 127V 50-60HZ | 804123 | BASE SUPERIOR COM LOGO DO CONTROLE REMOTO INTER. DIGI. DIGITAL KEY - PRETO | 2
2001258 | CONJ. MOVIMENTADOR DZ BRABUS SPEED 300 B. ALUMINIUM 127V 50-60HZ | 804165 | BASE INFERIOR DO CONTROLE REMOTO INTER. DIGI. DIGITAL KEY - PRETO | 2
2001258 | CONJ. MOVIMENTADOR DZ BRABUS SPEED 300 B. ALUMINIUM 127V 50-60HZ | 804177 | ALÇA DO CONTROLE REMOTO INTER. DIGI. DIGITAL KEY PRETO | 2
2001259 | CONJ. MOVIMENTADOR DZ BRABUS SPEED 500 B. ALUMINIUM 127V 50-60HZ | 100226 | MICROCONTROLADOR ZY-AGL 433 - REMOTE PCB - ZYAGL. | 2
2001259 | CONJ. MOVIMENTADOR DZ BRABUS SPEED 500 B. ALUMINIUM 127V 50-60HZ | 101819 | BATERIA DE LITHIUM CR2032 210mAH 3V TRAY (CR2032) | 2
2001259 | CONJ. MOVIMENTADOR DZ BRABUS SPEED 500 B. ALUMINIUM 127V 50-60HZ | 102555 | TECLADO EM BORRACHA PARA CONTROLE REMOTO - RUBBER KEY 4 KEYS | 2
2001259 | CONJ. MOVIMENTADOR DZ BRABUS SPEED 500 B. ALUMINIUM 127V 50-60HZ | 804123 | BASE SUPERIOR COM LOGO DO CONTROLE REMOTO INTER. DIGI. DIGITAL KEY - PRETO | 2
2001259 | CONJ. MOVIMENTADOR DZ BRABUS SPEED 500 B. ALUMINIUM 127V 50-60HZ | 804165 | BASE INFERIOR DO CONTROLE REMOTO INTER. DIGI. DIGITAL KEY - PRETO | 2
2001259 | CONJ. MOVIMENTADOR DZ BRABUS SPEED 500 B. ALUMINIUM 127V 50-60HZ | 804177 | ALÇA DO CONTROLE REMOTO INTER. DIGI. DIGITAL KEY PRETO | 2
2001260 | CONJ. MOVIMENTADOR DZ BRABUS SPEED 700 B. ALUMINIUM 127V 50-60HZ | 100226 | MICROCONTROLADOR ZY-AGL 433 - REMOTE PCB - ZYAGL. | 2
2001260 | CONJ. MOVIMENTADOR DZ BRABUS SPEED 700 B. ALUMINIUM 127V 50-60HZ | 101819 | BATERIA DE LITHIUM CR2032 210mAH 3V TRAY (CR2032) | 2
2001260 | CONJ. MOVIMENTADOR DZ BRABUS SPEED 700 B. ALUMINIUM 127V 50-60HZ | 102555 | TECLADO EM BORRACHA PARA CONTROLE REMOTO - RUBBER KEY 4 KEYS | 2
2001260 | CONJ. MOVIMENTADOR DZ BRABUS SPEED 700 B. ALUMINIUM 127V 50-60HZ | 804123 | BASE SUPERIOR COM LOGO DO CONTROLE REMOTO INTER. DIGI. DIGITAL KEY - PRETO | 2
2001260 | CONJ. MOVIMENTADOR DZ BRABUS SPEED 700 B. ALUMINIUM 127V 50-60HZ | 804165 | BASE INFERIOR DO CONTROLE REMOTO INTER. DIGI. DIGITAL KEY - PRETO | 2
2001260 | CONJ. MOVIMENTADOR DZ BRABUS SPEED 700 B. ALUMINIUM 127V 50-60HZ | 804177 | ALÇA DO CONTROLE REMOTO INTER. DIGI. DIGITAL KEY PRETO | 2
2001261 | CONJ. MOVIMENTADOR DZ BRABUS SPEED 300 B. ALUMINIUM 220V 50-60HZ | 100226 | MICROCONTROLADOR ZY-AGL 433 - REMOTE PCB - ZYAGL. | 2
2001261 | CONJ. MOVIMENTADOR DZ BRABUS SPEED 300 B. ALUMINIUM 220V 50-60HZ | 101819 | BATERIA DE LITHIUM CR2032 210mAH 3V TRAY (CR2032) | 2
2001261 | CONJ. MOVIMENTADOR DZ BRABUS SPEED 300 B. ALUMINIUM 220V 50-60HZ | 102555 | TECLADO EM BORRACHA PARA CONTROLE REMOTO - RUBBER KEY 4 KEYS | 2
2001261 | CONJ. MOVIMENTADOR DZ BRABUS SPEED 300 B. ALUMINIUM 220V 50-60HZ | 804123 | BASE SUPERIOR COM LOGO DO CONTROLE REMOTO INTER. DIGI. DIGITAL KEY - PRETO | 2
2001261 | CONJ. MOVIMENTADOR DZ BRABUS SPEED 300 B. ALUMINIUM 220V 50-60HZ | 804165 | BASE INFERIOR DO CONTROLE REMOTO INTER. DIGI. DIGITAL KEY - PRETO | 2
2001261 | CONJ. MOVIMENTADOR DZ BRABUS SPEED 300 B. ALUMINIUM 220V 50-60HZ | 804177 | ALÇA DO CONTROLE REMOTO INTER. DIGI. DIGITAL KEY PRETO | 2
2001262 | CONJ. MOVIMENTADOR DZ BRABUS SPEED 500 B. ALUMINIUM 220V 50-60HZ | 100226 | MICROCONTROLADOR ZY-AGL 433 - REMOTE PCB - ZYAGL. | 2
2001262 | CONJ. MOVIMENTADOR DZ BRABUS SPEED 500 B. ALUMINIUM 220V 50-60HZ | 101819 | BATERIA DE LITHIUM CR2032 210mAH 3V TRAY (CR2032) | 2
2001262 | CONJ. MOVIMENTADOR DZ BRABUS SPEED 500 B. ALUMINIUM 220V 50-60HZ | 102555 | TECLADO EM BORRACHA PARA CONTROLE REMOTO - RUBBER KEY 4 KEYS | 2
2001262 | CONJ. MOVIMENTADOR DZ BRABUS SPEED 500 B. ALUMINIUM 220V 50-60HZ | 804123 | BASE SUPERIOR COM LOGO DO CONTROLE REMOTO INTER. DIGI. DIGITAL KEY - PRETO | 2
2001262 | CONJ. MOVIMENTADOR DZ BRABUS SPEED 500 B. ALUMINIUM 220V 50-60HZ | 804165 | BASE INFERIOR DO CONTROLE REMOTO INTER. DIGI. DIGITAL KEY - PRETO | 2
2001262 | CONJ. MOVIMENTADOR DZ BRABUS SPEED 500 B. ALUMINIUM 220V 50-60HZ | 804177 | ALÇA DO CONTROLE REMOTO INTER. DIGI. DIGITAL KEY PRETO | 2
2001263 | CONJ. MOVIMENTADOR DZ BRABUS SPEED 700 B. ALUMINIUM 220V 50-60HZ | 100226 | MICROCONTROLADOR ZY-AGL 433 - REMOTE PCB - ZYAGL. | 2
2001263 | CONJ. MOVIMENTADOR DZ BRABUS SPEED 700 B. ALUMINIUM 220V 50-60HZ | 101819 | BATERIA DE LITHIUM CR2032 210mAH 3V TRAY (CR2032) | 2
2001263 | CONJ. MOVIMENTADOR DZ BRABUS SPEED 700 B. ALUMINIUM 220V 50-60HZ | 102555 | TECLADO EM BORRACHA PARA CONTROLE REMOTO - RUBBER KEY 4 KEYS | 2
2001263 | CONJ. MOVIMENTADOR DZ BRABUS SPEED 700 B. ALUMINIUM 220V 50-60HZ | 804123 | BASE SUPERIOR COM LOGO DO CONTROLE REMOTO INTER. DIGI. DIGITAL KEY - PRETO | 2
2001263 | CONJ. MOVIMENTADOR DZ BRABUS SPEED 700 B. ALUMINIUM 220V 50-60HZ | 804165 | BASE INFERIOR DO CONTROLE REMOTO INTER. DIGI. DIGITAL KEY - PRETO | 2
2001263 | CONJ. MOVIMENTADOR DZ BRABUS SPEED 700 B. ALUMINIUM 220V 50-60HZ | 804177 | ALÇA DO CONTROLE REMOTO INTER. DIGI. DIGITAL KEY PRETO | 2
2001264 | CONJ. MOVIMENTADOR DZ BRABUS SPEED 300 B. ALUMINIUM 127V 50-60HZ EX | 100226 | MICROCONTROLADOR ZY-AGL 433 - REMOTE PCB - ZYAGL. | 2
2001264 | CONJ. MOVIMENTADOR DZ BRABUS SPEED 300 B. ALUMINIUM 127V 50-60HZ EX | 101819 | BATERIA DE LITHIUM CR2032 210mAH 3V TRAY (CR2032) | 2
2001264 | CONJ. MOVIMENTADOR DZ BRABUS SPEED 300 B. ALUMINIUM 127V 50-60HZ EX | 102555 | TECLADO EM BORRACHA PARA CONTROLE REMOTO - RUBBER KEY 4 KEYS | 2
2001264 | CONJ. MOVIMENTADOR DZ BRABUS SPEED 300 B. ALUMINIUM 127V 50-60HZ EX | 804123 | BASE SUPERIOR COM LOGO DO CONTROLE REMOTO INTER. DIGI. DIGITAL KEY - PRETO | 2
2001264 | CONJ. MOVIMENTADOR DZ BRABUS SPEED 300 B. ALUMINIUM 127V 50-60HZ EX | 804165 | BASE INFERIOR DO CONTROLE REMOTO INTER. DIGI. DIGITAL KEY - PRETO | 2
2001264 | CONJ. MOVIMENTADOR DZ BRABUS SPEED 300 B. ALUMINIUM 127V 50-60HZ EX | 804177 | ALÇA DO CONTROLE REMOTO INTER. DIGI. DIGITAL KEY PRETO | 2
2001265 | CONJ. MOVIMENTADOR DZ BRABUS SPEED 300 B. ALUMINIUM 220V 50-60HZ EX | 100226 | MICROCONTROLADOR ZY-AGL 433 - REMOTE PCB - ZYAGL. | 2
2001265 | CONJ. MOVIMENTADOR DZ BRABUS SPEED 300 B. ALUMINIUM 220V 50-60HZ EX | 101819 | BATERIA DE LITHIUM CR2032 210mAH 3V TRAY (CR2032) | 2
2001265 | CONJ. MOVIMENTADOR DZ BRABUS SPEED 300 B. ALUMINIUM 220V 50-60HZ EX | 102555 | TECLADO EM BORRACHA PARA CONTROLE REMOTO - RUBBER KEY 4 KEYS | 2
2001265 | CONJ. MOVIMENTADOR DZ BRABUS SPEED 300 B. ALUMINIUM 220V 50-60HZ EX | 804123 | BASE SUPERIOR COM LOGO DO CONTROLE REMOTO INTER. DIGI. DIGITAL KEY - PRETO | 2
2001265 | CONJ. MOVIMENTADOR DZ BRABUS SPEED 300 B. ALUMINIUM 220V 50-60HZ EX | 804165 | BASE INFERIOR DO CONTROLE REMOTO INTER. DIGI. DIGITAL KEY - PRETO | 2
2001265 | CONJ. MOVIMENTADOR DZ BRABUS SPEED 300 B. ALUMINIUM 220V 50-60HZ EX | 804177 | ALÇA DO CONTROLE REMOTO INTER. DIGI. DIGITAL KEY PRETO | 2
2001266 | CONJ. MOVIMENTADOR DZ BRABUS SPEED 500 B. ALUMINIUM 127V 50-60HZ EX | 100226 | MICROCONTROLADOR ZY-AGL 433 - REMOTE PCB - ZYAGL. | 2
2001266 | CONJ. MOVIMENTADOR DZ BRABUS SPEED 500 B. ALUMINIUM 127V 50-60HZ EX | 101819 | BATERIA DE LITHIUM CR2032 210mAH 3V TRAY (CR2032) | 2
2001266 | CONJ. MOVIMENTADOR DZ BRABUS SPEED 500 B. ALUMINIUM 127V 50-60HZ EX | 102555 | TECLADO EM BORRACHA PARA CONTROLE REMOTO - RUBBER KEY 4 KEYS | 2
2001266 | CONJ. MOVIMENTADOR DZ BRABUS SPEED 500 B. ALUMINIUM 127V 50-60HZ EX | 804123 | BASE SUPERIOR COM LOGO DO CONTROLE REMOTO INTER. DIGI. DIGITAL KEY - PRETO | 2
2001266 | CONJ. MOVIMENTADOR DZ BRABUS SPEED 500 B. ALUMINIUM 127V 50-60HZ EX | 804165 | BASE INFERIOR DO CONTROLE REMOTO INTER. DIGI. DIGITAL KEY - PRETO | 2
2001266 | CONJ. MOVIMENTADOR DZ BRABUS SPEED 500 B. ALUMINIUM 127V 50-60HZ EX | 804177 | ALÇA DO CONTROLE REMOTO INTER. DIGI. DIGITAL KEY PRETO | 2
2001267 | CONJ. MOVIMENTADOR DZ BRABUS SPEED 500 B. ALUMINIUM 220V 50-60HZ EX | 100226 | MICROCONTROLADOR ZY-AGL 433 - REMOTE PCB - ZYAGL. | 2
2001267 | CONJ. MOVIMENTADOR DZ BRABUS SPEED 500 B. ALUMINIUM 220V 50-60HZ EX | 101819 | BATERIA DE LITHIUM CR2032 210mAH 3V TRAY (CR2032) | 2
2001267 | CONJ. MOVIMENTADOR DZ BRABUS SPEED 500 B. ALUMINIUM 220V 50-60HZ EX | 102555 | TECLADO EM BORRACHA PARA CONTROLE REMOTO - RUBBER KEY 4 KEYS | 2
2001267 | CONJ. MOVIMENTADOR DZ BRABUS SPEED 500 B. ALUMINIUM 220V 50-60HZ EX | 804123 | BASE SUPERIOR COM LOGO DO CONTROLE REMOTO INTER. DIGI. DIGITAL KEY - PRETO | 2
2001267 | CONJ. MOVIMENTADOR DZ BRABUS SPEED 500 B. ALUMINIUM 220V 50-60HZ EX | 804165 | BASE INFERIOR DO CONTROLE REMOTO INTER. DIGI. DIGITAL KEY - PRETO | 2
2001267 | CONJ. MOVIMENTADOR DZ BRABUS SPEED 500 B. ALUMINIUM 220V 50-60HZ EX | 804177 | ALÇA DO CONTROLE REMOTO INTER. DIGI. DIGITAL KEY PRETO | 2
2001268 | CONJ. MOVIMENTADOR DZ BRABUS SPEED 700 B. ALUMINIUM 127V 50-60HZ EX | 100226 | MICROCONTROLADOR ZY-AGL 433 - REMOTE PCB - ZYAGL. | 2
2001268 | CONJ. MOVIMENTADOR DZ BRABUS SPEED 700 B. ALUMINIUM 127V 50-60HZ EX | 101819 | BATERIA DE LITHIUM CR2032 210mAH 3V TRAY (CR2032) | 2
2001268 | CONJ. MOVIMENTADOR DZ BRABUS SPEED 700 B. ALUMINIUM 127V 50-60HZ EX | 102555 | TECLADO EM BORRACHA PARA CONTROLE REMOTO - RUBBER KEY 4 KEYS | 2
2001268 | CONJ. MOVIMENTADOR DZ BRABUS SPEED 700 B. ALUMINIUM 127V 50-60HZ EX | 804123 | BASE SUPERIOR COM LOGO DO CONTROLE REMOTO INTER. DIGI. DIGITAL KEY - PRETO | 2
2001268 | CONJ. MOVIMENTADOR DZ BRABUS SPEED 700 B. ALUMINIUM 127V 50-60HZ EX | 804165 | BASE INFERIOR DO CONTROLE REMOTO INTER. DIGI. DIGITAL KEY - PRETO | 2
2001268 | CONJ. MOVIMENTADOR DZ BRABUS SPEED 700 B. ALUMINIUM 127V 50-60HZ EX | 804177 | ALÇA DO CONTROLE REMOTO INTER. DIGI. DIGITAL KEY PRETO | 2
2001269 | CONJ. MOVIMENTADOR DZ BRABUS SPEED 700 B. ALUMINIUM 220V 50-60HZ EX | 100226 | MICROCONTROLADOR ZY-AGL 433 - REMOTE PCB - ZYAGL. | 2
2001269 | CONJ. MOVIMENTADOR DZ BRABUS SPEED 700 B. ALUMINIUM 220V 50-60HZ EX | 101819 | BATERIA DE LITHIUM CR2032 210mAH 3V TRAY (CR2032) | 2
2001269 | CONJ. MOVIMENTADOR DZ BRABUS SPEED 700 B. ALUMINIUM 220V 50-60HZ EX | 102555 | TECLADO EM BORRACHA PARA CONTROLE REMOTO - RUBBER KEY 4 KEYS | 2
2001269 | CONJ. MOVIMENTADOR DZ BRABUS SPEED 700 B. ALUMINIUM 220V 50-60HZ EX | 804123 | BASE SUPERIOR COM LOGO DO CONTROLE REMOTO INTER. DIGI. DIGITAL KEY - PRETO | 2
2001269 | CONJ. MOVIMENTADOR DZ BRABUS SPEED 700 B. ALUMINIUM 220V 50-60HZ EX | 804165 | BASE INFERIOR DO CONTROLE REMOTO INTER. DIGI. DIGITAL KEY - PRETO | 2
2001269 | CONJ. MOVIMENTADOR DZ BRABUS SPEED 700 B. ALUMINIUM 220V 50-60HZ EX | 804177 | ALÇA DO CONTROLE REMOTO INTER. DIGI. DIGITAL KEY PRETO | 2
2001270 | CONJ. MOVIMENTADOR DZ BRABUS SPEED 300 B. ALUMINIUM 127V 50-60HZ SEM CREMALHE EX | 100226 | MICROCONTROLADOR ZY-AGL 433 - REMOTE PCB - ZYAGL. | 2
2001270 | CONJ. MOVIMENTADOR DZ BRABUS SPEED 300 B. ALUMINIUM 127V 50-60HZ SEM CREMALHE EX | 101819 | BATERIA DE LITHIUM CR2032 210mAH 3V TRAY (CR2032) | 2
2001270 | CONJ. MOVIMENTADOR DZ BRABUS SPEED 300 B. ALUMINIUM 127V 50-60HZ SEM CREMALHE EX | 102555 | TECLADO EM BORRACHA PARA CONTROLE REMOTO - RUBBER KEY 4 KEYS | 2
2001270 | CONJ. MOVIMENTADOR DZ BRABUS SPEED 300 B. ALUMINIUM 127V 50-60HZ SEM CREMALHE EX | 804123 | BASE SUPERIOR COM LOGO DO CONTROLE REMOTO INTER. DIGI. DIGITAL KEY - PRETO | 2
2001270 | CONJ. MOVIMENTADOR DZ BRABUS SPEED 300 B. ALUMINIUM 127V 50-60HZ SEM CREMALHE EX | 804165 | BASE INFERIOR DO CONTROLE REMOTO INTER. DIGI. DIGITAL KEY - PRETO | 2
2001270 | CONJ. MOVIMENTADOR DZ BRABUS SPEED 300 B. ALUMINIUM 127V 50-60HZ SEM CREMALHE EX | 804177 | ALÇA DO CONTROLE REMOTO INTER. DIGI. DIGITAL KEY PRETO | 2
2001271 | CONJ. MOVIMENTADOR DZ BRABUS SPEED 300 B. ALUMINIUM 220V 50-60HZ SEM CREMALHE EX | 100226 | MICROCONTROLADOR ZY-AGL 433 - REMOTE PCB - ZYAGL. | 2
2001271 | CONJ. MOVIMENTADOR DZ BRABUS SPEED 300 B. ALUMINIUM 220V 50-60HZ SEM CREMALHE EX | 101819 | BATERIA DE LITHIUM CR2032 210mAH 3V TRAY (CR2032) | 2
2001271 | CONJ. MOVIMENTADOR DZ BRABUS SPEED 300 B. ALUMINIUM 220V 50-60HZ SEM CREMALHE EX | 102555 | TECLADO EM BORRACHA PARA CONTROLE REMOTO - RUBBER KEY 4 KEYS | 2
2001271 | CONJ. MOVIMENTADOR DZ BRABUS SPEED 300 B. ALUMINIUM 220V 50-60HZ SEM CREMALHE EX | 804123 | BASE SUPERIOR COM LOGO DO CONTROLE REMOTO INTER. DIGI. DIGITAL KEY - PRETO | 2
2001271 | CONJ. MOVIMENTADOR DZ BRABUS SPEED 300 B. ALUMINIUM 220V 50-60HZ SEM CREMALHE EX | 804165 | BASE INFERIOR DO CONTROLE REMOTO INTER. DIGI. DIGITAL KEY - PRETO | 2
2001271 | CONJ. MOVIMENTADOR DZ BRABUS SPEED 300 B. ALUMINIUM 220V 50-60HZ SEM CREMALHE EX | 804177 | ALÇA DO CONTROLE REMOTO INTER. DIGI. DIGITAL KEY PRETO | 2
2001272 | CONJ. MOVIMENTADOR DZ BRABUS SPEED 500 B. ALUMINIUM 127V 50-60HZ SEM CREMALH. EX | 100226 | MICROCONTROLADOR ZY-AGL 433 - REMOTE PCB - ZYAGL. | 2
2001272 | CONJ. MOVIMENTADOR DZ BRABUS SPEED 500 B. ALUMINIUM 127V 50-60HZ SEM CREMALH. EX | 101819 | BATERIA DE LITHIUM CR2032 210mAH 3V TRAY (CR2032) | 2
2001272 | CONJ. MOVIMENTADOR DZ BRABUS SPEED 500 B. ALUMINIUM 127V 50-60HZ SEM CREMALH. EX | 102555 | TECLADO EM BORRACHA PARA CONTROLE REMOTO - RUBBER KEY 4 KEYS | 2
2001272 | CONJ. MOVIMENTADOR DZ BRABUS SPEED 500 B. ALUMINIUM 127V 50-60HZ SEM CREMALH. EX | 804123 | BASE SUPERIOR COM LOGO DO CONTROLE REMOTO INTER. DIGI. DIGITAL KEY - PRETO | 2
2001272 | CONJ. MOVIMENTADOR DZ BRABUS SPEED 500 B. ALUMINIUM 127V 50-60HZ SEM CREMALH. EX | 804165 | BASE INFERIOR DO CONTROLE REMOTO INTER. DIGI. DIGITAL KEY - PRETO | 2
2001272 | CONJ. MOVIMENTADOR DZ BRABUS SPEED 500 B. ALUMINIUM 127V 50-60HZ SEM CREMALH. EX | 804177 | ALÇA DO CONTROLE REMOTO INTER. DIGI. DIGITAL KEY PRETO | 2
2001273 | CONJ. MOVIMENTADOR DZ BRABUS SPEED 500 B. ALUMINIUM 220V 50-60HZ SEM CREMALH. EX | 100226 | MICROCONTROLADOR ZY-AGL 433 - REMOTE PCB - ZYAGL. | 2
2001273 | CONJ. MOVIMENTADOR DZ BRABUS SPEED 500 B. ALUMINIUM 220V 50-60HZ SEM CREMALH. EX | 101819 | BATERIA DE LITHIUM CR2032 210mAH 3V TRAY (CR2032) | 2
2001273 | CONJ. MOVIMENTADOR DZ BRABUS SPEED 500 B. ALUMINIUM 220V 50-60HZ SEM CREMALH. EX | 102555 | TECLADO EM BORRACHA PARA CONTROLE REMOTO - RUBBER KEY 4 KEYS | 2
2001273 | CONJ. MOVIMENTADOR DZ BRABUS SPEED 500 B. ALUMINIUM 220V 50-60HZ SEM CREMALH. EX | 804123 | BASE SUPERIOR COM LOGO DO CONTROLE REMOTO INTER. DIGI. DIGITAL KEY - PRETO | 2
2001273 | CONJ. MOVIMENTADOR DZ BRABUS SPEED 500 B. ALUMINIUM 220V 50-60HZ SEM CREMALH. EX | 804165 | BASE INFERIOR DO CONTROLE REMOTO INTER. DIGI. DIGITAL KEY - PRETO | 2
2001273 | CONJ. MOVIMENTADOR DZ BRABUS SPEED 500 B. ALUMINIUM 220V 50-60HZ SEM CREMALH. EX | 804177 | ALÇA DO CONTROLE REMOTO INTER. DIGI. DIGITAL KEY PRETO | 2
2001274 | CONJ. MOVIMENTADOR DZ BRABUS SPEED 700 B. ALUMINIUM 127V 50-60HZ SEM CREMALH. EX | 100226 | MICROCONTROLADOR ZY-AGL 433 - REMOTE PCB - ZYAGL. | 2
2001274 | CONJ. MOVIMENTADOR DZ BRABUS SPEED 700 B. ALUMINIUM 127V 50-60HZ SEM CREMALH. EX | 101819 | BATERIA DE LITHIUM CR2032 210mAH 3V TRAY (CR2032) | 2
2001274 | CONJ. MOVIMENTADOR DZ BRABUS SPEED 700 B. ALUMINIUM 127V 50-60HZ SEM CREMALH. EX | 102555 | TECLADO EM BORRACHA PARA CONTROLE REMOTO - RUBBER KEY 4 KEYS | 2
2001274 | CONJ. MOVIMENTADOR DZ BRABUS SPEED 700 B. ALUMINIUM 127V 50-60HZ SEM CREMALH. EX | 804123 | BASE SUPERIOR COM LOGO DO CONTROLE REMOTO INTER. DIGI. DIGITAL KEY - PRETO | 2
2001274 | CONJ. MOVIMENTADOR DZ BRABUS SPEED 700 B. ALUMINIUM 127V 50-60HZ SEM CREMALH. EX | 804165 | BASE INFERIOR DO CONTROLE REMOTO INTER. DIGI. DIGITAL KEY - PRETO | 2
2001274 | CONJ. MOVIMENTADOR DZ BRABUS SPEED 700 B. ALUMINIUM 127V 50-60HZ SEM CREMALH. EX | 804177 | ALÇA DO CONTROLE REMOTO INTER. DIGI. DIGITAL KEY PRETO | 2
2001275 | CONJ. MOVIMENTADOR DZ BRABUS SPEED 700 B. ALUMINIUM 220V 50-60HZ SEM CREMALH. EX | 100226 | MICROCONTROLADOR ZY-AGL 433 - REMOTE PCB - ZYAGL. | 2
2001275 | CONJ. MOVIMENTADOR DZ BRABUS SPEED 700 B. ALUMINIUM 220V 50-60HZ SEM CREMALH. EX | 101819 | BATERIA DE LITHIUM CR2032 210mAH 3V TRAY (CR2032) | 2
2001275 | CONJ. MOVIMENTADOR DZ BRABUS SPEED 700 B. ALUMINIUM 220V 50-60HZ SEM CREMALH. EX | 102555 | TECLADO EM BORRACHA PARA CONTROLE REMOTO - RUBBER KEY 4 KEYS | 2
2001275 | CONJ. MOVIMENTADOR DZ BRABUS SPEED 700 B. ALUMINIUM 220V 50-60HZ SEM CREMALH. EX | 804123 | BASE SUPERIOR COM LOGO DO CONTROLE REMOTO INTER. DIGI. DIGITAL KEY - PRETO | 2
2001275 | CONJ. MOVIMENTADOR DZ BRABUS SPEED 700 B. ALUMINIUM 220V 50-60HZ SEM CREMALH. EX | 804165 | BASE INFERIOR DO CONTROLE REMOTO INTER. DIGI. DIGITAL KEY - PRETO | 2
2001275 | CONJ. MOVIMENTADOR DZ BRABUS SPEED 700 B. ALUMINIUM 220V 50-60HZ SEM CREMALH. EX | 804177 | ALÇA DO CONTROLE REMOTO INTER. DIGI. DIGITAL KEY PRETO | 2
2001276 | CONJ. MOVIMENTADOR DZ BRABUS SPEED 300 B. ALUMINIUM 127V 50-60HZ SEM CREMALHEIRA | 100226 | MICROCONTROLADOR ZY-AGL 433 - REMOTE PCB - ZYAGL. | 2
2001276 | CONJ. MOVIMENTADOR DZ BRABUS SPEED 300 B. ALUMINIUM 127V 50-60HZ SEM CREMALHEIRA | 101819 | BATERIA DE LITHIUM CR2032 210mAH 3V TRAY (CR2032) | 2
2001276 | CONJ. MOVIMENTADOR DZ BRABUS SPEED 300 B. ALUMINIUM 127V 50-60HZ SEM CREMALHEIRA | 102555 | TECLADO EM BORRACHA PARA CONTROLE REMOTO - RUBBER KEY 4 KEYS | 2
2001276 | CONJ. MOVIMENTADOR DZ BRABUS SPEED 300 B. ALUMINIUM 127V 50-60HZ SEM CREMALHEIRA | 804123 | BASE SUPERIOR COM LOGO DO CONTROLE REMOTO INTER. DIGI. DIGITAL KEY - PRETO | 2
2001276 | CONJ. MOVIMENTADOR DZ BRABUS SPEED 300 B. ALUMINIUM 127V 50-60HZ SEM CREMALHEIRA | 804165 | BASE INFERIOR DO CONTROLE REMOTO INTER. DIGI. DIGITAL KEY - PRETO | 2
2001276 | CONJ. MOVIMENTADOR DZ BRABUS SPEED 300 B. ALUMINIUM 127V 50-60HZ SEM CREMALHEIRA | 804177 | ALÇA DO CONTROLE REMOTO INTER. DIGI. DIGITAL KEY PRETO | 2
2001277 | CONJ. MOVIMENTADOR DZ BRABUS SPEED 300 B. ALUMINIUM 220V 50-60HZ SEM CREMALHEIRA | 100226 | MICROCONTROLADOR ZY-AGL 433 - REMOTE PCB - ZYAGL. | 2
2001277 | CONJ. MOVIMENTADOR DZ BRABUS SPEED 300 B. ALUMINIUM 220V 50-60HZ SEM CREMALHEIRA | 101819 | BATERIA DE LITHIUM CR2032 210mAH 3V TRAY (CR2032) | 2
2001277 | CONJ. MOVIMENTADOR DZ BRABUS SPEED 300 B. ALUMINIUM 220V 50-60HZ SEM CREMALHEIRA | 102555 | TECLADO EM BORRACHA PARA CONTROLE REMOTO - RUBBER KEY 4 KEYS | 2
2001277 | CONJ. MOVIMENTADOR DZ BRABUS SPEED 300 B. ALUMINIUM 220V 50-60HZ SEM CREMALHEIRA | 804123 | BASE SUPERIOR COM LOGO DO CONTROLE REMOTO INTER. DIGI. DIGITAL KEY - PRETO | 2
2001277 | CONJ. MOVIMENTADOR DZ BRABUS SPEED 300 B. ALUMINIUM 220V 50-60HZ SEM CREMALHEIRA | 804165 | BASE INFERIOR DO CONTROLE REMOTO INTER. DIGI. DIGITAL KEY - PRETO | 2
2001277 | CONJ. MOVIMENTADOR DZ BRABUS SPEED 300 B. ALUMINIUM 220V 50-60HZ SEM CREMALHEIRA | 804177 | ALÇA DO CONTROLE REMOTO INTER. DIGI. DIGITAL KEY PRETO | 2
2001278 | CONJ. MOVIMENTADOR DZ BRABUS SPEED 500 B. ALUMINIUM 127V 50-60HZ SEM CREMALH. | 100226 | MICROCONTROLADOR ZY-AGL 433 - REMOTE PCB - ZYAGL. | 2
2001278 | CONJ. MOVIMENTADOR DZ BRABUS SPEED 500 B. ALUMINIUM 127V 50-60HZ SEM CREMALH. | 101819 | BATERIA DE LITHIUM CR2032 210mAH 3V TRAY (CR2032) | 2
2001278 | CONJ. MOVIMENTADOR DZ BRABUS SPEED 500 B. ALUMINIUM 127V 50-60HZ SEM CREMALH. | 102555 | TECLADO EM BORRACHA PARA CONTROLE REMOTO - RUBBER KEY 4 KEYS | 2
2001278 | CONJ. MOVIMENTADOR DZ BRABUS SPEED 500 B. ALUMINIUM 127V 50-60HZ SEM CREMALH. | 804123 | BASE SUPERIOR COM LOGO DO CONTROLE REMOTO INTER. DIGI. DIGITAL KEY - PRETO | 2
2001278 | CONJ. MOVIMENTADOR DZ BRABUS SPEED 500 B. ALUMINIUM 127V 50-60HZ SEM CREMALH. | 804165 | BASE INFERIOR DO CONTROLE REMOTO INTER. DIGI. DIGITAL KEY - PRETO | 2
2001278 | CONJ. MOVIMENTADOR DZ BRABUS SPEED 500 B. ALUMINIUM 127V 50-60HZ SEM CREMALH. | 804177 | ALÇA DO CONTROLE REMOTO INTER. DIGI. DIGITAL KEY PRETO | 2
2001279 | CONJ. MOVIMENTADOR DZ BRABUS SPEED 500 B. ALUMINIUM 220V 50-60HZ SEM CREMALH. | 100226 | MICROCONTROLADOR ZY-AGL 433 - REMOTE PCB - ZYAGL. | 2
2001279 | CONJ. MOVIMENTADOR DZ BRABUS SPEED 500 B. ALUMINIUM 220V 50-60HZ SEM CREMALH. | 101819 | BATERIA DE LITHIUM CR2032 210mAH 3V TRAY (CR2032) | 2
2001279 | CONJ. MOVIMENTADOR DZ BRABUS SPEED 500 B. ALUMINIUM 220V 50-60HZ SEM CREMALH. | 102555 | TECLADO EM BORRACHA PARA CONTROLE REMOTO - RUBBER KEY 4 KEYS | 2
2001279 | CONJ. MOVIMENTADOR DZ BRABUS SPEED 500 B. ALUMINIUM 220V 50-60HZ SEM CREMALH. | 804123 | BASE SUPERIOR COM LOGO DO CONTROLE REMOTO INTER. DIGI. DIGITAL KEY - PRETO | 2
2001279 | CONJ. MOVIMENTADOR DZ BRABUS SPEED 500 B. ALUMINIUM 220V 50-60HZ SEM CREMALH. | 804165 | BASE INFERIOR DO CONTROLE REMOTO INTER. DIGI. DIGITAL KEY - PRETO | 2
2001279 | CONJ. MOVIMENTADOR DZ BRABUS SPEED 500 B. ALUMINIUM 220V 50-60HZ SEM CREMALH. | 804177 | ALÇA DO CONTROLE REMOTO INTER. DIGI. DIGITAL KEY PRETO | 2
2001280 | CONJ. MOVIMENTADOR DZ BRABUS SPEED 700 B. ALUMINIUM 127V 50-60HZ SEM CREMALH. | 100226 | MICROCONTROLADOR ZY-AGL 433 - REMOTE PCB - ZYAGL. | 2
2001280 | CONJ. MOVIMENTADOR DZ BRABUS SPEED 700 B. ALUMINIUM 127V 50-60HZ SEM CREMALH. | 101819 | BATERIA DE LITHIUM CR2032 210mAH 3V TRAY (CR2032) | 2
2001280 | CONJ. MOVIMENTADOR DZ BRABUS SPEED 700 B. ALUMINIUM 127V 50-60HZ SEM CREMALH. | 102555 | TECLADO EM BORRACHA PARA CONTROLE REMOTO - RUBBER KEY 4 KEYS | 2
2001280 | CONJ. MOVIMENTADOR DZ BRABUS SPEED 700 B. ALUMINIUM 127V 50-60HZ SEM CREMALH. | 804123 | BASE SUPERIOR COM LOGO DO CONTROLE REMOTO INTER. DIGI. DIGITAL KEY - PRETO | 2
2001280 | CONJ. MOVIMENTADOR DZ BRABUS SPEED 700 B. ALUMINIUM 127V 50-60HZ SEM CREMALH. | 804165 | BASE INFERIOR DO CONTROLE REMOTO INTER. DIGI. DIGITAL KEY - PRETO | 2
2001280 | CONJ. MOVIMENTADOR DZ BRABUS SPEED 700 B. ALUMINIUM 127V 50-60HZ SEM CREMALH. | 804177 | ALÇA DO CONTROLE REMOTO INTER. DIGI. DIGITAL KEY PRETO | 2
2001281 | CONJ. MOVIMENTADOR DZ BRABUS SPEED 700 B. ALUMINIUM 220V 50-60HZ SEM CREMALH. | 100226 | MICROCONTROLADOR ZY-AGL 433 - REMOTE PCB - ZYAGL. | 2
2001281 | CONJ. MOVIMENTADOR DZ BRABUS SPEED 700 B. ALUMINIUM 220V 50-60HZ SEM CREMALH. | 101819 | BATERIA DE LITHIUM CR2032 210mAH 3V TRAY (CR2032) | 2
2001281 | CONJ. MOVIMENTADOR DZ BRABUS SPEED 700 B. ALUMINIUM 220V 50-60HZ SEM CREMALH. | 102555 | TECLADO EM BORRACHA PARA CONTROLE REMOTO - RUBBER KEY 4 KEYS | 2
2001281 | CONJ. MOVIMENTADOR DZ BRABUS SPEED 700 B. ALUMINIUM 220V 50-60HZ SEM CREMALH. | 804123 | BASE SUPERIOR COM LOGO DO CONTROLE REMOTO INTER. DIGI. DIGITAL KEY - PRETO | 2
2001281 | CONJ. MOVIMENTADOR DZ BRABUS SPEED 700 B. ALUMINIUM 220V 50-60HZ SEM CREMALH. | 804165 | BASE INFERIOR DO CONTROLE REMOTO INTER. DIGI. DIGITAL KEY - PRETO | 2
2001281 | CONJ. MOVIMENTADOR DZ BRABUS SPEED 700 B. ALUMINIUM 220V 50-60HZ SEM CREMALH. | 804177 | ALÇA DO CONTROLE REMOTO INTER. DIGI. DIGITAL KEY PRETO | 2
2001282 | CONJ. MOVIMENTADOR DZ INDUSTRIAL STRONG 2000KG 220V 50-60HZ S/CREMALH PANTHER EX | 100226 | MICROCONTROLADOR ZY-AGL 433 - REMOTE PCB - ZYAGL. | 2
2001282 | CONJ. MOVIMENTADOR DZ INDUSTRIAL STRONG 2000KG 220V 50-60HZ S/CREMALH PANTHER EX | 101819 | BATERIA DE LITHIUM CR2032 210mAH 3V TRAY (CR2032) | 2
2001282 | CONJ. MOVIMENTADOR DZ INDUSTRIAL STRONG 2000KG 220V 50-60HZ S/CREMALH PANTHER EX | 102555 | TECLADO EM BORRACHA PARA CONTROLE REMOTO - RUBBER KEY 4 KEYS | 2
2001282 | CONJ. MOVIMENTADOR DZ INDUSTRIAL STRONG 2000KG 220V 50-60HZ S/CREMALH PANTHER EX | 804123 | BASE SUPERIOR COM LOGO DO CONTROLE REMOTO INTER. DIGI. DIGITAL KEY - PRETO | 2
2001282 | CONJ. MOVIMENTADOR DZ INDUSTRIAL STRONG 2000KG 220V 50-60HZ S/CREMALH PANTHER EX | 804165 | BASE INFERIOR DO CONTROLE REMOTO INTER. DIGI. DIGITAL KEY - PRETO | 2
2001282 | CONJ. MOVIMENTADOR DZ INDUSTRIAL STRONG 2000KG 220V 50-60HZ S/CREMALH PANTHER EX | 804177 | ALÇA DO CONTROLE REMOTO INTER. DIGI. DIGITAL KEY PRETO | 2
2001283 | CONJ. MOVIMENTADOR DZ BRABUS SPEED LIGHT 127V 50-60HZ | 100226 | MICROCONTROLADOR ZY-AGL 433 - REMOTE PCB - ZYAGL. | 2
2001283 | CONJ. MOVIMENTADOR DZ BRABUS SPEED LIGHT 127V 50-60HZ | 101819 | BATERIA DE LITHIUM CR2032 210mAH 3V TRAY (CR2032) | 2
2001283 | CONJ. MOVIMENTADOR DZ BRABUS SPEED LIGHT 127V 50-60HZ | 102555 | TECLADO EM BORRACHA PARA CONTROLE REMOTO - RUBBER KEY 4 KEYS | 2
2001283 | CONJ. MOVIMENTADOR DZ BRABUS SPEED LIGHT 127V 50-60HZ | 804123 | BASE SUPERIOR COM LOGO DO CONTROLE REMOTO INTER. DIGI. DIGITAL KEY - PRETO | 2
2001283 | CONJ. MOVIMENTADOR DZ BRABUS SPEED LIGHT 127V 50-60HZ | 804165 | BASE INFERIOR DO CONTROLE REMOTO INTER. DIGI. DIGITAL KEY - PRETO | 2
2001283 | CONJ. MOVIMENTADOR DZ BRABUS SPEED LIGHT 127V 50-60HZ | 804177 | ALÇA DO CONTROLE REMOTO INTER. DIGI. DIGITAL KEY PRETO | 2
2001284 | CONJ. MOVIMENTADOR DZ BRABUS SPEED LIGHT 220V 50-60HZ | 100226 | MICROCONTROLADOR ZY-AGL 433 - REMOTE PCB - ZYAGL. | 2
2001284 | CONJ. MOVIMENTADOR DZ BRABUS SPEED LIGHT 220V 50-60HZ | 101819 | BATERIA DE LITHIUM CR2032 210mAH 3V TRAY (CR2032) | 2
2001284 | CONJ. MOVIMENTADOR DZ BRABUS SPEED LIGHT 220V 50-60HZ | 102555 | TECLADO EM BORRACHA PARA CONTROLE REMOTO - RUBBER KEY 4 KEYS | 2
2001284 | CONJ. MOVIMENTADOR DZ BRABUS SPEED LIGHT 220V 50-60HZ | 804123 | BASE SUPERIOR COM LOGO DO CONTROLE REMOTO INTER. DIGI. DIGITAL KEY - PRETO | 2
2001284 | CONJ. MOVIMENTADOR DZ BRABUS SPEED LIGHT 220V 50-60HZ | 804165 | BASE INFERIOR DO CONTROLE REMOTO INTER. DIGI. DIGITAL KEY - PRETO | 2
2001284 | CONJ. MOVIMENTADOR DZ BRABUS SPEED LIGHT 220V 50-60HZ | 804177 | ALÇA DO CONTROLE REMOTO INTER. DIGI. DIGITAL KEY PRETO | 2
2001285 | CONJ. MOVIMENTADOR TRINO 300 220V Light 50-60HZ COM B. ALUMINIUM BBS EX | 100226 | MICROCONTROLADOR ZY-AGL 433 - REMOTE PCB - ZYAGL. | 2
2001285 | CONJ. MOVIMENTADOR TRINO 300 220V Light 50-60HZ COM B. ALUMINIUM BBS EX | 101819 | BATERIA DE LITHIUM CR2032 210mAH 3V TRAY (CR2032) | 2
2001285 | CONJ. MOVIMENTADOR TRINO 300 220V Light 50-60HZ COM B. ALUMINIUM BBS EX | 102555 | TECLADO EM BORRACHA PARA CONTROLE REMOTO - RUBBER KEY 4 KEYS | 2
2001285 | CONJ. MOVIMENTADOR TRINO 300 220V Light 50-60HZ COM B. ALUMINIUM BBS EX | 804165 | BASE INFERIOR DO CONTROLE REMOTO INTER. DIGI. DIGITAL KEY - PRETO | 2
2001285 | CONJ. MOVIMENTADOR TRINO 300 220V Light 50-60HZ COM B. ALUMINIUM BBS EX | 804177 | ALÇA DO CONTROLE REMOTO INTER. DIGI. DIGITAL KEY PRETO | 2
2001286 | CONJ. MOVIMENTADOR TRINO 500 220V 50-60HZ COM B. ALUMINIUM BBS EX | 100226 | MICROCONTROLADOR ZY-AGL 433 - REMOTE PCB - ZYAGL. | 2
2001286 | CONJ. MOVIMENTADOR TRINO 500 220V 50-60HZ COM B. ALUMINIUM BBS EX | 101819 | BATERIA DE LITHIUM CR2032 210mAH 3V TRAY (CR2032) | 2
2001286 | CONJ. MOVIMENTADOR TRINO 500 220V 50-60HZ COM B. ALUMINIUM BBS EX | 102555 | TECLADO EM BORRACHA PARA CONTROLE REMOTO - RUBBER KEY 4 KEYS | 2
2001286 | CONJ. MOVIMENTADOR TRINO 500 220V 50-60HZ COM B. ALUMINIUM BBS EX | 804165 | BASE INFERIOR DO CONTROLE REMOTO INTER. DIGI. DIGITAL KEY - PRETO | 2
2001286 | CONJ. MOVIMENTADOR TRINO 500 220V 50-60HZ COM B. ALUMINIUM BBS EX | 804177 | ALÇA DO CONTROLE REMOTO INTER. DIGI. DIGITAL KEY PRETO | 2
2001287 | CONJ. MOVIMENTADOR TRINO 600 SDOOR 220V 50-60HZ COM B. ALUMINIUM SEM CREMALHEIRA EX | 100226 | MICROCONTROLADOR ZY-AGL 433 - REMOTE PCB - ZYAGL. | 2
2001287 | CONJ. MOVIMENTADOR TRINO 600 SDOOR 220V 50-60HZ COM B. ALUMINIUM SEM CREMALHEIRA EX | 101819 | BATERIA DE LITHIUM CR2032 210mAH 3V TRAY (CR2032) | 2
2001287 | CONJ. MOVIMENTADOR TRINO 600 SDOOR 220V 50-60HZ COM B. ALUMINIUM SEM CREMALHEIRA EX | 102555 | TECLADO EM BORRACHA PARA CONTROLE REMOTO - RUBBER KEY 4 KEYS | 2
2001287 | CONJ. MOVIMENTADOR TRINO 600 SDOOR 220V 50-60HZ COM B. ALUMINIUM SEM CREMALHEIRA EX | 804123 | BASE SUPERIOR COM LOGO DO CONTROLE REMOTO INTER. DIGI. DIGITAL KEY - PRETO | 2
2001287 | CONJ. MOVIMENTADOR TRINO 600 SDOOR 220V 50-60HZ COM B. ALUMINIUM SEM CREMALHEIRA EX | 804165 | BASE INFERIOR DO CONTROLE REMOTO INTER. DIGI. DIGITAL KEY - PRETO | 2
2001287 | CONJ. MOVIMENTADOR TRINO 600 SDOOR 220V 50-60HZ COM B. ALUMINIUM SEM CREMALHEIRA EX | 804177 | ALÇA DO CONTROLE REMOTO INTER. DIGI. DIGITAL KEY PRETO | 2
2001288 | CONJ. MOVIMENTADOR TRINO 800 SDOOR 220V 50-60HZ COM B. ALUMINIUM SEM CREMALHEIRA EX | 100226 | MICROCONTROLADOR ZY-AGL 433 - REMOTE PCB - ZYAGL. | 2
2001288 | CONJ. MOVIMENTADOR TRINO 800 SDOOR 220V 50-60HZ COM B. ALUMINIUM SEM CREMALHEIRA EX | 101819 | BATERIA DE LITHIUM CR2032 210mAH 3V TRAY (CR2032) | 2
2001288 | CONJ. MOVIMENTADOR TRINO 800 SDOOR 220V 50-60HZ COM B. ALUMINIUM SEM CREMALHEIRA EX | 102555 | TECLADO EM BORRACHA PARA CONTROLE REMOTO - RUBBER KEY 4 KEYS | 2
2001288 | CONJ. MOVIMENTADOR TRINO 800 SDOOR 220V 50-60HZ COM B. ALUMINIUM SEM CREMALHEIRA EX | 804123 | BASE SUPERIOR COM LOGO DO CONTROLE REMOTO INTER. DIGI. DIGITAL KEY - PRETO | 2
2001288 | CONJ. MOVIMENTADOR TRINO 800 SDOOR 220V 50-60HZ COM B. ALUMINIUM SEM CREMALHEIRA EX | 804165 | BASE INFERIOR DO CONTROLE REMOTO INTER. DIGI. DIGITAL KEY - PRETO | 2
2001288 | CONJ. MOVIMENTADOR TRINO 800 SDOOR 220V 50-60HZ COM B. ALUMINIUM SEM CREMALHEIRA EX | 804177 | ALÇA DO CONTROLE REMOTO INTER. DIGI. DIGITAL KEY PRETO | 2
2001289 | CONJ. MOVIMENTADOR DZ BRABUS SPEED 600 SDOOR B. ALUMINIUM 220V 50-60HZ SEM CREMALH EX | 100226 | MICROCONTROLADOR ZY-AGL 433 - REMOTE PCB - ZYAGL. | 2
2001289 | CONJ. MOVIMENTADOR DZ BRABUS SPEED 600 SDOOR B. ALUMINIUM 220V 50-60HZ SEM CREMALH EX | 101819 | BATERIA DE LITHIUM CR2032 210mAH 3V TRAY (CR2032) | 2
2001289 | CONJ. MOVIMENTADOR DZ BRABUS SPEED 600 SDOOR B. ALUMINIUM 220V 50-60HZ SEM CREMALH EX | 102555 | TECLADO EM BORRACHA PARA CONTROLE REMOTO - RUBBER KEY 4 KEYS | 2
2001289 | CONJ. MOVIMENTADOR DZ BRABUS SPEED 600 SDOOR B. ALUMINIUM 220V 50-60HZ SEM CREMALH EX | 804123 | BASE SUPERIOR COM LOGO DO CONTROLE REMOTO INTER. DIGI. DIGITAL KEY - PRETO | 2
2001289 | CONJ. MOVIMENTADOR DZ BRABUS SPEED 600 SDOOR B. ALUMINIUM 220V 50-60HZ SEM CREMALH EX | 804165 | BASE INFERIOR DO CONTROLE REMOTO INTER. DIGI. DIGITAL KEY - PRETO | 2
2001289 | CONJ. MOVIMENTADOR DZ BRABUS SPEED 600 SDOOR B. ALUMINIUM 220V 50-60HZ SEM CREMALH EX | 804177 | ALÇA DO CONTROLE REMOTO INTER. DIGI. DIGITAL KEY PRETO | 2
2001290 | CONJ.MOVIMENTADOR DZ BRABUS SPEED 800 SDOOR B. ALUMINIUM 220V 50-60HZ SEM CREMALH EX | 100226 | MICROCONTROLADOR ZY-AGL 433 - REMOTE PCB - ZYAGL. | 2
2001290 | CONJ.MOVIMENTADOR DZ BRABUS SPEED 800 SDOOR B. ALUMINIUM 220V 50-60HZ SEM CREMALH EX | 101819 | BATERIA DE LITHIUM CR2032 210mAH 3V TRAY (CR2032) | 2
2001290 | CONJ.MOVIMENTADOR DZ BRABUS SPEED 800 SDOOR B. ALUMINIUM 220V 50-60HZ SEM CREMALH EX | 102555 | TECLADO EM BORRACHA PARA CONTROLE REMOTO - RUBBER KEY 4 KEYS | 2
2001290 | CONJ.MOVIMENTADOR DZ BRABUS SPEED 800 SDOOR B. ALUMINIUM 220V 50-60HZ SEM CREMALH EX | 804123 | BASE SUPERIOR COM LOGO DO CONTROLE REMOTO INTER. DIGI. DIGITAL KEY - PRETO | 2
2001290 | CONJ.MOVIMENTADOR DZ BRABUS SPEED 800 SDOOR B. ALUMINIUM 220V 50-60HZ SEM CREMALH EX | 804165 | BASE INFERIOR DO CONTROLE REMOTO INTER. DIGI. DIGITAL KEY - PRETO | 2
2001290 | CONJ.MOVIMENTADOR DZ BRABUS SPEED 800 SDOOR B. ALUMINIUM 220V 50-60HZ SEM CREMALH EX | 804177 | ALÇA DO CONTROLE REMOTO INTER. DIGI. DIGITAL KEY PRETO | 2
2001291 | CONJ. MOVIMENTADOR DZ BRABUS SPEED LIGHT 127V 50-60HZ SEM CREMALHEIRA | 100226 | MICROCONTROLADOR ZY-AGL 433 - REMOTE PCB - ZYAGL. | 2
2001291 | CONJ. MOVIMENTADOR DZ BRABUS SPEED LIGHT 127V 50-60HZ SEM CREMALHEIRA | 101819 | BATERIA DE LITHIUM CR2032 210mAH 3V TRAY (CR2032) | 2
2001291 | CONJ. MOVIMENTADOR DZ BRABUS SPEED LIGHT 127V 50-60HZ SEM CREMALHEIRA | 102555 | TECLADO EM BORRACHA PARA CONTROLE REMOTO - RUBBER KEY 4 KEYS | 2
2001291 | CONJ. MOVIMENTADOR DZ BRABUS SPEED LIGHT 127V 50-60HZ SEM CREMALHEIRA | 804123 | BASE SUPERIOR COM LOGO DO CONTROLE REMOTO INTER. DIGI. DIGITAL KEY - PRETO | 2
2001291 | CONJ. MOVIMENTADOR DZ BRABUS SPEED LIGHT 127V 50-60HZ SEM CREMALHEIRA | 804165 | BASE INFERIOR DO CONTROLE REMOTO INTER. DIGI. DIGITAL KEY - PRETO | 2
2001291 | CONJ. MOVIMENTADOR DZ BRABUS SPEED LIGHT 127V 50-60HZ SEM CREMALHEIRA | 804177 | ALÇA DO CONTROLE REMOTO INTER. DIGI. DIGITAL KEY PRETO | 2
2001292 | CONJ.MOV TRINO SPEED TURBO PRO 600 SDOOR 220V INVERTER BIVOLT 50-60HZ B.ALUM SEM CREM EX | 100226 | MICROCONTROLADOR ZY-AGL 433 - REMOTE PCB - ZYAGL. | 2
2001292 | CONJ.MOV TRINO SPEED TURBO PRO 600 SDOOR 220V INVERTER BIVOLT 50-60HZ B.ALUM SEM CREM EX | 101819 | BATERIA DE LITHIUM CR2032 210mAH 3V TRAY (CR2032) | 2
2001292 | CONJ.MOV TRINO SPEED TURBO PRO 600 SDOOR 220V INVERTER BIVOLT 50-60HZ B.ALUM SEM CREM EX | 102555 | TECLADO EM BORRACHA PARA CONTROLE REMOTO - RUBBER KEY 4 KEYS | 2
2001292 | CONJ.MOV TRINO SPEED TURBO PRO 600 SDOOR 220V INVERTER BIVOLT 50-60HZ B.ALUM SEM CREM EX | 804123 | BASE SUPERIOR COM LOGO DO CONTROLE REMOTO INTER. DIGI. DIGITAL KEY - PRETO | 2
2001292 | CONJ.MOV TRINO SPEED TURBO PRO 600 SDOOR 220V INVERTER BIVOLT 50-60HZ B.ALUM SEM CREM EX | 804165 | BASE INFERIOR DO CONTROLE REMOTO INTER. DIGI. DIGITAL KEY - PRETO | 2
2001292 | CONJ.MOV TRINO SPEED TURBO PRO 600 SDOOR 220V INVERTER BIVOLT 50-60HZ B.ALUM SEM CREM EX | 804177 | ALÇA DO CONTROLE REMOTO INTER. DIGI. DIGITAL KEY PRETO | 2
2001293 | CONJ.MOV TRINO SPEED TURBO PRO 800 SDOOR 220V INVERTER BIVOLT 50-60HZ B. AL SEM CREMALH EX | 100226 | MICROCONTROLADOR ZY-AGL 433 - REMOTE PCB - ZYAGL. | 2
2001293 | CONJ.MOV TRINO SPEED TURBO PRO 800 SDOOR 220V INVERTER BIVOLT 50-60HZ B. AL SEM CREMALH EX | 101819 | BATERIA DE LITHIUM CR2032 210mAH 3V TRAY (CR2032) | 2
2001293 | CONJ.MOV TRINO SPEED TURBO PRO 800 SDOOR 220V INVERTER BIVOLT 50-60HZ B. AL SEM CREMALH EX | 102555 | TECLADO EM BORRACHA PARA CONTROLE REMOTO - RUBBER KEY 4 KEYS | 2
2001293 | CONJ.MOV TRINO SPEED TURBO PRO 800 SDOOR 220V INVERTER BIVOLT 50-60HZ B. AL SEM CREMALH EX | 804123 | BASE SUPERIOR COM LOGO DO CONTROLE REMOTO INTER. DIGI. DIGITAL KEY - PRETO | 2
2001293 | CONJ.MOV TRINO SPEED TURBO PRO 800 SDOOR 220V INVERTER BIVOLT 50-60HZ B. AL SEM CREMALH EX | 804165 | BASE INFERIOR DO CONTROLE REMOTO INTER. DIGI. DIGITAL KEY - PRETO | 2
2001293 | CONJ.MOV TRINO SPEED TURBO PRO 800 SDOOR 220V INVERTER BIVOLT 50-60HZ B. AL SEM CREMALH EX | 804177 | ALÇA DO CONTROLE REMOTO INTER. DIGI. DIGITAL KEY PRETO | 2
2001294 | CONJ. MOVIMENTADOR DZ INDUSTRIAL STRONG 1000KG SDOOR 220V 50-60HZ SEM CREMALHEIRA EX | 100226 | MICROCONTROLADOR ZY-AGL 433 - REMOTE PCB - ZYAGL. | 2
2001294 | CONJ. MOVIMENTADOR DZ INDUSTRIAL STRONG 1000KG SDOOR 220V 50-60HZ SEM CREMALHEIRA EX | 101819 | BATERIA DE LITHIUM CR2032 210mAH 3V TRAY (CR2032) | 2
2001294 | CONJ. MOVIMENTADOR DZ INDUSTRIAL STRONG 1000KG SDOOR 220V 50-60HZ SEM CREMALHEIRA EX | 102555 | TECLADO EM BORRACHA PARA CONTROLE REMOTO - RUBBER KEY 4 KEYS | 2
2001294 | CONJ. MOVIMENTADOR DZ INDUSTRIAL STRONG 1000KG SDOOR 220V 50-60HZ SEM CREMALHEIRA EX | 804123 | BASE SUPERIOR COM LOGO DO CONTROLE REMOTO INTER. DIGI. DIGITAL KEY - PRETO | 2
2001294 | CONJ. MOVIMENTADOR DZ INDUSTRIAL STRONG 1000KG SDOOR 220V 50-60HZ SEM CREMALHEIRA EX | 804165 | BASE INFERIOR DO CONTROLE REMOTO INTER. DIGI. DIGITAL KEY - PRETO | 2
2001294 | CONJ. MOVIMENTADOR DZ INDUSTRIAL STRONG 1000KG SDOOR 220V 50-60HZ SEM CREMALHEIRA EX | 804177 | ALÇA DO CONTROLE REMOTO INTER. DIGI. DIGITAL KEY PRETO | 2
2001295 | CONJ. MOVIMENTADOR DZ INDUSTRIAL STRONG 1500KG SDOOR 220V 50-60HZ SEM CREMALHEIRA EX | 100226 | MICROCONTROLADOR ZY-AGL 433 - REMOTE PCB - ZYAGL. | 2
2001295 | CONJ. MOVIMENTADOR DZ INDUSTRIAL STRONG 1500KG SDOOR 220V 50-60HZ SEM CREMALHEIRA EX | 101819 | BATERIA DE LITHIUM CR2032 210mAH 3V TRAY (CR2032) | 2
2001295 | CONJ. MOVIMENTADOR DZ INDUSTRIAL STRONG 1500KG SDOOR 220V 50-60HZ SEM CREMALHEIRA EX | 102555 | TECLADO EM BORRACHA PARA CONTROLE REMOTO - RUBBER KEY 4 KEYS | 2
2001295 | CONJ. MOVIMENTADOR DZ INDUSTRIAL STRONG 1500KG SDOOR 220V 50-60HZ SEM CREMALHEIRA EX | 804123 | BASE SUPERIOR COM LOGO DO CONTROLE REMOTO INTER. DIGI. DIGITAL KEY - PRETO | 2
2001295 | CONJ. MOVIMENTADOR DZ INDUSTRIAL STRONG 1500KG SDOOR 220V 50-60HZ SEM CREMALHEIRA EX | 804165 | BASE INFERIOR DO CONTROLE REMOTO INTER. DIGI. DIGITAL KEY - PRETO | 2
2001295 | CONJ. MOVIMENTADOR DZ INDUSTRIAL STRONG 1500KG SDOOR 220V 50-60HZ SEM CREMALHEIRA EX | 804177 | ALÇA DO CONTROLE REMOTO INTER. DIGI. DIGITAL KEY PRETO | 2
2001296 | CONJ. MOVIMENTADOR DZ INDUSTRIAL STRONG 2000KG SDOOR 220V 50-60HZ SEM CREMALHEIRA EX | 100226 | MICROCONTROLADOR ZY-AGL 433 - REMOTE PCB - ZYAGL. | 2
2001296 | CONJ. MOVIMENTADOR DZ INDUSTRIAL STRONG 2000KG SDOOR 220V 50-60HZ SEM CREMALHEIRA EX | 101819 | BATERIA DE LITHIUM CR2032 210mAH 3V TRAY (CR2032) | 2
2001296 | CONJ. MOVIMENTADOR DZ INDUSTRIAL STRONG 2000KG SDOOR 220V 50-60HZ SEM CREMALHEIRA EX | 102555 | TECLADO EM BORRACHA PARA CONTROLE REMOTO - RUBBER KEY 4 KEYS | 2
2001296 | CONJ. MOVIMENTADOR DZ INDUSTRIAL STRONG 2000KG SDOOR 220V 50-60HZ SEM CREMALHEIRA EX | 804123 | BASE SUPERIOR COM LOGO DO CONTROLE REMOTO INTER. DIGI. DIGITAL KEY - PRETO | 2
2001296 | CONJ. MOVIMENTADOR DZ INDUSTRIAL STRONG 2000KG SDOOR 220V 50-60HZ SEM CREMALHEIRA EX | 804165 | BASE INFERIOR DO CONTROLE REMOTO INTER. DIGI. DIGITAL KEY - PRETO | 2
2001296 | CONJ. MOVIMENTADOR DZ INDUSTRIAL STRONG 2000KG SDOOR 220V 50-60HZ SEM CREMALHEIRA EX | 804177 | ALÇA DO CONTROLE REMOTO INTER. DIGI. DIGITAL KEY PRETO | 2
2001297 | CONJ. MOVIMENTADOR DZ BRABUS SPEED LIGHT 127V 50-60HZ EX | 100226 | MICROCONTROLADOR ZY-AGL 433 - REMOTE PCB - ZYAGL. | 2
2001297 | CONJ. MOVIMENTADOR DZ BRABUS SPEED LIGHT 127V 50-60HZ EX | 101819 | BATERIA DE LITHIUM CR2032 210mAH 3V TRAY (CR2032) | 2
2001297 | CONJ. MOVIMENTADOR DZ BRABUS SPEED LIGHT 127V 50-60HZ EX | 102555 | TECLADO EM BORRACHA PARA CONTROLE REMOTO - RUBBER KEY 4 KEYS | 2
2001297 | CONJ. MOVIMENTADOR DZ BRABUS SPEED LIGHT 127V 50-60HZ EX | 804123 | BASE SUPERIOR COM LOGO DO CONTROLE REMOTO INTER. DIGI. DIGITAL KEY - PRETO | 2
2001297 | CONJ. MOVIMENTADOR DZ BRABUS SPEED LIGHT 127V 50-60HZ EX | 804165 | BASE INFERIOR DO CONTROLE REMOTO INTER. DIGI. DIGITAL KEY - PRETO | 2
2001297 | CONJ. MOVIMENTADOR DZ BRABUS SPEED LIGHT 127V 50-60HZ EX | 804177 | ALÇA DO CONTROLE REMOTO INTER. DIGI. DIGITAL KEY PRETO | 2
2001298 | CONJ. MOVIMENTADOR DZ BRABUS SPEED LIGHT 220V 50-60HZ EX | 100226 | MICROCONTROLADOR ZY-AGL 433 - REMOTE PCB - ZYAGL. | 2
2001298 | CONJ. MOVIMENTADOR DZ BRABUS SPEED LIGHT 220V 50-60HZ EX | 101819 | BATERIA DE LITHIUM CR2032 210mAH 3V TRAY (CR2032) | 2
2001298 | CONJ. MOVIMENTADOR DZ BRABUS SPEED LIGHT 220V 50-60HZ EX | 102555 | TECLADO EM BORRACHA PARA CONTROLE REMOTO - RUBBER KEY 4 KEYS | 2
2001298 | CONJ. MOVIMENTADOR DZ BRABUS SPEED LIGHT 220V 50-60HZ EX | 804123 | BASE SUPERIOR COM LOGO DO CONTROLE REMOTO INTER. DIGI. DIGITAL KEY - PRETO | 2
2001298 | CONJ. MOVIMENTADOR DZ BRABUS SPEED LIGHT 220V 50-60HZ EX | 804165 | BASE INFERIOR DO CONTROLE REMOTO INTER. DIGI. DIGITAL KEY - PRETO | 2
2001298 | CONJ. MOVIMENTADOR DZ BRABUS SPEED LIGHT 220V 50-60HZ EX | 804177 | ALÇA DO CONTROLE REMOTO INTER. DIGI. DIGITAL KEY PRETO | 2
2001299 | CONJ. MOVIMENTADOR DZ INDUSTRIAL STRONG 1000KG 220V 50-60HZ SEM CREMALHEIRA | 100226 | MICROCONTROLADOR ZY-AGL 433 - REMOTE PCB - ZYAGL. | 2
2001299 | CONJ. MOVIMENTADOR DZ INDUSTRIAL STRONG 1000KG 220V 50-60HZ SEM CREMALHEIRA | 101819 | BATERIA DE LITHIUM CR2032 210mAH 3V TRAY (CR2032) | 2
2001299 | CONJ. MOVIMENTADOR DZ INDUSTRIAL STRONG 1000KG 220V 50-60HZ SEM CREMALHEIRA | 102555 | TECLADO EM BORRACHA PARA CONTROLE REMOTO - RUBBER KEY 4 KEYS | 2
2001299 | CONJ. MOVIMENTADOR DZ INDUSTRIAL STRONG 1000KG 220V 50-60HZ SEM CREMALHEIRA | 804123 | BASE SUPERIOR COM LOGO DO CONTROLE REMOTO INTER. DIGI. DIGITAL KEY - PRETO | 2
2001299 | CONJ. MOVIMENTADOR DZ INDUSTRIAL STRONG 1000KG 220V 50-60HZ SEM CREMALHEIRA | 804165 | BASE INFERIOR DO CONTROLE REMOTO INTER. DIGI. DIGITAL KEY - PRETO | 2
2001299 | CONJ. MOVIMENTADOR DZ INDUSTRIAL STRONG 1000KG 220V 50-60HZ SEM CREMALHEIRA | 804177 | ALÇA DO CONTROLE REMOTO INTER. DIGI. DIGITAL KEY PRETO | 2
2001300 | CONJ. MOVIMENTADOR DZ INDUSTRIAL STRONG 1500KG 220V 50-60HZ SEM CREMALHEIRA | 100226 | MICROCONTROLADOR ZY-AGL 433 - REMOTE PCB - ZYAGL. | 2
2001300 | CONJ. MOVIMENTADOR DZ INDUSTRIAL STRONG 1500KG 220V 50-60HZ SEM CREMALHEIRA | 101819 | BATERIA DE LITHIUM CR2032 210mAH 3V TRAY (CR2032) | 2
2001300 | CONJ. MOVIMENTADOR DZ INDUSTRIAL STRONG 1500KG 220V 50-60HZ SEM CREMALHEIRA | 102555 | TECLADO EM BORRACHA PARA CONTROLE REMOTO - RUBBER KEY 4 KEYS | 2
2001300 | CONJ. MOVIMENTADOR DZ INDUSTRIAL STRONG 1500KG 220V 50-60HZ SEM CREMALHEIRA | 804123 | BASE SUPERIOR COM LOGO DO CONTROLE REMOTO INTER. DIGI. DIGITAL KEY - PRETO | 2
2001300 | CONJ. MOVIMENTADOR DZ INDUSTRIAL STRONG 1500KG 220V 50-60HZ SEM CREMALHEIRA | 804165 | BASE INFERIOR DO CONTROLE REMOTO INTER. DIGI. DIGITAL KEY - PRETO | 2
2001300 | CONJ. MOVIMENTADOR DZ INDUSTRIAL STRONG 1500KG 220V 50-60HZ SEM CREMALHEIRA | 804177 | ALÇA DO CONTROLE REMOTO INTER. DIGI. DIGITAL KEY PRETO | 2
2001301 | CONJ. MOVIMENTADOR INTELIGENTE IZZY DZ INDUSTRIAL STRONG 1000KG 220V 50-60HZ SEM CREMALHEIRA | 100226 | MICROCONTROLADOR ZY-AGL 433 - REMOTE PCB - ZYAGL. | 2
2001301 | CONJ. MOVIMENTADOR INTELIGENTE IZZY DZ INDUSTRIAL STRONG 1000KG 220V 50-60HZ SEM CREMALHEIRA | 101819 | BATERIA DE LITHIUM CR2032 210mAH 3V TRAY (CR2032) | 2
2001301 | CONJ. MOVIMENTADOR INTELIGENTE IZZY DZ INDUSTRIAL STRONG 1000KG 220V 50-60HZ SEM CREMALHEIRA | 102555 | TECLADO EM BORRACHA PARA CONTROLE REMOTO - RUBBER KEY 4 KEYS | 2
2001301 | CONJ. MOVIMENTADOR INTELIGENTE IZZY DZ INDUSTRIAL STRONG 1000KG 220V 50-60HZ SEM CREMALHEIRA | 804123 | BASE SUPERIOR COM LOGO DO CONTROLE REMOTO INTER. DIGI. DIGITAL KEY - PRETO | 2
2001301 | CONJ. MOVIMENTADOR INTELIGENTE IZZY DZ INDUSTRIAL STRONG 1000KG 220V 50-60HZ SEM CREMALHEIRA | 804165 | BASE INFERIOR DO CONTROLE REMOTO INTER. DIGI. DIGITAL KEY - PRETO | 2
2001301 | CONJ. MOVIMENTADOR INTELIGENTE IZZY DZ INDUSTRIAL STRONG 1000KG 220V 50-60HZ SEM CREMALHEIRA | 804177 | ALÇA DO CONTROLE REMOTO INTER. DIGI. DIGITAL KEY PRETO | 2
2001303 | CONJ. MOVIMENTADOR DZ BRABUS SPEED LIGHT 220V 50-60HZ COM B. ALUMÍNIO | 100226 | MICROCONTROLADOR ZY-AGL 433 - REMOTE PCB - ZYAGL. | 2
2001303 | CONJ. MOVIMENTADOR DZ BRABUS SPEED LIGHT 220V 50-60HZ COM B. ALUMÍNIO | 101819 | BATERIA DE LITHIUM CR2032 210mAH 3V TRAY (CR2032) | 2
2001303 | CONJ. MOVIMENTADOR DZ BRABUS SPEED LIGHT 220V 50-60HZ COM B. ALUMÍNIO | 102555 | TECLADO EM BORRACHA PARA CONTROLE REMOTO - RUBBER KEY 4 KEYS | 2
2001303 | CONJ. MOVIMENTADOR DZ BRABUS SPEED LIGHT 220V 50-60HZ COM B. ALUMÍNIO | 804123 | BASE SUPERIOR COM LOGO DO CONTROLE REMOTO INTER. DIGI. DIGITAL KEY - PRETO | 2
2001303 | CONJ. MOVIMENTADOR DZ BRABUS SPEED LIGHT 220V 50-60HZ COM B. ALUMÍNIO | 804165 | BASE INFERIOR DO CONTROLE REMOTO INTER. DIGI. DIGITAL KEY - PRETO | 2
2001303 | CONJ. MOVIMENTADOR DZ BRABUS SPEED LIGHT 220V 50-60HZ COM B. ALUMÍNIO | 804177 | ALÇA DO CONTROLE REMOTO INTER. DIGI. DIGITAL KEY PRETO | 2
2001304 | CONJ. MOVIMENTADOR DZ BRABUS SPEED 900 220V 50-60HZ B. ALUMINIUM EX | 100226 | MICROCONTROLADOR ZY-AGL 433 - REMOTE PCB - ZYAGL. | 2
2001304 | CONJ. MOVIMENTADOR DZ BRABUS SPEED 900 220V 50-60HZ B. ALUMINIUM EX | 101819 | BATERIA DE LITHIUM CR2032 210mAH 3V TRAY (CR2032) | 2
2001304 | CONJ. MOVIMENTADOR DZ BRABUS SPEED 900 220V 50-60HZ B. ALUMINIUM EX | 102555 | TECLADO EM BORRACHA PARA CONTROLE REMOTO - RUBBER KEY 4 KEYS | 2
2001304 | CONJ. MOVIMENTADOR DZ BRABUS SPEED 900 220V 50-60HZ B. ALUMINIUM EX | 804123 | BASE SUPERIOR COM LOGO DO CONTROLE REMOTO INTER. DIGI. DIGITAL KEY - PRETO | 2
2001304 | CONJ. MOVIMENTADOR DZ BRABUS SPEED 900 220V 50-60HZ B. ALUMINIUM EX | 804165 | BASE INFERIOR DO CONTROLE REMOTO INTER. DIGI. DIGITAL KEY - PRETO | 2
2001304 | CONJ. MOVIMENTADOR DZ BRABUS SPEED 900 220V 50-60HZ B. ALUMINIUM EX | 804177 | ALÇA DO CONTROLE REMOTO INTER. DIGI. DIGITAL KEY PRETO | 2
2001308 | CONJ. MOVIMENTADOR DZ BRABUS SPEED 500 B. ALUMINIUM 220V 50-60HZ BBS EX | 100226 | MICROCONTROLADOR ZY-AGL 433 - REMOTE PCB - ZYAGL. | 2
2001308 | CONJ. MOVIMENTADOR DZ BRABUS SPEED 500 B. ALUMINIUM 220V 50-60HZ BBS EX | 101819 | BATERIA DE LITHIUM CR2032 210mAH 3V TRAY (CR2032) | 2
2001308 | CONJ. MOVIMENTADOR DZ BRABUS SPEED 500 B. ALUMINIUM 220V 50-60HZ BBS EX | 102555 | TECLADO EM BORRACHA PARA CONTROLE REMOTO - RUBBER KEY 4 KEYS | 2
2001308 | CONJ. MOVIMENTADOR DZ BRABUS SPEED 500 B. ALUMINIUM 220V 50-60HZ BBS EX | 804123 | BASE SUPERIOR COM LOGO DO CONTROLE REMOTO INTER. DIGI. DIGITAL KEY - PRETO | 2
2001308 | CONJ. MOVIMENTADOR DZ BRABUS SPEED 500 B. ALUMINIUM 220V 50-60HZ BBS EX | 804165 | BASE INFERIOR DO CONTROLE REMOTO INTER. DIGI. DIGITAL KEY - PRETO | 2
2001308 | CONJ. MOVIMENTADOR DZ BRABUS SPEED 500 B. ALUMINIUM 220V 50-60HZ BBS EX | 804177 | ALÇA DO CONTROLE REMOTO INTER. DIGI. DIGITAL KEY PRETO | 2
2001309 | CONJ. MOVIMENTADOR DZ INDUSTRIAL STRONG 1000KG 220V 50-60HZ SEM CREMALHEIRA EX | 100226 | MICROCONTROLADOR ZY-AGL 433 - REMOTE PCB - ZYAGL. | 2
2001309 | CONJ. MOVIMENTADOR DZ INDUSTRIAL STRONG 1000KG 220V 50-60HZ SEM CREMALHEIRA EX | 101819 | BATERIA DE LITHIUM CR2032 210mAH 3V TRAY (CR2032) | 2
2001309 | CONJ. MOVIMENTADOR DZ INDUSTRIAL STRONG 1000KG 220V 50-60HZ SEM CREMALHEIRA EX | 102555 | TECLADO EM BORRACHA PARA CONTROLE REMOTO - RUBBER KEY 4 KEYS | 2
2001309 | CONJ. MOVIMENTADOR DZ INDUSTRIAL STRONG 1000KG 220V 50-60HZ SEM CREMALHEIRA EX | 804123 | BASE SUPERIOR COM LOGO DO CONTROLE REMOTO INTER. DIGI. DIGITAL KEY - PRETO | 2
2001309 | CONJ. MOVIMENTADOR DZ INDUSTRIAL STRONG 1000KG 220V 50-60HZ SEM CREMALHEIRA EX | 804165 | BASE INFERIOR DO CONTROLE REMOTO INTER. DIGI. DIGITAL KEY - PRETO | 2
2001309 | CONJ. MOVIMENTADOR DZ INDUSTRIAL STRONG 1000KG 220V 50-60HZ SEM CREMALHEIRA EX | 804177 | ALÇA DO CONTROLE REMOTO INTER. DIGI. DIGITAL KEY PRETO | 2
2001310 | CONJ. MOVIMENTADOR DZ INDUSTRIAL STRONG 1500KG 220V 50-60HZ SEM CREMALHEIRA EX | 100226 | MICROCONTROLADOR ZY-AGL 433 - REMOTE PCB - ZYAGL. | 2
2001310 | CONJ. MOVIMENTADOR DZ INDUSTRIAL STRONG 1500KG 220V 50-60HZ SEM CREMALHEIRA EX | 101819 | BATERIA DE LITHIUM CR2032 210mAH 3V TRAY (CR2032) | 2
2001310 | CONJ. MOVIMENTADOR DZ INDUSTRIAL STRONG 1500KG 220V 50-60HZ SEM CREMALHEIRA EX | 102555 | TECLADO EM BORRACHA PARA CONTROLE REMOTO - RUBBER KEY 4 KEYS | 2
2001310 | CONJ. MOVIMENTADOR DZ INDUSTRIAL STRONG 1500KG 220V 50-60HZ SEM CREMALHEIRA EX | 804123 | BASE SUPERIOR COM LOGO DO CONTROLE REMOTO INTER. DIGI. DIGITAL KEY - PRETO | 2
2001310 | CONJ. MOVIMENTADOR DZ INDUSTRIAL STRONG 1500KG 220V 50-60HZ SEM CREMALHEIRA EX | 804165 | BASE INFERIOR DO CONTROLE REMOTO INTER. DIGI. DIGITAL KEY - PRETO | 2
2001310 | CONJ. MOVIMENTADOR DZ INDUSTRIAL STRONG 1500KG 220V 50-60HZ SEM CREMALHEIRA EX | 804177 | ALÇA DO CONTROLE REMOTO INTER. DIGI. DIGITAL KEY PRETO | 2
2001311 | CONJ. MOVIMENTADOR TRINO 300 127V Light 50-60HZ KRIPT SEM CREMALHEIRA | 100226 | MICROCONTROLADOR ZY-AGL 433 - REMOTE PCB - ZYAGL. | 2
2001311 | CONJ. MOVIMENTADOR TRINO 300 127V Light 50-60HZ KRIPT SEM CREMALHEIRA | 101819 | BATERIA DE LITHIUM CR2032 210mAH 3V TRAY (CR2032) | 2
2001311 | CONJ. MOVIMENTADOR TRINO 300 127V Light 50-60HZ KRIPT SEM CREMALHEIRA | 102555 | TECLADO EM BORRACHA PARA CONTROLE REMOTO - RUBBER KEY 4 KEYS | 2
2001311 | CONJ. MOVIMENTADOR TRINO 300 127V Light 50-60HZ KRIPT SEM CREMALHEIRA | 804165 | BASE INFERIOR DO CONTROLE REMOTO INTER. DIGI. DIGITAL KEY - PRETO | 2
2001311 | CONJ. MOVIMENTADOR TRINO 300 127V Light 50-60HZ KRIPT SEM CREMALHEIRA | 804177 | ALÇA DO CONTROLE REMOTO INTER. DIGI. DIGITAL KEY PRETO | 2
2001312 | CONJ. MOVIMENTADOR TRINO 300 SPEED 220V 50-60HZ KRIPT SEM CREMALHEIRA | 100226 | MICROCONTROLADOR ZY-AGL 433 - REMOTE PCB - ZYAGL. | 2
2001312 | CONJ. MOVIMENTADOR TRINO 300 SPEED 220V 50-60HZ KRIPT SEM CREMALHEIRA | 101819 | BATERIA DE LITHIUM CR2032 210mAH 3V TRAY (CR2032) | 2
2001312 | CONJ. MOVIMENTADOR TRINO 300 SPEED 220V 50-60HZ KRIPT SEM CREMALHEIRA | 102555 | TECLADO EM BORRACHA PARA CONTROLE REMOTO - RUBBER KEY 4 KEYS | 2
2001312 | CONJ. MOVIMENTADOR TRINO 300 SPEED 220V 50-60HZ KRIPT SEM CREMALHEIRA | 804123 | BASE SUPERIOR COM LOGO DO CONTROLE REMOTO INTER. DIGI. DIGITAL KEY - PRETO | 2
2001312 | CONJ. MOVIMENTADOR TRINO 300 SPEED 220V 50-60HZ KRIPT SEM CREMALHEIRA | 804165 | BASE INFERIOR DO CONTROLE REMOTO INTER. DIGI. DIGITAL KEY - PRETO | 2
2001312 | CONJ. MOVIMENTADOR TRINO 300 SPEED 220V 50-60HZ KRIPT SEM CREMALHEIRA | 804177 | ALÇA DO CONTROLE REMOTO INTER. DIGI. DIGITAL KEY PRETO | 2
2001313 | CONJ. MOVIMENTADOR DZ INDUSTRIAL STRONG 1000KG 127V 50-60HZ COM CREMALHEIRA 3MT EX | 100226 | MICROCONTROLADOR ZY-AGL 433 - REMOTE PCB - ZYAGL. | 2
2001313 | CONJ. MOVIMENTADOR DZ INDUSTRIAL STRONG 1000KG 127V 50-60HZ COM CREMALHEIRA 3MT EX | 101819 | BATERIA DE LITHIUM CR2032 210mAH 3V TRAY (CR2032) | 2
2001313 | CONJ. MOVIMENTADOR DZ INDUSTRIAL STRONG 1000KG 127V 50-60HZ COM CREMALHEIRA 3MT EX | 102555 | TECLADO EM BORRACHA PARA CONTROLE REMOTO - RUBBER KEY 4 KEYS | 2
2001313 | CONJ. MOVIMENTADOR DZ INDUSTRIAL STRONG 1000KG 127V 50-60HZ COM CREMALHEIRA 3MT EX | 804123 | BASE SUPERIOR COM LOGO DO CONTROLE REMOTO INTER. DIGI. DIGITAL KEY - PRETO | 2
2001313 | CONJ. MOVIMENTADOR DZ INDUSTRIAL STRONG 1000KG 127V 50-60HZ COM CREMALHEIRA 3MT EX | 804165 | BASE INFERIOR DO CONTROLE REMOTO INTER. DIGI. DIGITAL KEY - PRETO | 2
2001313 | CONJ. MOVIMENTADOR DZ INDUSTRIAL STRONG 1000KG 127V 50-60HZ COM CREMALHEIRA 3MT EX | 804177 | ALÇA DO CONTROLE REMOTO INTER. DIGI. DIGITAL KEY PRETO | 2
2001314 | CONJ. MOVIMENTADOR DZ INDUSTRIAL STRONG 2000KG 127V 50-60HZ COM CREMALHEIRA 3MT EX | 100226 | MICROCONTROLADOR ZY-AGL 433 - REMOTE PCB - ZYAGL. | 2
2001314 | CONJ. MOVIMENTADOR DZ INDUSTRIAL STRONG 2000KG 127V 50-60HZ COM CREMALHEIRA 3MT EX | 101819 | BATERIA DE LITHIUM CR2032 210mAH 3V TRAY (CR2032) | 2
2001314 | CONJ. MOVIMENTADOR DZ INDUSTRIAL STRONG 2000KG 127V 50-60HZ COM CREMALHEIRA 3MT EX | 102555 | TECLADO EM BORRACHA PARA CONTROLE REMOTO - RUBBER KEY 4 KEYS | 2
2001314 | CONJ. MOVIMENTADOR DZ INDUSTRIAL STRONG 2000KG 127V 50-60HZ COM CREMALHEIRA 3MT EX | 804123 | BASE SUPERIOR COM LOGO DO CONTROLE REMOTO INTER. DIGI. DIGITAL KEY - PRETO | 2
2001314 | CONJ. MOVIMENTADOR DZ INDUSTRIAL STRONG 2000KG 127V 50-60HZ COM CREMALHEIRA 3MT EX | 804165 | BASE INFERIOR DO CONTROLE REMOTO INTER. DIGI. DIGITAL KEY - PRETO | 2
2001314 | CONJ. MOVIMENTADOR DZ INDUSTRIAL STRONG 2000KG 127V 50-60HZ COM CREMALHEIRA 3MT EX | 804177 | ALÇA DO CONTROLE REMOTO INTER. DIGI. DIGITAL KEY PRETO | 2
2001315 | CONJ. MOVIMENTADOR TRINO SPEED TURBO PRO 1/2 FREQUENCY INVERTER BIVOLT 50-60HZ B. ALUMINIUM EX | 100226 | MICROCONTROLADOR ZY-AGL 433 - REMOTE PCB - ZYAGL. | 2
2001315 | CONJ. MOVIMENTADOR TRINO SPEED TURBO PRO 1/2 FREQUENCY INVERTER BIVOLT 50-60HZ B. ALUMINIUM EX | 101819 | BATERIA DE LITHIUM CR2032 210mAH 3V TRAY (CR2032) | 2
2001315 | CONJ. MOVIMENTADOR TRINO SPEED TURBO PRO 1/2 FREQUENCY INVERTER BIVOLT 50-60HZ B. ALUMINIUM EX | 102555 | TECLADO EM BORRACHA PARA CONTROLE REMOTO - RUBBER KEY 4 KEYS | 2
2001315 | CONJ. MOVIMENTADOR TRINO SPEED TURBO PRO 1/2 FREQUENCY INVERTER BIVOLT 50-60HZ B. ALUMINIUM EX | 804123 | BASE SUPERIOR COM LOGO DO CONTROLE REMOTO INTER. DIGI. DIGITAL KEY - PRETO | 2
2001315 | CONJ. MOVIMENTADOR TRINO SPEED TURBO PRO 1/2 FREQUENCY INVERTER BIVOLT 50-60HZ B. ALUMINIUM EX | 804165 | BASE INFERIOR DO CONTROLE REMOTO INTER. DIGI. DIGITAL KEY - PRETO | 2
2001315 | CONJ. MOVIMENTADOR TRINO SPEED TURBO PRO 1/2 FREQUENCY INVERTER BIVOLT 50-60HZ B. ALUMINIUM EX | 804177 | ALÇA DO CONTROLE REMOTO INTER. DIGI. DIGITAL KEY PRETO | 2
2001316 | CONJ. MOVIMENTADOR TRINO SPEED TURBO PRO 1/2 FREQUENCY INVERTER BIVOLT 50-60HZ B. ALUM. S. CREMAL EX | 100226 | MICROCONTROLADOR ZY-AGL 433 - REMOTE PCB - ZYAGL. | 2
2001316 | CONJ. MOVIMENTADOR TRINO SPEED TURBO PRO 1/2 FREQUENCY INVERTER BIVOLT 50-60HZ B. ALUM. S. CREMAL EX | 101819 | BATERIA DE LITHIUM CR2032 210mAH 3V TRAY (CR2032) | 2
2001316 | CONJ. MOVIMENTADOR TRINO SPEED TURBO PRO 1/2 FREQUENCY INVERTER BIVOLT 50-60HZ B. ALUM. S. CREMAL EX | 102555 | TECLADO EM BORRACHA PARA CONTROLE REMOTO - RUBBER KEY 4 KEYS | 2
2001316 | CONJ. MOVIMENTADOR TRINO SPEED TURBO PRO 1/2 FREQUENCY INVERTER BIVOLT 50-60HZ B. ALUM. S. CREMAL EX | 804123 | BASE SUPERIOR COM LOGO DO CONTROLE REMOTO INTER. DIGI. DIGITAL KEY - PRETO | 2
2001316 | CONJ. MOVIMENTADOR TRINO SPEED TURBO PRO 1/2 FREQUENCY INVERTER BIVOLT 50-60HZ B. ALUM. S. CREMAL EX | 804165 | BASE INFERIOR DO CONTROLE REMOTO INTER. DIGI. DIGITAL KEY - PRETO | 2
2001316 | CONJ. MOVIMENTADOR TRINO SPEED TURBO PRO 1/2 FREQUENCY INVERTER BIVOLT 50-60HZ B. ALUM. S. CREMAL EX | 804177 | ALÇA DO CONTROLE REMOTO INTER. DIGI. DIGITAL KEY PRETO | 2
2001317 | CONJ. MOVIMENTADOR DZ INDUSTRIAL STRONG 2000KG 127V 50-60HZ COM CREMAL | 100226 | MICROCONTROLADOR ZY-AGL 433 - REMOTE PCB - ZYAGL. | 2
2001317 | CONJ. MOVIMENTADOR DZ INDUSTRIAL STRONG 2000KG 127V 50-60HZ COM CREMAL | 101819 | BATERIA DE LITHIUM CR2032 210mAH 3V TRAY (CR2032) | 2
2001317 | CONJ. MOVIMENTADOR DZ INDUSTRIAL STRONG 2000KG 127V 50-60HZ COM CREMAL | 102555 | TECLADO EM BORRACHA PARA CONTROLE REMOTO - RUBBER KEY 4 KEYS | 2
2001317 | CONJ. MOVIMENTADOR DZ INDUSTRIAL STRONG 2000KG 127V 50-60HZ COM CREMAL | 804123 | BASE SUPERIOR COM LOGO DO CONTROLE REMOTO INTER. DIGI. DIGITAL KEY - PRETO | 2
2001317 | CONJ. MOVIMENTADOR DZ INDUSTRIAL STRONG 2000KG 127V 50-60HZ COM CREMAL | 804165 | BASE INFERIOR DO CONTROLE REMOTO INTER. DIGI. DIGITAL KEY - PRETO | 2
2001317 | CONJ. MOVIMENTADOR DZ INDUSTRIAL STRONG 2000KG 127V 50-60HZ COM CREMAL | 804177 | ALÇA DO CONTROLE REMOTO INTER. DIGI. DIGITAL KEY PRETO | 2
2001318 | CONJ. MOVIMENTADOR TRINO SPEED TURBO PRO 1/2 FREQUENCY INVERTER BIVOLT | 100226 | MICROCONTROLADOR ZY-AGL 433 - REMOTE PCB - ZYAGL. | 2
2001318 | CONJ. MOVIMENTADOR TRINO SPEED TURBO PRO 1/2 FREQUENCY INVERTER BIVOLT | 101819 | BATERIA DE LITHIUM CR2032 210mAH 3V TRAY (CR2032) | 2
2001318 | CONJ. MOVIMENTADOR TRINO SPEED TURBO PRO 1/2 FREQUENCY INVERTER BIVOLT | 102555 | TECLADO EM BORRACHA PARA CONTROLE REMOTO - RUBBER KEY 4 KEYS | 2
2001318 | CONJ. MOVIMENTADOR TRINO SPEED TURBO PRO 1/2 FREQUENCY INVERTER BIVOLT | 804123 | BASE SUPERIOR COM LOGO DO CONTROLE REMOTO INTER. DIGI. DIGITAL KEY - PRETO | 2
2001318 | CONJ. MOVIMENTADOR TRINO SPEED TURBO PRO 1/2 FREQUENCY INVERTER BIVOLT | 804165 | BASE INFERIOR DO CONTROLE REMOTO INTER. DIGI. DIGITAL KEY - PRETO | 2
2001318 | CONJ. MOVIMENTADOR TRINO SPEED TURBO PRO 1/2 FREQUENCY INVERTER BIVOLT | 804177 | ALÇA DO CONTROLE REMOTO INTER. DIGI. DIGITAL KEY PRETO | 2
2001319 | CONJ. MOVIMENTADOR TRINO 500 127V 50-60HZ TECLAM EX | 100226 | MICROCONTROLADOR ZY-AGL 433 - REMOTE PCB - ZYAGL. | 2
2001319 | CONJ. MOVIMENTADOR TRINO 500 127V 50-60HZ TECLAM EX | 101819 | BATERIA DE LITHIUM CR2032 210mAH 3V TRAY (CR2032) | 2
2001319 | CONJ. MOVIMENTADOR TRINO 500 127V 50-60HZ TECLAM EX | 102555 | TECLADO EM BORRACHA PARA CONTROLE REMOTO - RUBBER KEY 4 KEYS | 2
2001319 | CONJ. MOVIMENTADOR TRINO 500 127V 50-60HZ TECLAM EX | 804123 | BASE SUPERIOR COM LOGO DO CONTROLE REMOTO INTER. DIGI. DIGITAL KEY - PRETO | 2
2001319 | CONJ. MOVIMENTADOR TRINO 500 127V 50-60HZ TECLAM EX | 804165 | BASE INFERIOR DO CONTROLE REMOTO INTER. DIGI. DIGITAL KEY - PRETO | 2
2001319 | CONJ. MOVIMENTADOR TRINO 500 127V 50-60HZ TECLAM EX | 804177 | ALÇA DO CONTROLE REMOTO INTER. DIGI. DIGITAL KEY PRETO | 2
2001320 | CONJ. MOVIMENTADOR TRINO 900 127V 50-60HZ TECLAM EX | 100226 | MICROCONTROLADOR ZY-AGL 433 - REMOTE PCB - ZYAGL. | 2
2001320 | CONJ. MOVIMENTADOR TRINO 900 127V 50-60HZ TECLAM EX | 101819 | BATERIA DE LITHIUM CR2032 210mAH 3V TRAY (CR2032) | 2
2001320 | CONJ. MOVIMENTADOR TRINO 900 127V 50-60HZ TECLAM EX | 102555 | TECLADO EM BORRACHA PARA CONTROLE REMOTO - RUBBER KEY 4 KEYS | 2
2001320 | CONJ. MOVIMENTADOR TRINO 900 127V 50-60HZ TECLAM EX | 804123 | BASE SUPERIOR COM LOGO DO CONTROLE REMOTO INTER. DIGI. DIGITAL KEY - PRETO | 2
2001320 | CONJ. MOVIMENTADOR TRINO 900 127V 50-60HZ TECLAM EX | 804165 | BASE INFERIOR DO CONTROLE REMOTO INTER. DIGI. DIGITAL KEY - PRETO | 2
2001320 | CONJ. MOVIMENTADOR TRINO 900 127V 50-60HZ TECLAM EX | 804177 | ALÇA DO CONTROLE REMOTO INTER. DIGI. DIGITAL KEY PRETO | 2
2001321 | CONJ. MOVIMENTADOR TRINO 300 127V 50-60HZ TECLAM EX | 100226 | MICROCONTROLADOR ZY-AGL 433 - REMOTE PCB - ZYAGL. | 2
2001321 | CONJ. MOVIMENTADOR TRINO 300 127V 50-60HZ TECLAM EX | 101819 | BATERIA DE LITHIUM CR2032 210mAH 3V TRAY (CR2032) | 2
2001321 | CONJ. MOVIMENTADOR TRINO 300 127V 50-60HZ TECLAM EX | 102555 | TECLADO EM BORRACHA PARA CONTROLE REMOTO - RUBBER KEY 4 KEYS | 2
2001321 | CONJ. MOVIMENTADOR TRINO 300 127V 50-60HZ TECLAM EX | 804123 | BASE SUPERIOR COM LOGO DO CONTROLE REMOTO INTER. DIGI. DIGITAL KEY - PRETO | 2
2001321 | CONJ. MOVIMENTADOR TRINO 300 127V 50-60HZ TECLAM EX | 804165 | BASE INFERIOR DO CONTROLE REMOTO INTER. DIGI. DIGITAL KEY - PRETO | 2
2001321 | CONJ. MOVIMENTADOR TRINO 300 127V 50-60HZ TECLAM EX | 804177 | ALÇA DO CONTROLE REMOTO INTER. DIGI. DIGITAL KEY PRETO | 2
2001322 | CONJ. MOVIMENTADOR TRINO 300 220V Light 50-60HZ COM B. ALUMINIUM CIL. METAL EX | 100226 | MICROCONTROLADOR ZY-AGL 433 - REMOTE PCB - ZYAGL. | 2
2001322 | CONJ. MOVIMENTADOR TRINO 300 220V Light 50-60HZ COM B. ALUMINIUM CIL. METAL EX | 101819 | BATERIA DE LITHIUM CR2032 210mAH 3V TRAY (CR2032) | 2
2001322 | CONJ. MOVIMENTADOR TRINO 300 220V Light 50-60HZ COM B. ALUMINIUM CIL. METAL EX | 102555 | TECLADO EM BORRACHA PARA CONTROLE REMOTO - RUBBER KEY 4 KEYS | 2
2001322 | CONJ. MOVIMENTADOR TRINO 300 220V Light 50-60HZ COM B. ALUMINIUM CIL. METAL EX | 804123 | BASE SUPERIOR COM LOGO DO CONTROLE REMOTO INTER. DIGI. DIGITAL KEY - PRETO | 2
2001322 | CONJ. MOVIMENTADOR TRINO 300 220V Light 50-60HZ COM B. ALUMINIUM CIL. METAL EX | 804165 | BASE INFERIOR DO CONTROLE REMOTO INTER. DIGI. DIGITAL KEY - PRETO | 2
2001322 | CONJ. MOVIMENTADOR TRINO 300 220V Light 50-60HZ COM B. ALUMINIUM CIL. METAL EX | 804177 | ALÇA DO CONTROLE REMOTO INTER. DIGI. DIGITAL KEY PRETO | 2
2001323 | CONJ. MOVIMENTADOR TRINO 300 220V 50-60HZ COM B. ALUMINIUM CIL. METAL EX | 100226 | MICROCONTROLADOR ZY-AGL 433 - REMOTE PCB - ZYAGL. | 2
2001323 | CONJ. MOVIMENTADOR TRINO 300 220V 50-60HZ COM B. ALUMINIUM CIL. METAL EX | 101819 | BATERIA DE LITHIUM CR2032 210mAH 3V TRAY (CR2032) | 2
2001323 | CONJ. MOVIMENTADOR TRINO 300 220V 50-60HZ COM B. ALUMINIUM CIL. METAL EX | 102555 | TECLADO EM BORRACHA PARA CONTROLE REMOTO - RUBBER KEY 4 KEYS | 2
2001323 | CONJ. MOVIMENTADOR TRINO 300 220V 50-60HZ COM B. ALUMINIUM CIL. METAL EX | 804123 | BASE SUPERIOR COM LOGO DO CONTROLE REMOTO INTER. DIGI. DIGITAL KEY - PRETO | 2
2001323 | CONJ. MOVIMENTADOR TRINO 300 220V 50-60HZ COM B. ALUMINIUM CIL. METAL EX | 804165 | BASE INFERIOR DO CONTROLE REMOTO INTER. DIGI. DIGITAL KEY - PRETO | 2
2001323 | CONJ. MOVIMENTADOR TRINO 300 220V 50-60HZ COM B. ALUMINIUM CIL. METAL EX | 804177 | ALÇA DO CONTROLE REMOTO INTER. DIGI. DIGITAL KEY PRETO | 2
2001324 | CONJ. MOVIMENTADOR TRINO 300 SPEED 127V 50-60HZ TECLAM EX | 100226 | MICROCONTROLADOR ZY-AGL 433 - REMOTE PCB - ZYAGL. | 2
2001324 | CONJ. MOVIMENTADOR TRINO 300 SPEED 127V 50-60HZ TECLAM EX | 101819 | BATERIA DE LITHIUM CR2032 210mAH 3V TRAY (CR2032) | 2
2001324 | CONJ. MOVIMENTADOR TRINO 300 SPEED 127V 50-60HZ TECLAM EX | 102555 | TECLADO EM BORRACHA PARA CONTROLE REMOTO - RUBBER KEY 4 KEYS | 2
2001324 | CONJ. MOVIMENTADOR TRINO 300 SPEED 127V 50-60HZ TECLAM EX | 804123 | BASE SUPERIOR COM LOGO DO CONTROLE REMOTO INTER. DIGI. DIGITAL KEY - PRETO | 2
2001324 | CONJ. MOVIMENTADOR TRINO 300 SPEED 127V 50-60HZ TECLAM EX | 804165 | BASE INFERIOR DO CONTROLE REMOTO INTER. DIGI. DIGITAL KEY - PRETO | 2
2001324 | CONJ. MOVIMENTADOR TRINO 300 SPEED 127V 50-60HZ TECLAM EX | 804177 | ALÇA DO CONTROLE REMOTO INTER. DIGI. DIGITAL KEY PRETO | 2
2001325 | CONJ. MOVIMENTADOR TRINO 500 SPEED 127V 50-60HZ TECLAM EX | 100226 | MICROCONTROLADOR ZY-AGL 433 - REMOTE PCB - ZYAGL. | 2
2001325 | CONJ. MOVIMENTADOR TRINO 500 SPEED 127V 50-60HZ TECLAM EX | 101819 | BATERIA DE LITHIUM CR2032 210mAH 3V TRAY (CR2032) | 2
2001325 | CONJ. MOVIMENTADOR TRINO 500 SPEED 127V 50-60HZ TECLAM EX | 102555 | TECLADO EM BORRACHA PARA CONTROLE REMOTO - RUBBER KEY 4 KEYS | 2
2001325 | CONJ. MOVIMENTADOR TRINO 500 SPEED 127V 50-60HZ TECLAM EX | 804123 | BASE SUPERIOR COM LOGO DO CONTROLE REMOTO INTER. DIGI. DIGITAL KEY - PRETO | 2
2001325 | CONJ. MOVIMENTADOR TRINO 500 SPEED 127V 50-60HZ TECLAM EX | 804165 | BASE INFERIOR DO CONTROLE REMOTO INTER. DIGI. DIGITAL KEY - PRETO | 2
2001325 | CONJ. MOVIMENTADOR TRINO 500 SPEED 127V 50-60HZ TECLAM EX | 804177 | ALÇA DO CONTROLE REMOTO INTER. DIGI. DIGITAL KEY PRETO | 2
2001326 | CONJ. MOVIMENTADOR TRINO 500 127V 50-60HZ COM B. ALUMINIUM TECLAM EX | 100226 | MICROCONTROLADOR ZY-AGL 433 - REMOTE PCB - ZYAGL. | 2
2001326 | CONJ. MOVIMENTADOR TRINO 500 127V 50-60HZ COM B. ALUMINIUM TECLAM EX | 101819 | BATERIA DE LITHIUM CR2032 210mAH 3V TRAY (CR2032) | 2
2001326 | CONJ. MOVIMENTADOR TRINO 500 127V 50-60HZ COM B. ALUMINIUM TECLAM EX | 102555 | TECLADO EM BORRACHA PARA CONTROLE REMOTO - RUBBER KEY 4 KEYS | 2
2001326 | CONJ. MOVIMENTADOR TRINO 500 127V 50-60HZ COM B. ALUMINIUM TECLAM EX | 804123 | BASE SUPERIOR COM LOGO DO CONTROLE REMOTO INTER. DIGI. DIGITAL KEY - PRETO | 2
2001326 | CONJ. MOVIMENTADOR TRINO 500 127V 50-60HZ COM B. ALUMINIUM TECLAM EX | 804165 | BASE INFERIOR DO CONTROLE REMOTO INTER. DIGI. DIGITAL KEY - PRETO | 2
2001326 | CONJ. MOVIMENTADOR TRINO 500 127V 50-60HZ COM B. ALUMINIUM TECLAM EX | 804177 | ALÇA DO CONTROLE REMOTO INTER. DIGI. DIGITAL KEY PRETO | 2
2001327 | CONJ. MOVIMENTADOR TRINO 500 SPEED 127V 50-60HZ COM B. ALUMINIUM TECLA | 100226 | MICROCONTROLADOR ZY-AGL 433 - REMOTE PCB - ZYAGL. | 2
2001327 | CONJ. MOVIMENTADOR TRINO 500 SPEED 127V 50-60HZ COM B. ALUMINIUM TECLA | 101819 | BATERIA DE LITHIUM CR2032 210mAH 3V TRAY (CR2032) | 2
2001327 | CONJ. MOVIMENTADOR TRINO 500 SPEED 127V 50-60HZ COM B. ALUMINIUM TECLA | 102555 | TECLADO EM BORRACHA PARA CONTROLE REMOTO - RUBBER KEY 4 KEYS | 2
2001327 | CONJ. MOVIMENTADOR TRINO 500 SPEED 127V 50-60HZ COM B. ALUMINIUM TECLA | 804123 | BASE SUPERIOR COM LOGO DO CONTROLE REMOTO INTER. DIGI. DIGITAL KEY - PRETO | 2
2001327 | CONJ. MOVIMENTADOR TRINO 500 SPEED 127V 50-60HZ COM B. ALUMINIUM TECLA | 804165 | BASE INFERIOR DO CONTROLE REMOTO INTER. DIGI. DIGITAL KEY - PRETO | 2
2001327 | CONJ. MOVIMENTADOR TRINO 500 SPEED 127V 50-60HZ COM B. ALUMINIUM TECLA | 804177 | ALÇA DO CONTROLE REMOTO INTER. DIGI. DIGITAL KEY PRETO | 2
2001329 | CONJ. MOVIMENTADOR TRINO 900 127V 50-60HZ COM B. ALUMINIUM TECLAM EX | 100226 | MICROCONTROLADOR ZY-AGL 433 - REMOTE PCB - ZYAGL. | 2
2001329 | CONJ. MOVIMENTADOR TRINO 900 127V 50-60HZ COM B. ALUMINIUM TECLAM EX | 101819 | BATERIA DE LITHIUM CR2032 210mAH 3V TRAY (CR2032) | 2
2001329 | CONJ. MOVIMENTADOR TRINO 900 127V 50-60HZ COM B. ALUMINIUM TECLAM EX | 102555 | TECLADO EM BORRACHA PARA CONTROLE REMOTO - RUBBER KEY 4 KEYS | 2
2001329 | CONJ. MOVIMENTADOR TRINO 900 127V 50-60HZ COM B. ALUMINIUM TECLAM EX | 804123 | BASE SUPERIOR COM LOGO DO CONTROLE REMOTO INTER. DIGI. DIGITAL KEY - PRETO | 2
2001329 | CONJ. MOVIMENTADOR TRINO 900 127V 50-60HZ COM B. ALUMINIUM TECLAM EX | 804165 | BASE INFERIOR DO CONTROLE REMOTO INTER. DIGI. DIGITAL KEY - PRETO | 2
2001329 | CONJ. MOVIMENTADOR TRINO 900 127V 50-60HZ COM B. ALUMINIUM TECLAM EX | 804177 | ALÇA DO CONTROLE REMOTO INTER. DIGI. DIGITAL KEY PRETO | 2
2001330 | CONJ. MOVIMENTADOR TRINO 300 127V 50-60HZ COM B. ALUMINIUM TECLAM EX | 100226 | MICROCONTROLADOR ZY-AGL 433 - REMOTE PCB - ZYAGL. | 2
2001330 | CONJ. MOVIMENTADOR TRINO 300 127V 50-60HZ COM B. ALUMINIUM TECLAM EX | 101819 | BATERIA DE LITHIUM CR2032 210mAH 3V TRAY (CR2032) | 2
2001330 | CONJ. MOVIMENTADOR TRINO 300 127V 50-60HZ COM B. ALUMINIUM TECLAM EX | 102555 | TECLADO EM BORRACHA PARA CONTROLE REMOTO - RUBBER KEY 4 KEYS | 2
2001330 | CONJ. MOVIMENTADOR TRINO 300 127V 50-60HZ COM B. ALUMINIUM TECLAM EX | 804123 | BASE SUPERIOR COM LOGO DO CONTROLE REMOTO INTER. DIGI. DIGITAL KEY - PRETO | 2
2001330 | CONJ. MOVIMENTADOR TRINO 300 127V 50-60HZ COM B. ALUMINIUM TECLAM EX | 804165 | BASE INFERIOR DO CONTROLE REMOTO INTER. DIGI. DIGITAL KEY - PRETO | 2
2001330 | CONJ. MOVIMENTADOR TRINO 300 127V 50-60HZ COM B. ALUMINIUM TECLAM EX | 804177 | ALÇA DO CONTROLE REMOTO INTER. DIGI. DIGITAL KEY PRETO | 2
2001331 | KIT DESLIZANTE HORIZONTAL 1/3 HP 3,25MTS 220V BBS - EX | 100226 | MICROCONTROLADOR ZY-AGL 433 - REMOTE PCB - ZYAGL. | 2
2001331 | KIT DESLIZANTE HORIZONTAL 1/3 HP 3,25MTS 220V BBS - EX | 101819 | BATERIA DE LITHIUM CR2032 210mAH 3V TRAY (CR2032) | 2
2001331 | KIT DESLIZANTE HORIZONTAL 1/3 HP 3,25MTS 220V BBS - EX | 102555 | TECLADO EM BORRACHA PARA CONTROLE REMOTO - RUBBER KEY 4 KEYS | 2
2001331 | KIT DESLIZANTE HORIZONTAL 1/3 HP 3,25MTS 220V BBS - EX | 804123 | BASE SUPERIOR COM LOGO DO CONTROLE REMOTO INTER. DIGI. DIGITAL KEY - PRETO | 2
2001331 | KIT DESLIZANTE HORIZONTAL 1/3 HP 3,25MTS 220V BBS - EX | 804165 | BASE INFERIOR DO CONTROLE REMOTO INTER. DIGI. DIGITAL KEY - PRETO | 2
2001331 | KIT DESLIZANTE HORIZONTAL 1/3 HP 3,25MTS 220V BBS - EX | 804177 | ALÇA DO CONTROLE REMOTO INTER. DIGI. DIGITAL KEY PRETO | 2
2001332 | CONJ. MOVIMENTADOR TRINO SPEED TURBO PRO 1/4 FREQUENCY INVERTER BIVOLT 50-60HZ BBS EX | 100226 | MICROCONTROLADOR ZY-AGL 433 - REMOTE PCB - ZYAGL. | 2
2001332 | CONJ. MOVIMENTADOR TRINO SPEED TURBO PRO 1/4 FREQUENCY INVERTER BIVOLT 50-60HZ BBS EX | 101819 | BATERIA DE LITHIUM CR2032 210mAH 3V TRAY (CR2032) | 2
2001332 | CONJ. MOVIMENTADOR TRINO SPEED TURBO PRO 1/4 FREQUENCY INVERTER BIVOLT 50-60HZ BBS EX | 102555 | TECLADO EM BORRACHA PARA CONTROLE REMOTO - RUBBER KEY 4 KEYS | 2
2001332 | CONJ. MOVIMENTADOR TRINO SPEED TURBO PRO 1/4 FREQUENCY INVERTER BIVOLT 50-60HZ BBS EX | 804123 | BASE SUPERIOR COM LOGO DO CONTROLE REMOTO INTER. DIGI. DIGITAL KEY - PRETO | 2
2001332 | CONJ. MOVIMENTADOR TRINO SPEED TURBO PRO 1/4 FREQUENCY INVERTER BIVOLT 50-60HZ BBS EX | 804165 | BASE INFERIOR DO CONTROLE REMOTO INTER. DIGI. DIGITAL KEY - PRETO | 2
2001332 | CONJ. MOVIMENTADOR TRINO SPEED TURBO PRO 1/4 FREQUENCY INVERTER BIVOLT 50-60HZ BBS EX | 804177 | ALÇA DO CONTROLE REMOTO INTER. DIGI. DIGITAL KEY PRETO | 2
2001333 | CONJ. MOVIMENTADOR TRINO 500 127V 50-60HZ - CONDOMINIAL 100 SEM CREMAL | 100226 | MICROCONTROLADOR ZY-AGL 433 - REMOTE PCB - ZYAGL. | 100
2001333 | CONJ. MOVIMENTADOR TRINO 500 127V 50-60HZ - CONDOMINIAL 100 SEM CREMAL | 101819 | BATERIA DE LITHIUM CR2032 210mAH 3V TRAY (CR2032) | 100
2001333 | CONJ. MOVIMENTADOR TRINO 500 127V 50-60HZ - CONDOMINIAL 100 SEM CREMAL | 102555 | TECLADO EM BORRACHA PARA CONTROLE REMOTO - RUBBER KEY 4 KEYS | 100
2001333 | CONJ. MOVIMENTADOR TRINO 500 127V 50-60HZ - CONDOMINIAL 100 SEM CREMAL | 804123 | BASE SUPERIOR COM LOGO DO CONTROLE REMOTO INTER. DIGI. DIGITAL KEY - PRETO | 100
2001333 | CONJ. MOVIMENTADOR TRINO 500 127V 50-60HZ - CONDOMINIAL 100 SEM CREMAL | 804165 | BASE INFERIOR DO CONTROLE REMOTO INTER. DIGI. DIGITAL KEY - PRETO | 100
2001333 | CONJ. MOVIMENTADOR TRINO 500 127V 50-60HZ - CONDOMINIAL 100 SEM CREMAL | 804177 | ALÇA DO CONTROLE REMOTO INTER. DIGI. DIGITAL KEY PRETO | 100
2001334 | CONJ. MOVIMENTADOR TRINO 900 127V 50-60HZ - CONDOMINIAL 100 SEM CREMALHEIRA | 100226 | MICROCONTROLADOR ZY-AGL 433 - REMOTE PCB - ZYAGL. | 100
2001334 | CONJ. MOVIMENTADOR TRINO 900 127V 50-60HZ - CONDOMINIAL 100 SEM CREMALHEIRA | 101819 | BATERIA DE LITHIUM CR2032 210mAH 3V TRAY (CR2032) | 100
2001334 | CONJ. MOVIMENTADOR TRINO 900 127V 50-60HZ - CONDOMINIAL 100 SEM CREMALHEIRA | 102555 | TECLADO EM BORRACHA PARA CONTROLE REMOTO - RUBBER KEY 4 KEYS | 100
2001334 | CONJ. MOVIMENTADOR TRINO 900 127V 50-60HZ - CONDOMINIAL 100 SEM CREMALHEIRA | 804123 | BASE SUPERIOR COM LOGO DO CONTROLE REMOTO INTER. DIGI. DIGITAL KEY - PRETO | 100
2001334 | CONJ. MOVIMENTADOR TRINO 900 127V 50-60HZ - CONDOMINIAL 100 SEM CREMALHEIRA | 804165 | BASE INFERIOR DO CONTROLE REMOTO INTER. DIGI. DIGITAL KEY - PRETO | 100
2001334 | CONJ. MOVIMENTADOR TRINO 900 127V 50-60HZ - CONDOMINIAL 100 SEM CREMALHEIRA | 804177 | ALÇA DO CONTROLE REMOTO INTER. DIGI. DIGITAL KEY PRETO | 100
2001335 | CONJ. MOVIMENTADOR TRINO SPEED TURBO PRO LIGHT FREQUENCY INVERTER BIVOLT 50-60HZ | 100226 | MICROCONTROLADOR ZY-AGL 433 - REMOTE PCB - ZYAGL. | 2
2001335 | CONJ. MOVIMENTADOR TRINO SPEED TURBO PRO LIGHT FREQUENCY INVERTER BIVOLT 50-60HZ | 101819 | BATERIA DE LITHIUM CR2032 210mAH 3V TRAY (CR2032) | 2
2001335 | CONJ. MOVIMENTADOR TRINO SPEED TURBO PRO LIGHT FREQUENCY INVERTER BIVOLT 50-60HZ | 102555 | TECLADO EM BORRACHA PARA CONTROLE REMOTO - RUBBER KEY 4 KEYS | 2
2001335 | CONJ. MOVIMENTADOR TRINO SPEED TURBO PRO LIGHT FREQUENCY INVERTER BIVOLT 50-60HZ | 804123 | BASE SUPERIOR COM LOGO DO CONTROLE REMOTO INTER. DIGI. DIGITAL KEY - PRETO | 2
2001335 | CONJ. MOVIMENTADOR TRINO SPEED TURBO PRO LIGHT FREQUENCY INVERTER BIVOLT 50-60HZ | 804165 | BASE INFERIOR DO CONTROLE REMOTO INTER. DIGI. DIGITAL KEY - PRETO | 2
2001335 | CONJ. MOVIMENTADOR TRINO SPEED TURBO PRO LIGHT FREQUENCY INVERTER BIVOLT 50-60HZ | 804177 | ALÇA DO CONTROLE REMOTO INTER. DIGI. DIGITAL KEY PRETO | 2
2001342 | CONJ. MOVIMENTADOR TRINO SPEED TURBO PRO LIGHT FREQUENCY INVERTER BIVOLT 50-60HZ SEM CREMALHEIRA EX | 100226 | MICROCONTROLADOR ZY-AGL 433 - REMOTE PCB - ZYAGL. | 2
2001342 | CONJ. MOVIMENTADOR TRINO SPEED TURBO PRO LIGHT FREQUENCY INVERTER BIVOLT 50-60HZ SEM CREMALHEIRA EX | 101819 | BATERIA DE LITHIUM CR2032 210mAH 3V TRAY (CR2032) | 2
2001342 | CONJ. MOVIMENTADOR TRINO SPEED TURBO PRO LIGHT FREQUENCY INVERTER BIVOLT 50-60HZ SEM CREMALHEIRA EX | 102555 | TECLADO EM BORRACHA PARA CONTROLE REMOTO - RUBBER KEY 4 KEYS | 2
2001342 | CONJ. MOVIMENTADOR TRINO SPEED TURBO PRO LIGHT FREQUENCY INVERTER BIVOLT 50-60HZ SEM CREMALHEIRA EX | 804123 | BASE SUPERIOR COM LOGO DO CONTROLE REMOTO INTER. DIGI. DIGITAL KEY - PRETO | 2
2001342 | CONJ. MOVIMENTADOR TRINO SPEED TURBO PRO LIGHT FREQUENCY INVERTER BIVOLT 50-60HZ SEM CREMALHEIRA EX | 804165 | BASE INFERIOR DO CONTROLE REMOTO INTER. DIGI. DIGITAL KEY - PRETO | 2
2001342 | CONJ. MOVIMENTADOR TRINO SPEED TURBO PRO LIGHT FREQUENCY INVERTER BIVOLT 50-60HZ SEM CREMALHEIRA EX | 804177 | ALÇA DO CONTROLE REMOTO INTER. DIGI. DIGITAL KEY PRETO | 2
2001343 | KIT DESLIZANTE HORIZONTAL 1/3 HP 5,50MTS 220v - EX | 100226 | MICROCONTROLADOR ZY-AGL 433 - REMOTE PCB - ZYAGL. | 2
2001343 | KIT DESLIZANTE HORIZONTAL 1/3 HP 5,50MTS 220v - EX | 101819 | BATERIA DE LITHIUM CR2032 210mAH 3V TRAY (CR2032) | 2
2001343 | KIT DESLIZANTE HORIZONTAL 1/3 HP 5,50MTS 220v - EX | 102555 | TECLADO EM BORRACHA PARA CONTROLE REMOTO - RUBBER KEY 4 KEYS | 2
2001343 | KIT DESLIZANTE HORIZONTAL 1/3 HP 5,50MTS 220v - EX | 804123 | BASE SUPERIOR COM LOGO DO CONTROLE REMOTO INTER. DIGI. DIGITAL KEY - PRETO | 2
2001343 | KIT DESLIZANTE HORIZONTAL 1/3 HP 5,50MTS 220v - EX | 804165 | BASE INFERIOR DO CONTROLE REMOTO INTER. DIGI. DIGITAL KEY - PRETO | 2
2001343 | KIT DESLIZANTE HORIZONTAL 1/3 HP 5,50MTS 220v - EX | 804177 | ALÇA DO CONTROLE REMOTO INTER. DIGI. DIGITAL KEY PRETO | 2
2001344 | CONJ. MOVIMENTADOR TRINO 300 127V Light 50-60HZ LOG | 100226 | MICROCONTROLADOR ZY-AGL 433 - REMOTE PCB - ZYAGL. | 2
2001344 | CONJ. MOVIMENTADOR TRINO 300 127V Light 50-60HZ LOG | 101819 | BATERIA DE LITHIUM CR2032 210mAH 3V TRAY (CR2032) | 2
2001344 | CONJ. MOVIMENTADOR TRINO 300 127V Light 50-60HZ LOG | 102555 | TECLADO EM BORRACHA PARA CONTROLE REMOTO - RUBBER KEY 4 KEYS | 2
2001344 | CONJ. MOVIMENTADOR TRINO 300 127V Light 50-60HZ LOG | 804123 | BASE SUPERIOR COM LOGO DO CONTROLE REMOTO INTER. DIGI. DIGITAL KEY - PRETO | 2
2001344 | CONJ. MOVIMENTADOR TRINO 300 127V Light 50-60HZ LOG | 804165 | BASE INFERIOR DO CONTROLE REMOTO INTER. DIGI. DIGITAL KEY - PRETO | 2
2001344 | CONJ. MOVIMENTADOR TRINO 300 127V Light 50-60HZ LOG | 804177 | ALÇA DO CONTROLE REMOTO INTER. DIGI. DIGITAL KEY PRETO | 2
2001345 | CONJ. MOVIMENTADOR TRINO 300 220V Light 50-60HZ LOG | 100226 | MICROCONTROLADOR ZY-AGL 433 - REMOTE PCB - ZYAGL. | 2
2001345 | CONJ. MOVIMENTADOR TRINO 300 220V Light 50-60HZ LOG | 101819 | BATERIA DE LITHIUM CR2032 210mAH 3V TRAY (CR2032) | 2
2001345 | CONJ. MOVIMENTADOR TRINO 300 220V Light 50-60HZ LOG | 102555 | TECLADO EM BORRACHA PARA CONTROLE REMOTO - RUBBER KEY 4 KEYS | 2
2001345 | CONJ. MOVIMENTADOR TRINO 300 220V Light 50-60HZ LOG | 804123 | BASE SUPERIOR COM LOGO DO CONTROLE REMOTO INTER. DIGI. DIGITAL KEY - PRETO | 2
2001345 | CONJ. MOVIMENTADOR TRINO 300 220V Light 50-60HZ LOG | 804165 | BASE INFERIOR DO CONTROLE REMOTO INTER. DIGI. DIGITAL KEY - PRETO | 2
2001345 | CONJ. MOVIMENTADOR TRINO 300 220V Light 50-60HZ LOG | 804177 | ALÇA DO CONTROLE REMOTO INTER. DIGI. DIGITAL KEY PRETO | 2
2001346 | CONJ. MOVIMENTADOR TRINO 300 220V Light 50-60HZ S/ IMÃ S/CONTROLE S/ CREMALHEIRA | 101819 | BATERIA DE LITHIUM CR2032 210mAH 3V TRAY (CR2032) | 2
2002005 | CONJ. MOVIMENTADOR TRINO BV4 1,5M 127V | 100226 | MICROCONTROLADOR ZY-AGL 433 - REMOTE PCB - ZYAGL. | 2
2002005 | CONJ. MOVIMENTADOR TRINO BV4 1,5M 127V | 101819 | BATERIA DE LITHIUM CR2032 210mAH 3V TRAY (CR2032) | 2
2002005 | CONJ. MOVIMENTADOR TRINO BV4 1,5M 127V | 102555 | TECLADO EM BORRACHA PARA CONTROLE REMOTO - RUBBER KEY 4 KEYS | 2
2002005 | CONJ. MOVIMENTADOR TRINO BV4 1,5M 127V | 804123 | BASE SUPERIOR COM LOGO DO CONTROLE REMOTO INTER. DIGI. DIGITAL KEY - PRETO | 2
2002005 | CONJ. MOVIMENTADOR TRINO BV4 1,5M 127V | 804165 | BASE INFERIOR DO CONTROLE REMOTO INTER. DIGI. DIGITAL KEY - PRETO | 2
2002005 | CONJ. MOVIMENTADOR TRINO BV4 1,5M 127V | 804177 | ALÇA DO CONTROLE REMOTO INTER. DIGI. DIGITAL KEY PRETO | 2
2002006 | CONJ. MOVIMENTADOR TRINO BV4 1,5M 220V | 100226 | MICROCONTROLADOR ZY-AGL 433 - REMOTE PCB - ZYAGL. | 2
2002006 | CONJ. MOVIMENTADOR TRINO BV4 1,5M 220V | 101819 | BATERIA DE LITHIUM CR2032 210mAH 3V TRAY (CR2032) | 2
2002006 | CONJ. MOVIMENTADOR TRINO BV4 1,5M 220V | 102555 | TECLADO EM BORRACHA PARA CONTROLE REMOTO - RUBBER KEY 4 KEYS | 2
2002006 | CONJ. MOVIMENTADOR TRINO BV4 1,5M 220V | 804123 | BASE SUPERIOR COM LOGO DO CONTROLE REMOTO INTER. DIGI. DIGITAL KEY - PRETO | 2
2002006 | CONJ. MOVIMENTADOR TRINO BV4 1,5M 220V | 804165 | BASE INFERIOR DO CONTROLE REMOTO INTER. DIGI. DIGITAL KEY - PRETO | 2
2002006 | CONJ. MOVIMENTADOR TRINO BV4 1,5M 220V | 804177 | ALÇA DO CONTROLE REMOTO INTER. DIGI. DIGITAL KEY PRETO | 2
2002010 | CONJ. MOVIMENTADOR TRINO BV3 SPEED 1,5M 127V | 100226 | MICROCONTROLADOR ZY-AGL 433 - REMOTE PCB - ZYAGL. | 2
2002010 | CONJ. MOVIMENTADOR TRINO BV3 SPEED 1,5M 127V | 101819 | BATERIA DE LITHIUM CR2032 210mAH 3V TRAY (CR2032) | 2
2002010 | CONJ. MOVIMENTADOR TRINO BV3 SPEED 1,5M 127V | 102555 | TECLADO EM BORRACHA PARA CONTROLE REMOTO - RUBBER KEY 4 KEYS | 2
2002010 | CONJ. MOVIMENTADOR TRINO BV3 SPEED 1,5M 127V | 804123 | BASE SUPERIOR COM LOGO DO CONTROLE REMOTO INTER. DIGI. DIGITAL KEY - PRETO | 2
2002010 | CONJ. MOVIMENTADOR TRINO BV3 SPEED 1,5M 127V | 804165 | BASE INFERIOR DO CONTROLE REMOTO INTER. DIGI. DIGITAL KEY - PRETO | 2
2002010 | CONJ. MOVIMENTADOR TRINO BV3 SPEED 1,5M 127V | 804177 | ALÇA DO CONTROLE REMOTO INTER. DIGI. DIGITAL KEY PRETO | 2
2002014 | CONJ. MOVIMENTADOR TRINO BV4 SPEED 1,5M 127V | 100226 | MICROCONTROLADOR ZY-AGL 433 - REMOTE PCB - ZYAGL. | 2
2002014 | CONJ. MOVIMENTADOR TRINO BV4 SPEED 1,5M 127V | 101819 | BATERIA DE LITHIUM CR2032 210mAH 3V TRAY (CR2032) | 2
2002014 | CONJ. MOVIMENTADOR TRINO BV4 SPEED 1,5M 127V | 102555 | TECLADO EM BORRACHA PARA CONTROLE REMOTO - RUBBER KEY 4 KEYS | 2
2002014 | CONJ. MOVIMENTADOR TRINO BV4 SPEED 1,5M 127V | 804123 | BASE SUPERIOR COM LOGO DO CONTROLE REMOTO INTER. DIGI. DIGITAL KEY - PRETO | 2
2002014 | CONJ. MOVIMENTADOR TRINO BV4 SPEED 1,5M 127V | 804165 | BASE INFERIOR DO CONTROLE REMOTO INTER. DIGI. DIGITAL KEY - PRETO | 2
2002014 | CONJ. MOVIMENTADOR TRINO BV4 SPEED 1,5M 127V | 804177 | ALÇA DO CONTROLE REMOTO INTER. DIGI. DIGITAL KEY PRETO | 2
2002025 | CONJ. MOVIMENTADOR TRINO BV4 1,5M 220V EX | 100226 | MICROCONTROLADOR ZY-AGL 433 - REMOTE PCB - ZYAGL. | 2
2002025 | CONJ. MOVIMENTADOR TRINO BV4 1,5M 220V EX | 101819 | BATERIA DE LITHIUM CR2032 210mAH 3V TRAY (CR2032) | 2
2002025 | CONJ. MOVIMENTADOR TRINO BV4 1,5M 220V EX | 102555 | TECLADO EM BORRACHA PARA CONTROLE REMOTO - RUBBER KEY 4 KEYS | 2
2002025 | CONJ. MOVIMENTADOR TRINO BV4 1,5M 220V EX | 804123 | BASE SUPERIOR COM LOGO DO CONTROLE REMOTO INTER. DIGI. DIGITAL KEY - PRETO | 2
2002025 | CONJ. MOVIMENTADOR TRINO BV4 1,5M 220V EX | 804165 | BASE INFERIOR DO CONTROLE REMOTO INTER. DIGI. DIGITAL KEY - PRETO | 2
2002025 | CONJ. MOVIMENTADOR TRINO BV4 1,5M 220V EX | 804177 | ALÇA DO CONTROLE REMOTO INTER. DIGI. DIGITAL KEY PRETO | 2
2002027 | CONJ. MOVIMENTADOR TRINO BV3 SPEED 1,5M 220V EX | 100226 | MICROCONTROLADOR ZY-AGL 433 - REMOTE PCB - ZYAGL. | 2
2002027 | CONJ. MOVIMENTADOR TRINO BV3 SPEED 1,5M 220V EX | 101819 | BATERIA DE LITHIUM CR2032 210mAH 3V TRAY (CR2032) | 2
2002027 | CONJ. MOVIMENTADOR TRINO BV3 SPEED 1,5M 220V EX | 102555 | TECLADO EM BORRACHA PARA CONTROLE REMOTO - RUBBER KEY 4 KEYS | 2
2002027 | CONJ. MOVIMENTADOR TRINO BV3 SPEED 1,5M 220V EX | 804123 | BASE SUPERIOR COM LOGO DO CONTROLE REMOTO INTER. DIGI. DIGITAL KEY - PRETO | 2
2002027 | CONJ. MOVIMENTADOR TRINO BV3 SPEED 1,5M 220V EX | 804165 | BASE INFERIOR DO CONTROLE REMOTO INTER. DIGI. DIGITAL KEY - PRETO | 2
2002027 | CONJ. MOVIMENTADOR TRINO BV3 SPEED 1,5M 220V EX | 804177 | ALÇA DO CONTROLE REMOTO INTER. DIGI. DIGITAL KEY PRETO | 2
2002033 | CONJ. MOVIMENTADOR TRINO BV4 SPEED 1,5M 220V EX | 100226 | MICROCONTROLADOR ZY-AGL 433 - REMOTE PCB - ZYAGL. | 2
2002033 | CONJ. MOVIMENTADOR TRINO BV4 SPEED 1,5M 220V EX | 101819 | BATERIA DE LITHIUM CR2032 210mAH 3V TRAY (CR2032) | 2
2002033 | CONJ. MOVIMENTADOR TRINO BV4 SPEED 1,5M 220V EX | 102555 | TECLADO EM BORRACHA PARA CONTROLE REMOTO - RUBBER KEY 4 KEYS | 2
2002033 | CONJ. MOVIMENTADOR TRINO BV4 SPEED 1,5M 220V EX | 804123 | BASE SUPERIOR COM LOGO DO CONTROLE REMOTO INTER. DIGI. DIGITAL KEY - PRETO | 2
2002033 | CONJ. MOVIMENTADOR TRINO BV4 SPEED 1,5M 220V EX | 804165 | BASE INFERIOR DO CONTROLE REMOTO INTER. DIGI. DIGITAL KEY - PRETO | 2
2002033 | CONJ. MOVIMENTADOR TRINO BV4 SPEED 1,5M 220V EX | 804177 | ALÇA DO CONTROLE REMOTO INTER. DIGI. DIGITAL KEY PRETO | 2
2004014 | CONJ. MOVIMENTADOR TRINO 300 220V 50-60HZ - KRIPT | 100226 | MICROCONTROLADOR ZY-AGL 433 - REMOTE PCB - ZYAGL. | 2
2004014 | CONJ. MOVIMENTADOR TRINO 300 220V 50-60HZ - KRIPT | 101819 | BATERIA DE LITHIUM CR2032 210mAH 3V TRAY (CR2032) | 2
2004014 | CONJ. MOVIMENTADOR TRINO 300 220V 50-60HZ - KRIPT | 102555 | TECLADO EM BORRACHA PARA CONTROLE REMOTO - RUBBER KEY 4 KEYS | 2
2004014 | CONJ. MOVIMENTADOR TRINO 300 220V 50-60HZ - KRIPT | 804165 | BASE INFERIOR DO CONTROLE REMOTO INTER. DIGI. DIGITAL KEY - PRETO | 2
2004014 | CONJ. MOVIMENTADOR TRINO 300 220V 50-60HZ - KRIPT | 804177 | ALÇA DO CONTROLE REMOTO INTER. DIGI. DIGITAL KEY PRETO | 2
2004021 | CONJ. MOVIMENTADOR TRINO 500 220V 50-60HZ KRIPT | 100226 | MICROCONTROLADOR ZY-AGL 433 - REMOTE PCB - ZYAGL. | 2
2004021 | CONJ. MOVIMENTADOR TRINO 500 220V 50-60HZ KRIPT | 101819 | BATERIA DE LITHIUM CR2032 210mAH 3V TRAY (CR2032) | 2
2004021 | CONJ. MOVIMENTADOR TRINO 500 220V 50-60HZ KRIPT | 102555 | TECLADO EM BORRACHA PARA CONTROLE REMOTO - RUBBER KEY 4 KEYS | 2
2004021 | CONJ. MOVIMENTADOR TRINO 500 220V 50-60HZ KRIPT | 804165 | BASE INFERIOR DO CONTROLE REMOTO INTER. DIGI. DIGITAL KEY - PRETO | 2
2004021 | CONJ. MOVIMENTADOR TRINO 500 220V 50-60HZ KRIPT | 804177 | ALÇA DO CONTROLE REMOTO INTER. DIGI. DIGITAL KEY PRETO | 2
2004022 | CONJ. MOVIMENTADOR TRINO 700 220V 50-60HZ KRIPT | 100226 | MICROCONTROLADOR ZY-AGL 433 - REMOTE PCB - ZYAGL. | 2
2004022 | CONJ. MOVIMENTADOR TRINO 700 220V 50-60HZ KRIPT | 101819 | BATERIA DE LITHIUM CR2032 210mAH 3V TRAY (CR2032) | 2
2004022 | CONJ. MOVIMENTADOR TRINO 700 220V 50-60HZ KRIPT | 102555 | TECLADO EM BORRACHA PARA CONTROLE REMOTO - RUBBER KEY 4 KEYS | 2
2004022 | CONJ. MOVIMENTADOR TRINO 700 220V 50-60HZ KRIPT | 804165 | BASE INFERIOR DO CONTROLE REMOTO INTER. DIGI. DIGITAL KEY - PRETO | 2
2004022 | CONJ. MOVIMENTADOR TRINO 700 220V 50-60HZ KRIPT | 804177 | ALÇA DO CONTROLE REMOTO INTER. DIGI. DIGITAL KEY PRETO | 2
2004023 | CONJ. MOVIMENTADOR TRINO 900 220V 50-60HZ KRIPT | 100226 | MICROCONTROLADOR ZY-AGL 433 - REMOTE PCB - ZYAGL. | 2
2004023 | CONJ. MOVIMENTADOR TRINO 900 220V 50-60HZ KRIPT | 101819 | BATERIA DE LITHIUM CR2032 210mAH 3V TRAY (CR2032) | 2
2004023 | CONJ. MOVIMENTADOR TRINO 900 220V 50-60HZ KRIPT | 102555 | TECLADO EM BORRACHA PARA CONTROLE REMOTO - RUBBER KEY 4 KEYS | 2
2004023 | CONJ. MOVIMENTADOR TRINO 900 220V 50-60HZ KRIPT | 804165 | BASE INFERIOR DO CONTROLE REMOTO INTER. DIGI. DIGITAL KEY - PRETO | 2
2004023 | CONJ. MOVIMENTADOR TRINO 900 220V 50-60HZ KRIPT | 804177 | ALÇA DO CONTROLE REMOTO INTER. DIGI. DIGITAL KEY PRETO | 2
2004024 | CONJ. MOVIMENTADOR TRINO 500 SPEED 127V 50-60HZ KRIPT | 100226 | MICROCONTROLADOR ZY-AGL 433 - REMOTE PCB - ZYAGL. | 2
2004024 | CONJ. MOVIMENTADOR TRINO 500 SPEED 127V 50-60HZ KRIPT | 101819 | BATERIA DE LITHIUM CR2032 210mAH 3V TRAY (CR2032) | 2
2004024 | CONJ. MOVIMENTADOR TRINO 500 SPEED 127V 50-60HZ KRIPT | 102555 | TECLADO EM BORRACHA PARA CONTROLE REMOTO - RUBBER KEY 4 KEYS | 2
2004024 | CONJ. MOVIMENTADOR TRINO 500 SPEED 127V 50-60HZ KRIPT | 804165 | BASE INFERIOR DO CONTROLE REMOTO INTER. DIGI. DIGITAL KEY - PRETO | 2
2004024 | CONJ. MOVIMENTADOR TRINO 500 SPEED 127V 50-60HZ KRIPT | 804177 | ALÇA DO CONTROLE REMOTO INTER. DIGI. DIGITAL KEY PRETO | 2
2004026 | CONJ. MOVIMENTADOR TRINO 700 110V 50-60HZ KRIPT | 100226 | MICROCONTROLADOR ZY-AGL 433 - REMOTE PCB - ZYAGL. | 2
2004026 | CONJ. MOVIMENTADOR TRINO 700 110V 50-60HZ KRIPT | 101819 | BATERIA DE LITHIUM CR2032 210mAH 3V TRAY (CR2032) | 2
2004026 | CONJ. MOVIMENTADOR TRINO 700 110V 50-60HZ KRIPT | 102555 | TECLADO EM BORRACHA PARA CONTROLE REMOTO - RUBBER KEY 4 KEYS | 2
2004026 | CONJ. MOVIMENTADOR TRINO 700 110V 50-60HZ KRIPT | 804165 | BASE INFERIOR DO CONTROLE REMOTO INTER. DIGI. DIGITAL KEY - PRETO | 2
2004026 | CONJ. MOVIMENTADOR TRINO 700 110V 50-60HZ KRIPT | 804177 | ALÇA DO CONTROLE REMOTO INTER. DIGI. DIGITAL KEY PRETO | 2
2004027 | CONJ. MOVIMENTADOR TRINO 900 110V 50-60HZ KRIPT | 100226 | MICROCONTROLADOR ZY-AGL 433 - REMOTE PCB - ZYAGL. | 2
2004027 | CONJ. MOVIMENTADOR TRINO 900 110V 50-60HZ KRIPT | 101819 | BATERIA DE LITHIUM CR2032 210mAH 3V TRAY (CR2032) | 2
2004027 | CONJ. MOVIMENTADOR TRINO 900 110V 50-60HZ KRIPT | 102555 | TECLADO EM BORRACHA PARA CONTROLE REMOTO - RUBBER KEY 4 KEYS | 2
2004027 | CONJ. MOVIMENTADOR TRINO 900 110V 50-60HZ KRIPT | 804165 | BASE INFERIOR DO CONTROLE REMOTO INTER. DIGI. DIGITAL KEY - PRETO | 2
2004027 | CONJ. MOVIMENTADOR TRINO 900 110V 50-60HZ KRIPT | 804177 | ALÇA DO CONTROLE REMOTO INTER. DIGI. DIGITAL KEY PRETO | 2
2004043 | CONJ. MOVIMENTADOR TRINO 300 220V Light 50-60HZ KRIPT | 100226 | MICROCONTROLADOR ZY-AGL 433 - REMOTE PCB - ZYAGL. | 2
2004043 | CONJ. MOVIMENTADOR TRINO 300 220V Light 50-60HZ KRIPT | 101819 | BATERIA DE LITHIUM CR2032 210mAH 3V TRAY (CR2032) | 2
2004043 | CONJ. MOVIMENTADOR TRINO 300 220V Light 50-60HZ KRIPT | 102555 | TECLADO EM BORRACHA PARA CONTROLE REMOTO - RUBBER KEY 4 KEYS | 2
2004043 | CONJ. MOVIMENTADOR TRINO 300 220V Light 50-60HZ KRIPT | 804165 | BASE INFERIOR DO CONTROLE REMOTO INTER. DIGI. DIGITAL KEY - PRETO | 2
2004043 | CONJ. MOVIMENTADOR TRINO 300 220V Light 50-60HZ KRIPT | 804177 | ALÇA DO CONTROLE REMOTO INTER. DIGI. DIGITAL KEY PRETO | 2
2004044 | CONJ. MOVIMENTADOR TRINO 300 220V Light 50-60HZ KRIPT SEM CREMALHEIRA | 100226 | MICROCONTROLADOR ZY-AGL 433 - REMOTE PCB - ZYAGL. | 2
2004044 | CONJ. MOVIMENTADOR TRINO 300 220V Light 50-60HZ KRIPT SEM CREMALHEIRA | 101819 | BATERIA DE LITHIUM CR2032 210mAH 3V TRAY (CR2032) | 2
2004044 | CONJ. MOVIMENTADOR TRINO 300 220V Light 50-60HZ KRIPT SEM CREMALHEIRA | 102555 | TECLADO EM BORRACHA PARA CONTROLE REMOTO - RUBBER KEY 4 KEYS | 2
2004044 | CONJ. MOVIMENTADOR TRINO 300 220V Light 50-60HZ KRIPT SEM CREMALHEIRA | 804165 | BASE INFERIOR DO CONTROLE REMOTO INTER. DIGI. DIGITAL KEY - PRETO | 2
2004044 | CONJ. MOVIMENTADOR TRINO 300 220V Light 50-60HZ KRIPT SEM CREMALHEIRA | 804177 | ALÇA DO CONTROLE REMOTO INTER. DIGI. DIGITAL KEY PRETO | 2
2004047 | CONJ. MOVIMENTADOR TRINO 300 127V 50-60HZ - KRIPT SEM CREMALHEIRA | 100226 | MICROCONTROLADOR ZY-AGL 433 - REMOTE PCB - ZYAGL. | 2
2004047 | CONJ. MOVIMENTADOR TRINO 300 127V 50-60HZ - KRIPT SEM CREMALHEIRA | 101819 | BATERIA DE LITHIUM CR2032 210mAH 3V TRAY (CR2032) | 2
2004047 | CONJ. MOVIMENTADOR TRINO 300 127V 50-60HZ - KRIPT SEM CREMALHEIRA | 102555 | TECLADO EM BORRACHA PARA CONTROLE REMOTO - RUBBER KEY 4 KEYS | 2
2004047 | CONJ. MOVIMENTADOR TRINO 300 127V 50-60HZ - KRIPT SEM CREMALHEIRA | 804165 | BASE INFERIOR DO CONTROLE REMOTO INTER. DIGI. DIGITAL KEY - PRETO | 2
2004047 | CONJ. MOVIMENTADOR TRINO 300 127V 50-60HZ - KRIPT SEM CREMALHEIRA | 804177 | ALÇA DO CONTROLE REMOTO INTER. DIGI. DIGITAL KEY PRETO | 2
2004048 | CONJ. MOVIMENTADOR TRINO 300 220V 50-60HZ - KRIPT SEM CREMALHEIRA | 100226 | MICROCONTROLADOR ZY-AGL 433 - REMOTE PCB - ZYAGL. | 2
2004048 | CONJ. MOVIMENTADOR TRINO 300 220V 50-60HZ - KRIPT SEM CREMALHEIRA | 101819 | BATERIA DE LITHIUM CR2032 210mAH 3V TRAY (CR2032) | 2
2004048 | CONJ. MOVIMENTADOR TRINO 300 220V 50-60HZ - KRIPT SEM CREMALHEIRA | 102555 | TECLADO EM BORRACHA PARA CONTROLE REMOTO - RUBBER KEY 4 KEYS | 2
2004048 | CONJ. MOVIMENTADOR TRINO 300 220V 50-60HZ - KRIPT SEM CREMALHEIRA | 804165 | BASE INFERIOR DO CONTROLE REMOTO INTER. DIGI. DIGITAL KEY - PRETO | 2
2004048 | CONJ. MOVIMENTADOR TRINO 300 220V 50-60HZ - KRIPT SEM CREMALHEIRA | 804177 | ALÇA DO CONTROLE REMOTO INTER. DIGI. DIGITAL KEY PRETO | 2
2004049 | CONJ. MOVIMENTADOR TRINO 300 SPEED 127V 50-60HZ KRIPT SEM CREMALHEIRA | 100226 | MICROCONTROLADOR ZY-AGL 433 - REMOTE PCB - ZYAGL. | 2
2004049 | CONJ. MOVIMENTADOR TRINO 300 SPEED 127V 50-60HZ KRIPT SEM CREMALHEIRA | 101819 | BATERIA DE LITHIUM CR2032 210mAH 3V TRAY (CR2032) | 2
2004049 | CONJ. MOVIMENTADOR TRINO 300 SPEED 127V 50-60HZ KRIPT SEM CREMALHEIRA | 102555 | TECLADO EM BORRACHA PARA CONTROLE REMOTO - RUBBER KEY 4 KEYS | 2
2004049 | CONJ. MOVIMENTADOR TRINO 300 SPEED 127V 50-60HZ KRIPT SEM CREMALHEIRA | 804165 | BASE INFERIOR DO CONTROLE REMOTO INTER. DIGI. DIGITAL KEY - PRETO | 2
2004049 | CONJ. MOVIMENTADOR TRINO 300 SPEED 127V 50-60HZ KRIPT SEM CREMALHEIRA | 804177 | ALÇA DO CONTROLE REMOTO INTER. DIGI. DIGITAL KEY PRETO | 2
2004050 | CONJ. MOVIMENTADOR TRINO 500 127V 50-60HZ KRIPT SEM CREMALHEIRA | 100226 | MICROCONTROLADOR ZY-AGL 433 - REMOTE PCB - ZYAGL. | 2
2004050 | CONJ. MOVIMENTADOR TRINO 500 127V 50-60HZ KRIPT SEM CREMALHEIRA | 101819 | BATERIA DE LITHIUM CR2032 210mAH 3V TRAY (CR2032) | 2
2004050 | CONJ. MOVIMENTADOR TRINO 500 127V 50-60HZ KRIPT SEM CREMALHEIRA | 102555 | TECLADO EM BORRACHA PARA CONTROLE REMOTO - RUBBER KEY 4 KEYS | 2
2004050 | CONJ. MOVIMENTADOR TRINO 500 127V 50-60HZ KRIPT SEM CREMALHEIRA | 804165 | BASE INFERIOR DO CONTROLE REMOTO INTER. DIGI. DIGITAL KEY - PRETO | 2
2004050 | CONJ. MOVIMENTADOR TRINO 500 127V 50-60HZ KRIPT SEM CREMALHEIRA | 804177 | ALÇA DO CONTROLE REMOTO INTER. DIGI. DIGITAL KEY PRETO | 2
2004051 | CONJ. MOVIMENTADOR TRINO 500 220V 50-60HZ KRIPT SEM CREMALHEIRA | 100226 | MICROCONTROLADOR ZY-AGL 433 - REMOTE PCB - ZYAGL. | 2
2004051 | CONJ. MOVIMENTADOR TRINO 500 220V 50-60HZ KRIPT SEM CREMALHEIRA | 101819 | BATERIA DE LITHIUM CR2032 210mAH 3V TRAY (CR2032) | 2
2004051 | CONJ. MOVIMENTADOR TRINO 500 220V 50-60HZ KRIPT SEM CREMALHEIRA | 102555 | TECLADO EM BORRACHA PARA CONTROLE REMOTO - RUBBER KEY 4 KEYS | 2
2004051 | CONJ. MOVIMENTADOR TRINO 500 220V 50-60HZ KRIPT SEM CREMALHEIRA | 804165 | BASE INFERIOR DO CONTROLE REMOTO INTER. DIGI. DIGITAL KEY - PRETO | 2
2004051 | CONJ. MOVIMENTADOR TRINO 500 220V 50-60HZ KRIPT SEM CREMALHEIRA | 804177 | ALÇA DO CONTROLE REMOTO INTER. DIGI. DIGITAL KEY PRETO | 2
2004052 | CONJ. MOVIMENTADOR TRINO 500 SPEED 127V 50-60HZ KRIPT SEM CREMALHEIRA | 100226 | MICROCONTROLADOR ZY-AGL 433 - REMOTE PCB - ZYAGL. | 2
2004052 | CONJ. MOVIMENTADOR TRINO 500 SPEED 127V 50-60HZ KRIPT SEM CREMALHEIRA | 101819 | BATERIA DE LITHIUM CR2032 210mAH 3V TRAY (CR2032) | 2
2004052 | CONJ. MOVIMENTADOR TRINO 500 SPEED 127V 50-60HZ KRIPT SEM CREMALHEIRA | 102555 | TECLADO EM BORRACHA PARA CONTROLE REMOTO - RUBBER KEY 4 KEYS | 2
2004052 | CONJ. MOVIMENTADOR TRINO 500 SPEED 127V 50-60HZ KRIPT SEM CREMALHEIRA | 804165 | BASE INFERIOR DO CONTROLE REMOTO INTER. DIGI. DIGITAL KEY - PRETO | 2
2004052 | CONJ. MOVIMENTADOR TRINO 500 SPEED 127V 50-60HZ KRIPT SEM CREMALHEIRA | 804177 | ALÇA DO CONTROLE REMOTO INTER. DIGI. DIGITAL KEY PRETO | 2
2004053 | CONJ. MOVIMENTADOR TRINO 500 SPEED 220V 50-60HZ KRIPT SEM CREMALHEIRA | 100226 | MICROCONTROLADOR ZY-AGL 433 - REMOTE PCB - ZYAGL. | 2
2004053 | CONJ. MOVIMENTADOR TRINO 500 SPEED 220V 50-60HZ KRIPT SEM CREMALHEIRA | 101819 | BATERIA DE LITHIUM CR2032 210mAH 3V TRAY (CR2032) | 2
2004053 | CONJ. MOVIMENTADOR TRINO 500 SPEED 220V 50-60HZ KRIPT SEM CREMALHEIRA | 102555 | TECLADO EM BORRACHA PARA CONTROLE REMOTO - RUBBER KEY 4 KEYS | 2
2004053 | CONJ. MOVIMENTADOR TRINO 500 SPEED 220V 50-60HZ KRIPT SEM CREMALHEIRA | 804165 | BASE INFERIOR DO CONTROLE REMOTO INTER. DIGI. DIGITAL KEY - PRETO | 2
2004053 | CONJ. MOVIMENTADOR TRINO 500 SPEED 220V 50-60HZ KRIPT SEM CREMALHEIRA | 804177 | ALÇA DO CONTROLE REMOTO INTER. DIGI. DIGITAL KEY PRETO | 2
2004054 | CONJ. MOVIMENTADOR TRINO 700 110V 50-60HZ KRIPT SEM CREMALHEIRA | 100226 | MICROCONTROLADOR ZY-AGL 433 - REMOTE PCB - ZYAGL. | 2
2004054 | CONJ. MOVIMENTADOR TRINO 700 110V 50-60HZ KRIPT SEM CREMALHEIRA | 101819 | BATERIA DE LITHIUM CR2032 210mAH 3V TRAY (CR2032) | 2
2004054 | CONJ. MOVIMENTADOR TRINO 700 110V 50-60HZ KRIPT SEM CREMALHEIRA | 102555 | TECLADO EM BORRACHA PARA CONTROLE REMOTO - RUBBER KEY 4 KEYS | 2
2004054 | CONJ. MOVIMENTADOR TRINO 700 110V 50-60HZ KRIPT SEM CREMALHEIRA | 804165 | BASE INFERIOR DO CONTROLE REMOTO INTER. DIGI. DIGITAL KEY - PRETO | 2
2004054 | CONJ. MOVIMENTADOR TRINO 700 110V 50-60HZ KRIPT SEM CREMALHEIRA | 804177 | ALÇA DO CONTROLE REMOTO INTER. DIGI. DIGITAL KEY PRETO | 2
2004055 | CONJ. MOVIMENTADOR TRINO 700 220V 50-60HZ KRIPT SEM CREMALHEIRA | 100226 | MICROCONTROLADOR ZY-AGL 433 - REMOTE PCB - ZYAGL. | 2
2004055 | CONJ. MOVIMENTADOR TRINO 700 220V 50-60HZ KRIPT SEM CREMALHEIRA | 101819 | BATERIA DE LITHIUM CR2032 210mAH 3V TRAY (CR2032) | 2
2004055 | CONJ. MOVIMENTADOR TRINO 700 220V 50-60HZ KRIPT SEM CREMALHEIRA | 102555 | TECLADO EM BORRACHA PARA CONTROLE REMOTO - RUBBER KEY 4 KEYS | 2
2004055 | CONJ. MOVIMENTADOR TRINO 700 220V 50-60HZ KRIPT SEM CREMALHEIRA | 804165 | BASE INFERIOR DO CONTROLE REMOTO INTER. DIGI. DIGITAL KEY - PRETO | 2
2004055 | CONJ. MOVIMENTADOR TRINO 700 220V 50-60HZ KRIPT SEM CREMALHEIRA | 804177 | ALÇA DO CONTROLE REMOTO INTER. DIGI. DIGITAL KEY PRETO | 2
2004056 | CONJ. MOVIMENTADOR TRINO 900 110V 50-60HZ KRIPT SEM CREMALHEIRA | 100226 | MICROCONTROLADOR ZY-AGL 433 - REMOTE PCB - ZYAGL. | 2
2004056 | CONJ. MOVIMENTADOR TRINO 900 110V 50-60HZ KRIPT SEM CREMALHEIRA | 101819 | BATERIA DE LITHIUM CR2032 210mAH 3V TRAY (CR2032) | 2
2004056 | CONJ. MOVIMENTADOR TRINO 900 110V 50-60HZ KRIPT SEM CREMALHEIRA | 102555 | TECLADO EM BORRACHA PARA CONTROLE REMOTO - RUBBER KEY 4 KEYS | 2
2004056 | CONJ. MOVIMENTADOR TRINO 900 110V 50-60HZ KRIPT SEM CREMALHEIRA | 804165 | BASE INFERIOR DO CONTROLE REMOTO INTER. DIGI. DIGITAL KEY - PRETO | 2
2004056 | CONJ. MOVIMENTADOR TRINO 900 110V 50-60HZ KRIPT SEM CREMALHEIRA | 804177 | ALÇA DO CONTROLE REMOTO INTER. DIGI. DIGITAL KEY PRETO | 2
2004057 | CONJ. MOVIMENTADOR TRINO 900 220V 50-60HZ KRIPT SEM CREMALHEIRA | 100226 | MICROCONTROLADOR ZY-AGL 433 - REMOTE PCB - ZYAGL. | 2
2004057 | CONJ. MOVIMENTADOR TRINO 900 220V 50-60HZ KRIPT SEM CREMALHEIRA | 101819 | BATERIA DE LITHIUM CR2032 210mAH 3V TRAY (CR2032) | 2
2004057 | CONJ. MOVIMENTADOR TRINO 900 220V 50-60HZ KRIPT SEM CREMALHEIRA | 102555 | TECLADO EM BORRACHA PARA CONTROLE REMOTO - RUBBER KEY 4 KEYS | 2
2004057 | CONJ. MOVIMENTADOR TRINO 900 220V 50-60HZ KRIPT SEM CREMALHEIRA | 804165 | BASE INFERIOR DO CONTROLE REMOTO INTER. DIGI. DIGITAL KEY - PRETO | 2
2004057 | CONJ. MOVIMENTADOR TRINO 900 220V 50-60HZ KRIPT SEM CREMALHEIRA | 804177 | ALÇA DO CONTROLE REMOTO INTER. DIGI. DIGITAL KEY PRETO | 2
2006001 | CONJ. MOVIMENTADOR INTELIGENTE - IZZY 300 127V 50-60HZ | 100226 | MICROCONTROLADOR ZY-AGL 433 - REMOTE PCB - ZYAGL. | 2
2006001 | CONJ. MOVIMENTADOR INTELIGENTE - IZZY 300 127V 50-60HZ | 101819 | BATERIA DE LITHIUM CR2032 210mAH 3V TRAY (CR2032) | 2
2006001 | CONJ. MOVIMENTADOR INTELIGENTE - IZZY 300 127V 50-60HZ | 102555 | TECLADO EM BORRACHA PARA CONTROLE REMOTO - RUBBER KEY 4 KEYS | 2
2006001 | CONJ. MOVIMENTADOR INTELIGENTE - IZZY 300 127V 50-60HZ | 804123 | BASE SUPERIOR COM LOGO DO CONTROLE REMOTO INTER. DIGI. DIGITAL KEY - PRETO | 2
2006001 | CONJ. MOVIMENTADOR INTELIGENTE - IZZY 300 127V 50-60HZ | 804165 | BASE INFERIOR DO CONTROLE REMOTO INTER. DIGI. DIGITAL KEY - PRETO | 2
2006001 | CONJ. MOVIMENTADOR INTELIGENTE - IZZY 300 127V 50-60HZ | 804177 | ALÇA DO CONTROLE REMOTO INTER. DIGI. DIGITAL KEY PRETO | 2
2006002 | CONJ. MOVIMENTADOR INTELIGENTE - IZZY 300 220V 50-60HZ | 100226 | MICROCONTROLADOR ZY-AGL 433 - REMOTE PCB - ZYAGL. | 2
2006002 | CONJ. MOVIMENTADOR INTELIGENTE - IZZY 300 220V 50-60HZ | 101819 | BATERIA DE LITHIUM CR2032 210mAH 3V TRAY (CR2032) | 2
2006002 | CONJ. MOVIMENTADOR INTELIGENTE - IZZY 300 220V 50-60HZ | 102555 | TECLADO EM BORRACHA PARA CONTROLE REMOTO - RUBBER KEY 4 KEYS | 2
2006002 | CONJ. MOVIMENTADOR INTELIGENTE - IZZY 300 220V 50-60HZ | 804123 | BASE SUPERIOR COM LOGO DO CONTROLE REMOTO INTER. DIGI. DIGITAL KEY - PRETO | 2
2006002 | CONJ. MOVIMENTADOR INTELIGENTE - IZZY 300 220V 50-60HZ | 804165 | BASE INFERIOR DO CONTROLE REMOTO INTER. DIGI. DIGITAL KEY - PRETO | 2
2006002 | CONJ. MOVIMENTADOR INTELIGENTE - IZZY 300 220V 50-60HZ | 804177 | ALÇA DO CONTROLE REMOTO INTER. DIGI. DIGITAL KEY PRETO | 2
2006003 | CONJ. MOVIMENTADOR INTELIGENTE - IZZY 300 SPEED 127V 50-60HZ | 100226 | MICROCONTROLADOR ZY-AGL 433 - REMOTE PCB - ZYAGL. | 2
2006003 | CONJ. MOVIMENTADOR INTELIGENTE - IZZY 300 SPEED 127V 50-60HZ | 101819 | BATERIA DE LITHIUM CR2032 210mAH 3V TRAY (CR2032) | 2
2006003 | CONJ. MOVIMENTADOR INTELIGENTE - IZZY 300 SPEED 127V 50-60HZ | 102555 | TECLADO EM BORRACHA PARA CONTROLE REMOTO - RUBBER KEY 4 KEYS | 2
2006003 | CONJ. MOVIMENTADOR INTELIGENTE - IZZY 300 SPEED 127V 50-60HZ | 804123 | BASE SUPERIOR COM LOGO DO CONTROLE REMOTO INTER. DIGI. DIGITAL KEY - PRETO | 2
2006003 | CONJ. MOVIMENTADOR INTELIGENTE - IZZY 300 SPEED 127V 50-60HZ | 804165 | BASE INFERIOR DO CONTROLE REMOTO INTER. DIGI. DIGITAL KEY - PRETO | 2
2006003 | CONJ. MOVIMENTADOR INTELIGENTE - IZZY 300 SPEED 127V 50-60HZ | 804177 | ALÇA DO CONTROLE REMOTO INTER. DIGI. DIGITAL KEY PRETO | 2
2006004 | CONJ. MOVIMENTADOR INTELIGENTE - IZZY 300 SPEED 220V 50-60HZ | 100226 | MICROCONTROLADOR ZY-AGL 433 - REMOTE PCB - ZYAGL. | 2
2006004 | CONJ. MOVIMENTADOR INTELIGENTE - IZZY 300 SPEED 220V 50-60HZ | 101819 | BATERIA DE LITHIUM CR2032 210mAH 3V TRAY (CR2032) | 2
2006004 | CONJ. MOVIMENTADOR INTELIGENTE - IZZY 300 SPEED 220V 50-60HZ | 102555 | TECLADO EM BORRACHA PARA CONTROLE REMOTO - RUBBER KEY 4 KEYS | 2
2006004 | CONJ. MOVIMENTADOR INTELIGENTE - IZZY 300 SPEED 220V 50-60HZ | 804123 | BASE SUPERIOR COM LOGO DO CONTROLE REMOTO INTER. DIGI. DIGITAL KEY - PRETO | 2
2006004 | CONJ. MOVIMENTADOR INTELIGENTE - IZZY 300 SPEED 220V 50-60HZ | 804165 | BASE INFERIOR DO CONTROLE REMOTO INTER. DIGI. DIGITAL KEY - PRETO | 2
2006004 | CONJ. MOVIMENTADOR INTELIGENTE - IZZY 300 SPEED 220V 50-60HZ | 804177 | ALÇA DO CONTROLE REMOTO INTER. DIGI. DIGITAL KEY PRETO | 2
2006005 | CONJ. MOVIMENTADOR INTELIGENTE - IZZY 500 127V 50-60HZ | 100226 | MICROCONTROLADOR ZY-AGL 433 - REMOTE PCB - ZYAGL. | 2
2006005 | CONJ. MOVIMENTADOR INTELIGENTE - IZZY 500 127V 50-60HZ | 101819 | BATERIA DE LITHIUM CR2032 210mAH 3V TRAY (CR2032) | 2
2006005 | CONJ. MOVIMENTADOR INTELIGENTE - IZZY 500 127V 50-60HZ | 102555 | TECLADO EM BORRACHA PARA CONTROLE REMOTO - RUBBER KEY 4 KEYS | 2
2006005 | CONJ. MOVIMENTADOR INTELIGENTE - IZZY 500 127V 50-60HZ | 804123 | BASE SUPERIOR COM LOGO DO CONTROLE REMOTO INTER. DIGI. DIGITAL KEY - PRETO | 2
2006005 | CONJ. MOVIMENTADOR INTELIGENTE - IZZY 500 127V 50-60HZ | 804165 | BASE INFERIOR DO CONTROLE REMOTO INTER. DIGI. DIGITAL KEY - PRETO | 2
2006005 | CONJ. MOVIMENTADOR INTELIGENTE - IZZY 500 127V 50-60HZ | 804177 | ALÇA DO CONTROLE REMOTO INTER. DIGI. DIGITAL KEY PRETO | 2
2006006 | CONJ. MOVIMENTADOR INTELIGENTE - IZZY 500 220V 50-60HZ | 100226 | MICROCONTROLADOR ZY-AGL 433 - REMOTE PCB - ZYAGL. | 2
2006006 | CONJ. MOVIMENTADOR INTELIGENTE - IZZY 500 220V 50-60HZ | 101819 | BATERIA DE LITHIUM CR2032 210mAH 3V TRAY (CR2032) | 2
2006006 | CONJ. MOVIMENTADOR INTELIGENTE - IZZY 500 220V 50-60HZ | 102555 | TECLADO EM BORRACHA PARA CONTROLE REMOTO - RUBBER KEY 4 KEYS | 2
2006006 | CONJ. MOVIMENTADOR INTELIGENTE - IZZY 500 220V 50-60HZ | 804123 | BASE SUPERIOR COM LOGO DO CONTROLE REMOTO INTER. DIGI. DIGITAL KEY - PRETO | 2
2006006 | CONJ. MOVIMENTADOR INTELIGENTE - IZZY 500 220V 50-60HZ | 804165 | BASE INFERIOR DO CONTROLE REMOTO INTER. DIGI. DIGITAL KEY - PRETO | 2
2006006 | CONJ. MOVIMENTADOR INTELIGENTE - IZZY 500 220V 50-60HZ | 804177 | ALÇA DO CONTROLE REMOTO INTER. DIGI. DIGITAL KEY PRETO | 2
2006007 | CONJ. MOVIMENTADOR INTELIGENTE - IZZY 500 SPEED 127V 50-60HZ | 100226 | MICROCONTROLADOR ZY-AGL 433 - REMOTE PCB - ZYAGL. | 2
2006007 | CONJ. MOVIMENTADOR INTELIGENTE - IZZY 500 SPEED 127V 50-60HZ | 101819 | BATERIA DE LITHIUM CR2032 210mAH 3V TRAY (CR2032) | 2
2006007 | CONJ. MOVIMENTADOR INTELIGENTE - IZZY 500 SPEED 127V 50-60HZ | 102555 | TECLADO EM BORRACHA PARA CONTROLE REMOTO - RUBBER KEY 4 KEYS | 2
2006007 | CONJ. MOVIMENTADOR INTELIGENTE - IZZY 500 SPEED 127V 50-60HZ | 804123 | BASE SUPERIOR COM LOGO DO CONTROLE REMOTO INTER. DIGI. DIGITAL KEY - PRETO | 2
2006007 | CONJ. MOVIMENTADOR INTELIGENTE - IZZY 500 SPEED 127V 50-60HZ | 804165 | BASE INFERIOR DO CONTROLE REMOTO INTER. DIGI. DIGITAL KEY - PRETO | 2
2006007 | CONJ. MOVIMENTADOR INTELIGENTE - IZZY 500 SPEED 127V 50-60HZ | 804177 | ALÇA DO CONTROLE REMOTO INTER. DIGI. DIGITAL KEY PRETO | 2
2006008 | CONJ. MOVIMENTADOR INTELIGENTE - IZZY 500 SPEED 220V 50-60HZ | 100226 | MICROCONTROLADOR ZY-AGL 433 - REMOTE PCB - ZYAGL. | 2
2006008 | CONJ. MOVIMENTADOR INTELIGENTE - IZZY 500 SPEED 220V 50-60HZ | 101819 | BATERIA DE LITHIUM CR2032 210mAH 3V TRAY (CR2032) | 2
2006008 | CONJ. MOVIMENTADOR INTELIGENTE - IZZY 500 SPEED 220V 50-60HZ | 102555 | TECLADO EM BORRACHA PARA CONTROLE REMOTO - RUBBER KEY 4 KEYS | 2
2006008 | CONJ. MOVIMENTADOR INTELIGENTE - IZZY 500 SPEED 220V 50-60HZ | 804123 | BASE SUPERIOR COM LOGO DO CONTROLE REMOTO INTER. DIGI. DIGITAL KEY - PRETO | 2
2006008 | CONJ. MOVIMENTADOR INTELIGENTE - IZZY 500 SPEED 220V 50-60HZ | 804165 | BASE INFERIOR DO CONTROLE REMOTO INTER. DIGI. DIGITAL KEY - PRETO | 2
2006008 | CONJ. MOVIMENTADOR INTELIGENTE - IZZY 500 SPEED 220V 50-60HZ | 804177 | ALÇA DO CONTROLE REMOTO INTER. DIGI. DIGITAL KEY PRETO | 2
2006009 | CONJ. MOVIMENTADOR INTELIGENTE - IZZY 700 127V 50-60HZ | 100226 | MICROCONTROLADOR ZY-AGL 433 - REMOTE PCB - ZYAGL. | 2
2006009 | CONJ. MOVIMENTADOR INTELIGENTE - IZZY 700 127V 50-60HZ | 101819 | BATERIA DE LITHIUM CR2032 210mAH 3V TRAY (CR2032) | 2
2006009 | CONJ. MOVIMENTADOR INTELIGENTE - IZZY 700 127V 50-60HZ | 102555 | TECLADO EM BORRACHA PARA CONTROLE REMOTO - RUBBER KEY 4 KEYS | 2
2006009 | CONJ. MOVIMENTADOR INTELIGENTE - IZZY 700 127V 50-60HZ | 804123 | BASE SUPERIOR COM LOGO DO CONTROLE REMOTO INTER. DIGI. DIGITAL KEY - PRETO | 2
2006009 | CONJ. MOVIMENTADOR INTELIGENTE - IZZY 700 127V 50-60HZ | 804165 | BASE INFERIOR DO CONTROLE REMOTO INTER. DIGI. DIGITAL KEY - PRETO | 2
2006009 | CONJ. MOVIMENTADOR INTELIGENTE - IZZY 700 127V 50-60HZ | 804177 | ALÇA DO CONTROLE REMOTO INTER. DIGI. DIGITAL KEY PRETO | 2
2006010 | CONJ. MOVIMENTADOR INTELIGENTE - IZZY 700 220V 50-60HZ | 100226 | MICROCONTROLADOR ZY-AGL 433 - REMOTE PCB - ZYAGL. | 2
2006010 | CONJ. MOVIMENTADOR INTELIGENTE - IZZY 700 220V 50-60HZ | 101819 | BATERIA DE LITHIUM CR2032 210mAH 3V TRAY (CR2032) | 2
2006010 | CONJ. MOVIMENTADOR INTELIGENTE - IZZY 700 220V 50-60HZ | 102555 | TECLADO EM BORRACHA PARA CONTROLE REMOTO - RUBBER KEY 4 KEYS | 2
2006010 | CONJ. MOVIMENTADOR INTELIGENTE - IZZY 700 220V 50-60HZ | 804123 | BASE SUPERIOR COM LOGO DO CONTROLE REMOTO INTER. DIGI. DIGITAL KEY - PRETO | 2
2006010 | CONJ. MOVIMENTADOR INTELIGENTE - IZZY 700 220V 50-60HZ | 804165 | BASE INFERIOR DO CONTROLE REMOTO INTER. DIGI. DIGITAL KEY - PRETO | 2
2006010 | CONJ. MOVIMENTADOR INTELIGENTE - IZZY 700 220V 50-60HZ | 804177 | ALÇA DO CONTROLE REMOTO INTER. DIGI. DIGITAL KEY PRETO | 2
2006011 | CONJ. MOVIMENTADOR INTELIGENTE - IZZY 900 127V 50-60HZ | 100226 | MICROCONTROLADOR ZY-AGL 433 - REMOTE PCB - ZYAGL. | 2
2006011 | CONJ. MOVIMENTADOR INTELIGENTE - IZZY 900 127V 50-60HZ | 101819 | BATERIA DE LITHIUM CR2032 210mAH 3V TRAY (CR2032) | 2
2006011 | CONJ. MOVIMENTADOR INTELIGENTE - IZZY 900 127V 50-60HZ | 102555 | TECLADO EM BORRACHA PARA CONTROLE REMOTO - RUBBER KEY 4 KEYS | 2
2006011 | CONJ. MOVIMENTADOR INTELIGENTE - IZZY 900 127V 50-60HZ | 804123 | BASE SUPERIOR COM LOGO DO CONTROLE REMOTO INTER. DIGI. DIGITAL KEY - PRETO | 2
2006011 | CONJ. MOVIMENTADOR INTELIGENTE - IZZY 900 127V 50-60HZ | 804165 | BASE INFERIOR DO CONTROLE REMOTO INTER. DIGI. DIGITAL KEY - PRETO | 2
2006011 | CONJ. MOVIMENTADOR INTELIGENTE - IZZY 900 127V 50-60HZ | 804177 | ALÇA DO CONTROLE REMOTO INTER. DIGI. DIGITAL KEY PRETO | 2
2006012 | CONJ. MOVIMENTADOR INTELIGENTE - IZZY 900 220V 50-60HZ | 100226 | MICROCONTROLADOR ZY-AGL 433 - REMOTE PCB - ZYAGL. | 2
2006012 | CONJ. MOVIMENTADOR INTELIGENTE - IZZY 900 220V 50-60HZ | 101819 | BATERIA DE LITHIUM CR2032 210mAH 3V TRAY (CR2032) | 2
2006012 | CONJ. MOVIMENTADOR INTELIGENTE - IZZY 900 220V 50-60HZ | 102555 | TECLADO EM BORRACHA PARA CONTROLE REMOTO - RUBBER KEY 4 KEYS | 2
2006012 | CONJ. MOVIMENTADOR INTELIGENTE - IZZY 900 220V 50-60HZ | 804123 | BASE SUPERIOR COM LOGO DO CONTROLE REMOTO INTER. DIGI. DIGITAL KEY - PRETO | 2
2006012 | CONJ. MOVIMENTADOR INTELIGENTE - IZZY 900 220V 50-60HZ | 804165 | BASE INFERIOR DO CONTROLE REMOTO INTER. DIGI. DIGITAL KEY - PRETO | 2
2006012 | CONJ. MOVIMENTADOR INTELIGENTE - IZZY 900 220V 50-60HZ | 804177 | ALÇA DO CONTROLE REMOTO INTER. DIGI. DIGITAL KEY PRETO | 2
2006013 | CONJ. MOVIMENTADOR INTELIGENTE - IZZY SOFT 127V 50-60Hz | 100226 | MICROCONTROLADOR ZY-AGL 433 - REMOTE PCB - ZYAGL. | 2
2006013 | CONJ. MOVIMENTADOR INTELIGENTE - IZZY SOFT 127V 50-60Hz | 101819 | BATERIA DE LITHIUM CR2032 210mAH 3V TRAY (CR2032) | 2
2006013 | CONJ. MOVIMENTADOR INTELIGENTE - IZZY SOFT 127V 50-60Hz | 102555 | TECLADO EM BORRACHA PARA CONTROLE REMOTO - RUBBER KEY 4 KEYS | 2
2006013 | CONJ. MOVIMENTADOR INTELIGENTE - IZZY SOFT 127V 50-60Hz | 804123 | BASE SUPERIOR COM LOGO DO CONTROLE REMOTO INTER. DIGI. DIGITAL KEY - PRETO | 2
2006013 | CONJ. MOVIMENTADOR INTELIGENTE - IZZY SOFT 127V 50-60Hz | 804165 | BASE INFERIOR DO CONTROLE REMOTO INTER. DIGI. DIGITAL KEY - PRETO | 2
2006013 | CONJ. MOVIMENTADOR INTELIGENTE - IZZY SOFT 127V 50-60Hz | 804177 | ALÇA DO CONTROLE REMOTO INTER. DIGI. DIGITAL KEY PRETO | 2
2006014 | CONJ. MOVIMENTADOR INTELIGENTE - IZZY SOFT 220V 50-60Hz | 100226 | MICROCONTROLADOR ZY-AGL 433 - REMOTE PCB - ZYAGL. | 2
2006014 | CONJ. MOVIMENTADOR INTELIGENTE - IZZY SOFT 220V 50-60Hz | 101819 | BATERIA DE LITHIUM CR2032 210mAH 3V TRAY (CR2032) | 2
2006014 | CONJ. MOVIMENTADOR INTELIGENTE - IZZY SOFT 220V 50-60Hz | 102555 | TECLADO EM BORRACHA PARA CONTROLE REMOTO - RUBBER KEY 4 KEYS | 2
2006014 | CONJ. MOVIMENTADOR INTELIGENTE - IZZY SOFT 220V 50-60Hz | 804123 | BASE SUPERIOR COM LOGO DO CONTROLE REMOTO INTER. DIGI. DIGITAL KEY - PRETO | 2
2006014 | CONJ. MOVIMENTADOR INTELIGENTE - IZZY SOFT 220V 50-60Hz | 804165 | BASE INFERIOR DO CONTROLE REMOTO INTER. DIGI. DIGITAL KEY - PRETO | 2
2006014 | CONJ. MOVIMENTADOR INTELIGENTE - IZZY SOFT 220V 50-60Hz | 804177 | ALÇA DO CONTROLE REMOTO INTER. DIGI. DIGITAL KEY PRETO | 2
2006016 | CONJ. MOVIMENTADOR INTELIGENTE - IZZY 300 220V 50-60HZ COM B. ALUMINIUM | 100226 | MICROCONTROLADOR ZY-AGL 433 - REMOTE PCB - ZYAGL. | 2
2006016 | CONJ. MOVIMENTADOR INTELIGENTE - IZZY 300 220V 50-60HZ COM B. ALUMINIUM | 101819 | BATERIA DE LITHIUM CR2032 210mAH 3V TRAY (CR2032) | 2
2006016 | CONJ. MOVIMENTADOR INTELIGENTE - IZZY 300 220V 50-60HZ COM B. ALUMINIUM | 102555 | TECLADO EM BORRACHA PARA CONTROLE REMOTO - RUBBER KEY 4 KEYS | 2
2006016 | CONJ. MOVIMENTADOR INTELIGENTE - IZZY 300 220V 50-60HZ COM B. ALUMINIUM | 804123 | BASE SUPERIOR COM LOGO DO CONTROLE REMOTO INTER. DIGI. DIGITAL KEY - PRETO | 2
2006016 | CONJ. MOVIMENTADOR INTELIGENTE - IZZY 300 220V 50-60HZ COM B. ALUMINIUM | 804165 | BASE INFERIOR DO CONTROLE REMOTO INTER. DIGI. DIGITAL KEY - PRETO | 2
2006016 | CONJ. MOVIMENTADOR INTELIGENTE - IZZY 300 220V 50-60HZ COM B. ALUMINIUM | 804177 | ALÇA DO CONTROLE REMOTO INTER. DIGI. DIGITAL KEY PRETO | 2
2006017 | CONJ. MOVIMENTADOR INTELIGENTE - IZZY 300 SPEED 127V 50-60HZ COM B. ALUMINIUM | 100226 | MICROCONTROLADOR ZY-AGL 433 - REMOTE PCB - ZYAGL. | 2
2006017 | CONJ. MOVIMENTADOR INTELIGENTE - IZZY 300 SPEED 127V 50-60HZ COM B. ALUMINIUM | 101819 | BATERIA DE LITHIUM CR2032 210mAH 3V TRAY (CR2032) | 2
2006017 | CONJ. MOVIMENTADOR INTELIGENTE - IZZY 300 SPEED 127V 50-60HZ COM B. ALUMINIUM | 102555 | TECLADO EM BORRACHA PARA CONTROLE REMOTO - RUBBER KEY 4 KEYS | 2
2006017 | CONJ. MOVIMENTADOR INTELIGENTE - IZZY 300 SPEED 127V 50-60HZ COM B. ALUMINIUM | 804123 | BASE SUPERIOR COM LOGO DO CONTROLE REMOTO INTER. DIGI. DIGITAL KEY - PRETO | 2
2006017 | CONJ. MOVIMENTADOR INTELIGENTE - IZZY 300 SPEED 127V 50-60HZ COM B. ALUMINIUM | 804165 | BASE INFERIOR DO CONTROLE REMOTO INTER. DIGI. DIGITAL KEY - PRETO | 2
2006017 | CONJ. MOVIMENTADOR INTELIGENTE - IZZY 300 SPEED 127V 50-60HZ COM B. ALUMINIUM | 804177 | ALÇA DO CONTROLE REMOTO INTER. DIGI. DIGITAL KEY PRETO | 2
2006018 | CONJ. MOVIMENTADOR INTELIGENTE - IZZY 300 SPEED 220V 50-60HZ COM B. ALUMINIUM | 100226 | MICROCONTROLADOR ZY-AGL 433 - REMOTE PCB - ZYAGL. | 2
2006018 | CONJ. MOVIMENTADOR INTELIGENTE - IZZY 300 SPEED 220V 50-60HZ COM B. ALUMINIUM | 101819 | BATERIA DE LITHIUM CR2032 210mAH 3V TRAY (CR2032) | 2
2006018 | CONJ. MOVIMENTADOR INTELIGENTE - IZZY 300 SPEED 220V 50-60HZ COM B. ALUMINIUM | 102555 | TECLADO EM BORRACHA PARA CONTROLE REMOTO - RUBBER KEY 4 KEYS | 2
2006018 | CONJ. MOVIMENTADOR INTELIGENTE - IZZY 300 SPEED 220V 50-60HZ COM B. ALUMINIUM | 804123 | BASE SUPERIOR COM LOGO DO CONTROLE REMOTO INTER. DIGI. DIGITAL KEY - PRETO | 2
2006018 | CONJ. MOVIMENTADOR INTELIGENTE - IZZY 300 SPEED 220V 50-60HZ COM B. ALUMINIUM | 804165 | BASE INFERIOR DO CONTROLE REMOTO INTER. DIGI. DIGITAL KEY - PRETO | 2
2006018 | CONJ. MOVIMENTADOR INTELIGENTE - IZZY 300 SPEED 220V 50-60HZ COM B. ALUMINIUM | 804177 | ALÇA DO CONTROLE REMOTO INTER. DIGI. DIGITAL KEY PRETO | 2
2006019 | CONJ. MOVIMENTADOR INTELIGENTE - IZZY 500 127V 50-60HZ COM B. ALUMINIUM | 100226 | MICROCONTROLADOR ZY-AGL 433 - REMOTE PCB - ZYAGL. | 2
2006019 | CONJ. MOVIMENTADOR INTELIGENTE - IZZY 500 127V 50-60HZ COM B. ALUMINIUM | 101819 | BATERIA DE LITHIUM CR2032 210mAH 3V TRAY (CR2032) | 2
2006019 | CONJ. MOVIMENTADOR INTELIGENTE - IZZY 500 127V 50-60HZ COM B. ALUMINIUM | 102555 | TECLADO EM BORRACHA PARA CONTROLE REMOTO - RUBBER KEY 4 KEYS | 2
2006019 | CONJ. MOVIMENTADOR INTELIGENTE - IZZY 500 127V 50-60HZ COM B. ALUMINIUM | 804123 | BASE SUPERIOR COM LOGO DO CONTROLE REMOTO INTER. DIGI. DIGITAL KEY - PRETO | 2
2006019 | CONJ. MOVIMENTADOR INTELIGENTE - IZZY 500 127V 50-60HZ COM B. ALUMINIUM | 804165 | BASE INFERIOR DO CONTROLE REMOTO INTER. DIGI. DIGITAL KEY - PRETO | 2
2006019 | CONJ. MOVIMENTADOR INTELIGENTE - IZZY 500 127V 50-60HZ COM B. ALUMINIUM | 804177 | ALÇA DO CONTROLE REMOTO INTER. DIGI. DIGITAL KEY PRETO | 2
2006020 | CONJ. MOVIMENTADOR INTELIGENTE - IZZY 500 220V 50-60HZ COM B. ALUMINIUM | 100226 | MICROCONTROLADOR ZY-AGL 433 - REMOTE PCB - ZYAGL. | 2
2006020 | CONJ. MOVIMENTADOR INTELIGENTE - IZZY 500 220V 50-60HZ COM B. ALUMINIUM | 101819 | BATERIA DE LITHIUM CR2032 210mAH 3V TRAY (CR2032) | 2
2006020 | CONJ. MOVIMENTADOR INTELIGENTE - IZZY 500 220V 50-60HZ COM B. ALUMINIUM | 102555 | TECLADO EM BORRACHA PARA CONTROLE REMOTO - RUBBER KEY 4 KEYS | 2
2006020 | CONJ. MOVIMENTADOR INTELIGENTE - IZZY 500 220V 50-60HZ COM B. ALUMINIUM | 804123 | BASE SUPERIOR COM LOGO DO CONTROLE REMOTO INTER. DIGI. DIGITAL KEY - PRETO | 2
2006020 | CONJ. MOVIMENTADOR INTELIGENTE - IZZY 500 220V 50-60HZ COM B. ALUMINIUM | 804165 | BASE INFERIOR DO CONTROLE REMOTO INTER. DIGI. DIGITAL KEY - PRETO | 2
2006020 | CONJ. MOVIMENTADOR INTELIGENTE - IZZY 500 220V 50-60HZ COM B. ALUMINIUM | 804177 | ALÇA DO CONTROLE REMOTO INTER. DIGI. DIGITAL KEY PRETO | 2
2006021 | CONJ. MOVIMENTADOR INTELIGENTE - IZZY 500 SPEED 127V 50-60HZ COM B. ALUMINIUM | 100226 | MICROCONTROLADOR ZY-AGL 433 - REMOTE PCB - ZYAGL. | 2
2006021 | CONJ. MOVIMENTADOR INTELIGENTE - IZZY 500 SPEED 127V 50-60HZ COM B. ALUMINIUM | 101819 | BATERIA DE LITHIUM CR2032 210mAH 3V TRAY (CR2032) | 2
2006021 | CONJ. MOVIMENTADOR INTELIGENTE - IZZY 500 SPEED 127V 50-60HZ COM B. ALUMINIUM | 102555 | TECLADO EM BORRACHA PARA CONTROLE REMOTO - RUBBER KEY 4 KEYS | 2
2006021 | CONJ. MOVIMENTADOR INTELIGENTE - IZZY 500 SPEED 127V 50-60HZ COM B. ALUMINIUM | 804123 | BASE SUPERIOR COM LOGO DO CONTROLE REMOTO INTER. DIGI. DIGITAL KEY - PRETO | 2
2006021 | CONJ. MOVIMENTADOR INTELIGENTE - IZZY 500 SPEED 127V 50-60HZ COM B. ALUMINIUM | 804165 | BASE INFERIOR DO CONTROLE REMOTO INTER. DIGI. DIGITAL KEY - PRETO | 2
2006021 | CONJ. MOVIMENTADOR INTELIGENTE - IZZY 500 SPEED 127V 50-60HZ COM B. ALUMINIUM | 804177 | ALÇA DO CONTROLE REMOTO INTER. DIGI. DIGITAL KEY PRETO | 2
2006022 | CONJ. MOVIMENTADOR INTELIGENTE - IZZY 500 SPEED 220V 50-60HZ COM B. ALUMINIUM | 100226 | MICROCONTROLADOR ZY-AGL 433 - REMOTE PCB - ZYAGL. | 2
2006022 | CONJ. MOVIMENTADOR INTELIGENTE - IZZY 500 SPEED 220V 50-60HZ COM B. ALUMINIUM | 101819 | BATERIA DE LITHIUM CR2032 210mAH 3V TRAY (CR2032) | 2
2006022 | CONJ. MOVIMENTADOR INTELIGENTE - IZZY 500 SPEED 220V 50-60HZ COM B. ALUMINIUM | 102555 | TECLADO EM BORRACHA PARA CONTROLE REMOTO - RUBBER KEY 4 KEYS | 2
2006022 | CONJ. MOVIMENTADOR INTELIGENTE - IZZY 500 SPEED 220V 50-60HZ COM B. ALUMINIUM | 804123 | BASE SUPERIOR COM LOGO DO CONTROLE REMOTO INTER. DIGI. DIGITAL KEY - PRETO | 2
2006022 | CONJ. MOVIMENTADOR INTELIGENTE - IZZY 500 SPEED 220V 50-60HZ COM B. ALUMINIUM | 804165 | BASE INFERIOR DO CONTROLE REMOTO INTER. DIGI. DIGITAL KEY - PRETO | 2
2006022 | CONJ. MOVIMENTADOR INTELIGENTE - IZZY 500 SPEED 220V 50-60HZ COM B. ALUMINIUM | 804177 | ALÇA DO CONTROLE REMOTO INTER. DIGI. DIGITAL KEY PRETO | 2
2006023 | CONJ. MOVIMENTADOR INTELIGENTE - IZZY 700 127V 50-60HZ COM B. ALUMINIUM | 100226 | MICROCONTROLADOR ZY-AGL 433 - REMOTE PCB - ZYAGL. | 2
2006023 | CONJ. MOVIMENTADOR INTELIGENTE - IZZY 700 127V 50-60HZ COM B. ALUMINIUM | 101819 | BATERIA DE LITHIUM CR2032 210mAH 3V TRAY (CR2032) | 2
2006023 | CONJ. MOVIMENTADOR INTELIGENTE - IZZY 700 127V 50-60HZ COM B. ALUMINIUM | 102555 | TECLADO EM BORRACHA PARA CONTROLE REMOTO - RUBBER KEY 4 KEYS | 2
2006023 | CONJ. MOVIMENTADOR INTELIGENTE - IZZY 700 127V 50-60HZ COM B. ALUMINIUM | 804123 | BASE SUPERIOR COM LOGO DO CONTROLE REMOTO INTER. DIGI. DIGITAL KEY - PRETO | 2
2006023 | CONJ. MOVIMENTADOR INTELIGENTE - IZZY 700 127V 50-60HZ COM B. ALUMINIUM | 804165 | BASE INFERIOR DO CONTROLE REMOTO INTER. DIGI. DIGITAL KEY - PRETO | 2
2006023 | CONJ. MOVIMENTADOR INTELIGENTE - IZZY 700 127V 50-60HZ COM B. ALUMINIUM | 804177 | ALÇA DO CONTROLE REMOTO INTER. DIGI. DIGITAL KEY PRETO | 2
2006024 | CONJ. MOVIMENTADOR INTELIGENTE - IZZY 700 220V 50-60HZ COM B. ALUMINIUM | 100226 | MICROCONTROLADOR ZY-AGL 433 - REMOTE PCB - ZYAGL. | 2
2006024 | CONJ. MOVIMENTADOR INTELIGENTE - IZZY 700 220V 50-60HZ COM B. ALUMINIUM | 101819 | BATERIA DE LITHIUM CR2032 210mAH 3V TRAY (CR2032) | 2
2006024 | CONJ. MOVIMENTADOR INTELIGENTE - IZZY 700 220V 50-60HZ COM B. ALUMINIUM | 102555 | TECLADO EM BORRACHA PARA CONTROLE REMOTO - RUBBER KEY 4 KEYS | 2
2006024 | CONJ. MOVIMENTADOR INTELIGENTE - IZZY 700 220V 50-60HZ COM B. ALUMINIUM | 804123 | BASE SUPERIOR COM LOGO DO CONTROLE REMOTO INTER. DIGI. DIGITAL KEY - PRETO | 2
2006024 | CONJ. MOVIMENTADOR INTELIGENTE - IZZY 700 220V 50-60HZ COM B. ALUMINIUM | 804165 | BASE INFERIOR DO CONTROLE REMOTO INTER. DIGI. DIGITAL KEY - PRETO | 2
2006024 | CONJ. MOVIMENTADOR INTELIGENTE - IZZY 700 220V 50-60HZ COM B. ALUMINIUM | 804177 | ALÇA DO CONTROLE REMOTO INTER. DIGI. DIGITAL KEY PRETO | 2
2006025 | CONJ. MOVIMENTADOR INTELIGENTE - IZZY 900 127V 50-60HZ COM B. ALUMINIUM | 100226 | MICROCONTROLADOR ZY-AGL 433 - REMOTE PCB - ZYAGL. | 2
2006025 | CONJ. MOVIMENTADOR INTELIGENTE - IZZY 900 127V 50-60HZ COM B. ALUMINIUM | 101819 | BATERIA DE LITHIUM CR2032 210mAH 3V TRAY (CR2032) | 2
2006025 | CONJ. MOVIMENTADOR INTELIGENTE - IZZY 900 127V 50-60HZ COM B. ALUMINIUM | 102555 | TECLADO EM BORRACHA PARA CONTROLE REMOTO - RUBBER KEY 4 KEYS | 2
2006025 | CONJ. MOVIMENTADOR INTELIGENTE - IZZY 900 127V 50-60HZ COM B. ALUMINIUM | 804123 | BASE SUPERIOR COM LOGO DO CONTROLE REMOTO INTER. DIGI. DIGITAL KEY - PRETO | 2
2006025 | CONJ. MOVIMENTADOR INTELIGENTE - IZZY 900 127V 50-60HZ COM B. ALUMINIUM | 804165 | BASE INFERIOR DO CONTROLE REMOTO INTER. DIGI. DIGITAL KEY - PRETO | 2
2006025 | CONJ. MOVIMENTADOR INTELIGENTE - IZZY 900 127V 50-60HZ COM B. ALUMINIUM | 804177 | ALÇA DO CONTROLE REMOTO INTER. DIGI. DIGITAL KEY PRETO | 2
2006026 | CONJ. MOVIMENTADOR INTELIGENTE - IZZY 900 220V 50-60HZ COM B. ALUMINIUM | 100226 | MICROCONTROLADOR ZY-AGL 433 - REMOTE PCB - ZYAGL. | 2
2006026 | CONJ. MOVIMENTADOR INTELIGENTE - IZZY 900 220V 50-60HZ COM B. ALUMINIUM | 101819 | BATERIA DE LITHIUM CR2032 210mAH 3V TRAY (CR2032) | 2
2006026 | CONJ. MOVIMENTADOR INTELIGENTE - IZZY 900 220V 50-60HZ COM B. ALUMINIUM | 102555 | TECLADO EM BORRACHA PARA CONTROLE REMOTO - RUBBER KEY 4 KEYS | 2
2006026 | CONJ. MOVIMENTADOR INTELIGENTE - IZZY 900 220V 50-60HZ COM B. ALUMINIUM | 804123 | BASE SUPERIOR COM LOGO DO CONTROLE REMOTO INTER. DIGI. DIGITAL KEY - PRETO | 2
2006026 | CONJ. MOVIMENTADOR INTELIGENTE - IZZY 900 220V 50-60HZ COM B. ALUMINIUM | 804165 | BASE INFERIOR DO CONTROLE REMOTO INTER. DIGI. DIGITAL KEY - PRETO | 2
2006026 | CONJ. MOVIMENTADOR INTELIGENTE - IZZY 900 220V 50-60HZ COM B. ALUMINIUM | 804177 | ALÇA DO CONTROLE REMOTO INTER. DIGI. DIGITAL KEY PRETO | 2
2006030 | CONJ. MOVIMENTADOR INTELIGENTE - IZZY 300 220V 50-60HZ EX | 100226 | MICROCONTROLADOR ZY-AGL 433 - REMOTE PCB - ZYAGL. | 2
2006030 | CONJ. MOVIMENTADOR INTELIGENTE - IZZY 300 220V 50-60HZ EX | 101819 | BATERIA DE LITHIUM CR2032 210mAH 3V TRAY (CR2032) | 2
2006030 | CONJ. MOVIMENTADOR INTELIGENTE - IZZY 300 220V 50-60HZ EX | 102555 | TECLADO EM BORRACHA PARA CONTROLE REMOTO - RUBBER KEY 4 KEYS | 2
2006030 | CONJ. MOVIMENTADOR INTELIGENTE - IZZY 300 220V 50-60HZ EX | 804123 | BASE SUPERIOR COM LOGO DO CONTROLE REMOTO INTER. DIGI. DIGITAL KEY - PRETO | 2
2006030 | CONJ. MOVIMENTADOR INTELIGENTE - IZZY 300 220V 50-60HZ EX | 804165 | BASE INFERIOR DO CONTROLE REMOTO INTER. DIGI. DIGITAL KEY - PRETO | 2
2006030 | CONJ. MOVIMENTADOR INTELIGENTE - IZZY 300 220V 50-60HZ EX | 804177 | ALÇA DO CONTROLE REMOTO INTER. DIGI. DIGITAL KEY PRETO | 2
2006031 | CONJ. MOVIMENTADOR INTELIGENTE - IZZY 300 SPEED 220V 50-60HZ EX | 100226 | MICROCONTROLADOR ZY-AGL 433 - REMOTE PCB - ZYAGL. | 2
2006031 | CONJ. MOVIMENTADOR INTELIGENTE - IZZY 300 SPEED 220V 50-60HZ EX | 101819 | BATERIA DE LITHIUM CR2032 210mAH 3V TRAY (CR2032) | 2
2006031 | CONJ. MOVIMENTADOR INTELIGENTE - IZZY 300 SPEED 220V 50-60HZ EX | 102555 | TECLADO EM BORRACHA PARA CONTROLE REMOTO - RUBBER KEY 4 KEYS | 2
2006031 | CONJ. MOVIMENTADOR INTELIGENTE - IZZY 300 SPEED 220V 50-60HZ EX | 804123 | BASE SUPERIOR COM LOGO DO CONTROLE REMOTO INTER. DIGI. DIGITAL KEY - PRETO | 2
2006031 | CONJ. MOVIMENTADOR INTELIGENTE - IZZY 300 SPEED 220V 50-60HZ EX | 804165 | BASE INFERIOR DO CONTROLE REMOTO INTER. DIGI. DIGITAL KEY - PRETO | 2
2006031 | CONJ. MOVIMENTADOR INTELIGENTE - IZZY 300 SPEED 220V 50-60HZ EX | 804177 | ALÇA DO CONTROLE REMOTO INTER. DIGI. DIGITAL KEY PRETO | 2
2006032 | CONJ. MOVIMENTADOR INTELIGENTE - IZZY 500 220V 50-60HZ EX | 100226 | MICROCONTROLADOR ZY-AGL 433 - REMOTE PCB - ZYAGL. | 2
2006032 | CONJ. MOVIMENTADOR INTELIGENTE - IZZY 500 220V 50-60HZ EX | 101819 | BATERIA DE LITHIUM CR2032 210mAH 3V TRAY (CR2032) | 2
2006032 | CONJ. MOVIMENTADOR INTELIGENTE - IZZY 500 220V 50-60HZ EX | 102555 | TECLADO EM BORRACHA PARA CONTROLE REMOTO - RUBBER KEY 4 KEYS | 2
2006032 | CONJ. MOVIMENTADOR INTELIGENTE - IZZY 500 220V 50-60HZ EX | 804123 | BASE SUPERIOR COM LOGO DO CONTROLE REMOTO INTER. DIGI. DIGITAL KEY - PRETO | 2
2006032 | CONJ. MOVIMENTADOR INTELIGENTE - IZZY 500 220V 50-60HZ EX | 804165 | BASE INFERIOR DO CONTROLE REMOTO INTER. DIGI. DIGITAL KEY - PRETO | 2
2006032 | CONJ. MOVIMENTADOR INTELIGENTE - IZZY 500 220V 50-60HZ EX | 804177 | ALÇA DO CONTROLE REMOTO INTER. DIGI. DIGITAL KEY PRETO | 2
2006033 | CONJ. MOVIMENTADOR INTELIGENTE - IZZY 500 SPEED 220V 50-60HZ EX | 100226 | MICROCONTROLADOR ZY-AGL 433 - REMOTE PCB - ZYAGL. | 2
2006033 | CONJ. MOVIMENTADOR INTELIGENTE - IZZY 500 SPEED 220V 50-60HZ EX | 101819 | BATERIA DE LITHIUM CR2032 210mAH 3V TRAY (CR2032) | 2
2006033 | CONJ. MOVIMENTADOR INTELIGENTE - IZZY 500 SPEED 220V 50-60HZ EX | 102555 | TECLADO EM BORRACHA PARA CONTROLE REMOTO - RUBBER KEY 4 KEYS | 2
2006033 | CONJ. MOVIMENTADOR INTELIGENTE - IZZY 500 SPEED 220V 50-60HZ EX | 804123 | BASE SUPERIOR COM LOGO DO CONTROLE REMOTO INTER. DIGI. DIGITAL KEY - PRETO | 2
2006033 | CONJ. MOVIMENTADOR INTELIGENTE - IZZY 500 SPEED 220V 50-60HZ EX | 804165 | BASE INFERIOR DO CONTROLE REMOTO INTER. DIGI. DIGITAL KEY - PRETO | 2
2006033 | CONJ. MOVIMENTADOR INTELIGENTE - IZZY 500 SPEED 220V 50-60HZ EX | 804177 | ALÇA DO CONTROLE REMOTO INTER. DIGI. DIGITAL KEY PRETO | 2
2006035 | CONJ. MOVIMENTADOR INTELIGENTE - IZZY DZ INDUSTRIAL STRONG 2000KG 220V 50-60HZ SEM CREMALHEIRA | 100226 | MICROCONTROLADOR ZY-AGL 433 - REMOTE PCB - ZYAGL. | 2
2006035 | CONJ. MOVIMENTADOR INTELIGENTE - IZZY DZ INDUSTRIAL STRONG 2000KG 220V 50-60HZ SEM CREMALHEIRA | 101819 | BATERIA DE LITHIUM CR2032 210mAH 3V TRAY (CR2032) | 2
2006035 | CONJ. MOVIMENTADOR INTELIGENTE - IZZY DZ INDUSTRIAL STRONG 2000KG 220V 50-60HZ SEM CREMALHEIRA | 102555 | TECLADO EM BORRACHA PARA CONTROLE REMOTO - RUBBER KEY 4 KEYS | 2
2006035 | CONJ. MOVIMENTADOR INTELIGENTE - IZZY DZ INDUSTRIAL STRONG 2000KG 220V 50-60HZ SEM CREMALHEIRA | 804123 | BASE SUPERIOR COM LOGO DO CONTROLE REMOTO INTER. DIGI. DIGITAL KEY - PRETO | 2
2006035 | CONJ. MOVIMENTADOR INTELIGENTE - IZZY DZ INDUSTRIAL STRONG 2000KG 220V 50-60HZ SEM CREMALHEIRA | 804165 | BASE INFERIOR DO CONTROLE REMOTO INTER. DIGI. DIGITAL KEY - PRETO | 2
2006035 | CONJ. MOVIMENTADOR INTELIGENTE - IZZY DZ INDUSTRIAL STRONG 2000KG 220V 50-60HZ SEM CREMALHEIRA | 804177 | ALÇA DO CONTROLE REMOTO INTER. DIGI. DIGITAL KEY PRETO | 2
2006036 | CONJ. MOVIMENTADOR INTELIGENTE - IZZY 300 220V 50-60HZ COM B. ALUMINIUM EX | 100226 | MICROCONTROLADOR ZY-AGL 433 - REMOTE PCB - ZYAGL. | 2
2006036 | CONJ. MOVIMENTADOR INTELIGENTE - IZZY 300 220V 50-60HZ COM B. ALUMINIUM EX | 101819 | BATERIA DE LITHIUM CR2032 210mAH 3V TRAY (CR2032) | 2
2006036 | CONJ. MOVIMENTADOR INTELIGENTE - IZZY 300 220V 50-60HZ COM B. ALUMINIUM EX | 102555 | TECLADO EM BORRACHA PARA CONTROLE REMOTO - RUBBER KEY 4 KEYS | 2
2006036 | CONJ. MOVIMENTADOR INTELIGENTE - IZZY 300 220V 50-60HZ COM B. ALUMINIUM EX | 804123 | BASE SUPERIOR COM LOGO DO CONTROLE REMOTO INTER. DIGI. DIGITAL KEY - PRETO | 2
2006036 | CONJ. MOVIMENTADOR INTELIGENTE - IZZY 300 220V 50-60HZ COM B. ALUMINIUM EX | 804165 | BASE INFERIOR DO CONTROLE REMOTO INTER. DIGI. DIGITAL KEY - PRETO | 2
2006036 | CONJ. MOVIMENTADOR INTELIGENTE - IZZY 300 220V 50-60HZ COM B. ALUMINIUM EX | 804177 | ALÇA DO CONTROLE REMOTO INTER. DIGI. DIGITAL KEY PRETO | 2
2006037 | CONJ. MOVIMENTADOR INTELIGENTE - IZZY 900 220V 50-60HZ COM B. ALUMINIUM EX | 100226 | MICROCONTROLADOR ZY-AGL 433 - REMOTE PCB - ZYAGL. | 2
2006037 | CONJ. MOVIMENTADOR INTELIGENTE - IZZY 900 220V 50-60HZ COM B. ALUMINIUM EX | 101819 | BATERIA DE LITHIUM CR2032 210mAH 3V TRAY (CR2032) | 2
2006037 | CONJ. MOVIMENTADOR INTELIGENTE - IZZY 900 220V 50-60HZ COM B. ALUMINIUM EX | 102555 | TECLADO EM BORRACHA PARA CONTROLE REMOTO - RUBBER KEY 4 KEYS | 2
2006037 | CONJ. MOVIMENTADOR INTELIGENTE - IZZY 900 220V 50-60HZ COM B. ALUMINIUM EX | 804123 | BASE SUPERIOR COM LOGO DO CONTROLE REMOTO INTER. DIGI. DIGITAL KEY - PRETO | 2
2006037 | CONJ. MOVIMENTADOR INTELIGENTE - IZZY 900 220V 50-60HZ COM B. ALUMINIUM EX | 804165 | BASE INFERIOR DO CONTROLE REMOTO INTER. DIGI. DIGITAL KEY - PRETO | 2
2006037 | CONJ. MOVIMENTADOR INTELIGENTE - IZZY 900 220V 50-60HZ COM B. ALUMINIUM EX | 804177 | ALÇA DO CONTROLE REMOTO INTER. DIGI. DIGITAL KEY PRETO | 2
2006038 | CONJ. MOVIMENTADOR INTELIGENTE - IZZY 700 220V 50-60HZ EX | 100226 | MICROCONTROLADOR ZY-AGL 433 - REMOTE PCB - ZYAGL. | 2
2006038 | CONJ. MOVIMENTADOR INTELIGENTE - IZZY 700 220V 50-60HZ EX | 101819 | BATERIA DE LITHIUM CR2032 210mAH 3V TRAY (CR2032) | 2
2006038 | CONJ. MOVIMENTADOR INTELIGENTE - IZZY 700 220V 50-60HZ EX | 102555 | TECLADO EM BORRACHA PARA CONTROLE REMOTO - RUBBER KEY 4 KEYS | 2
2006038 | CONJ. MOVIMENTADOR INTELIGENTE - IZZY 700 220V 50-60HZ EX | 804123 | BASE SUPERIOR COM LOGO DO CONTROLE REMOTO INTER. DIGI. DIGITAL KEY - PRETO | 2
2006038 | CONJ. MOVIMENTADOR INTELIGENTE - IZZY 700 220V 50-60HZ EX | 804165 | BASE INFERIOR DO CONTROLE REMOTO INTER. DIGI. DIGITAL KEY - PRETO | 2
2006038 | CONJ. MOVIMENTADOR INTELIGENTE - IZZY 700 220V 50-60HZ EX | 804177 | ALÇA DO CONTROLE REMOTO INTER. DIGI. DIGITAL KEY PRETO | 2
2006039 | CONJ. MOVIMENTADOR INTELIGENTE - IZZY 900 220V 50-60HZ EX | 100226 | MICROCONTROLADOR ZY-AGL 433 - REMOTE PCB - ZYAGL. | 2
2006039 | CONJ. MOVIMENTADOR INTELIGENTE - IZZY 900 220V 50-60HZ EX | 101819 | BATERIA DE LITHIUM CR2032 210mAH 3V TRAY (CR2032) | 2
2006039 | CONJ. MOVIMENTADOR INTELIGENTE - IZZY 900 220V 50-60HZ EX | 102555 | TECLADO EM BORRACHA PARA CONTROLE REMOTO - RUBBER KEY 4 KEYS | 2
2006039 | CONJ. MOVIMENTADOR INTELIGENTE - IZZY 900 220V 50-60HZ EX | 804123 | BASE SUPERIOR COM LOGO DO CONTROLE REMOTO INTER. DIGI. DIGITAL KEY - PRETO | 2
2006039 | CONJ. MOVIMENTADOR INTELIGENTE - IZZY 900 220V 50-60HZ EX | 804165 | BASE INFERIOR DO CONTROLE REMOTO INTER. DIGI. DIGITAL KEY - PRETO | 2
2006039 | CONJ. MOVIMENTADOR INTELIGENTE - IZZY 900 220V 50-60HZ EX | 804177 | ALÇA DO CONTROLE REMOTO INTER. DIGI. DIGITAL KEY PRETO | 2
2006040 | CONJ. MOVIMENTADOR INTELIGENTE - IZZY DZ INDUSTRIAL STRONG 2000KG 220V 50-60HZ SEM CREMALHEIRA EX | 100226 | MICROCONTROLADOR ZY-AGL 433 - REMOTE PCB - ZYAGL. | 2
2006040 | CONJ. MOVIMENTADOR INTELIGENTE - IZZY DZ INDUSTRIAL STRONG 2000KG 220V 50-60HZ SEM CREMALHEIRA EX | 101819 | BATERIA DE LITHIUM CR2032 210mAH 3V TRAY (CR2032) | 2
2006040 | CONJ. MOVIMENTADOR INTELIGENTE - IZZY DZ INDUSTRIAL STRONG 2000KG 220V 50-60HZ SEM CREMALHEIRA EX | 102555 | TECLADO EM BORRACHA PARA CONTROLE REMOTO - RUBBER KEY 4 KEYS | 2
2006040 | CONJ. MOVIMENTADOR INTELIGENTE - IZZY DZ INDUSTRIAL STRONG 2000KG 220V 50-60HZ SEM CREMALHEIRA EX | 804123 | BASE SUPERIOR COM LOGO DO CONTROLE REMOTO INTER. DIGI. DIGITAL KEY - PRETO | 2
2006040 | CONJ. MOVIMENTADOR INTELIGENTE - IZZY DZ INDUSTRIAL STRONG 2000KG 220V 50-60HZ SEM CREMALHEIRA EX | 804165 | BASE INFERIOR DO CONTROLE REMOTO INTER. DIGI. DIGITAL KEY - PRETO | 2
2006040 | CONJ. MOVIMENTADOR INTELIGENTE - IZZY DZ INDUSTRIAL STRONG 2000KG 220V 50-60HZ SEM CREMALHEIRA EX | 804177 | ALÇA DO CONTROLE REMOTO INTER. DIGI. DIGITAL KEY PRETO | 2
2006041 | CONJ. MOVIMENTADOR INTELIGENTE - IZZY 300 220V 50-60HZ SEM CREMALHEIRA | 100226 | MICROCONTROLADOR ZY-AGL 433 - REMOTE PCB - ZYAGL. | 2
2006041 | CONJ. MOVIMENTADOR INTELIGENTE - IZZY 300 220V 50-60HZ SEM CREMALHEIRA | 101819 | BATERIA DE LITHIUM CR2032 210mAH 3V TRAY (CR2032) | 2
2006041 | CONJ. MOVIMENTADOR INTELIGENTE - IZZY 300 220V 50-60HZ SEM CREMALHEIRA | 102555 | TECLADO EM BORRACHA PARA CONTROLE REMOTO - RUBBER KEY 4 KEYS | 2
2006041 | CONJ. MOVIMENTADOR INTELIGENTE - IZZY 300 220V 50-60HZ SEM CREMALHEIRA | 804123 | BASE SUPERIOR COM LOGO DO CONTROLE REMOTO INTER. DIGI. DIGITAL KEY - PRETO | 2
2006041 | CONJ. MOVIMENTADOR INTELIGENTE - IZZY 300 220V 50-60HZ SEM CREMALHEIRA | 804165 | BASE INFERIOR DO CONTROLE REMOTO INTER. DIGI. DIGITAL KEY - PRETO | 2
2006041 | CONJ. MOVIMENTADOR INTELIGENTE - IZZY 300 220V 50-60HZ SEM CREMALHEIRA | 804177 | ALÇA DO CONTROLE REMOTO INTER. DIGI. DIGITAL KEY PRETO | 2
2006042 | CONJ. MOVIMENTADOR INTELIGENTE - IZZY 500 220V 50-60HZ SEM CREMALHEIRA | 100226 | MICROCONTROLADOR ZY-AGL 433 - REMOTE PCB - ZYAGL. | 2
2006042 | CONJ. MOVIMENTADOR INTELIGENTE - IZZY 500 220V 50-60HZ SEM CREMALHEIRA | 101819 | BATERIA DE LITHIUM CR2032 210mAH 3V TRAY (CR2032) | 2
2006042 | CONJ. MOVIMENTADOR INTELIGENTE - IZZY 500 220V 50-60HZ SEM CREMALHEIRA | 102555 | TECLADO EM BORRACHA PARA CONTROLE REMOTO - RUBBER KEY 4 KEYS | 2
2006042 | CONJ. MOVIMENTADOR INTELIGENTE - IZZY 500 220V 50-60HZ SEM CREMALHEIRA | 804123 | BASE SUPERIOR COM LOGO DO CONTROLE REMOTO INTER. DIGI. DIGITAL KEY - PRETO | 2
2006042 | CONJ. MOVIMENTADOR INTELIGENTE - IZZY 500 220V 50-60HZ SEM CREMALHEIRA | 804165 | BASE INFERIOR DO CONTROLE REMOTO INTER. DIGI. DIGITAL KEY - PRETO | 2
2006042 | CONJ. MOVIMENTADOR INTELIGENTE - IZZY 500 220V 50-60HZ SEM CREMALHEIRA | 804177 | ALÇA DO CONTROLE REMOTO INTER. DIGI. DIGITAL KEY PRETO | 2
2006043 | CONJ. MOVIMENTADOR INTELIGENTE - IZZY 500 220V 50-60HZ SEM CREMALHEIRA COM B. ALUMINIUM | 100226 | MICROCONTROLADOR ZY-AGL 433 - REMOTE PCB - ZYAGL. | 2
2006043 | CONJ. MOVIMENTADOR INTELIGENTE - IZZY 500 220V 50-60HZ SEM CREMALHEIRA COM B. ALUMINIUM | 101819 | BATERIA DE LITHIUM CR2032 210mAH 3V TRAY (CR2032) | 2
2006043 | CONJ. MOVIMENTADOR INTELIGENTE - IZZY 500 220V 50-60HZ SEM CREMALHEIRA COM B. ALUMINIUM | 102555 | TECLADO EM BORRACHA PARA CONTROLE REMOTO - RUBBER KEY 4 KEYS | 2
2006043 | CONJ. MOVIMENTADOR INTELIGENTE - IZZY 500 220V 50-60HZ SEM CREMALHEIRA COM B. ALUMINIUM | 804123 | BASE SUPERIOR COM LOGO DO CONTROLE REMOTO INTER. DIGI. DIGITAL KEY - PRETO | 2
2006043 | CONJ. MOVIMENTADOR INTELIGENTE - IZZY 500 220V 50-60HZ SEM CREMALHEIRA COM B. ALUMINIUM | 804165 | BASE INFERIOR DO CONTROLE REMOTO INTER. DIGI. DIGITAL KEY - PRETO | 2
2006043 | CONJ. MOVIMENTADOR INTELIGENTE - IZZY 500 220V 50-60HZ SEM CREMALHEIRA COM B. ALUMINIUM | 804177 | ALÇA DO CONTROLE REMOTO INTER. DIGI. DIGITAL KEY PRETO | 2
2006044 | CONJ. MOVIMENTADOR INTELIGENTE - IZZY 300 220V 50-60HZ SEM CREMALHEIRA COM B. ALUMINIUM | 100226 | MICROCONTROLADOR ZY-AGL 433 - REMOTE PCB - ZYAGL. | 2
2006044 | CONJ. MOVIMENTADOR INTELIGENTE - IZZY 300 220V 50-60HZ SEM CREMALHEIRA COM B. ALUMINIUM | 101819 | BATERIA DE LITHIUM CR2032 210mAH 3V TRAY (CR2032) | 2
2006044 | CONJ. MOVIMENTADOR INTELIGENTE - IZZY 300 220V 50-60HZ SEM CREMALHEIRA COM B. ALUMINIUM | 102555 | TECLADO EM BORRACHA PARA CONTROLE REMOTO - RUBBER KEY 4 KEYS | 2
2006044 | CONJ. MOVIMENTADOR INTELIGENTE - IZZY 300 220V 50-60HZ SEM CREMALHEIRA COM B. ALUMINIUM | 804123 | BASE SUPERIOR COM LOGO DO CONTROLE REMOTO INTER. DIGI. DIGITAL KEY - PRETO | 2
2006044 | CONJ. MOVIMENTADOR INTELIGENTE - IZZY 300 220V 50-60HZ SEM CREMALHEIRA COM B. ALUMINIUM | 804165 | BASE INFERIOR DO CONTROLE REMOTO INTER. DIGI. DIGITAL KEY - PRETO | 2
2006044 | CONJ. MOVIMENTADOR INTELIGENTE - IZZY 300 220V 50-60HZ SEM CREMALHEIRA COM B. ALUMINIUM | 804177 | ALÇA DO CONTROLE REMOTO INTER. DIGI. DIGITAL KEY PRETO | 2
2006045 | CONJ. MOVIMENTADOR INTELIGENTE - IZZY 300 SPEED 220V 50-60HZ COM B. ALUMINIUM EX | 100226 | MICROCONTROLADOR ZY-AGL 433 - REMOTE PCB - ZYAGL. | 2
2006045 | CONJ. MOVIMENTADOR INTELIGENTE - IZZY 300 SPEED 220V 50-60HZ COM B. ALUMINIUM EX | 101819 | BATERIA DE LITHIUM CR2032 210mAH 3V TRAY (CR2032) | 2
2006045 | CONJ. MOVIMENTADOR INTELIGENTE - IZZY 300 SPEED 220V 50-60HZ COM B. ALUMINIUM EX | 102555 | TECLADO EM BORRACHA PARA CONTROLE REMOTO - RUBBER KEY 4 KEYS | 2
2006045 | CONJ. MOVIMENTADOR INTELIGENTE - IZZY 300 SPEED 220V 50-60HZ COM B. ALUMINIUM EX | 804123 | BASE SUPERIOR COM LOGO DO CONTROLE REMOTO INTER. DIGI. DIGITAL KEY - PRETO | 2
2006045 | CONJ. MOVIMENTADOR INTELIGENTE - IZZY 300 SPEED 220V 50-60HZ COM B. ALUMINIUM EX | 804165 | BASE INFERIOR DO CONTROLE REMOTO INTER. DIGI. DIGITAL KEY - PRETO | 2
2006045 | CONJ. MOVIMENTADOR INTELIGENTE - IZZY 300 SPEED 220V 50-60HZ COM B. ALUMINIUM EX | 804177 | ALÇA DO CONTROLE REMOTO INTER. DIGI. DIGITAL KEY PRETO | 2
2006046 | CONJ. MOVIMENTADOR INTELIGENTE - IZZY 500 SPEED 220V 50-60HZ COM B. ALUMINIUM EX | 100226 | MICROCONTROLADOR ZY-AGL 433 - REMOTE PCB - ZYAGL. | 2
2006046 | CONJ. MOVIMENTADOR INTELIGENTE - IZZY 500 SPEED 220V 50-60HZ COM B. ALUMINIUM EX | 101819 | BATERIA DE LITHIUM CR2032 210mAH 3V TRAY (CR2032) | 2
2006046 | CONJ. MOVIMENTADOR INTELIGENTE - IZZY 500 SPEED 220V 50-60HZ COM B. ALUMINIUM EX | 102555 | TECLADO EM BORRACHA PARA CONTROLE REMOTO - RUBBER KEY 4 KEYS | 2
2006046 | CONJ. MOVIMENTADOR INTELIGENTE - IZZY 500 SPEED 220V 50-60HZ COM B. ALUMINIUM EX | 804123 | BASE SUPERIOR COM LOGO DO CONTROLE REMOTO INTER. DIGI. DIGITAL KEY - PRETO | 2
2006046 | CONJ. MOVIMENTADOR INTELIGENTE - IZZY 500 SPEED 220V 50-60HZ COM B. ALUMINIUM EX | 804165 | BASE INFERIOR DO CONTROLE REMOTO INTER. DIGI. DIGITAL KEY - PRETO | 2
2006046 | CONJ. MOVIMENTADOR INTELIGENTE - IZZY 500 SPEED 220V 50-60HZ COM B. ALUMINIUM EX | 804177 | ALÇA DO CONTROLE REMOTO INTER. DIGI. DIGITAL KEY PRETO | 2
2006047 | CONJ. MOVIMENTADOR INTELIGENTE - IZZY 500 220V 50-60HZ COM B. ALUMINIUM EX | 100226 | MICROCONTROLADOR ZY-AGL 433 - REMOTE PCB - ZYAGL. | 2
2006047 | CONJ. MOVIMENTADOR INTELIGENTE - IZZY 500 220V 50-60HZ COM B. ALUMINIUM EX | 101819 | BATERIA DE LITHIUM CR2032 210mAH 3V TRAY (CR2032) | 2
2006047 | CONJ. MOVIMENTADOR INTELIGENTE - IZZY 500 220V 50-60HZ COM B. ALUMINIUM EX | 102555 | TECLADO EM BORRACHA PARA CONTROLE REMOTO - RUBBER KEY 4 KEYS | 2
2006047 | CONJ. MOVIMENTADOR INTELIGENTE - IZZY 500 220V 50-60HZ COM B. ALUMINIUM EX | 804123 | BASE SUPERIOR COM LOGO DO CONTROLE REMOTO INTER. DIGI. DIGITAL KEY - PRETO | 2
2006047 | CONJ. MOVIMENTADOR INTELIGENTE - IZZY 500 220V 50-60HZ COM B. ALUMINIUM EX | 804165 | BASE INFERIOR DO CONTROLE REMOTO INTER. DIGI. DIGITAL KEY - PRETO | 2
2006047 | CONJ. MOVIMENTADOR INTELIGENTE - IZZY 500 220V 50-60HZ COM B. ALUMINIUM EX | 804177 | ALÇA DO CONTROLE REMOTO INTER. DIGI. DIGITAL KEY PRETO | 2
2006048 | CONJ. MOVIMENTADOR INTELIGENTE - IZZY 700 220V 50-60HZ COM B. ALUMINIUM EX | 100226 | MICROCONTROLADOR ZY-AGL 433 - REMOTE PCB - ZYAGL. | 2
2006048 | CONJ. MOVIMENTADOR INTELIGENTE - IZZY 700 220V 50-60HZ COM B. ALUMINIUM EX | 101819 | BATERIA DE LITHIUM CR2032 210mAH 3V TRAY (CR2032) | 2
2006048 | CONJ. MOVIMENTADOR INTELIGENTE - IZZY 700 220V 50-60HZ COM B. ALUMINIUM EX | 102555 | TECLADO EM BORRACHA PARA CONTROLE REMOTO - RUBBER KEY 4 KEYS | 2
2006048 | CONJ. MOVIMENTADOR INTELIGENTE - IZZY 700 220V 50-60HZ COM B. ALUMINIUM EX | 804123 | BASE SUPERIOR COM LOGO DO CONTROLE REMOTO INTER. DIGI. DIGITAL KEY - PRETO | 2
2006048 | CONJ. MOVIMENTADOR INTELIGENTE - IZZY 700 220V 50-60HZ COM B. ALUMINIUM EX | 804165 | BASE INFERIOR DO CONTROLE REMOTO INTER. DIGI. DIGITAL KEY - PRETO | 2
2006048 | CONJ. MOVIMENTADOR INTELIGENTE - IZZY 700 220V 50-60HZ COM B. ALUMINIUM EX | 804177 | ALÇA DO CONTROLE REMOTO INTER. DIGI. DIGITAL KEY PRETO | 2
2006049 | CONJ. MOVIMENTADOR INTELIGENTE - IZZY 300 127V 50-60HZ EX | 100226 | MICROCONTROLADOR ZY-AGL 433 - REMOTE PCB - ZYAGL. | 2
2006049 | CONJ. MOVIMENTADOR INTELIGENTE - IZZY 300 127V 50-60HZ EX | 101819 | BATERIA DE LITHIUM CR2032 210mAH 3V TRAY (CR2032) | 2
2006049 | CONJ. MOVIMENTADOR INTELIGENTE - IZZY 300 127V 50-60HZ EX | 102555 | TECLADO EM BORRACHA PARA CONTROLE REMOTO - RUBBER KEY 4 KEYS | 2
2006049 | CONJ. MOVIMENTADOR INTELIGENTE - IZZY 300 127V 50-60HZ EX | 804123 | BASE SUPERIOR COM LOGO DO CONTROLE REMOTO INTER. DIGI. DIGITAL KEY - PRETO | 2
2006049 | CONJ. MOVIMENTADOR INTELIGENTE - IZZY 300 127V 50-60HZ EX | 804165 | BASE INFERIOR DO CONTROLE REMOTO INTER. DIGI. DIGITAL KEY - PRETO | 2
2006049 | CONJ. MOVIMENTADOR INTELIGENTE - IZZY 300 127V 50-60HZ EX | 804177 | ALÇA DO CONTROLE REMOTO INTER. DIGI. DIGITAL KEY PRETO | 2
2006050 | CONJ. MOVIMENTADOR INTELIGENTE - IZZY 500 127V 50-60HZ EX | 100226 | MICROCONTROLADOR ZY-AGL 433 - REMOTE PCB - ZYAGL. | 2
2006050 | CONJ. MOVIMENTADOR INTELIGENTE - IZZY 500 127V 50-60HZ EX | 101819 | BATERIA DE LITHIUM CR2032 210mAH 3V TRAY (CR2032) | 2
2006050 | CONJ. MOVIMENTADOR INTELIGENTE - IZZY 500 127V 50-60HZ EX | 102555 | TECLADO EM BORRACHA PARA CONTROLE REMOTO - RUBBER KEY 4 KEYS | 2
2006050 | CONJ. MOVIMENTADOR INTELIGENTE - IZZY 500 127V 50-60HZ EX | 804123 | BASE SUPERIOR COM LOGO DO CONTROLE REMOTO INTER. DIGI. DIGITAL KEY - PRETO | 2
2006050 | CONJ. MOVIMENTADOR INTELIGENTE - IZZY 500 127V 50-60HZ EX | 804165 | BASE INFERIOR DO CONTROLE REMOTO INTER. DIGI. DIGITAL KEY - PRETO | 2
2006050 | CONJ. MOVIMENTADOR INTELIGENTE - IZZY 500 127V 50-60HZ EX | 804177 | ALÇA DO CONTROLE REMOTO INTER. DIGI. DIGITAL KEY PRETO | 2
2006051 | CONJ. MOVIMENTADOR INTELIGENTE - IZZY 500 SPEED 127V 50-60HZ EX | 100226 | MICROCONTROLADOR ZY-AGL 433 - REMOTE PCB - ZYAGL. | 2
2006051 | CONJ. MOVIMENTADOR INTELIGENTE - IZZY 500 SPEED 127V 50-60HZ EX | 101819 | BATERIA DE LITHIUM CR2032 210mAH 3V TRAY (CR2032) | 2
2006051 | CONJ. MOVIMENTADOR INTELIGENTE - IZZY 500 SPEED 127V 50-60HZ EX | 102555 | TECLADO EM BORRACHA PARA CONTROLE REMOTO - RUBBER KEY 4 KEYS | 2
2006051 | CONJ. MOVIMENTADOR INTELIGENTE - IZZY 500 SPEED 127V 50-60HZ EX | 804123 | BASE SUPERIOR COM LOGO DO CONTROLE REMOTO INTER. DIGI. DIGITAL KEY - PRETO | 2
2006051 | CONJ. MOVIMENTADOR INTELIGENTE - IZZY 500 SPEED 127V 50-60HZ EX | 804165 | BASE INFERIOR DO CONTROLE REMOTO INTER. DIGI. DIGITAL KEY - PRETO | 2
2006051 | CONJ. MOVIMENTADOR INTELIGENTE - IZZY 500 SPEED 127V 50-60HZ EX | 804177 | ALÇA DO CONTROLE REMOTO INTER. DIGI. DIGITAL KEY PRETO | 2
2006052 | CONJ. MOVIMENTADOR INTELIGENTE - IZZY 900 127V 50-60HZ EX | 100226 | MICROCONTROLADOR ZY-AGL 433 - REMOTE PCB - ZYAGL. | 2
2006052 | CONJ. MOVIMENTADOR INTELIGENTE - IZZY 900 127V 50-60HZ EX | 101819 | BATERIA DE LITHIUM CR2032 210mAH 3V TRAY (CR2032) | 2
2006052 | CONJ. MOVIMENTADOR INTELIGENTE - IZZY 900 127V 50-60HZ EX | 102555 | TECLADO EM BORRACHA PARA CONTROLE REMOTO - RUBBER KEY 4 KEYS | 2
2006052 | CONJ. MOVIMENTADOR INTELIGENTE - IZZY 900 127V 50-60HZ EX | 804123 | BASE SUPERIOR COM LOGO DO CONTROLE REMOTO INTER. DIGI. DIGITAL KEY - PRETO | 2
2006052 | CONJ. MOVIMENTADOR INTELIGENTE - IZZY 900 127V 50-60HZ EX | 804165 | BASE INFERIOR DO CONTROLE REMOTO INTER. DIGI. DIGITAL KEY - PRETO | 2
2006052 | CONJ. MOVIMENTADOR INTELIGENTE - IZZY 900 127V 50-60HZ EX | 804177 | ALÇA DO CONTROLE REMOTO INTER. DIGI. DIGITAL KEY PRETO | 2
2006053 | CONJ. MOVIMENTADOR INTELIGENTE - IZZY 300 127V 50-60HZ SEM CREMALHEIRA | 100226 | MICROCONTROLADOR ZY-AGL 433 - REMOTE PCB - ZYAGL. | 2
2006053 | CONJ. MOVIMENTADOR INTELIGENTE - IZZY 300 127V 50-60HZ SEM CREMALHEIRA | 101819 | BATERIA DE LITHIUM CR2032 210mAH 3V TRAY (CR2032) | 2
2006053 | CONJ. MOVIMENTADOR INTELIGENTE - IZZY 300 127V 50-60HZ SEM CREMALHEIRA | 102555 | TECLADO EM BORRACHA PARA CONTROLE REMOTO - RUBBER KEY 4 KEYS | 2
2006053 | CONJ. MOVIMENTADOR INTELIGENTE - IZZY 300 127V 50-60HZ SEM CREMALHEIRA | 804123 | BASE SUPERIOR COM LOGO DO CONTROLE REMOTO INTER. DIGI. DIGITAL KEY - PRETO | 2
2006053 | CONJ. MOVIMENTADOR INTELIGENTE - IZZY 300 127V 50-60HZ SEM CREMALHEIRA | 804165 | BASE INFERIOR DO CONTROLE REMOTO INTER. DIGI. DIGITAL KEY - PRETO | 2
2006053 | CONJ. MOVIMENTADOR INTELIGENTE - IZZY 300 127V 50-60HZ SEM CREMALHEIRA | 804177 | ALÇA DO CONTROLE REMOTO INTER. DIGI. DIGITAL KEY PRETO | 2
2006054 | CONJ. MOVIMENTADOR INTELIGENTE - IZZY SOFT 220V 50-60Hz - SEM CREMALHEIRA EX | 100226 | MICROCONTROLADOR ZY-AGL 433 - REMOTE PCB - ZYAGL. | 2
2006054 | CONJ. MOVIMENTADOR INTELIGENTE - IZZY SOFT 220V 50-60Hz - SEM CREMALHEIRA EX | 101819 | BATERIA DE LITHIUM CR2032 210mAH 3V TRAY (CR2032) | 2
2006054 | CONJ. MOVIMENTADOR INTELIGENTE - IZZY SOFT 220V 50-60Hz - SEM CREMALHEIRA EX | 102555 | TECLADO EM BORRACHA PARA CONTROLE REMOTO - RUBBER KEY 4 KEYS | 2
2006054 | CONJ. MOVIMENTADOR INTELIGENTE - IZZY SOFT 220V 50-60Hz - SEM CREMALHEIRA EX | 804123 | BASE SUPERIOR COM LOGO DO CONTROLE REMOTO INTER. DIGI. DIGITAL KEY - PRETO | 2
2006054 | CONJ. MOVIMENTADOR INTELIGENTE - IZZY SOFT 220V 50-60Hz - SEM CREMALHEIRA EX | 804165 | BASE INFERIOR DO CONTROLE REMOTO INTER. DIGI. DIGITAL KEY - PRETO | 2
2006054 | CONJ. MOVIMENTADOR INTELIGENTE - IZZY SOFT 220V 50-60Hz - SEM CREMALHEIRA EX | 804177 | ALÇA DO CONTROLE REMOTO INTER. DIGI. DIGITAL KEY PRETO | 2
2006055 | CONJ. MOVIMENTADOR INTELIGENTE - IZZY 500 127V 50-60HZ SEM CREMALHEIRA | 100226 | MICROCONTROLADOR ZY-AGL 433 - REMOTE PCB - ZYAGL. | 2
2006055 | CONJ. MOVIMENTADOR INTELIGENTE - IZZY 500 127V 50-60HZ SEM CREMALHEIRA | 101819 | BATERIA DE LITHIUM CR2032 210mAH 3V TRAY (CR2032) | 2
2006055 | CONJ. MOVIMENTADOR INTELIGENTE - IZZY 500 127V 50-60HZ SEM CREMALHEIRA | 102555 | TECLADO EM BORRACHA PARA CONTROLE REMOTO - RUBBER KEY 4 KEYS | 2
2006055 | CONJ. MOVIMENTADOR INTELIGENTE - IZZY 500 127V 50-60HZ SEM CREMALHEIRA | 804123 | BASE SUPERIOR COM LOGO DO CONTROLE REMOTO INTER. DIGI. DIGITAL KEY - PRETO | 2
2006055 | CONJ. MOVIMENTADOR INTELIGENTE - IZZY 500 127V 50-60HZ SEM CREMALHEIRA | 804165 | BASE INFERIOR DO CONTROLE REMOTO INTER. DIGI. DIGITAL KEY - PRETO | 2
2006055 | CONJ. MOVIMENTADOR INTELIGENTE - IZZY 500 127V 50-60HZ SEM CREMALHEIRA | 804177 | ALÇA DO CONTROLE REMOTO INTER. DIGI. DIGITAL KEY PRETO | 2
2006056 | CONJ. MOVIMENTADOR INTELIGENTE - IZZY 300 SPEED 127V 50-60HZ EX | 100226 | MICROCONTROLADOR ZY-AGL 433 - REMOTE PCB - ZYAGL. | 2
2006056 | CONJ. MOVIMENTADOR INTELIGENTE - IZZY 300 SPEED 127V 50-60HZ EX | 101819 | BATERIA DE LITHIUM CR2032 210mAH 3V TRAY (CR2032) | 2
2006056 | CONJ. MOVIMENTADOR INTELIGENTE - IZZY 300 SPEED 127V 50-60HZ EX | 102555 | TECLADO EM BORRACHA PARA CONTROLE REMOTO - RUBBER KEY 4 KEYS | 2
2006056 | CONJ. MOVIMENTADOR INTELIGENTE - IZZY 300 SPEED 127V 50-60HZ EX | 804123 | BASE SUPERIOR COM LOGO DO CONTROLE REMOTO INTER. DIGI. DIGITAL KEY - PRETO | 2
2006056 | CONJ. MOVIMENTADOR INTELIGENTE - IZZY 300 SPEED 127V 50-60HZ EX | 804165 | BASE INFERIOR DO CONTROLE REMOTO INTER. DIGI. DIGITAL KEY - PRETO | 2
2006056 | CONJ. MOVIMENTADOR INTELIGENTE - IZZY 300 SPEED 127V 50-60HZ EX | 804177 | ALÇA DO CONTROLE REMOTO INTER. DIGI. DIGITAL KEY PRETO | 2
2006057 | CONJ. MOVIMENTADOR INTELIGENTE - IZZY 300 SPEED 127V 50-60HZ - CONDOMINIAL 100 | 100226 | MICROCONTROLADOR ZY-AGL 433 - REMOTE PCB - ZYAGL. | 100
2006057 | CONJ. MOVIMENTADOR INTELIGENTE - IZZY 300 SPEED 127V 50-60HZ - CONDOMINIAL 100 | 101819 | BATERIA DE LITHIUM CR2032 210mAH 3V TRAY (CR2032) | 100
2006057 | CONJ. MOVIMENTADOR INTELIGENTE - IZZY 300 SPEED 127V 50-60HZ - CONDOMINIAL 100 | 102555 | TECLADO EM BORRACHA PARA CONTROLE REMOTO - RUBBER KEY 4 KEYS | 100
2006057 | CONJ. MOVIMENTADOR INTELIGENTE - IZZY 300 SPEED 127V 50-60HZ - CONDOMINIAL 100 | 804123 | BASE SUPERIOR COM LOGO DO CONTROLE REMOTO INTER. DIGI. DIGITAL KEY - PRETO | 100
2006057 | CONJ. MOVIMENTADOR INTELIGENTE - IZZY 300 SPEED 127V 50-60HZ - CONDOMINIAL 100 | 804165 | BASE INFERIOR DO CONTROLE REMOTO INTER. DIGI. DIGITAL KEY - PRETO | 100
2006057 | CONJ. MOVIMENTADOR INTELIGENTE - IZZY 300 SPEED 127V 50-60HZ - CONDOMINIAL 100 | 804177 | ALÇA DO CONTROLE REMOTO INTER. DIGI. DIGITAL KEY PRETO | 100
2006058 | CONJ. MOVIMENTADOR INTELIGENTE - IZZY 300 SPEED 220V 50-60HZ - CONDOMINIAL 100 | 100226 | MICROCONTROLADOR ZY-AGL 433 - REMOTE PCB - ZYAGL. | 100
2006058 | CONJ. MOVIMENTADOR INTELIGENTE - IZZY 300 SPEED 220V 50-60HZ - CONDOMINIAL 100 | 101819 | BATERIA DE LITHIUM CR2032 210mAH 3V TRAY (CR2032) | 100
2006058 | CONJ. MOVIMENTADOR INTELIGENTE - IZZY 300 SPEED 220V 50-60HZ - CONDOMINIAL 100 | 102555 | TECLADO EM BORRACHA PARA CONTROLE REMOTO - RUBBER KEY 4 KEYS | 100
2006058 | CONJ. MOVIMENTADOR INTELIGENTE - IZZY 300 SPEED 220V 50-60HZ - CONDOMINIAL 100 | 804123 | BASE SUPERIOR COM LOGO DO CONTROLE REMOTO INTER. DIGI. DIGITAL KEY - PRETO | 100
2006058 | CONJ. MOVIMENTADOR INTELIGENTE - IZZY 300 SPEED 220V 50-60HZ - CONDOMINIAL 100 | 804165 | BASE INFERIOR DO CONTROLE REMOTO INTER. DIGI. DIGITAL KEY - PRETO | 100
2006058 | CONJ. MOVIMENTADOR INTELIGENTE - IZZY 300 SPEED 220V 50-60HZ - CONDOMINIAL 100 | 804177 | ALÇA DO CONTROLE REMOTO INTER. DIGI. DIGITAL KEY PRETO | 100
2006059 | CONJ. MOVIMENTADOR INTELIGENTE - IZZY 300 SPEED 220V 50-60HZ SEM CREMALHEIRA | 100226 | MICROCONTROLADOR ZY-AGL 433 - REMOTE PCB - ZYAGL. | 2
2006059 | CONJ. MOVIMENTADOR INTELIGENTE - IZZY 300 SPEED 220V 50-60HZ SEM CREMALHEIRA | 101819 | BATERIA DE LITHIUM CR2032 210mAH 3V TRAY (CR2032) | 2
2006059 | CONJ. MOVIMENTADOR INTELIGENTE - IZZY 300 SPEED 220V 50-60HZ SEM CREMALHEIRA | 102555 | TECLADO EM BORRACHA PARA CONTROLE REMOTO - RUBBER KEY 4 KEYS | 2
2006059 | CONJ. MOVIMENTADOR INTELIGENTE - IZZY 300 SPEED 220V 50-60HZ SEM CREMALHEIRA | 804123 | BASE SUPERIOR COM LOGO DO CONTROLE REMOTO INTER. DIGI. DIGITAL KEY - PRETO | 2
2006059 | CONJ. MOVIMENTADOR INTELIGENTE - IZZY 300 SPEED 220V 50-60HZ SEM CREMALHEIRA | 804165 | BASE INFERIOR DO CONTROLE REMOTO INTER. DIGI. DIGITAL KEY - PRETO | 2
2006059 | CONJ. MOVIMENTADOR INTELIGENTE - IZZY 300 SPEED 220V 50-60HZ SEM CREMALHEIRA | 804177 | ALÇA DO CONTROLE REMOTO INTER. DIGI. DIGITAL KEY PRETO | 2
2006060 | CONJ. MOVIMENTADOR INTELIGENTE - IZZY 300 SPEED 127V 50-60HZ SEM CREMALHEIRA | 100226 | MICROCONTROLADOR ZY-AGL 433 - REMOTE PCB - ZYAGL. | 2
2006060 | CONJ. MOVIMENTADOR INTELIGENTE - IZZY 300 SPEED 127V 50-60HZ SEM CREMALHEIRA | 101819 | BATERIA DE LITHIUM CR2032 210mAH 3V TRAY (CR2032) | 2
2006060 | CONJ. MOVIMENTADOR INTELIGENTE - IZZY 300 SPEED 127V 50-60HZ SEM CREMALHEIRA | 102555 | TECLADO EM BORRACHA PARA CONTROLE REMOTO - RUBBER KEY 4 KEYS | 2
2006060 | CONJ. MOVIMENTADOR INTELIGENTE - IZZY 300 SPEED 127V 50-60HZ SEM CREMALHEIRA | 804123 | BASE SUPERIOR COM LOGO DO CONTROLE REMOTO INTER. DIGI. DIGITAL KEY - PRETO | 2
2006060 | CONJ. MOVIMENTADOR INTELIGENTE - IZZY 300 SPEED 127V 50-60HZ SEM CREMALHEIRA | 804165 | BASE INFERIOR DO CONTROLE REMOTO INTER. DIGI. DIGITAL KEY - PRETO | 2
2006060 | CONJ. MOVIMENTADOR INTELIGENTE - IZZY 300 SPEED 127V 50-60HZ SEM CREMALHEIRA | 804177 | ALÇA DO CONTROLE REMOTO INTER. DIGI. DIGITAL KEY PRETO | 2
2006061 | CONJ. MOVIMENTADOR INTELIGENTE - IZZY 500 SPEED 127V 50-60HZ SEM CREMALHEIRA | 100226 | MICROCONTROLADOR ZY-AGL 433 - REMOTE PCB - ZYAGL. | 2
2006061 | CONJ. MOVIMENTADOR INTELIGENTE - IZZY 500 SPEED 127V 50-60HZ SEM CREMALHEIRA | 101819 | BATERIA DE LITHIUM CR2032 210mAH 3V TRAY (CR2032) | 2
2006061 | CONJ. MOVIMENTADOR INTELIGENTE - IZZY 500 SPEED 127V 50-60HZ SEM CREMALHEIRA | 102555 | TECLADO EM BORRACHA PARA CONTROLE REMOTO - RUBBER KEY 4 KEYS | 2
2006061 | CONJ. MOVIMENTADOR INTELIGENTE - IZZY 500 SPEED 127V 50-60HZ SEM CREMALHEIRA | 804123 | BASE SUPERIOR COM LOGO DO CONTROLE REMOTO INTER. DIGI. DIGITAL KEY - PRETO | 2
2006061 | CONJ. MOVIMENTADOR INTELIGENTE - IZZY 500 SPEED 127V 50-60HZ SEM CREMALHEIRA | 804165 | BASE INFERIOR DO CONTROLE REMOTO INTER. DIGI. DIGITAL KEY - PRETO | 2
2006061 | CONJ. MOVIMENTADOR INTELIGENTE - IZZY 500 SPEED 127V 50-60HZ SEM CREMALHEIRA | 804177 | ALÇA DO CONTROLE REMOTO INTER. DIGI. DIGITAL KEY PRETO | 2
2006062 | CONJ. MOVIMENTADOR INTELIGENTE - IZZY 500 SPEED 220V 50-60HZ SEM CREMALHEIRA | 100226 | MICROCONTROLADOR ZY-AGL 433 - REMOTE PCB - ZYAGL. | 2
2006062 | CONJ. MOVIMENTADOR INTELIGENTE - IZZY 500 SPEED 220V 50-60HZ SEM CREMALHEIRA | 101819 | BATERIA DE LITHIUM CR2032 210mAH 3V TRAY (CR2032) | 2
2006062 | CONJ. MOVIMENTADOR INTELIGENTE - IZZY 500 SPEED 220V 50-60HZ SEM CREMALHEIRA | 102555 | TECLADO EM BORRACHA PARA CONTROLE REMOTO - RUBBER KEY 4 KEYS | 2
2006062 | CONJ. MOVIMENTADOR INTELIGENTE - IZZY 500 SPEED 220V 50-60HZ SEM CREMALHEIRA | 804123 | BASE SUPERIOR COM LOGO DO CONTROLE REMOTO INTER. DIGI. DIGITAL KEY - PRETO | 2
2006062 | CONJ. MOVIMENTADOR INTELIGENTE - IZZY 500 SPEED 220V 50-60HZ SEM CREMALHEIRA | 804165 | BASE INFERIOR DO CONTROLE REMOTO INTER. DIGI. DIGITAL KEY - PRETO | 2
2006062 | CONJ. MOVIMENTADOR INTELIGENTE - IZZY 500 SPEED 220V 50-60HZ SEM CREMALHEIRA | 804177 | ALÇA DO CONTROLE REMOTO INTER. DIGI. DIGITAL KEY PRETO | 2
2006063 | CONJ. MOVIMENTADOR INTELIGENTE - IZZY 900 220V 50-60HZ SEM CREMALHEIRA | 100226 | MICROCONTROLADOR ZY-AGL 433 - REMOTE PCB - ZYAGL. | 2
2006063 | CONJ. MOVIMENTADOR INTELIGENTE - IZZY 900 220V 50-60HZ SEM CREMALHEIRA | 101819 | BATERIA DE LITHIUM CR2032 210mAH 3V TRAY (CR2032) | 2
2006063 | CONJ. MOVIMENTADOR INTELIGENTE - IZZY 900 220V 50-60HZ SEM CREMALHEIRA | 102555 | TECLADO EM BORRACHA PARA CONTROLE REMOTO - RUBBER KEY 4 KEYS | 2
2006063 | CONJ. MOVIMENTADOR INTELIGENTE - IZZY 900 220V 50-60HZ SEM CREMALHEIRA | 804123 | BASE SUPERIOR COM LOGO DO CONTROLE REMOTO INTER. DIGI. DIGITAL KEY - PRETO | 2
2006063 | CONJ. MOVIMENTADOR INTELIGENTE - IZZY 900 220V 50-60HZ SEM CREMALHEIRA | 804165 | BASE INFERIOR DO CONTROLE REMOTO INTER. DIGI. DIGITAL KEY - PRETO | 2
2006063 | CONJ. MOVIMENTADOR INTELIGENTE - IZZY 900 220V 50-60HZ SEM CREMALHEIRA | 804177 | ALÇA DO CONTROLE REMOTO INTER. DIGI. DIGITAL KEY PRETO | 2
2006064 | CONJ. MOVIMENTADOR INTELIGENTE - IZZY 900 127V 50-60HZ SEM CREMALHEIRA | 100226 | MICROCONTROLADOR ZY-AGL 433 - REMOTE PCB - ZYAGL. | 2
2006064 | CONJ. MOVIMENTADOR INTELIGENTE - IZZY 900 127V 50-60HZ SEM CREMALHEIRA | 101819 | BATERIA DE LITHIUM CR2032 210mAH 3V TRAY (CR2032) | 2
2006064 | CONJ. MOVIMENTADOR INTELIGENTE - IZZY 900 127V 50-60HZ SEM CREMALHEIRA | 102555 | TECLADO EM BORRACHA PARA CONTROLE REMOTO - RUBBER KEY 4 KEYS | 2
2006064 | CONJ. MOVIMENTADOR INTELIGENTE - IZZY 900 127V 50-60HZ SEM CREMALHEIRA | 804123 | BASE SUPERIOR COM LOGO DO CONTROLE REMOTO INTER. DIGI. DIGITAL KEY - PRETO | 2
2006064 | CONJ. MOVIMENTADOR INTELIGENTE - IZZY 900 127V 50-60HZ SEM CREMALHEIRA | 804165 | BASE INFERIOR DO CONTROLE REMOTO INTER. DIGI. DIGITAL KEY - PRETO | 2
2006064 | CONJ. MOVIMENTADOR INTELIGENTE - IZZY 900 127V 50-60HZ SEM CREMALHEIRA | 804177 | ALÇA DO CONTROLE REMOTO INTER. DIGI. DIGITAL KEY PRETO | 2
2006065 | CONJ. MOVIMENTADOR INTELIGENTE - IZZY 500 127V 50-60HZ - CONDOMINIAL 100 | 100226 | MICROCONTROLADOR ZY-AGL 433 - REMOTE PCB - ZYAGL. | 100
2006065 | CONJ. MOVIMENTADOR INTELIGENTE - IZZY 500 127V 50-60HZ - CONDOMINIAL 100 | 101819 | BATERIA DE LITHIUM CR2032 210mAH 3V TRAY (CR2032) | 100
2006065 | CONJ. MOVIMENTADOR INTELIGENTE - IZZY 500 127V 50-60HZ - CONDOMINIAL 100 | 102555 | TECLADO EM BORRACHA PARA CONTROLE REMOTO - RUBBER KEY 4 KEYS | 100
2006065 | CONJ. MOVIMENTADOR INTELIGENTE - IZZY 500 127V 50-60HZ - CONDOMINIAL 100 | 804123 | BASE SUPERIOR COM LOGO DO CONTROLE REMOTO INTER. DIGI. DIGITAL KEY - PRETO | 100
2006065 | CONJ. MOVIMENTADOR INTELIGENTE - IZZY 500 127V 50-60HZ - CONDOMINIAL 100 | 804165 | BASE INFERIOR DO CONTROLE REMOTO INTER. DIGI. DIGITAL KEY - PRETO | 100
2006065 | CONJ. MOVIMENTADOR INTELIGENTE - IZZY 500 127V 50-60HZ - CONDOMINIAL 100 | 804177 | ALÇA DO CONTROLE REMOTO INTER. DIGI. DIGITAL KEY PRETO | 100
2006066 | CONJ. MOVIMENTADOR INTELIGENTE - IZZY 500 220V 50-60HZ - CONDOMINIAL 100 | 100226 | MICROCONTROLADOR ZY-AGL 433 - REMOTE PCB - ZYAGL. | 100
2006066 | CONJ. MOVIMENTADOR INTELIGENTE - IZZY 500 220V 50-60HZ - CONDOMINIAL 100 | 101819 | BATERIA DE LITHIUM CR2032 210mAH 3V TRAY (CR2032) | 100
2006066 | CONJ. MOVIMENTADOR INTELIGENTE - IZZY 500 220V 50-60HZ - CONDOMINIAL 100 | 102555 | TECLADO EM BORRACHA PARA CONTROLE REMOTO - RUBBER KEY 4 KEYS | 100
2006066 | CONJ. MOVIMENTADOR INTELIGENTE - IZZY 500 220V 50-60HZ - CONDOMINIAL 100 | 804123 | BASE SUPERIOR COM LOGO DO CONTROLE REMOTO INTER. DIGI. DIGITAL KEY - PRETO | 100
2006066 | CONJ. MOVIMENTADOR INTELIGENTE - IZZY 500 220V 50-60HZ - CONDOMINIAL 100 | 804165 | BASE INFERIOR DO CONTROLE REMOTO INTER. DIGI. DIGITAL KEY - PRETO | 100
2006066 | CONJ. MOVIMENTADOR INTELIGENTE - IZZY 500 220V 50-60HZ - CONDOMINIAL 100 | 804177 | ALÇA DO CONTROLE REMOTO INTER. DIGI. DIGITAL KEY PRETO | 100
2006067 | CONJ. MOVIMENTADOR INTELIGENTE - IZZY 700 127V 50-60HZ SEM CREMALHEIRA | 100226 | MICROCONTROLADOR ZY-AGL 433 - REMOTE PCB - ZYAGL. | 2
2006067 | CONJ. MOVIMENTADOR INTELIGENTE - IZZY 700 127V 50-60HZ SEM CREMALHEIRA | 101819 | BATERIA DE LITHIUM CR2032 210mAH 3V TRAY (CR2032) | 2
2006067 | CONJ. MOVIMENTADOR INTELIGENTE - IZZY 700 127V 50-60HZ SEM CREMALHEIRA | 102555 | TECLADO EM BORRACHA PARA CONTROLE REMOTO - RUBBER KEY 4 KEYS | 2
2006067 | CONJ. MOVIMENTADOR INTELIGENTE - IZZY 700 127V 50-60HZ SEM CREMALHEIRA | 804123 | BASE SUPERIOR COM LOGO DO CONTROLE REMOTO INTER. DIGI. DIGITAL KEY - PRETO | 2
2006067 | CONJ. MOVIMENTADOR INTELIGENTE - IZZY 700 127V 50-60HZ SEM CREMALHEIRA | 804165 | BASE INFERIOR DO CONTROLE REMOTO INTER. DIGI. DIGITAL KEY - PRETO | 2
2006067 | CONJ. MOVIMENTADOR INTELIGENTE - IZZY 700 127V 50-60HZ SEM CREMALHEIRA | 804177 | ALÇA DO CONTROLE REMOTO INTER. DIGI. DIGITAL KEY PRETO | 2
2006068 | CONJ. MOVIMENTADOR INTELIGENTE - IZZY 700 220V 50-60HZ SEM CREMALHEIRA | 100226 | MICROCONTROLADOR ZY-AGL 433 - REMOTE PCB - ZYAGL. | 2
2006068 | CONJ. MOVIMENTADOR INTELIGENTE - IZZY 700 220V 50-60HZ SEM CREMALHEIRA | 101819 | BATERIA DE LITHIUM CR2032 210mAH 3V TRAY (CR2032) | 2
2006068 | CONJ. MOVIMENTADOR INTELIGENTE - IZZY 700 220V 50-60HZ SEM CREMALHEIRA | 102555 | TECLADO EM BORRACHA PARA CONTROLE REMOTO - RUBBER KEY 4 KEYS | 2
2006068 | CONJ. MOVIMENTADOR INTELIGENTE - IZZY 700 220V 50-60HZ SEM CREMALHEIRA | 804123 | BASE SUPERIOR COM LOGO DO CONTROLE REMOTO INTER. DIGI. DIGITAL KEY - PRETO | 2
2006068 | CONJ. MOVIMENTADOR INTELIGENTE - IZZY 700 220V 50-60HZ SEM CREMALHEIRA | 804165 | BASE INFERIOR DO CONTROLE REMOTO INTER. DIGI. DIGITAL KEY - PRETO | 2
2006068 | CONJ. MOVIMENTADOR INTELIGENTE - IZZY 700 220V 50-60HZ SEM CREMALHEIRA | 804177 | ALÇA DO CONTROLE REMOTO INTER. DIGI. DIGITAL KEY PRETO | 2
2006069 | CONJ. MOVIMENTADOR INTELIGENTE - IZZY 300 220V 50-60HZ SEM CREMALHEIRA EX | 100226 | MICROCONTROLADOR ZY-AGL 433 - REMOTE PCB - ZYAGL. | 2
2006069 | CONJ. MOVIMENTADOR INTELIGENTE - IZZY 300 220V 50-60HZ SEM CREMALHEIRA EX | 101819 | BATERIA DE LITHIUM CR2032 210mAH 3V TRAY (CR2032) | 2
2006069 | CONJ. MOVIMENTADOR INTELIGENTE - IZZY 300 220V 50-60HZ SEM CREMALHEIRA EX | 102555 | TECLADO EM BORRACHA PARA CONTROLE REMOTO - RUBBER KEY 4 KEYS | 2
2006069 | CONJ. MOVIMENTADOR INTELIGENTE - IZZY 300 220V 50-60HZ SEM CREMALHEIRA EX | 804123 | BASE SUPERIOR COM LOGO DO CONTROLE REMOTO INTER. DIGI. DIGITAL KEY - PRETO | 2
2006069 | CONJ. MOVIMENTADOR INTELIGENTE - IZZY 300 220V 50-60HZ SEM CREMALHEIRA EX | 804165 | BASE INFERIOR DO CONTROLE REMOTO INTER. DIGI. DIGITAL KEY - PRETO | 2
2006069 | CONJ. MOVIMENTADOR INTELIGENTE - IZZY 300 220V 50-60HZ SEM CREMALHEIRA EX | 804177 | ALÇA DO CONTROLE REMOTO INTER. DIGI. DIGITAL KEY PRETO | 2
2006070 | CONJ. MOVIMENTADOR INTELIGENTE - IZZY 300 SPEED 220V 50-60HZ SEM CREMALHEIRA EX | 100226 | MICROCONTROLADOR ZY-AGL 433 - REMOTE PCB - ZYAGL. | 2
2006070 | CONJ. MOVIMENTADOR INTELIGENTE - IZZY 300 SPEED 220V 50-60HZ SEM CREMALHEIRA EX | 101819 | BATERIA DE LITHIUM CR2032 210mAH 3V TRAY (CR2032) | 2
2006070 | CONJ. MOVIMENTADOR INTELIGENTE - IZZY 300 SPEED 220V 50-60HZ SEM CREMALHEIRA EX | 102555 | TECLADO EM BORRACHA PARA CONTROLE REMOTO - RUBBER KEY 4 KEYS | 2
2006070 | CONJ. MOVIMENTADOR INTELIGENTE - IZZY 300 SPEED 220V 50-60HZ SEM CREMALHEIRA EX | 804123 | BASE SUPERIOR COM LOGO DO CONTROLE REMOTO INTER. DIGI. DIGITAL KEY - PRETO | 2
2006070 | CONJ. MOVIMENTADOR INTELIGENTE - IZZY 300 SPEED 220V 50-60HZ SEM CREMALHEIRA EX | 804165 | BASE INFERIOR DO CONTROLE REMOTO INTER. DIGI. DIGITAL KEY - PRETO | 2
2006070 | CONJ. MOVIMENTADOR INTELIGENTE - IZZY 300 SPEED 220V 50-60HZ SEM CREMALHEIRA EX | 804177 | ALÇA DO CONTROLE REMOTO INTER. DIGI. DIGITAL KEY PRETO | 2
2006071 | CONJ. MOVIMENTADOR INTELIGENTE - IZZY 300 220V 50-60HZ PANTHER EX | 100226 | MICROCONTROLADOR ZY-AGL 433 - REMOTE PCB - ZYAGL. | 2
2006071 | CONJ. MOVIMENTADOR INTELIGENTE - IZZY 300 220V 50-60HZ PANTHER EX | 101819 | BATERIA DE LITHIUM CR2032 210mAH 3V TRAY (CR2032) | 2
2006071 | CONJ. MOVIMENTADOR INTELIGENTE - IZZY 300 220V 50-60HZ PANTHER EX | 102555 | TECLADO EM BORRACHA PARA CONTROLE REMOTO - RUBBER KEY 4 KEYS | 2
2006071 | CONJ. MOVIMENTADOR INTELIGENTE - IZZY 300 220V 50-60HZ PANTHER EX | 804123 | BASE SUPERIOR COM LOGO DO CONTROLE REMOTO INTER. DIGI. DIGITAL KEY - PRETO | 2
2006071 | CONJ. MOVIMENTADOR INTELIGENTE - IZZY 300 220V 50-60HZ PANTHER EX | 804165 | BASE INFERIOR DO CONTROLE REMOTO INTER. DIGI. DIGITAL KEY - PRETO | 2
2006071 | CONJ. MOVIMENTADOR INTELIGENTE - IZZY 300 220V 50-60HZ PANTHER EX | 804177 | ALÇA DO CONTROLE REMOTO INTER. DIGI. DIGITAL KEY PRETO | 2
2006072 | CONJ. MOVIMENTADOR INTELIGENTE - IZZY 500 SPEED 220V 50-60HZ PANTHER EX | 100226 | MICROCONTROLADOR ZY-AGL 433 - REMOTE PCB - ZYAGL. | 2
2006072 | CONJ. MOVIMENTADOR INTELIGENTE - IZZY 500 SPEED 220V 50-60HZ PANTHER EX | 101819 | BATERIA DE LITHIUM CR2032 210mAH 3V TRAY (CR2032) | 2
2006072 | CONJ. MOVIMENTADOR INTELIGENTE - IZZY 500 SPEED 220V 50-60HZ PANTHER EX | 102555 | TECLADO EM BORRACHA PARA CONTROLE REMOTO - RUBBER KEY 4 KEYS | 2
2006072 | CONJ. MOVIMENTADOR INTELIGENTE - IZZY 500 SPEED 220V 50-60HZ PANTHER EX | 804123 | BASE SUPERIOR COM LOGO DO CONTROLE REMOTO INTER. DIGI. DIGITAL KEY - PRETO | 2
2006072 | CONJ. MOVIMENTADOR INTELIGENTE - IZZY 500 SPEED 220V 50-60HZ PANTHER EX | 804165 | BASE INFERIOR DO CONTROLE REMOTO INTER. DIGI. DIGITAL KEY - PRETO | 2
2006072 | CONJ. MOVIMENTADOR INTELIGENTE - IZZY 500 SPEED 220V 50-60HZ PANTHER EX | 804177 | ALÇA DO CONTROLE REMOTO INTER. DIGI. DIGITAL KEY PRETO | 2
2006073 | CONJ. MOVIMENTADOR INTELIGENTE - IZZY 900 220V 50-60HZ PANTHER EX | 100226 | MICROCONTROLADOR ZY-AGL 433 - REMOTE PCB - ZYAGL. | 2
2006073 | CONJ. MOVIMENTADOR INTELIGENTE - IZZY 900 220V 50-60HZ PANTHER EX | 101819 | BATERIA DE LITHIUM CR2032 210mAH 3V TRAY (CR2032) | 2
2006073 | CONJ. MOVIMENTADOR INTELIGENTE - IZZY 900 220V 50-60HZ PANTHER EX | 102555 | TECLADO EM BORRACHA PARA CONTROLE REMOTO - RUBBER KEY 4 KEYS | 2
2006073 | CONJ. MOVIMENTADOR INTELIGENTE - IZZY 900 220V 50-60HZ PANTHER EX | 804123 | BASE SUPERIOR COM LOGO DO CONTROLE REMOTO INTER. DIGI. DIGITAL KEY - PRETO | 2
2006073 | CONJ. MOVIMENTADOR INTELIGENTE - IZZY 900 220V 50-60HZ PANTHER EX | 804165 | BASE INFERIOR DO CONTROLE REMOTO INTER. DIGI. DIGITAL KEY - PRETO | 2
2006073 | CONJ. MOVIMENTADOR INTELIGENTE - IZZY 900 220V 50-60HZ PANTHER EX | 804177 | ALÇA DO CONTROLE REMOTO INTER. DIGI. DIGITAL KEY PRETO | 2
2006074 | CONJ. MOVIMENTADOR INTELIGENTE - IZZY 300 220V 50-60HZ COM B. ALUM. PANTHER EX | 100226 | MICROCONTROLADOR ZY-AGL 433 - REMOTE PCB - ZYAGL. | 2
2006074 | CONJ. MOVIMENTADOR INTELIGENTE - IZZY 300 220V 50-60HZ COM B. ALUM. PANTHER EX | 101819 | BATERIA DE LITHIUM CR2032 210mAH 3V TRAY (CR2032) | 2
2006074 | CONJ. MOVIMENTADOR INTELIGENTE - IZZY 300 220V 50-60HZ COM B. ALUM. PANTHER EX | 102555 | TECLADO EM BORRACHA PARA CONTROLE REMOTO - RUBBER KEY 4 KEYS | 2
2006074 | CONJ. MOVIMENTADOR INTELIGENTE - IZZY 300 220V 50-60HZ COM B. ALUM. PANTHER EX | 804123 | BASE SUPERIOR COM LOGO DO CONTROLE REMOTO INTER. DIGI. DIGITAL KEY - PRETO | 2
2006074 | CONJ. MOVIMENTADOR INTELIGENTE - IZZY 300 220V 50-60HZ COM B. ALUM. PANTHER EX | 804165 | BASE INFERIOR DO CONTROLE REMOTO INTER. DIGI. DIGITAL KEY - PRETO | 2
2006074 | CONJ. MOVIMENTADOR INTELIGENTE - IZZY 300 220V 50-60HZ COM B. ALUM. PANTHER EX | 804177 | ALÇA DO CONTROLE REMOTO INTER. DIGI. DIGITAL KEY PRETO | 2
2006075 | CONJ. MOVIMENTADOR INTELIGENTE - IZZY 900 220V 50-60HZ COM B. ALUM. PANTHER EX | 100226 | MICROCONTROLADOR ZY-AGL 433 - REMOTE PCB - ZYAGL. | 2
2006075 | CONJ. MOVIMENTADOR INTELIGENTE - IZZY 900 220V 50-60HZ COM B. ALUM. PANTHER EX | 101819 | BATERIA DE LITHIUM CR2032 210mAH 3V TRAY (CR2032) | 2
2006075 | CONJ. MOVIMENTADOR INTELIGENTE - IZZY 900 220V 50-60HZ COM B. ALUM. PANTHER EX | 102555 | TECLADO EM BORRACHA PARA CONTROLE REMOTO - RUBBER KEY 4 KEYS | 2
2006075 | CONJ. MOVIMENTADOR INTELIGENTE - IZZY 900 220V 50-60HZ COM B. ALUM. PANTHER EX | 804123 | BASE SUPERIOR COM LOGO DO CONTROLE REMOTO INTER. DIGI. DIGITAL KEY - PRETO | 2
2006075 | CONJ. MOVIMENTADOR INTELIGENTE - IZZY 900 220V 50-60HZ COM B. ALUM. PANTHER EX | 804165 | BASE INFERIOR DO CONTROLE REMOTO INTER. DIGI. DIGITAL KEY - PRETO | 2
2006075 | CONJ. MOVIMENTADOR INTELIGENTE - IZZY 900 220V 50-60HZ COM B. ALUM. PANTHER EX | 804177 | ALÇA DO CONTROLE REMOTO INTER. DIGI. DIGITAL KEY PRETO | 2
2006076 | CONJ. MOVIMENTADOR INTELIGENTE - IZZY 500 SPEED 220V 50-60HZ B. ALUM. PANTHER EX | 100226 | MICROCONTROLADOR ZY-AGL 433 - REMOTE PCB - ZYAGL. | 2
2006076 | CONJ. MOVIMENTADOR INTELIGENTE - IZZY 500 SPEED 220V 50-60HZ B. ALUM. PANTHER EX | 101819 | BATERIA DE LITHIUM CR2032 210mAH 3V TRAY (CR2032) | 2
2006076 | CONJ. MOVIMENTADOR INTELIGENTE - IZZY 500 SPEED 220V 50-60HZ B. ALUM. PANTHER EX | 102555 | TECLADO EM BORRACHA PARA CONTROLE REMOTO - RUBBER KEY 4 KEYS | 2
2006076 | CONJ. MOVIMENTADOR INTELIGENTE - IZZY 500 SPEED 220V 50-60HZ B. ALUM. PANTHER EX | 804123 | BASE SUPERIOR COM LOGO DO CONTROLE REMOTO INTER. DIGI. DIGITAL KEY - PRETO | 2
2006076 | CONJ. MOVIMENTADOR INTELIGENTE - IZZY 500 SPEED 220V 50-60HZ B. ALUM. PANTHER EX | 804165 | BASE INFERIOR DO CONTROLE REMOTO INTER. DIGI. DIGITAL KEY - PRETO | 2
2006076 | CONJ. MOVIMENTADOR INTELIGENTE - IZZY 500 SPEED 220V 50-60HZ B. ALUM. PANTHER EX | 804177 | ALÇA DO CONTROLE REMOTO INTER. DIGI. DIGITAL KEY PRETO | 2
2006077 | CONJ. MOVIMENTADOR INTELIGENTE - IZZY 500 220V 50-60HZ SEM CREMALHEIRA EX | 100226 | MICROCONTROLADOR ZY-AGL 433 - REMOTE PCB - ZYAGL. | 2
2006077 | CONJ. MOVIMENTADOR INTELIGENTE - IZZY 500 220V 50-60HZ SEM CREMALHEIRA EX | 101819 | BATERIA DE LITHIUM CR2032 210mAH 3V TRAY (CR2032) | 2
2006077 | CONJ. MOVIMENTADOR INTELIGENTE - IZZY 500 220V 50-60HZ SEM CREMALHEIRA EX | 102555 | TECLADO EM BORRACHA PARA CONTROLE REMOTO - RUBBER KEY 4 KEYS | 2
2006077 | CONJ. MOVIMENTADOR INTELIGENTE - IZZY 500 220V 50-60HZ SEM CREMALHEIRA EX | 804123 | BASE SUPERIOR COM LOGO DO CONTROLE REMOTO INTER. DIGI. DIGITAL KEY - PRETO | 2
2006077 | CONJ. MOVIMENTADOR INTELIGENTE - IZZY 500 220V 50-60HZ SEM CREMALHEIRA EX | 804165 | BASE INFERIOR DO CONTROLE REMOTO INTER. DIGI. DIGITAL KEY - PRETO | 2
2006077 | CONJ. MOVIMENTADOR INTELIGENTE - IZZY 500 220V 50-60HZ SEM CREMALHEIRA EX | 804177 | ALÇA DO CONTROLE REMOTO INTER. DIGI. DIGITAL KEY PRETO | 2
2006078 | CONJ. MOVIMENTADOR INTELIGENTE - IZZY 500 220V 50-60HZ COM B. ALUM. PANTHER EX | 100226 | MICROCONTROLADOR ZY-AGL 433 - REMOTE PCB - ZYAGL. | 2
2006078 | CONJ. MOVIMENTADOR INTELIGENTE - IZZY 500 220V 50-60HZ COM B. ALUM. PANTHER EX | 101819 | BATERIA DE LITHIUM CR2032 210mAH 3V TRAY (CR2032) | 2
2006078 | CONJ. MOVIMENTADOR INTELIGENTE - IZZY 500 220V 50-60HZ COM B. ALUM. PANTHER EX | 102555 | TECLADO EM BORRACHA PARA CONTROLE REMOTO - RUBBER KEY 4 KEYS | 2
2006078 | CONJ. MOVIMENTADOR INTELIGENTE - IZZY 500 220V 50-60HZ COM B. ALUM. PANTHER EX | 804123 | BASE SUPERIOR COM LOGO DO CONTROLE REMOTO INTER. DIGI. DIGITAL KEY - PRETO | 2
2006078 | CONJ. MOVIMENTADOR INTELIGENTE - IZZY 500 220V 50-60HZ COM B. ALUM. PANTHER EX | 804165 | BASE INFERIOR DO CONTROLE REMOTO INTER. DIGI. DIGITAL KEY - PRETO | 2
2006078 | CONJ. MOVIMENTADOR INTELIGENTE - IZZY 500 220V 50-60HZ COM B. ALUM. PANTHER EX | 804177 | ALÇA DO CONTROLE REMOTO INTER. DIGI. DIGITAL KEY PRETO | 2
2006079 | CONJ. MOVIMENTADOR INTELIGENTE - IZZY TRINO NEW BV4 220V SEM ACIONAMENTO | 100226 | MICROCONTROLADOR ZY-AGL 433 - REMOTE PCB - ZYAGL. | 2
2006079 | CONJ. MOVIMENTADOR INTELIGENTE - IZZY TRINO NEW BV4 220V SEM ACIONAMENTO | 101819 | BATERIA DE LITHIUM CR2032 210mAH 3V TRAY (CR2032) | 2
2006079 | CONJ. MOVIMENTADOR INTELIGENTE - IZZY TRINO NEW BV4 220V SEM ACIONAMENTO | 102555 | TECLADO EM BORRACHA PARA CONTROLE REMOTO - RUBBER KEY 4 KEYS | 2
2006079 | CONJ. MOVIMENTADOR INTELIGENTE - IZZY TRINO NEW BV4 220V SEM ACIONAMENTO | 804123 | BASE SUPERIOR COM LOGO DO CONTROLE REMOTO INTER. DIGI. DIGITAL KEY - PRETO | 2
2006079 | CONJ. MOVIMENTADOR INTELIGENTE - IZZY TRINO NEW BV4 220V SEM ACIONAMENTO | 804165 | BASE INFERIOR DO CONTROLE REMOTO INTER. DIGI. DIGITAL KEY - PRETO | 2
2006079 | CONJ. MOVIMENTADOR INTELIGENTE - IZZY TRINO NEW BV4 220V SEM ACIONAMENTO | 804177 | ALÇA DO CONTROLE REMOTO INTER. DIGI. DIGITAL KEY PRETO | 2
2006080 | CONJ. MOVIMENTADOR INTELIGENTE - IZZY TRINO NEW BV3 220V SEM ACIONAMENTO | 100226 | MICROCONTROLADOR ZY-AGL 433 - REMOTE PCB - ZYAGL. | 2
2006080 | CONJ. MOVIMENTADOR INTELIGENTE - IZZY TRINO NEW BV3 220V SEM ACIONAMENTO | 101819 | BATERIA DE LITHIUM CR2032 210mAH 3V TRAY (CR2032) | 2
2006080 | CONJ. MOVIMENTADOR INTELIGENTE - IZZY TRINO NEW BV3 220V SEM ACIONAMENTO | 102555 | TECLADO EM BORRACHA PARA CONTROLE REMOTO - RUBBER KEY 4 KEYS | 2
2006080 | CONJ. MOVIMENTADOR INTELIGENTE - IZZY TRINO NEW BV3 220V SEM ACIONAMENTO | 804123 | BASE SUPERIOR COM LOGO DO CONTROLE REMOTO INTER. DIGI. DIGITAL KEY - PRETO | 2
2006080 | CONJ. MOVIMENTADOR INTELIGENTE - IZZY TRINO NEW BV3 220V SEM ACIONAMENTO | 804165 | BASE INFERIOR DO CONTROLE REMOTO INTER. DIGI. DIGITAL KEY - PRETO | 2
2006080 | CONJ. MOVIMENTADOR INTELIGENTE - IZZY TRINO NEW BV3 220V SEM ACIONAMENTO | 804177 | ALÇA DO CONTROLE REMOTO INTER. DIGI. DIGITAL KEY PRETO | 2
2006081 | CONJ. MOVIMENTADOR INTELIGENTE - IZZY TRINO NEW BV4 SPEED 220V SEM ACIONAMENTO | 100226 | MICROCONTROLADOR ZY-AGL 433 - REMOTE PCB - ZYAGL. | 2
2006081 | CONJ. MOVIMENTADOR INTELIGENTE - IZZY TRINO NEW BV4 SPEED 220V SEM ACIONAMENTO | 101819 | BATERIA DE LITHIUM CR2032 210mAH 3V TRAY (CR2032) | 2
2006081 | CONJ. MOVIMENTADOR INTELIGENTE - IZZY TRINO NEW BV4 SPEED 220V SEM ACIONAMENTO | 102555 | TECLADO EM BORRACHA PARA CONTROLE REMOTO - RUBBER KEY 4 KEYS | 2
2006081 | CONJ. MOVIMENTADOR INTELIGENTE - IZZY TRINO NEW BV4 SPEED 220V SEM ACIONAMENTO | 804123 | BASE SUPERIOR COM LOGO DO CONTROLE REMOTO INTER. DIGI. DIGITAL KEY - PRETO | 2
2006081 | CONJ. MOVIMENTADOR INTELIGENTE - IZZY TRINO NEW BV4 SPEED 220V SEM ACIONAMENTO | 804165 | BASE INFERIOR DO CONTROLE REMOTO INTER. DIGI. DIGITAL KEY - PRETO | 2
2006081 | CONJ. MOVIMENTADOR INTELIGENTE - IZZY TRINO NEW BV4 SPEED 220V SEM ACIONAMENTO | 804177 | ALÇA DO CONTROLE REMOTO INTER. DIGI. DIGITAL KEY PRETO | 2
2006082 | CONJ. MOVIMENTADOR INTELIGENTE - IZZY TRINO NEW BV3 SPEED 220V SEM ACIONAMENTO | 100226 | MICROCONTROLADOR ZY-AGL 433 - REMOTE PCB - ZYAGL. | 2
2006082 | CONJ. MOVIMENTADOR INTELIGENTE - IZZY TRINO NEW BV3 SPEED 220V SEM ACIONAMENTO | 101819 | BATERIA DE LITHIUM CR2032 210mAH 3V TRAY (CR2032) | 2
2006082 | CONJ. MOVIMENTADOR INTELIGENTE - IZZY TRINO NEW BV3 SPEED 220V SEM ACIONAMENTO | 102555 | TECLADO EM BORRACHA PARA CONTROLE REMOTO - RUBBER KEY 4 KEYS | 2
2006082 | CONJ. MOVIMENTADOR INTELIGENTE - IZZY TRINO NEW BV3 SPEED 220V SEM ACIONAMENTO | 804123 | BASE SUPERIOR COM LOGO DO CONTROLE REMOTO INTER. DIGI. DIGITAL KEY - PRETO | 2
2006082 | CONJ. MOVIMENTADOR INTELIGENTE - IZZY TRINO NEW BV3 SPEED 220V SEM ACIONAMENTO | 804165 | BASE INFERIOR DO CONTROLE REMOTO INTER. DIGI. DIGITAL KEY - PRETO | 2
2006082 | CONJ. MOVIMENTADOR INTELIGENTE - IZZY TRINO NEW BV3 SPEED 220V SEM ACIONAMENTO | 804177 | ALÇA DO CONTROLE REMOTO INTER. DIGI. DIGITAL KEY PRETO | 2
2006083 | CONJ. MOVIMENTADOR INTELIGENTE - IZZY TRINO BV3 220V SEM ACIONAMENTO | 100226 | MICROCONTROLADOR ZY-AGL 433 - REMOTE PCB - ZYAGL. | 2
2006083 | CONJ. MOVIMENTADOR INTELIGENTE - IZZY TRINO BV3 220V SEM ACIONAMENTO | 101819 | BATERIA DE LITHIUM CR2032 210mAH 3V TRAY (CR2032) | 2
2006083 | CONJ. MOVIMENTADOR INTELIGENTE - IZZY TRINO BV3 220V SEM ACIONAMENTO | 102555 | TECLADO EM BORRACHA PARA CONTROLE REMOTO - RUBBER KEY 4 KEYS | 2
2006083 | CONJ. MOVIMENTADOR INTELIGENTE - IZZY TRINO BV3 220V SEM ACIONAMENTO | 804123 | BASE SUPERIOR COM LOGO DO CONTROLE REMOTO INTER. DIGI. DIGITAL KEY - PRETO | 2
2006083 | CONJ. MOVIMENTADOR INTELIGENTE - IZZY TRINO BV3 220V SEM ACIONAMENTO | 804165 | BASE INFERIOR DO CONTROLE REMOTO INTER. DIGI. DIGITAL KEY - PRETO | 2
2006083 | CONJ. MOVIMENTADOR INTELIGENTE - IZZY TRINO BV3 220V SEM ACIONAMENTO | 804177 | ALÇA DO CONTROLE REMOTO INTER. DIGI. DIGITAL KEY PRETO | 2
2006085 | CONJ. MOVIMENTADOR INTELIGENTE - IZZY TRINO NEW BV HEAVY 220V SEM ACIONAMENTO | 100226 | MICROCONTROLADOR ZY-AGL 433 - REMOTE PCB - ZYAGL. | 2
2006085 | CONJ. MOVIMENTADOR INTELIGENTE - IZZY TRINO NEW BV HEAVY 220V SEM ACIONAMENTO | 101819 | BATERIA DE LITHIUM CR2032 210mAH 3V TRAY (CR2032) | 2
2006085 | CONJ. MOVIMENTADOR INTELIGENTE - IZZY TRINO NEW BV HEAVY 220V SEM ACIONAMENTO | 102555 | TECLADO EM BORRACHA PARA CONTROLE REMOTO - RUBBER KEY 4 KEYS | 2
2006085 | CONJ. MOVIMENTADOR INTELIGENTE - IZZY TRINO NEW BV HEAVY 220V SEM ACIONAMENTO | 804123 | BASE SUPERIOR COM LOGO DO CONTROLE REMOTO INTER. DIGI. DIGITAL KEY - PRETO | 2
2006085 | CONJ. MOVIMENTADOR INTELIGENTE - IZZY TRINO NEW BV HEAVY 220V SEM ACIONAMENTO | 804165 | BASE INFERIOR DO CONTROLE REMOTO INTER. DIGI. DIGITAL KEY - PRETO | 2
2006085 | CONJ. MOVIMENTADOR INTELIGENTE - IZZY TRINO NEW BV HEAVY 220V SEM ACIONAMENTO | 804177 | ALÇA DO CONTROLE REMOTO INTER. DIGI. DIGITAL KEY PRETO | 2
2006086 | CONJ. MOVIMENTADOR INTELIGENTE - IZZY TRINO NEW BV HEAVY SPEED 220V SEM ACIONAMENTO | 100226 | MICROCONTROLADOR ZY-AGL 433 - REMOTE PCB - ZYAGL. | 2
2006086 | CONJ. MOVIMENTADOR INTELIGENTE - IZZY TRINO NEW BV HEAVY SPEED 220V SEM ACIONAMENTO | 101819 | BATERIA DE LITHIUM CR2032 210mAH 3V TRAY (CR2032) | 2
2006086 | CONJ. MOVIMENTADOR INTELIGENTE - IZZY TRINO NEW BV HEAVY SPEED 220V SEM ACIONAMENTO | 102555 | TECLADO EM BORRACHA PARA CONTROLE REMOTO - RUBBER KEY 4 KEYS | 2
2006086 | CONJ. MOVIMENTADOR INTELIGENTE - IZZY TRINO NEW BV HEAVY SPEED 220V SEM ACIONAMENTO | 804123 | BASE SUPERIOR COM LOGO DO CONTROLE REMOTO INTER. DIGI. DIGITAL KEY - PRETO | 2
2006086 | CONJ. MOVIMENTADOR INTELIGENTE - IZZY TRINO NEW BV HEAVY SPEED 220V SEM ACIONAMENTO | 804165 | BASE INFERIOR DO CONTROLE REMOTO INTER. DIGI. DIGITAL KEY - PRETO | 2
2006086 | CONJ. MOVIMENTADOR INTELIGENTE - IZZY TRINO NEW BV HEAVY SPEED 220V SEM ACIONAMENTO | 804177 | ALÇA DO CONTROLE REMOTO INTER. DIGI. DIGITAL KEY PRETO | 2
2006087 | CONJ. MOVIMENTADOR INTELIGENTE - IZZY 300 220V 50-60HZ SEM CREMALHEIRA C B. ALUM EX | 100226 | MICROCONTROLADOR ZY-AGL 433 - REMOTE PCB - ZYAGL. | 2
2006087 | CONJ. MOVIMENTADOR INTELIGENTE - IZZY 300 220V 50-60HZ SEM CREMALHEIRA C B. ALUM EX | 101819 | BATERIA DE LITHIUM CR2032 210mAH 3V TRAY (CR2032) | 2
2006087 | CONJ. MOVIMENTADOR INTELIGENTE - IZZY 300 220V 50-60HZ SEM CREMALHEIRA C B. ALUM EX | 102555 | TECLADO EM BORRACHA PARA CONTROLE REMOTO - RUBBER KEY 4 KEYS | 2
2006087 | CONJ. MOVIMENTADOR INTELIGENTE - IZZY 300 220V 50-60HZ SEM CREMALHEIRA C B. ALUM EX | 804123 | BASE SUPERIOR COM LOGO DO CONTROLE REMOTO INTER. DIGI. DIGITAL KEY - PRETO | 2
2006087 | CONJ. MOVIMENTADOR INTELIGENTE - IZZY 300 220V 50-60HZ SEM CREMALHEIRA C B. ALUM EX | 804165 | BASE INFERIOR DO CONTROLE REMOTO INTER. DIGI. DIGITAL KEY - PRETO | 2
2006087 | CONJ. MOVIMENTADOR INTELIGENTE - IZZY 300 220V 50-60HZ SEM CREMALHEIRA C B. ALUM EX | 804177 | ALÇA DO CONTROLE REMOTO INTER. DIGI. DIGITAL KEY PRETO | 2
2006088 | CONJ. MOVIMENTADOR INTELIGENTE - IZZY TRINO NEW BV3 220V SEM ACIONAMENTO EX | 100226 | MICROCONTROLADOR ZY-AGL 433 - REMOTE PCB - ZYAGL. | 2
2006088 | CONJ. MOVIMENTADOR INTELIGENTE - IZZY TRINO NEW BV3 220V SEM ACIONAMENTO EX | 101819 | BATERIA DE LITHIUM CR2032 210mAH 3V TRAY (CR2032) | 2
2006088 | CONJ. MOVIMENTADOR INTELIGENTE - IZZY TRINO NEW BV3 220V SEM ACIONAMENTO EX | 102555 | TECLADO EM BORRACHA PARA CONTROLE REMOTO - RUBBER KEY 4 KEYS | 2
2006088 | CONJ. MOVIMENTADOR INTELIGENTE - IZZY TRINO NEW BV3 220V SEM ACIONAMENTO EX | 804123 | BASE SUPERIOR COM LOGO DO CONTROLE REMOTO INTER. DIGI. DIGITAL KEY - PRETO | 2
2006088 | CONJ. MOVIMENTADOR INTELIGENTE - IZZY TRINO NEW BV3 220V SEM ACIONAMENTO EX | 804165 | BASE INFERIOR DO CONTROLE REMOTO INTER. DIGI. DIGITAL KEY - PRETO | 2
2006088 | CONJ. MOVIMENTADOR INTELIGENTE - IZZY TRINO NEW BV3 220V SEM ACIONAMENTO EX | 804177 | ALÇA DO CONTROLE REMOTO INTER. DIGI. DIGITAL KEY PRETO | 2
2006089 | CONJ. MOVIMENTADOR INTELIGENTE - IZZY 500 127V 50-60HZ COM B. ALUMINIUM EX | 100226 | MICROCONTROLADOR ZY-AGL 433 - REMOTE PCB - ZYAGL. | 2
2006089 | CONJ. MOVIMENTADOR INTELIGENTE - IZZY 500 127V 50-60HZ COM B. ALUMINIUM EX | 101819 | BATERIA DE LITHIUM CR2032 210mAH 3V TRAY (CR2032) | 2
2006089 | CONJ. MOVIMENTADOR INTELIGENTE - IZZY 500 127V 50-60HZ COM B. ALUMINIUM EX | 102555 | TECLADO EM BORRACHA PARA CONTROLE REMOTO - RUBBER KEY 4 KEYS | 2
2006089 | CONJ. MOVIMENTADOR INTELIGENTE - IZZY 500 127V 50-60HZ COM B. ALUMINIUM EX | 804123 | BASE SUPERIOR COM LOGO DO CONTROLE REMOTO INTER. DIGI. DIGITAL KEY - PRETO | 2
2006089 | CONJ. MOVIMENTADOR INTELIGENTE - IZZY 500 127V 50-60HZ COM B. ALUMINIUM EX | 804165 | BASE INFERIOR DO CONTROLE REMOTO INTER. DIGI. DIGITAL KEY - PRETO | 2
2006089 | CONJ. MOVIMENTADOR INTELIGENTE - IZZY 500 127V 50-60HZ COM B. ALUMINIUM EX | 804177 | ALÇA DO CONTROLE REMOTO INTER. DIGI. DIGITAL KEY PRETO | 2
2006090 | CONJ. MOVIMENTADOR INTELIGENTE - IZZY 900 127V 50-60HZ COM B. ALUMINIUM EX | 100226 | MICROCONTROLADOR ZY-AGL 433 - REMOTE PCB - ZYAGL. | 2
2006090 | CONJ. MOVIMENTADOR INTELIGENTE - IZZY 900 127V 50-60HZ COM B. ALUMINIUM EX | 101819 | BATERIA DE LITHIUM CR2032 210mAH 3V TRAY (CR2032) | 2
2006090 | CONJ. MOVIMENTADOR INTELIGENTE - IZZY 900 127V 50-60HZ COM B. ALUMINIUM EX | 102555 | TECLADO EM BORRACHA PARA CONTROLE REMOTO - RUBBER KEY 4 KEYS | 2
2006090 | CONJ. MOVIMENTADOR INTELIGENTE - IZZY 900 127V 50-60HZ COM B. ALUMINIUM EX | 804123 | BASE SUPERIOR COM LOGO DO CONTROLE REMOTO INTER. DIGI. DIGITAL KEY - PRETO | 2
2006090 | CONJ. MOVIMENTADOR INTELIGENTE - IZZY 900 127V 50-60HZ COM B. ALUMINIUM EX | 804165 | BASE INFERIOR DO CONTROLE REMOTO INTER. DIGI. DIGITAL KEY - PRETO | 2
2006090 | CONJ. MOVIMENTADOR INTELIGENTE - IZZY 900 127V 50-60HZ COM B. ALUMINIUM EX | 804177 | ALÇA DO CONTROLE REMOTO INTER. DIGI. DIGITAL KEY PRETO | 2
2006091 | CONJ. MOVIMENTADOR INTELIGENTE - IZZY TRINO NEW BV HEAVY SPEED 127V SEM ACIONAMENTO | 100226 | MICROCONTROLADOR ZY-AGL 433 - REMOTE PCB - ZYAGL. | 2
2006091 | CONJ. MOVIMENTADOR INTELIGENTE - IZZY TRINO NEW BV HEAVY SPEED 127V SEM ACIONAMENTO | 101819 | BATERIA DE LITHIUM CR2032 210mAH 3V TRAY (CR2032) | 2
2006091 | CONJ. MOVIMENTADOR INTELIGENTE - IZZY TRINO NEW BV HEAVY SPEED 127V SEM ACIONAMENTO | 102555 | TECLADO EM BORRACHA PARA CONTROLE REMOTO - RUBBER KEY 4 KEYS | 2
2006091 | CONJ. MOVIMENTADOR INTELIGENTE - IZZY TRINO NEW BV HEAVY SPEED 127V SEM ACIONAMENTO | 804123 | BASE SUPERIOR COM LOGO DO CONTROLE REMOTO INTER. DIGI. DIGITAL KEY - PRETO | 2
2006091 | CONJ. MOVIMENTADOR INTELIGENTE - IZZY TRINO NEW BV HEAVY SPEED 127V SEM ACIONAMENTO | 804165 | BASE INFERIOR DO CONTROLE REMOTO INTER. DIGI. DIGITAL KEY - PRETO | 2
2006091 | CONJ. MOVIMENTADOR INTELIGENTE - IZZY TRINO NEW BV HEAVY SPEED 127V SEM ACIONAMENTO | 804177 | ALÇA DO CONTROLE REMOTO INTER. DIGI. DIGITAL KEY PRETO | 2
2006092 | CONJ. MOVIMENTADOR INTELIGENTE - IZZY TRINO NEW BV HEAVY 127V SEM ACIONAMENTO | 100226 | MICROCONTROLADOR ZY-AGL 433 - REMOTE PCB - ZYAGL. | 2
2006092 | CONJ. MOVIMENTADOR INTELIGENTE - IZZY TRINO NEW BV HEAVY 127V SEM ACIONAMENTO | 101819 | BATERIA DE LITHIUM CR2032 210mAH 3V TRAY (CR2032) | 2
2006092 | CONJ. MOVIMENTADOR INTELIGENTE - IZZY TRINO NEW BV HEAVY 127V SEM ACIONAMENTO | 102555 | TECLADO EM BORRACHA PARA CONTROLE REMOTO - RUBBER KEY 4 KEYS | 2
2006092 | CONJ. MOVIMENTADOR INTELIGENTE - IZZY TRINO NEW BV HEAVY 127V SEM ACIONAMENTO | 804123 | BASE SUPERIOR COM LOGO DO CONTROLE REMOTO INTER. DIGI. DIGITAL KEY - PRETO | 2
2006092 | CONJ. MOVIMENTADOR INTELIGENTE - IZZY TRINO NEW BV HEAVY 127V SEM ACIONAMENTO | 804165 | BASE INFERIOR DO CONTROLE REMOTO INTER. DIGI. DIGITAL KEY - PRETO | 2
2006092 | CONJ. MOVIMENTADOR INTELIGENTE - IZZY TRINO NEW BV HEAVY 127V SEM ACIONAMENTO | 804177 | ALÇA DO CONTROLE REMOTO INTER. DIGI. DIGITAL KEY PRETO | 2
2006093 | CONJ. MOVIMENTADOR INTELIGENTE - IZZY TRINO NEW BV3 SPEED 127V SEM ACIONAMENTO | 100226 | MICROCONTROLADOR ZY-AGL 433 - REMOTE PCB - ZYAGL. | 2
2006093 | CONJ. MOVIMENTADOR INTELIGENTE - IZZY TRINO NEW BV3 SPEED 127V SEM ACIONAMENTO | 101819 | BATERIA DE LITHIUM CR2032 210mAH 3V TRAY (CR2032) | 2
2006093 | CONJ. MOVIMENTADOR INTELIGENTE - IZZY TRINO NEW BV3 SPEED 127V SEM ACIONAMENTO | 102555 | TECLADO EM BORRACHA PARA CONTROLE REMOTO - RUBBER KEY 4 KEYS | 2
2006093 | CONJ. MOVIMENTADOR INTELIGENTE - IZZY TRINO NEW BV3 SPEED 127V SEM ACIONAMENTO | 804123 | BASE SUPERIOR COM LOGO DO CONTROLE REMOTO INTER. DIGI. DIGITAL KEY - PRETO | 2
2006093 | CONJ. MOVIMENTADOR INTELIGENTE - IZZY TRINO NEW BV3 SPEED 127V SEM ACIONAMENTO | 804165 | BASE INFERIOR DO CONTROLE REMOTO INTER. DIGI. DIGITAL KEY - PRETO | 2
2006093 | CONJ. MOVIMENTADOR INTELIGENTE - IZZY TRINO NEW BV3 SPEED 127V SEM ACIONAMENTO | 804177 | ALÇA DO CONTROLE REMOTO INTER. DIGI. DIGITAL KEY PRETO | 2
2006094 | CONJ. MOVIMENTADOR INTELIGENTE - IZZY TRINO NEW BV3 127V SEM ACIONAMENTO | 100226 | MICROCONTROLADOR ZY-AGL 433 - REMOTE PCB - ZYAGL. | 2
2006094 | CONJ. MOVIMENTADOR INTELIGENTE - IZZY TRINO NEW BV3 127V SEM ACIONAMENTO | 101819 | BATERIA DE LITHIUM CR2032 210mAH 3V TRAY (CR2032) | 2
2006094 | CONJ. MOVIMENTADOR INTELIGENTE - IZZY TRINO NEW BV3 127V SEM ACIONAMENTO | 102555 | TECLADO EM BORRACHA PARA CONTROLE REMOTO - RUBBER KEY 4 KEYS | 2
2006094 | CONJ. MOVIMENTADOR INTELIGENTE - IZZY TRINO NEW BV3 127V SEM ACIONAMENTO | 804123 | BASE SUPERIOR COM LOGO DO CONTROLE REMOTO INTER. DIGI. DIGITAL KEY - PRETO | 2
2006094 | CONJ. MOVIMENTADOR INTELIGENTE - IZZY TRINO NEW BV3 127V SEM ACIONAMENTO | 804165 | BASE INFERIOR DO CONTROLE REMOTO INTER. DIGI. DIGITAL KEY - PRETO | 2
2006094 | CONJ. MOVIMENTADOR INTELIGENTE - IZZY TRINO NEW BV3 127V SEM ACIONAMENTO | 804177 | ALÇA DO CONTROLE REMOTO INTER. DIGI. DIGITAL KEY PRETO | 2
2006095 | CONJ. MOVIMENTADOR INTELIGENTE - IZZY TRINO NEW BV4 SPEED 127V SEM ACIONAMENTO | 100226 | MICROCONTROLADOR ZY-AGL 433 - REMOTE PCB - ZYAGL. | 2
2006095 | CONJ. MOVIMENTADOR INTELIGENTE - IZZY TRINO NEW BV4 SPEED 127V SEM ACIONAMENTO | 101819 | BATERIA DE LITHIUM CR2032 210mAH 3V TRAY (CR2032) | 2
2006095 | CONJ. MOVIMENTADOR INTELIGENTE - IZZY TRINO NEW BV4 SPEED 127V SEM ACIONAMENTO | 102555 | TECLADO EM BORRACHA PARA CONTROLE REMOTO - RUBBER KEY 4 KEYS | 2
2006095 | CONJ. MOVIMENTADOR INTELIGENTE - IZZY TRINO NEW BV4 SPEED 127V SEM ACIONAMENTO | 804123 | BASE SUPERIOR COM LOGO DO CONTROLE REMOTO INTER. DIGI. DIGITAL KEY - PRETO | 2
2006095 | CONJ. MOVIMENTADOR INTELIGENTE - IZZY TRINO NEW BV4 SPEED 127V SEM ACIONAMENTO | 804165 | BASE INFERIOR DO CONTROLE REMOTO INTER. DIGI. DIGITAL KEY - PRETO | 2
2006095 | CONJ. MOVIMENTADOR INTELIGENTE - IZZY TRINO NEW BV4 SPEED 127V SEM ACIONAMENTO | 804177 | ALÇA DO CONTROLE REMOTO INTER. DIGI. DIGITAL KEY PRETO | 2
2006096 | CONJ. MOVIMENTADOR INTELIGENTE - IZZY TRINO NEW BV4 127V SEM ACIONAMENTO | 100226 | MICROCONTROLADOR ZY-AGL 433 - REMOTE PCB - ZYAGL. | 2
2006096 | CONJ. MOVIMENTADOR INTELIGENTE - IZZY TRINO NEW BV4 127V SEM ACIONAMENTO | 101819 | BATERIA DE LITHIUM CR2032 210mAH 3V TRAY (CR2032) | 2
2006096 | CONJ. MOVIMENTADOR INTELIGENTE - IZZY TRINO NEW BV4 127V SEM ACIONAMENTO | 102555 | TECLADO EM BORRACHA PARA CONTROLE REMOTO - RUBBER KEY 4 KEYS | 2
2006096 | CONJ. MOVIMENTADOR INTELIGENTE - IZZY TRINO NEW BV4 127V SEM ACIONAMENTO | 804123 | BASE SUPERIOR COM LOGO DO CONTROLE REMOTO INTER. DIGI. DIGITAL KEY - PRETO | 2
2006096 | CONJ. MOVIMENTADOR INTELIGENTE - IZZY TRINO NEW BV4 127V SEM ACIONAMENTO | 804165 | BASE INFERIOR DO CONTROLE REMOTO INTER. DIGI. DIGITAL KEY - PRETO | 2
2006096 | CONJ. MOVIMENTADOR INTELIGENTE - IZZY TRINO NEW BV4 127V SEM ACIONAMENTO | 804177 | ALÇA DO CONTROLE REMOTO INTER. DIGI. DIGITAL KEY PRETO | 2
2006097 | CONJ. MOVIMENTADOR INTELIGENTE - IZZY DZ INDUSTRIAL STRONG 2000KG 220V 50-60HZ S/CREMALH PANTHER EX | 100226 | MICROCONTROLADOR ZY-AGL 433 - REMOTE PCB - ZYAGL. | 2
2006097 | CONJ. MOVIMENTADOR INTELIGENTE - IZZY DZ INDUSTRIAL STRONG 2000KG 220V 50-60HZ S/CREMALH PANTHER EX | 101819 | BATERIA DE LITHIUM CR2032 210mAH 3V TRAY (CR2032) | 2
2006097 | CONJ. MOVIMENTADOR INTELIGENTE - IZZY DZ INDUSTRIAL STRONG 2000KG 220V 50-60HZ S/CREMALH PANTHER EX | 102555 | TECLADO EM BORRACHA PARA CONTROLE REMOTO - RUBBER KEY 4 KEYS | 2
2006097 | CONJ. MOVIMENTADOR INTELIGENTE - IZZY DZ INDUSTRIAL STRONG 2000KG 220V 50-60HZ S/CREMALH PANTHER EX | 804123 | BASE SUPERIOR COM LOGO DO CONTROLE REMOTO INTER. DIGI. DIGITAL KEY - PRETO | 2
2006097 | CONJ. MOVIMENTADOR INTELIGENTE - IZZY DZ INDUSTRIAL STRONG 2000KG 220V 50-60HZ S/CREMALH PANTHER EX | 804165 | BASE INFERIOR DO CONTROLE REMOTO INTER. DIGI. DIGITAL KEY - PRETO | 2
2006097 | CONJ. MOVIMENTADOR INTELIGENTE - IZZY DZ INDUSTRIAL STRONG 2000KG 220V 50-60HZ S/CREMALH PANTHER EX | 804177 | ALÇA DO CONTROLE REMOTO INTER. DIGI. DIGITAL KEY PRETO | 2
2006098 | CONJ. MOVIMENTADOR INTELIGENTE - IZZY TRINO NEW BV4 SPEED 220V SEM ACIONAMENTO EX | 100226 | MICROCONTROLADOR ZY-AGL 433 - REMOTE PCB - ZYAGL. | 2
2006098 | CONJ. MOVIMENTADOR INTELIGENTE - IZZY TRINO NEW BV4 SPEED 220V SEM ACIONAMENTO EX | 101819 | BATERIA DE LITHIUM CR2032 210mAH 3V TRAY (CR2032) | 2
2006098 | CONJ. MOVIMENTADOR INTELIGENTE - IZZY TRINO NEW BV4 SPEED 220V SEM ACIONAMENTO EX | 102555 | TECLADO EM BORRACHA PARA CONTROLE REMOTO - RUBBER KEY 4 KEYS | 2
2006098 | CONJ. MOVIMENTADOR INTELIGENTE - IZZY TRINO NEW BV4 SPEED 220V SEM ACIONAMENTO EX | 804123 | BASE SUPERIOR COM LOGO DO CONTROLE REMOTO INTER. DIGI. DIGITAL KEY - PRETO | 2
2006098 | CONJ. MOVIMENTADOR INTELIGENTE - IZZY TRINO NEW BV4 SPEED 220V SEM ACIONAMENTO EX | 804165 | BASE INFERIOR DO CONTROLE REMOTO INTER. DIGI. DIGITAL KEY - PRETO | 2
2006098 | CONJ. MOVIMENTADOR INTELIGENTE - IZZY TRINO NEW BV4 SPEED 220V SEM ACIONAMENTO EX | 804177 | ALÇA DO CONTROLE REMOTO INTER. DIGI. DIGITAL KEY PRETO | 2
2006099 | CONJ. MOVIMENTADOR INTELIGENTE - IZZY TRINO NEW BV3 SPEED 220V SEM ACIONAMENTO EX | 100226 | MICROCONTROLADOR ZY-AGL 433 - REMOTE PCB - ZYAGL. | 2
2006099 | CONJ. MOVIMENTADOR INTELIGENTE - IZZY TRINO NEW BV3 SPEED 220V SEM ACIONAMENTO EX | 101819 | BATERIA DE LITHIUM CR2032 210mAH 3V TRAY (CR2032) | 2
2006099 | CONJ. MOVIMENTADOR INTELIGENTE - IZZY TRINO NEW BV3 SPEED 220V SEM ACIONAMENTO EX | 102555 | TECLADO EM BORRACHA PARA CONTROLE REMOTO - RUBBER KEY 4 KEYS | 2
2006099 | CONJ. MOVIMENTADOR INTELIGENTE - IZZY TRINO NEW BV3 SPEED 220V SEM ACIONAMENTO EX | 804123 | BASE SUPERIOR COM LOGO DO CONTROLE REMOTO INTER. DIGI. DIGITAL KEY - PRETO | 2
2006099 | CONJ. MOVIMENTADOR INTELIGENTE - IZZY TRINO NEW BV3 SPEED 220V SEM ACIONAMENTO EX | 804165 | BASE INFERIOR DO CONTROLE REMOTO INTER. DIGI. DIGITAL KEY - PRETO | 2
2006099 | CONJ. MOVIMENTADOR INTELIGENTE - IZZY TRINO NEW BV3 SPEED 220V SEM ACIONAMENTO EX | 804177 | ALÇA DO CONTROLE REMOTO INTER. DIGI. DIGITAL KEY PRETO | 2
2006100 | CONJ. MOVIMENTADOR INTELIGENTE - IZZY TRINO NEW BV HEAVY 220V SEM ACIO | 100226 | MICROCONTROLADOR ZY-AGL 433 - REMOTE PCB - ZYAGL. | 2
2006100 | CONJ. MOVIMENTADOR INTELIGENTE - IZZY TRINO NEW BV HEAVY 220V SEM ACIO | 101819 | BATERIA DE LITHIUM CR2032 210mAH 3V TRAY (CR2032) | 2
2006100 | CONJ. MOVIMENTADOR INTELIGENTE - IZZY TRINO NEW BV HEAVY 220V SEM ACIO | 102555 | TECLADO EM BORRACHA PARA CONTROLE REMOTO - RUBBER KEY 4 KEYS | 2
2006100 | CONJ. MOVIMENTADOR INTELIGENTE - IZZY TRINO NEW BV HEAVY 220V SEM ACIO | 804123 | BASE SUPERIOR COM LOGO DO CONTROLE REMOTO INTER. DIGI. DIGITAL KEY - PRETO | 2
2006100 | CONJ. MOVIMENTADOR INTELIGENTE - IZZY TRINO NEW BV HEAVY 220V SEM ACIO | 804165 | BASE INFERIOR DO CONTROLE REMOTO INTER. DIGI. DIGITAL KEY - PRETO | 2
2006100 | CONJ. MOVIMENTADOR INTELIGENTE - IZZY TRINO NEW BV HEAVY 220V SEM ACIO | 804177 | ALÇA DO CONTROLE REMOTO INTER. DIGI. DIGITAL KEY PRETO | 2
2006101 | CONJ. MOVIMENTADOR INTELIGENTE - IZZY TRINO NEW BV HEAVY SPEED 220V SEM ACIONAMENTO EX | 100226 | MICROCONTROLADOR ZY-AGL 433 - REMOTE PCB - ZYAGL. | 2
2006101 | CONJ. MOVIMENTADOR INTELIGENTE - IZZY TRINO NEW BV HEAVY SPEED 220V SEM ACIONAMENTO EX | 101819 | BATERIA DE LITHIUM CR2032 210mAH 3V TRAY (CR2032) | 2
2006101 | CONJ. MOVIMENTADOR INTELIGENTE - IZZY TRINO NEW BV HEAVY SPEED 220V SEM ACIONAMENTO EX | 102555 | TECLADO EM BORRACHA PARA CONTROLE REMOTO - RUBBER KEY 4 KEYS | 2
2006101 | CONJ. MOVIMENTADOR INTELIGENTE - IZZY TRINO NEW BV HEAVY SPEED 220V SEM ACIONAMENTO EX | 804123 | BASE SUPERIOR COM LOGO DO CONTROLE REMOTO INTER. DIGI. DIGITAL KEY - PRETO | 2
2006101 | CONJ. MOVIMENTADOR INTELIGENTE - IZZY TRINO NEW BV HEAVY SPEED 220V SEM ACIONAMENTO EX | 804165 | BASE INFERIOR DO CONTROLE REMOTO INTER. DIGI. DIGITAL KEY - PRETO | 2
2006101 | CONJ. MOVIMENTADOR INTELIGENTE - IZZY TRINO NEW BV HEAVY SPEED 220V SEM ACIONAMENTO EX | 804177 | ALÇA DO CONTROLE REMOTO INTER. DIGI. DIGITAL KEY PRETO | 2
2006102 | CONJ. MOVIMENTADOR INTELIGENTE - IZZY TRINO NEW BV HEAVY SPEED 127V SEM ACIONAMENTO EX | 100226 | MICROCONTROLADOR ZY-AGL 433 - REMOTE PCB - ZYAGL. | 2
2006102 | CONJ. MOVIMENTADOR INTELIGENTE - IZZY TRINO NEW BV HEAVY SPEED 127V SEM ACIONAMENTO EX | 101819 | BATERIA DE LITHIUM CR2032 210mAH 3V TRAY (CR2032) | 2
2006102 | CONJ. MOVIMENTADOR INTELIGENTE - IZZY TRINO NEW BV HEAVY SPEED 127V SEM ACIONAMENTO EX | 102555 | TECLADO EM BORRACHA PARA CONTROLE REMOTO - RUBBER KEY 4 KEYS | 2
2006102 | CONJ. MOVIMENTADOR INTELIGENTE - IZZY TRINO NEW BV HEAVY SPEED 127V SEM ACIONAMENTO EX | 804123 | BASE SUPERIOR COM LOGO DO CONTROLE REMOTO INTER. DIGI. DIGITAL KEY - PRETO | 2
2006102 | CONJ. MOVIMENTADOR INTELIGENTE - IZZY TRINO NEW BV HEAVY SPEED 127V SEM ACIONAMENTO EX | 804165 | BASE INFERIOR DO CONTROLE REMOTO INTER. DIGI. DIGITAL KEY - PRETO | 2
2006102 | CONJ. MOVIMENTADOR INTELIGENTE - IZZY TRINO NEW BV HEAVY SPEED 127V SEM ACIONAMENTO EX | 804177 | ALÇA DO CONTROLE REMOTO INTER. DIGI. DIGITAL KEY PRETO | 2
2006103 | CONJ. MOVIMENTADOR INTELIGENTE - IZZY TRINO NEW BV HEAVY 127V SEM ACIO | 100226 | MICROCONTROLADOR ZY-AGL 433 - REMOTE PCB - ZYAGL. | 2
2006103 | CONJ. MOVIMENTADOR INTELIGENTE - IZZY TRINO NEW BV HEAVY 127V SEM ACIO | 101819 | BATERIA DE LITHIUM CR2032 210mAH 3V TRAY (CR2032) | 2
2006103 | CONJ. MOVIMENTADOR INTELIGENTE - IZZY TRINO NEW BV HEAVY 127V SEM ACIO | 102555 | TECLADO EM BORRACHA PARA CONTROLE REMOTO - RUBBER KEY 4 KEYS | 2
2006103 | CONJ. MOVIMENTADOR INTELIGENTE - IZZY TRINO NEW BV HEAVY 127V SEM ACIO | 804123 | BASE SUPERIOR COM LOGO DO CONTROLE REMOTO INTER. DIGI. DIGITAL KEY - PRETO | 2
2006103 | CONJ. MOVIMENTADOR INTELIGENTE - IZZY TRINO NEW BV HEAVY 127V SEM ACIO | 804165 | BASE INFERIOR DO CONTROLE REMOTO INTER. DIGI. DIGITAL KEY - PRETO | 2
2006103 | CONJ. MOVIMENTADOR INTELIGENTE - IZZY TRINO NEW BV HEAVY 127V SEM ACIO | 804177 | ALÇA DO CONTROLE REMOTO INTER. DIGI. DIGITAL KEY PRETO | 2
2006104 | CONJ. MOVIMENTADOR INTELIGENTE - IZZY TRINO NEW BV3 SPEED 127V SEM ACIONAMENTO EX | 100226 | MICROCONTROLADOR ZY-AGL 433 - REMOTE PCB - ZYAGL. | 2
2006104 | CONJ. MOVIMENTADOR INTELIGENTE - IZZY TRINO NEW BV3 SPEED 127V SEM ACIONAMENTO EX | 101819 | BATERIA DE LITHIUM CR2032 210mAH 3V TRAY (CR2032) | 2
2006104 | CONJ. MOVIMENTADOR INTELIGENTE - IZZY TRINO NEW BV3 SPEED 127V SEM ACIONAMENTO EX | 102555 | TECLADO EM BORRACHA PARA CONTROLE REMOTO - RUBBER KEY 4 KEYS | 2
2006104 | CONJ. MOVIMENTADOR INTELIGENTE - IZZY TRINO NEW BV3 SPEED 127V SEM ACIONAMENTO EX | 804123 | BASE SUPERIOR COM LOGO DO CONTROLE REMOTO INTER. DIGI. DIGITAL KEY - PRETO | 2
2006104 | CONJ. MOVIMENTADOR INTELIGENTE - IZZY TRINO NEW BV3 SPEED 127V SEM ACIONAMENTO EX | 804165 | BASE INFERIOR DO CONTROLE REMOTO INTER. DIGI. DIGITAL KEY - PRETO | 2
2006104 | CONJ. MOVIMENTADOR INTELIGENTE - IZZY TRINO NEW BV3 SPEED 127V SEM ACIONAMENTO EX | 804177 | ALÇA DO CONTROLE REMOTO INTER. DIGI. DIGITAL KEY PRETO | 2
2006105 | CONJ. MOVIMENTADOR INTELIGENTE - IZZY TRINO NEW BV3 127V SEM ACIONAMENTO EX | 100226 | MICROCONTROLADOR ZY-AGL 433 - REMOTE PCB - ZYAGL. | 2
2006105 | CONJ. MOVIMENTADOR INTELIGENTE - IZZY TRINO NEW BV3 127V SEM ACIONAMENTO EX | 101819 | BATERIA DE LITHIUM CR2032 210mAH 3V TRAY (CR2032) | 2
2006105 | CONJ. MOVIMENTADOR INTELIGENTE - IZZY TRINO NEW BV3 127V SEM ACIONAMENTO EX | 102555 | TECLADO EM BORRACHA PARA CONTROLE REMOTO - RUBBER KEY 4 KEYS | 2
2006105 | CONJ. MOVIMENTADOR INTELIGENTE - IZZY TRINO NEW BV3 127V SEM ACIONAMENTO EX | 804123 | BASE SUPERIOR COM LOGO DO CONTROLE REMOTO INTER. DIGI. DIGITAL KEY - PRETO | 2
2006105 | CONJ. MOVIMENTADOR INTELIGENTE - IZZY TRINO NEW BV3 127V SEM ACIONAMENTO EX | 804165 | BASE INFERIOR DO CONTROLE REMOTO INTER. DIGI. DIGITAL KEY - PRETO | 2
2006105 | CONJ. MOVIMENTADOR INTELIGENTE - IZZY TRINO NEW BV3 127V SEM ACIONAMENTO EX | 804177 | ALÇA DO CONTROLE REMOTO INTER. DIGI. DIGITAL KEY PRETO | 2
2006106 | CONJ. MOVIMENTADOR INTELIGENTE - IZZY TRINO NEW BV4 SPEED 127V SEM ACIONAMENTO EX | 100226 | MICROCONTROLADOR ZY-AGL 433 - REMOTE PCB - ZYAGL. | 2
2006106 | CONJ. MOVIMENTADOR INTELIGENTE - IZZY TRINO NEW BV4 SPEED 127V SEM ACIONAMENTO EX | 101819 | BATERIA DE LITHIUM CR2032 210mAH 3V TRAY (CR2032) | 2
2006106 | CONJ. MOVIMENTADOR INTELIGENTE - IZZY TRINO NEW BV4 SPEED 127V SEM ACIONAMENTO EX | 102555 | TECLADO EM BORRACHA PARA CONTROLE REMOTO - RUBBER KEY 4 KEYS | 2
2006106 | CONJ. MOVIMENTADOR INTELIGENTE - IZZY TRINO NEW BV4 SPEED 127V SEM ACIONAMENTO EX | 804123 | BASE SUPERIOR COM LOGO DO CONTROLE REMOTO INTER. DIGI. DIGITAL KEY - PRETO | 2
2006106 | CONJ. MOVIMENTADOR INTELIGENTE - IZZY TRINO NEW BV4 SPEED 127V SEM ACIONAMENTO EX | 804165 | BASE INFERIOR DO CONTROLE REMOTO INTER. DIGI. DIGITAL KEY - PRETO | 2
2006106 | CONJ. MOVIMENTADOR INTELIGENTE - IZZY TRINO NEW BV4 SPEED 127V SEM ACIONAMENTO EX | 804177 | ALÇA DO CONTROLE REMOTO INTER. DIGI. DIGITAL KEY PRETO | 2
2006107 | CONJ. MOVIMENTADOR INTELIGENTE - IZZY TRINO NEW BV4 127V SEM ACIONAMENTO EX | 100226 | MICROCONTROLADOR ZY-AGL 433 - REMOTE PCB - ZYAGL. | 2
2006107 | CONJ. MOVIMENTADOR INTELIGENTE - IZZY TRINO NEW BV4 127V SEM ACIONAMENTO EX | 101819 | BATERIA DE LITHIUM CR2032 210mAH 3V TRAY (CR2032) | 2
2006107 | CONJ. MOVIMENTADOR INTELIGENTE - IZZY TRINO NEW BV4 127V SEM ACIONAMENTO EX | 102555 | TECLADO EM BORRACHA PARA CONTROLE REMOTO - RUBBER KEY 4 KEYS | 2
2006107 | CONJ. MOVIMENTADOR INTELIGENTE - IZZY TRINO NEW BV4 127V SEM ACIONAMENTO EX | 804123 | BASE SUPERIOR COM LOGO DO CONTROLE REMOTO INTER. DIGI. DIGITAL KEY - PRETO | 2
2006107 | CONJ. MOVIMENTADOR INTELIGENTE - IZZY TRINO NEW BV4 127V SEM ACIONAMENTO EX | 804165 | BASE INFERIOR DO CONTROLE REMOTO INTER. DIGI. DIGITAL KEY - PRETO | 2
2006107 | CONJ. MOVIMENTADOR INTELIGENTE - IZZY TRINO NEW BV4 127V SEM ACIONAMENTO EX | 804177 | ALÇA DO CONTROLE REMOTO INTER. DIGI. DIGITAL KEY PRETO | 2
2006108 | CONJ. MOVIMENTADOR INTELIGENTE - IZZY TRINO NEW BV4 220V SEM ACIONAMENTO EX | 100226 | MICROCONTROLADOR ZY-AGL 433 - REMOTE PCB - ZYAGL. | 2
2006108 | CONJ. MOVIMENTADOR INTELIGENTE - IZZY TRINO NEW BV4 220V SEM ACIONAMENTO EX | 101819 | BATERIA DE LITHIUM CR2032 210mAH 3V TRAY (CR2032) | 2
2006108 | CONJ. MOVIMENTADOR INTELIGENTE - IZZY TRINO NEW BV4 220V SEM ACIONAMENTO EX | 102555 | TECLADO EM BORRACHA PARA CONTROLE REMOTO - RUBBER KEY 4 KEYS | 2
2006108 | CONJ. MOVIMENTADOR INTELIGENTE - IZZY TRINO NEW BV4 220V SEM ACIONAMENTO EX | 804123 | BASE SUPERIOR COM LOGO DO CONTROLE REMOTO INTER. DIGI. DIGITAL KEY - PRETO | 2
2006108 | CONJ. MOVIMENTADOR INTELIGENTE - IZZY TRINO NEW BV4 220V SEM ACIONAMENTO EX | 804165 | BASE INFERIOR DO CONTROLE REMOTO INTER. DIGI. DIGITAL KEY - PRETO | 2
2006108 | CONJ. MOVIMENTADOR INTELIGENTE - IZZY TRINO NEW BV4 220V SEM ACIONAMENTO EX | 804177 | ALÇA DO CONTROLE REMOTO INTER. DIGI. DIGITAL KEY PRETO | 2
2006109 | CONJ. MOVIMENTADOR INTELIGENTE - IZZY 700 127V 50-60HZ EX | 100226 | MICROCONTROLADOR ZY-AGL 433 - REMOTE PCB - ZYAGL. | 2
2006109 | CONJ. MOVIMENTADOR INTELIGENTE - IZZY 700 127V 50-60HZ EX | 101819 | BATERIA DE LITHIUM CR2032 210mAH 3V TRAY (CR2032) | 2
2006109 | CONJ. MOVIMENTADOR INTELIGENTE - IZZY 700 127V 50-60HZ EX | 102555 | TECLADO EM BORRACHA PARA CONTROLE REMOTO - RUBBER KEY 4 KEYS | 2
2006109 | CONJ. MOVIMENTADOR INTELIGENTE - IZZY 700 127V 50-60HZ EX | 804123 | BASE SUPERIOR COM LOGO DO CONTROLE REMOTO INTER. DIGI. DIGITAL KEY - PRETO | 2
2006109 | CONJ. MOVIMENTADOR INTELIGENTE - IZZY 700 127V 50-60HZ EX | 804165 | BASE INFERIOR DO CONTROLE REMOTO INTER. DIGI. DIGITAL KEY - PRETO | 2
2006109 | CONJ. MOVIMENTADOR INTELIGENTE - IZZY 700 127V 50-60HZ EX | 804177 | ALÇA DO CONTROLE REMOTO INTER. DIGI. DIGITAL KEY PRETO | 2
2006110 | CONJ. MOVIMENTADOR INTELIGENTE - IZZY DZ INDUSTRIAL STRONG 1000KG 220V 50-60HZ SEM CREMALHEIRA | 100226 | MICROCONTROLADOR ZY-AGL 433 - REMOTE PCB - ZYAGL. | 2
2006110 | CONJ. MOVIMENTADOR INTELIGENTE - IZZY DZ INDUSTRIAL STRONG 1000KG 220V 50-60HZ SEM CREMALHEIRA | 101819 | BATERIA DE LITHIUM CR2032 210mAH 3V TRAY (CR2032) | 2
2006110 | CONJ. MOVIMENTADOR INTELIGENTE - IZZY DZ INDUSTRIAL STRONG 1000KG 220V 50-60HZ SEM CREMALHEIRA | 102555 | TECLADO EM BORRACHA PARA CONTROLE REMOTO - RUBBER KEY 4 KEYS | 2
2006110 | CONJ. MOVIMENTADOR INTELIGENTE - IZZY DZ INDUSTRIAL STRONG 1000KG 220V 50-60HZ SEM CREMALHEIRA | 804123 | BASE SUPERIOR COM LOGO DO CONTROLE REMOTO INTER. DIGI. DIGITAL KEY - PRETO | 2
2006110 | CONJ. MOVIMENTADOR INTELIGENTE - IZZY DZ INDUSTRIAL STRONG 1000KG 220V 50-60HZ SEM CREMALHEIRA | 804165 | BASE INFERIOR DO CONTROLE REMOTO INTER. DIGI. DIGITAL KEY - PRETO | 2
2006110 | CONJ. MOVIMENTADOR INTELIGENTE - IZZY DZ INDUSTRIAL STRONG 1000KG 220V 50-60HZ SEM CREMALHEIRA | 804177 | ALÇA DO CONTROLE REMOTO INTER. DIGI. DIGITAL KEY PRETO | 2
2006111 | CONJ. MOVIMENTADOR INTELIGENTE - IZZY DZ INDUSTRIAL STRONG 1500KG 220V 50-60HZ SEM CREMALHEIRA | 100226 | MICROCONTROLADOR ZY-AGL 433 - REMOTE PCB - ZYAGL. | 2
2006111 | CONJ. MOVIMENTADOR INTELIGENTE - IZZY DZ INDUSTRIAL STRONG 1500KG 220V 50-60HZ SEM CREMALHEIRA | 101819 | BATERIA DE LITHIUM CR2032 210mAH 3V TRAY (CR2032) | 2
2006111 | CONJ. MOVIMENTADOR INTELIGENTE - IZZY DZ INDUSTRIAL STRONG 1500KG 220V 50-60HZ SEM CREMALHEIRA | 102555 | TECLADO EM BORRACHA PARA CONTROLE REMOTO - RUBBER KEY 4 KEYS | 2
2006111 | CONJ. MOVIMENTADOR INTELIGENTE - IZZY DZ INDUSTRIAL STRONG 1500KG 220V 50-60HZ SEM CREMALHEIRA | 804123 | BASE SUPERIOR COM LOGO DO CONTROLE REMOTO INTER. DIGI. DIGITAL KEY - PRETO | 2
2006111 | CONJ. MOVIMENTADOR INTELIGENTE - IZZY DZ INDUSTRIAL STRONG 1500KG 220V 50-60HZ SEM CREMALHEIRA | 804165 | BASE INFERIOR DO CONTROLE REMOTO INTER. DIGI. DIGITAL KEY - PRETO | 2
2006111 | CONJ. MOVIMENTADOR INTELIGENTE - IZZY DZ INDUSTRIAL STRONG 1500KG 220V 50-60HZ SEM CREMALHEIRA | 804177 | ALÇA DO CONTROLE REMOTO INTER. DIGI. DIGITAL KEY PRETO | 2
2006112 | CONJ. MOVIMENTADOR INTELIGENTE - IZZY 700 127V 50-60HZ COM B. ALUMINIUM EX | 100226 | MICROCONTROLADOR ZY-AGL 433 - REMOTE PCB - ZYAGL. | 2
2006112 | CONJ. MOVIMENTADOR INTELIGENTE - IZZY 700 127V 50-60HZ COM B. ALUMINIUM EX | 101819 | BATERIA DE LITHIUM CR2032 210mAH 3V TRAY (CR2032) | 2
2006112 | CONJ. MOVIMENTADOR INTELIGENTE - IZZY 700 127V 50-60HZ COM B. ALUMINIUM EX | 102555 | TECLADO EM BORRACHA PARA CONTROLE REMOTO - RUBBER KEY 4 KEYS | 2
2006112 | CONJ. MOVIMENTADOR INTELIGENTE - IZZY 700 127V 50-60HZ COM B. ALUMINIUM EX | 804123 | BASE SUPERIOR COM LOGO DO CONTROLE REMOTO INTER. DIGI. DIGITAL KEY - PRETO | 2
2006112 | CONJ. MOVIMENTADOR INTELIGENTE - IZZY 700 127V 50-60HZ COM B. ALUMINIUM EX | 804165 | BASE INFERIOR DO CONTROLE REMOTO INTER. DIGI. DIGITAL KEY - PRETO | 2
2006112 | CONJ. MOVIMENTADOR INTELIGENTE - IZZY 700 127V 50-60HZ COM B. ALUMINIUM EX | 804177 | ALÇA DO CONTROLE REMOTO INTER. DIGI. DIGITAL KEY PRETO | 2
2006113 | CONJ. MOVIMENTADOR INTELIGENTE - IZZY 300 SPEED 127V 50-60HZ SEM CREMALH. C. B. ALUMÍNIO | 100226 | MICROCONTROLADOR ZY-AGL 433 - REMOTE PCB - ZYAGL. | 2
2006113 | CONJ. MOVIMENTADOR INTELIGENTE - IZZY 300 SPEED 127V 50-60HZ SEM CREMALH. C. B. ALUMÍNIO | 101819 | BATERIA DE LITHIUM CR2032 210mAH 3V TRAY (CR2032) | 2
2006113 | CONJ. MOVIMENTADOR INTELIGENTE - IZZY 300 SPEED 127V 50-60HZ SEM CREMALH. C. B. ALUMÍNIO | 102555 | TECLADO EM BORRACHA PARA CONTROLE REMOTO - RUBBER KEY 4 KEYS | 2
2006113 | CONJ. MOVIMENTADOR INTELIGENTE - IZZY 300 SPEED 127V 50-60HZ SEM CREMALH. C. B. ALUMÍNIO | 804123 | BASE SUPERIOR COM LOGO DO CONTROLE REMOTO INTER. DIGI. DIGITAL KEY - PRETO | 2
2006113 | CONJ. MOVIMENTADOR INTELIGENTE - IZZY 300 SPEED 127V 50-60HZ SEM CREMALH. C. B. ALUMÍNIO | 804165 | BASE INFERIOR DO CONTROLE REMOTO INTER. DIGI. DIGITAL KEY - PRETO | 2
2006113 | CONJ. MOVIMENTADOR INTELIGENTE - IZZY 300 SPEED 127V 50-60HZ SEM CREMALH. C. B. ALUMÍNIO | 804177 | ALÇA DO CONTROLE REMOTO INTER. DIGI. DIGITAL KEY PRETO | 2
2006114 | CONJ. MOVIMENTADOR INTELIGENTE - IZZY 300 SPEED 220V 50-60HZ SEM CREMALH. C. B. ALUMÍNIO | 100226 | MICROCONTROLADOR ZY-AGL 433 - REMOTE PCB - ZYAGL. | 2
2006114 | CONJ. MOVIMENTADOR INTELIGENTE - IZZY 300 SPEED 220V 50-60HZ SEM CREMALH. C. B. ALUMÍNIO | 101819 | BATERIA DE LITHIUM CR2032 210mAH 3V TRAY (CR2032) | 2
2006114 | CONJ. MOVIMENTADOR INTELIGENTE - IZZY 300 SPEED 220V 50-60HZ SEM CREMALH. C. B. ALUMÍNIO | 102555 | TECLADO EM BORRACHA PARA CONTROLE REMOTO - RUBBER KEY 4 KEYS | 2
2006114 | CONJ. MOVIMENTADOR INTELIGENTE - IZZY 300 SPEED 220V 50-60HZ SEM CREMALH. C. B. ALUMÍNIO | 804123 | BASE SUPERIOR COM LOGO DO CONTROLE REMOTO INTER. DIGI. DIGITAL KEY - PRETO | 2
2006114 | CONJ. MOVIMENTADOR INTELIGENTE - IZZY 300 SPEED 220V 50-60HZ SEM CREMALH. C. B. ALUMÍNIO | 804165 | BASE INFERIOR DO CONTROLE REMOTO INTER. DIGI. DIGITAL KEY - PRETO | 2
2006114 | CONJ. MOVIMENTADOR INTELIGENTE - IZZY 300 SPEED 220V 50-60HZ SEM CREMALH. C. B. ALUMÍNIO | 804177 | ALÇA DO CONTROLE REMOTO INTER. DIGI. DIGITAL KEY PRETO | 2
2006115 | CONJ. MOVIMENTADOR INTELIGENTE - IZZY 900 220V 50-60HZ S. CREMALHEIRA C. B. ALUM | 100226 | MICROCONTROLADOR ZY-AGL 433 - REMOTE PCB - ZYAGL. | 2
2006115 | CONJ. MOVIMENTADOR INTELIGENTE - IZZY 900 220V 50-60HZ S. CREMALHEIRA C. B. ALUM | 101819 | BATERIA DE LITHIUM CR2032 210mAH 3V TRAY (CR2032) | 2
2006115 | CONJ. MOVIMENTADOR INTELIGENTE - IZZY 900 220V 50-60HZ S. CREMALHEIRA C. B. ALUM | 102555 | TECLADO EM BORRACHA PARA CONTROLE REMOTO - RUBBER KEY 4 KEYS | 2
2006115 | CONJ. MOVIMENTADOR INTELIGENTE - IZZY 900 220V 50-60HZ S. CREMALHEIRA C. B. ALUM | 804123 | BASE SUPERIOR COM LOGO DO CONTROLE REMOTO INTER. DIGI. DIGITAL KEY - PRETO | 2
2006115 | CONJ. MOVIMENTADOR INTELIGENTE - IZZY 900 220V 50-60HZ S. CREMALHEIRA C. B. ALUM | 804165 | BASE INFERIOR DO CONTROLE REMOTO INTER. DIGI. DIGITAL KEY - PRETO | 2
2006115 | CONJ. MOVIMENTADOR INTELIGENTE - IZZY 900 220V 50-60HZ S. CREMALHEIRA C. B. ALUM | 804177 | ALÇA DO CONTROLE REMOTO INTER. DIGI. DIGITAL KEY PRETO | 2
2006116 | CONJ. MOVIMENTADOR INTELIGENTE - IZZY 500 127V 50-60HZ SEM CREMALHEIRA COM B. ALUMINIUM | 100226 | MICROCONTROLADOR ZY-AGL 433 - REMOTE PCB - ZYAGL. | 2
2006116 | CONJ. MOVIMENTADOR INTELIGENTE - IZZY 500 127V 50-60HZ SEM CREMALHEIRA COM B. ALUMINIUM | 101819 | BATERIA DE LITHIUM CR2032 210mAH 3V TRAY (CR2032) | 2
2006116 | CONJ. MOVIMENTADOR INTELIGENTE - IZZY 500 127V 50-60HZ SEM CREMALHEIRA COM B. ALUMINIUM | 102555 | TECLADO EM BORRACHA PARA CONTROLE REMOTO - RUBBER KEY 4 KEYS | 2
2006116 | CONJ. MOVIMENTADOR INTELIGENTE - IZZY 500 127V 50-60HZ SEM CREMALHEIRA COM B. ALUMINIUM | 804123 | BASE SUPERIOR COM LOGO DO CONTROLE REMOTO INTER. DIGI. DIGITAL KEY - PRETO | 2
2006116 | CONJ. MOVIMENTADOR INTELIGENTE - IZZY 500 127V 50-60HZ SEM CREMALHEIRA COM B. ALUMINIUM | 804165 | BASE INFERIOR DO CONTROLE REMOTO INTER. DIGI. DIGITAL KEY - PRETO | 2
2006116 | CONJ. MOVIMENTADOR INTELIGENTE - IZZY 500 127V 50-60HZ SEM CREMALHEIRA COM B. ALUMINIUM | 804177 | ALÇA DO CONTROLE REMOTO INTER. DIGI. DIGITAL KEY PRETO | 2
2006117 | CONJ. MOVIMENTADOR INTELIGENTE - IZZY 500 SPEED 127V 50-60HZ SEM CREMALHEIRA COM B. ALUMINIUM | 100226 | MICROCONTROLADOR ZY-AGL 433 - REMOTE PCB - ZYAGL. | 2
2006117 | CONJ. MOVIMENTADOR INTELIGENTE - IZZY 500 SPEED 127V 50-60HZ SEM CREMALHEIRA COM B. ALUMINIUM | 101819 | BATERIA DE LITHIUM CR2032 210mAH 3V TRAY (CR2032) | 2
2006117 | CONJ. MOVIMENTADOR INTELIGENTE - IZZY 500 SPEED 127V 50-60HZ SEM CREMALHEIRA COM B. ALUMINIUM | 102555 | TECLADO EM BORRACHA PARA CONTROLE REMOTO - RUBBER KEY 4 KEYS | 2
2006117 | CONJ. MOVIMENTADOR INTELIGENTE - IZZY 500 SPEED 127V 50-60HZ SEM CREMALHEIRA COM B. ALUMINIUM | 804123 | BASE SUPERIOR COM LOGO DO CONTROLE REMOTO INTER. DIGI. DIGITAL KEY - PRETO | 2
2006117 | CONJ. MOVIMENTADOR INTELIGENTE - IZZY 500 SPEED 127V 50-60HZ SEM CREMALHEIRA COM B. ALUMINIUM | 804165 | BASE INFERIOR DO CONTROLE REMOTO INTER. DIGI. DIGITAL KEY - PRETO | 2
2006117 | CONJ. MOVIMENTADOR INTELIGENTE - IZZY 500 SPEED 127V 50-60HZ SEM CREMALHEIRA COM B. ALUMINIUM | 804177 | ALÇA DO CONTROLE REMOTO INTER. DIGI. DIGITAL KEY PRETO | 2
2006118 | CONJ. MOVIMENTADOR INTELIGENTE - IZZY 500 SPEED 220V 50-60HZ SEM CREMALHEIRA COM B. ALUMINIUM | 100226 | MICROCONTROLADOR ZY-AGL 433 - REMOTE PCB - ZYAGL. | 2
2006118 | CONJ. MOVIMENTADOR INTELIGENTE - IZZY 500 SPEED 220V 50-60HZ SEM CREMALHEIRA COM B. ALUMINIUM | 101819 | BATERIA DE LITHIUM CR2032 210mAH 3V TRAY (CR2032) | 2
2006118 | CONJ. MOVIMENTADOR INTELIGENTE - IZZY 500 SPEED 220V 50-60HZ SEM CREMALHEIRA COM B. ALUMINIUM | 102555 | TECLADO EM BORRACHA PARA CONTROLE REMOTO - RUBBER KEY 4 KEYS | 2
2006118 | CONJ. MOVIMENTADOR INTELIGENTE - IZZY 500 SPEED 220V 50-60HZ SEM CREMALHEIRA COM B. ALUMINIUM | 804123 | BASE SUPERIOR COM LOGO DO CONTROLE REMOTO INTER. DIGI. DIGITAL KEY - PRETO | 2
2006118 | CONJ. MOVIMENTADOR INTELIGENTE - IZZY 500 SPEED 220V 50-60HZ SEM CREMALHEIRA COM B. ALUMINIUM | 804165 | BASE INFERIOR DO CONTROLE REMOTO INTER. DIGI. DIGITAL KEY - PRETO | 2
2006118 | CONJ. MOVIMENTADOR INTELIGENTE - IZZY 500 SPEED 220V 50-60HZ SEM CREMALHEIRA COM B. ALUMINIUM | 804177 | ALÇA DO CONTROLE REMOTO INTER. DIGI. DIGITAL KEY PRETO | 2
2006119 | CONJ. MOVIMENTADOR INTELIGENTE - IZZY 300 127V 50-60HZ SEM CREMALHEIRA COM B. ALUMINIUM | 100226 | MICROCONTROLADOR ZY-AGL 433 - REMOTE PCB - ZYAGL. | 2
2006119 | CONJ. MOVIMENTADOR INTELIGENTE - IZZY 300 127V 50-60HZ SEM CREMALHEIRA COM B. ALUMINIUM | 101819 | BATERIA DE LITHIUM CR2032 210mAH 3V TRAY (CR2032) | 2
2006119 | CONJ. MOVIMENTADOR INTELIGENTE - IZZY 300 127V 50-60HZ SEM CREMALHEIRA COM B. ALUMINIUM | 102555 | TECLADO EM BORRACHA PARA CONTROLE REMOTO - RUBBER KEY 4 KEYS | 2
2006119 | CONJ. MOVIMENTADOR INTELIGENTE - IZZY 300 127V 50-60HZ SEM CREMALHEIRA COM B. ALUMINIUM | 804123 | BASE SUPERIOR COM LOGO DO CONTROLE REMOTO INTER. DIGI. DIGITAL KEY - PRETO | 2
2006119 | CONJ. MOVIMENTADOR INTELIGENTE - IZZY 300 127V 50-60HZ SEM CREMALHEIRA COM B. ALUMINIUM | 804165 | BASE INFERIOR DO CONTROLE REMOTO INTER. DIGI. DIGITAL KEY - PRETO | 2
2006119 | CONJ. MOVIMENTADOR INTELIGENTE - IZZY 300 127V 50-60HZ SEM CREMALHEIRA COM B. ALUMINIUM | 804177 | ALÇA DO CONTROLE REMOTO INTER. DIGI. DIGITAL KEY PRETO | 2
2006120 | CONJ. MOVIMENTADOR INTELIGENTE - IZZY 700 220V 50-60HZ SEM CREMALHEIRA COM B. ALUMINIUM | 100226 | MICROCONTROLADOR ZY-AGL 433 - REMOTE PCB - ZYAGL. | 2
2006120 | CONJ. MOVIMENTADOR INTELIGENTE - IZZY 700 220V 50-60HZ SEM CREMALHEIRA COM B. ALUMINIUM | 101819 | BATERIA DE LITHIUM CR2032 210mAH 3V TRAY (CR2032) | 2
2006120 | CONJ. MOVIMENTADOR INTELIGENTE - IZZY 700 220V 50-60HZ SEM CREMALHEIRA COM B. ALUMINIUM | 102555 | TECLADO EM BORRACHA PARA CONTROLE REMOTO - RUBBER KEY 4 KEYS | 2
2006120 | CONJ. MOVIMENTADOR INTELIGENTE - IZZY 700 220V 50-60HZ SEM CREMALHEIRA COM B. ALUMINIUM | 804123 | BASE SUPERIOR COM LOGO DO CONTROLE REMOTO INTER. DIGI. DIGITAL KEY - PRETO | 2
2006120 | CONJ. MOVIMENTADOR INTELIGENTE - IZZY 700 220V 50-60HZ SEM CREMALHEIRA COM B. ALUMINIUM | 804165 | BASE INFERIOR DO CONTROLE REMOTO INTER. DIGI. DIGITAL KEY - PRETO | 2
2006120 | CONJ. MOVIMENTADOR INTELIGENTE - IZZY 700 220V 50-60HZ SEM CREMALHEIRA COM B. ALUMINIUM | 804177 | ALÇA DO CONTROLE REMOTO INTER. DIGI. DIGITAL KEY PRETO | 2
2006121 | CONJ. MOVIMENTADOR INTELIGENTE - IZZY 700 127V 50-60HZ SEM CREMALHEIRA COM B. ALUMINIUM | 100226 | MICROCONTROLADOR ZY-AGL 433 - REMOTE PCB - ZYAGL. | 2
2006121 | CONJ. MOVIMENTADOR INTELIGENTE - IZZY 700 127V 50-60HZ SEM CREMALHEIRA COM B. ALUMINIUM | 101819 | BATERIA DE LITHIUM CR2032 210mAH 3V TRAY (CR2032) | 2
2006121 | CONJ. MOVIMENTADOR INTELIGENTE - IZZY 700 127V 50-60HZ SEM CREMALHEIRA COM B. ALUMINIUM | 102555 | TECLADO EM BORRACHA PARA CONTROLE REMOTO - RUBBER KEY 4 KEYS | 2
2006121 | CONJ. MOVIMENTADOR INTELIGENTE - IZZY 700 127V 50-60HZ SEM CREMALHEIRA COM B. ALUMINIUM | 804123 | BASE SUPERIOR COM LOGO DO CONTROLE REMOTO INTER. DIGI. DIGITAL KEY - PRETO | 2
2006121 | CONJ. MOVIMENTADOR INTELIGENTE - IZZY 700 127V 50-60HZ SEM CREMALHEIRA COM B. ALUMINIUM | 804165 | BASE INFERIOR DO CONTROLE REMOTO INTER. DIGI. DIGITAL KEY - PRETO | 2
2006121 | CONJ. MOVIMENTADOR INTELIGENTE - IZZY 700 127V 50-60HZ SEM CREMALHEIRA COM B. ALUMINIUM | 804177 | ALÇA DO CONTROLE REMOTO INTER. DIGI. DIGITAL KEY PRETO | 2
2006122 | CONJ. MOVIMENTADOR INTELIGENTE - IZZY 900 127V 50-60HZ SEM CREMALHEIRA COM B. ALUMINIUM | 100226 | MICROCONTROLADOR ZY-AGL 433 - REMOTE PCB - ZYAGL. | 2
2006122 | CONJ. MOVIMENTADOR INTELIGENTE - IZZY 900 127V 50-60HZ SEM CREMALHEIRA COM B. ALUMINIUM | 101819 | BATERIA DE LITHIUM CR2032 210mAH 3V TRAY (CR2032) | 2
2006122 | CONJ. MOVIMENTADOR INTELIGENTE - IZZY 900 127V 50-60HZ SEM CREMALHEIRA COM B. ALUMINIUM | 102555 | TECLADO EM BORRACHA PARA CONTROLE REMOTO - RUBBER KEY 4 KEYS | 2
2006122 | CONJ. MOVIMENTADOR INTELIGENTE - IZZY 900 127V 50-60HZ SEM CREMALHEIRA COM B. ALUMINIUM | 804123 | BASE SUPERIOR COM LOGO DO CONTROLE REMOTO INTER. DIGI. DIGITAL KEY - PRETO | 2
2006122 | CONJ. MOVIMENTADOR INTELIGENTE - IZZY 900 127V 50-60HZ SEM CREMALHEIRA COM B. ALUMINIUM | 804165 | BASE INFERIOR DO CONTROLE REMOTO INTER. DIGI. DIGITAL KEY - PRETO | 2
2006122 | CONJ. MOVIMENTADOR INTELIGENTE - IZZY 900 127V 50-60HZ SEM CREMALHEIRA COM B. ALUMINIUM | 804177 | ALÇA DO CONTROLE REMOTO INTER. DIGI. DIGITAL KEY PRETO | 2
2006123 | CONJ. MOVIMENTADOR INTELIGENTE - IZZY 900 220V 50-60HZ SEM CREMALHEIRA COM B. ALUMINIUM | 100226 | MICROCONTROLADOR ZY-AGL 433 - REMOTE PCB - ZYAGL. | 2
2006123 | CONJ. MOVIMENTADOR INTELIGENTE - IZZY 900 220V 50-60HZ SEM CREMALHEIRA COM B. ALUMINIUM | 101819 | BATERIA DE LITHIUM CR2032 210mAH 3V TRAY (CR2032) | 2
2006123 | CONJ. MOVIMENTADOR INTELIGENTE - IZZY 900 220V 50-60HZ SEM CREMALHEIRA COM B. ALUMINIUM | 102555 | TECLADO EM BORRACHA PARA CONTROLE REMOTO - RUBBER KEY 4 KEYS | 2
2006123 | CONJ. MOVIMENTADOR INTELIGENTE - IZZY 900 220V 50-60HZ SEM CREMALHEIRA COM B. ALUMINIUM | 804123 | BASE SUPERIOR COM LOGO DO CONTROLE REMOTO INTER. DIGI. DIGITAL KEY - PRETO | 2
2006123 | CONJ. MOVIMENTADOR INTELIGENTE - IZZY 900 220V 50-60HZ SEM CREMALHEIRA COM B. ALUMINIUM | 804165 | BASE INFERIOR DO CONTROLE REMOTO INTER. DIGI. DIGITAL KEY - PRETO | 2
2006123 | CONJ. MOVIMENTADOR INTELIGENTE - IZZY 900 220V 50-60HZ SEM CREMALHEIRA COM B. ALUMINIUM | 804177 | ALÇA DO CONTROLE REMOTO INTER. DIGI. DIGITAL KEY PRETO | 2
2006124 | CONJ. MOVIMENTADOR INTELIGENTE - IZZY 500 127V 50-60HZ TECLAM EX | 100226 | MICROCONTROLADOR ZY-AGL 433 - REMOTE PCB - ZYAGL. | 2
2006124 | CONJ. MOVIMENTADOR INTELIGENTE - IZZY 500 127V 50-60HZ TECLAM EX | 101819 | BATERIA DE LITHIUM CR2032 210mAH 3V TRAY (CR2032) | 2
2006124 | CONJ. MOVIMENTADOR INTELIGENTE - IZZY 500 127V 50-60HZ TECLAM EX | 102555 | TECLADO EM BORRACHA PARA CONTROLE REMOTO - RUBBER KEY 4 KEYS | 2
2006124 | CONJ. MOVIMENTADOR INTELIGENTE - IZZY 500 127V 50-60HZ TECLAM EX | 804123 | BASE SUPERIOR COM LOGO DO CONTROLE REMOTO INTER. DIGI. DIGITAL KEY - PRETO | 2
2006124 | CONJ. MOVIMENTADOR INTELIGENTE - IZZY 500 127V 50-60HZ TECLAM EX | 804165 | BASE INFERIOR DO CONTROLE REMOTO INTER. DIGI. DIGITAL KEY - PRETO | 2
2006124 | CONJ. MOVIMENTADOR INTELIGENTE - IZZY 500 127V 50-60HZ TECLAM EX | 804177 | ALÇA DO CONTROLE REMOTO INTER. DIGI. DIGITAL KEY PRETO | 2
2006125 | CONJ. MOVIMENTADOR INTELIGENTE - IZZY 300 127V 50-60HZ TECLAM EX | 100226 | MICROCONTROLADOR ZY-AGL 433 - REMOTE PCB - ZYAGL. | 2
2006125 | CONJ. MOVIMENTADOR INTELIGENTE - IZZY 300 127V 50-60HZ TECLAM EX | 101819 | BATERIA DE LITHIUM CR2032 210mAH 3V TRAY (CR2032) | 2
2006125 | CONJ. MOVIMENTADOR INTELIGENTE - IZZY 300 127V 50-60HZ TECLAM EX | 102555 | TECLADO EM BORRACHA PARA CONTROLE REMOTO - RUBBER KEY 4 KEYS | 2
2006125 | CONJ. MOVIMENTADOR INTELIGENTE - IZZY 300 127V 50-60HZ TECLAM EX | 804123 | BASE SUPERIOR COM LOGO DO CONTROLE REMOTO INTER. DIGI. DIGITAL KEY - PRETO | 2
2006125 | CONJ. MOVIMENTADOR INTELIGENTE - IZZY 300 127V 50-60HZ TECLAM EX | 804165 | BASE INFERIOR DO CONTROLE REMOTO INTER. DIGI. DIGITAL KEY - PRETO | 2
2006125 | CONJ. MOVIMENTADOR INTELIGENTE - IZZY 300 127V 50-60HZ TECLAM EX | 804177 | ALÇA DO CONTROLE REMOTO INTER. DIGI. DIGITAL KEY PRETO | 2
2006126 | CONJ. MOVIMENTADOR INTELIGENTE - IZZY 900 127V 50-60HZ COM B. ALUMINIU | 100226 | MICROCONTROLADOR ZY-AGL 433 - REMOTE PCB - ZYAGL. | 2
2006126 | CONJ. MOVIMENTADOR INTELIGENTE - IZZY 900 127V 50-60HZ COM B. ALUMINIU | 101819 | BATERIA DE LITHIUM CR2032 210mAH 3V TRAY (CR2032) | 2
2006126 | CONJ. MOVIMENTADOR INTELIGENTE - IZZY 900 127V 50-60HZ COM B. ALUMINIU | 102555 | TECLADO EM BORRACHA PARA CONTROLE REMOTO - RUBBER KEY 4 KEYS | 2
2006126 | CONJ. MOVIMENTADOR INTELIGENTE - IZZY 900 127V 50-60HZ COM B. ALUMINIU | 804123 | BASE SUPERIOR COM LOGO DO CONTROLE REMOTO INTER. DIGI. DIGITAL KEY - PRETO | 2
2006126 | CONJ. MOVIMENTADOR INTELIGENTE - IZZY 900 127V 50-60HZ COM B. ALUMINIU | 804165 | BASE INFERIOR DO CONTROLE REMOTO INTER. DIGI. DIGITAL KEY - PRETO | 2
2006126 | CONJ. MOVIMENTADOR INTELIGENTE - IZZY 900 127V 50-60HZ COM B. ALUMINIU | 804177 | ALÇA DO CONTROLE REMOTO INTER. DIGI. DIGITAL KEY PRETO | 2
2006127 | CONJ. MOVIMENTADOR INTELIGENTE - IZZY 300 220V 50-60HZ COM B. ALUMINIUM CIL. METAL EX | 100226 | MICROCONTROLADOR ZY-AGL 433 - REMOTE PCB - ZYAGL. | 2
2006127 | CONJ. MOVIMENTADOR INTELIGENTE - IZZY 300 220V 50-60HZ COM B. ALUMINIUM CIL. METAL EX | 101819 | BATERIA DE LITHIUM CR2032 210mAH 3V TRAY (CR2032) | 2
2006127 | CONJ. MOVIMENTADOR INTELIGENTE - IZZY 300 220V 50-60HZ COM B. ALUMINIUM CIL. METAL EX | 102555 | TECLADO EM BORRACHA PARA CONTROLE REMOTO - RUBBER KEY 4 KEYS | 2
2006127 | CONJ. MOVIMENTADOR INTELIGENTE - IZZY 300 220V 50-60HZ COM B. ALUMINIUM CIL. METAL EX | 804123 | BASE SUPERIOR COM LOGO DO CONTROLE REMOTO INTER. DIGI. DIGITAL KEY - PRETO | 2
2006127 | CONJ. MOVIMENTADOR INTELIGENTE - IZZY 300 220V 50-60HZ COM B. ALUMINIUM CIL. METAL EX | 804165 | BASE INFERIOR DO CONTROLE REMOTO INTER. DIGI. DIGITAL KEY - PRETO | 2
2006127 | CONJ. MOVIMENTADOR INTELIGENTE - IZZY 300 220V 50-60HZ COM B. ALUMINIUM CIL. METAL EX | 804177 | ALÇA DO CONTROLE REMOTO INTER. DIGI. DIGITAL KEY PRETO | 2
2006128 | CONJ. MOVIMENTADOR INTELIGENTE - IZZY 300 SPEED 127V 50-60HZ TECLAM EX | 100226 | MICROCONTROLADOR ZY-AGL 433 - REMOTE PCB - ZYAGL. | 2
2006128 | CONJ. MOVIMENTADOR INTELIGENTE - IZZY 300 SPEED 127V 50-60HZ TECLAM EX | 101819 | BATERIA DE LITHIUM CR2032 210mAH 3V TRAY (CR2032) | 2
2006128 | CONJ. MOVIMENTADOR INTELIGENTE - IZZY 300 SPEED 127V 50-60HZ TECLAM EX | 102555 | TECLADO EM BORRACHA PARA CONTROLE REMOTO - RUBBER KEY 4 KEYS | 2
2006128 | CONJ. MOVIMENTADOR INTELIGENTE - IZZY 300 SPEED 127V 50-60HZ TECLAM EX | 804123 | BASE SUPERIOR COM LOGO DO CONTROLE REMOTO INTER. DIGI. DIGITAL KEY - PRETO | 2
2006128 | CONJ. MOVIMENTADOR INTELIGENTE - IZZY 300 SPEED 127V 50-60HZ TECLAM EX | 804165 | BASE INFERIOR DO CONTROLE REMOTO INTER. DIGI. DIGITAL KEY - PRETO | 2
2006128 | CONJ. MOVIMENTADOR INTELIGENTE - IZZY 300 SPEED 127V 50-60HZ TECLAM EX | 804177 | ALÇA DO CONTROLE REMOTO INTER. DIGI. DIGITAL KEY PRETO | 2
2006129 | CONJ. MOVIMENTADOR INTELIGENTE - IZZY 500 SPEED 127V 50-60HZ TECLAM EX | 100226 | MICROCONTROLADOR ZY-AGL 433 - REMOTE PCB - ZYAGL. | 2
2006129 | CONJ. MOVIMENTADOR INTELIGENTE - IZZY 500 SPEED 127V 50-60HZ TECLAM EX | 101819 | BATERIA DE LITHIUM CR2032 210mAH 3V TRAY (CR2032) | 2
2006129 | CONJ. MOVIMENTADOR INTELIGENTE - IZZY 500 SPEED 127V 50-60HZ TECLAM EX | 102555 | TECLADO EM BORRACHA PARA CONTROLE REMOTO - RUBBER KEY 4 KEYS | 2
2006129 | CONJ. MOVIMENTADOR INTELIGENTE - IZZY 500 SPEED 127V 50-60HZ TECLAM EX | 804123 | BASE SUPERIOR COM LOGO DO CONTROLE REMOTO INTER. DIGI. DIGITAL KEY - PRETO | 2
2006129 | CONJ. MOVIMENTADOR INTELIGENTE - IZZY 500 SPEED 127V 50-60HZ TECLAM EX | 804165 | BASE INFERIOR DO CONTROLE REMOTO INTER. DIGI. DIGITAL KEY - PRETO | 2
2006129 | CONJ. MOVIMENTADOR INTELIGENTE - IZZY 500 SPEED 127V 50-60HZ TECLAM EX | 804177 | ALÇA DO CONTROLE REMOTO INTER. DIGI. DIGITAL KEY PRETO | 2
2006130 | CONJ. MOVIMENTADOR INTELIGENTE - IZZY 300 127V 50-60HZ COM B. ALUMINIU | 100226 | MICROCONTROLADOR ZY-AGL 433 - REMOTE PCB - ZYAGL. | 2
2006130 | CONJ. MOVIMENTADOR INTELIGENTE - IZZY 300 127V 50-60HZ COM B. ALUMINIU | 101819 | BATERIA DE LITHIUM CR2032 210mAH 3V TRAY (CR2032) | 2
2006130 | CONJ. MOVIMENTADOR INTELIGENTE - IZZY 300 127V 50-60HZ COM B. ALUMINIU | 102555 | TECLADO EM BORRACHA PARA CONTROLE REMOTO - RUBBER KEY 4 KEYS | 2
2006130 | CONJ. MOVIMENTADOR INTELIGENTE - IZZY 300 127V 50-60HZ COM B. ALUMINIU | 804123 | BASE SUPERIOR COM LOGO DO CONTROLE REMOTO INTER. DIGI. DIGITAL KEY - PRETO | 2
2006130 | CONJ. MOVIMENTADOR INTELIGENTE - IZZY 300 127V 50-60HZ COM B. ALUMINIU | 804165 | BASE INFERIOR DO CONTROLE REMOTO INTER. DIGI. DIGITAL KEY - PRETO | 2
2006130 | CONJ. MOVIMENTADOR INTELIGENTE - IZZY 300 127V 50-60HZ COM B. ALUMINIU | 804177 | ALÇA DO CONTROLE REMOTO INTER. DIGI. DIGITAL KEY PRETO | 2
2006131 | CONJ. MOVIMENTADOR INTELIGENTE - IZZY 500 127V 50-60HZ COM B. ALUMINIU | 100226 | MICROCONTROLADOR ZY-AGL 433 - REMOTE PCB - ZYAGL. | 2
2006131 | CONJ. MOVIMENTADOR INTELIGENTE - IZZY 500 127V 50-60HZ COM B. ALUMINIU | 101819 | BATERIA DE LITHIUM CR2032 210mAH 3V TRAY (CR2032) | 2
2006131 | CONJ. MOVIMENTADOR INTELIGENTE - IZZY 500 127V 50-60HZ COM B. ALUMINIU | 102555 | TECLADO EM BORRACHA PARA CONTROLE REMOTO - RUBBER KEY 4 KEYS | 2
2006131 | CONJ. MOVIMENTADOR INTELIGENTE - IZZY 500 127V 50-60HZ COM B. ALUMINIU | 804123 | BASE SUPERIOR COM LOGO DO CONTROLE REMOTO INTER. DIGI. DIGITAL KEY - PRETO | 2
2006131 | CONJ. MOVIMENTADOR INTELIGENTE - IZZY 500 127V 50-60HZ COM B. ALUMINIU | 804165 | BASE INFERIOR DO CONTROLE REMOTO INTER. DIGI. DIGITAL KEY - PRETO | 2
2006131 | CONJ. MOVIMENTADOR INTELIGENTE - IZZY 500 127V 50-60HZ COM B. ALUMINIU | 804177 | ALÇA DO CONTROLE REMOTO INTER. DIGI. DIGITAL KEY PRETO | 2
2006132 | CONJ. MOVIMENTADOR INTELIGENTE - IZZY 300 SPEED 127V 50-60HZ COM B. AL | 100226 | MICROCONTROLADOR ZY-AGL 433 - REMOTE PCB - ZYAGL. | 2
2006132 | CONJ. MOVIMENTADOR INTELIGENTE - IZZY 300 SPEED 127V 50-60HZ COM B. AL | 101819 | BATERIA DE LITHIUM CR2032 210mAH 3V TRAY (CR2032) | 2
2006132 | CONJ. MOVIMENTADOR INTELIGENTE - IZZY 300 SPEED 127V 50-60HZ COM B. AL | 102555 | TECLADO EM BORRACHA PARA CONTROLE REMOTO - RUBBER KEY 4 KEYS | 2
2006132 | CONJ. MOVIMENTADOR INTELIGENTE - IZZY 300 SPEED 127V 50-60HZ COM B. AL | 804123 | BASE SUPERIOR COM LOGO DO CONTROLE REMOTO INTER. DIGI. DIGITAL KEY - PRETO | 2
2006132 | CONJ. MOVIMENTADOR INTELIGENTE - IZZY 300 SPEED 127V 50-60HZ COM B. AL | 804165 | BASE INFERIOR DO CONTROLE REMOTO INTER. DIGI. DIGITAL KEY - PRETO | 2
2006132 | CONJ. MOVIMENTADOR INTELIGENTE - IZZY 300 SPEED 127V 50-60HZ COM B. AL | 804177 | ALÇA DO CONTROLE REMOTO INTER. DIGI. DIGITAL KEY PRETO | 2
2006133 | CONJ. MOVIMENTADOR INTELIGENTE - IZZY 500 SPEED 127V 50-60HZ COM B. AL | 100226 | MICROCONTROLADOR ZY-AGL 433 - REMOTE PCB - ZYAGL. | 2
2006133 | CONJ. MOVIMENTADOR INTELIGENTE - IZZY 500 SPEED 127V 50-60HZ COM B. AL | 101819 | BATERIA DE LITHIUM CR2032 210mAH 3V TRAY (CR2032) | 2
2006133 | CONJ. MOVIMENTADOR INTELIGENTE - IZZY 500 SPEED 127V 50-60HZ COM B. AL | 102555 | TECLADO EM BORRACHA PARA CONTROLE REMOTO - RUBBER KEY 4 KEYS | 2
2006133 | CONJ. MOVIMENTADOR INTELIGENTE - IZZY 500 SPEED 127V 50-60HZ COM B. AL | 804123 | BASE SUPERIOR COM LOGO DO CONTROLE REMOTO INTER. DIGI. DIGITAL KEY - PRETO | 2
2006133 | CONJ. MOVIMENTADOR INTELIGENTE - IZZY 500 SPEED 127V 50-60HZ COM B. AL | 804165 | BASE INFERIOR DO CONTROLE REMOTO INTER. DIGI. DIGITAL KEY - PRETO | 2
2006133 | CONJ. MOVIMENTADOR INTELIGENTE - IZZY 500 SPEED 127V 50-60HZ COM B. AL | 804177 | ALÇA DO CONTROLE REMOTO INTER. DIGI. DIGITAL KEY PRETO | 2
2006134 | CONJ. MOVIMENTADOR INTELIGENTE - IZZY DZ INDUSTRIAL STRONG 1000KG 127V 50-60HZ SEM CREMALHEIRA | 100226 | MICROCONTROLADOR ZY-AGL 433 - REMOTE PCB - ZYAGL. | 2
2006134 | CONJ. MOVIMENTADOR INTELIGENTE - IZZY DZ INDUSTRIAL STRONG 1000KG 127V 50-60HZ SEM CREMALHEIRA | 101819 | BATERIA DE LITHIUM CR2032 210mAH 3V TRAY (CR2032) | 2
2006134 | CONJ. MOVIMENTADOR INTELIGENTE - IZZY DZ INDUSTRIAL STRONG 1000KG 127V 50-60HZ SEM CREMALHEIRA | 102555 | TECLADO EM BORRACHA PARA CONTROLE REMOTO - RUBBER KEY 4 KEYS | 2
2006134 | CONJ. MOVIMENTADOR INTELIGENTE - IZZY DZ INDUSTRIAL STRONG 1000KG 127V 50-60HZ SEM CREMALHEIRA | 804123 | BASE SUPERIOR COM LOGO DO CONTROLE REMOTO INTER. DIGI. DIGITAL KEY - PRETO | 2
2006134 | CONJ. MOVIMENTADOR INTELIGENTE - IZZY DZ INDUSTRIAL STRONG 1000KG 127V 50-60HZ SEM CREMALHEIRA | 804165 | BASE INFERIOR DO CONTROLE REMOTO INTER. DIGI. DIGITAL KEY - PRETO | 2
2006134 | CONJ. MOVIMENTADOR INTELIGENTE - IZZY DZ INDUSTRIAL STRONG 1000KG 127V 50-60HZ SEM CREMALHEIRA | 804177 | ALÇA DO CONTROLE REMOTO INTER. DIGI. DIGITAL KEY PRETO | 2
2006135 | CONJ. MOVIMENTADOR INTELIGENTE - IZZY DZ INDUSTRIAL STRONG 1500KG 127V 50-60HZ SEM CREMALHEIRA | 100226 | MICROCONTROLADOR ZY-AGL 433 - REMOTE PCB - ZYAGL. | 2
2006135 | CONJ. MOVIMENTADOR INTELIGENTE - IZZY DZ INDUSTRIAL STRONG 1500KG 127V 50-60HZ SEM CREMALHEIRA | 101819 | BATERIA DE LITHIUM CR2032 210mAH 3V TRAY (CR2032) | 2
2006135 | CONJ. MOVIMENTADOR INTELIGENTE - IZZY DZ INDUSTRIAL STRONG 1500KG 127V 50-60HZ SEM CREMALHEIRA | 102555 | TECLADO EM BORRACHA PARA CONTROLE REMOTO - RUBBER KEY 4 KEYS | 2
2006135 | CONJ. MOVIMENTADOR INTELIGENTE - IZZY DZ INDUSTRIAL STRONG 1500KG 127V 50-60HZ SEM CREMALHEIRA | 804123 | BASE SUPERIOR COM LOGO DO CONTROLE REMOTO INTER. DIGI. DIGITAL KEY - PRETO | 2
2006135 | CONJ. MOVIMENTADOR INTELIGENTE - IZZY DZ INDUSTRIAL STRONG 1500KG 127V 50-60HZ SEM CREMALHEIRA | 804165 | BASE INFERIOR DO CONTROLE REMOTO INTER. DIGI. DIGITAL KEY - PRETO | 2
2006135 | CONJ. MOVIMENTADOR INTELIGENTE - IZZY DZ INDUSTRIAL STRONG 1500KG 127V 50-60HZ SEM CREMALHEIRA | 804177 | ALÇA DO CONTROLE REMOTO INTER. DIGI. DIGITAL KEY PRETO | 2
2006136 | CONJ. MOVIMENTADOR INTELIGENTE - IZZY DZ INDUSTRIAL STRONG 2000KG 127V 50-60HZ SEM CREMALHEIRA | 100226 | MICROCONTROLADOR ZY-AGL 433 - REMOTE PCB - ZYAGL. | 2
2006136 | CONJ. MOVIMENTADOR INTELIGENTE - IZZY DZ INDUSTRIAL STRONG 2000KG 127V 50-60HZ SEM CREMALHEIRA | 101819 | BATERIA DE LITHIUM CR2032 210mAH 3V TRAY (CR2032) | 2
2006136 | CONJ. MOVIMENTADOR INTELIGENTE - IZZY DZ INDUSTRIAL STRONG 2000KG 127V 50-60HZ SEM CREMALHEIRA | 102555 | TECLADO EM BORRACHA PARA CONTROLE REMOTO - RUBBER KEY 4 KEYS | 2
2006136 | CONJ. MOVIMENTADOR INTELIGENTE - IZZY DZ INDUSTRIAL STRONG 2000KG 127V 50-60HZ SEM CREMALHEIRA | 804123 | BASE SUPERIOR COM LOGO DO CONTROLE REMOTO INTER. DIGI. DIGITAL KEY - PRETO | 2
2006136 | CONJ. MOVIMENTADOR INTELIGENTE - IZZY DZ INDUSTRIAL STRONG 2000KG 127V 50-60HZ SEM CREMALHEIRA | 804165 | BASE INFERIOR DO CONTROLE REMOTO INTER. DIGI. DIGITAL KEY - PRETO | 2
2006136 | CONJ. MOVIMENTADOR INTELIGENTE - IZZY DZ INDUSTRIAL STRONG 2000KG 127V 50-60HZ SEM CREMALHEIRA | 804177 | ALÇA DO CONTROLE REMOTO INTER. DIGI. DIGITAL KEY PRETO | 2
2006137 | CONJ. MOVIMENTADOR INTELIGENTE - IZZY DZ INDUSTRIAL STRONG 2000KG 127V 50-60HZ C/ CREMALHEIRA 3MT EX | 100226 | MICROCONTROLADOR ZY-AGL 433 - REMOTE PCB - ZYAGL. | 2
2006137 | CONJ. MOVIMENTADOR INTELIGENTE - IZZY DZ INDUSTRIAL STRONG 2000KG 127V 50-60HZ C/ CREMALHEIRA 3MT EX | 101819 | BATERIA DE LITHIUM CR2032 210mAH 3V TRAY (CR2032) | 2
2006137 | CONJ. MOVIMENTADOR INTELIGENTE - IZZY DZ INDUSTRIAL STRONG 2000KG 127V 50-60HZ C/ CREMALHEIRA 3MT EX | 102555 | TECLADO EM BORRACHA PARA CONTROLE REMOTO - RUBBER KEY 4 KEYS | 2
2006137 | CONJ. MOVIMENTADOR INTELIGENTE - IZZY DZ INDUSTRIAL STRONG 2000KG 127V 50-60HZ C/ CREMALHEIRA 3MT EX | 804123 | BASE SUPERIOR COM LOGO DO CONTROLE REMOTO INTER. DIGI. DIGITAL KEY - PRETO | 2
2006137 | CONJ. MOVIMENTADOR INTELIGENTE - IZZY DZ INDUSTRIAL STRONG 2000KG 127V 50-60HZ C/ CREMALHEIRA 3MT EX | 804165 | BASE INFERIOR DO CONTROLE REMOTO INTER. DIGI. DIGITAL KEY - PRETO | 2
2006137 | CONJ. MOVIMENTADOR INTELIGENTE - IZZY DZ INDUSTRIAL STRONG 2000KG 127V 50-60HZ C/ CREMALHEIRA 3MT EX | 804177 | ALÇA DO CONTROLE REMOTO INTER. DIGI. DIGITAL KEY PRETO | 2
2006138 | CONJ. MOVIMENTADOR INTELIGENTE - IZZY DZ INDUSTRIAL STRONG 1000KG 127V 50-60HZ C/ CREMALHEIRA 3MT EX | 100226 | MICROCONTROLADOR ZY-AGL 433 - REMOTE PCB - ZYAGL. | 2
2006138 | CONJ. MOVIMENTADOR INTELIGENTE - IZZY DZ INDUSTRIAL STRONG 1000KG 127V 50-60HZ C/ CREMALHEIRA 3MT EX | 101819 | BATERIA DE LITHIUM CR2032 210mAH 3V TRAY (CR2032) | 2
2006138 | CONJ. MOVIMENTADOR INTELIGENTE - IZZY DZ INDUSTRIAL STRONG 1000KG 127V 50-60HZ C/ CREMALHEIRA 3MT EX | 102555 | TECLADO EM BORRACHA PARA CONTROLE REMOTO - RUBBER KEY 4 KEYS | 2
2006138 | CONJ. MOVIMENTADOR INTELIGENTE - IZZY DZ INDUSTRIAL STRONG 1000KG 127V 50-60HZ C/ CREMALHEIRA 3MT EX | 804123 | BASE SUPERIOR COM LOGO DO CONTROLE REMOTO INTER. DIGI. DIGITAL KEY - PRETO | 2
2006138 | CONJ. MOVIMENTADOR INTELIGENTE - IZZY DZ INDUSTRIAL STRONG 1000KG 127V 50-60HZ C/ CREMALHEIRA 3MT EX | 804165 | BASE INFERIOR DO CONTROLE REMOTO INTER. DIGI. DIGITAL KEY - PRETO | 2
2006138 | CONJ. MOVIMENTADOR INTELIGENTE - IZZY DZ INDUSTRIAL STRONG 1000KG 127V 50-60HZ C/ CREMALHEIRA 3MT EX | 804177 | ALÇA DO CONTROLE REMOTO INTER. DIGI. DIGITAL KEY PRETO | 2
2006139 | CONJ. MOVIMENTADOR INTELIGENTE - IZZY DZ INDUSTRIAL STRONG 1500KG 127V 50-60HZ C/ CREMALHEIRA 3MT EX | 100226 | MICROCONTROLADOR ZY-AGL 433 - REMOTE PCB - ZYAGL. | 2
2006139 | CONJ. MOVIMENTADOR INTELIGENTE - IZZY DZ INDUSTRIAL STRONG 1500KG 127V 50-60HZ C/ CREMALHEIRA 3MT EX | 101819 | BATERIA DE LITHIUM CR2032 210mAH 3V TRAY (CR2032) | 2
2006139 | CONJ. MOVIMENTADOR INTELIGENTE - IZZY DZ INDUSTRIAL STRONG 1500KG 127V 50-60HZ C/ CREMALHEIRA 3MT EX | 102555 | TECLADO EM BORRACHA PARA CONTROLE REMOTO - RUBBER KEY 4 KEYS | 2
2006139 | CONJ. MOVIMENTADOR INTELIGENTE - IZZY DZ INDUSTRIAL STRONG 1500KG 127V 50-60HZ C/ CREMALHEIRA 3MT EX | 804123 | BASE SUPERIOR COM LOGO DO CONTROLE REMOTO INTER. DIGI. DIGITAL KEY - PRETO | 2
2006139 | CONJ. MOVIMENTADOR INTELIGENTE - IZZY DZ INDUSTRIAL STRONG 1500KG 127V 50-60HZ C/ CREMALHEIRA 3MT EX | 804165 | BASE INFERIOR DO CONTROLE REMOTO INTER. DIGI. DIGITAL KEY - PRETO | 2
2006139 | CONJ. MOVIMENTADOR INTELIGENTE - IZZY DZ INDUSTRIAL STRONG 1500KG 127V 50-60HZ C/ CREMALHEIRA 3MT EX | 804177 | ALÇA DO CONTROLE REMOTO INTER. DIGI. DIGITAL KEY PRETO | 2
2006143 | CONJ. MOVIMENTADOR INTELIGENTE - IZZY SPEED TURBO PRO 1/2 FREQUENCY INVERTER BIVOLT 50-60HZ B. ALUMI | 100226 | MICROCONTROLADOR ZY-AGL 433 - REMOTE PCB - ZYAGL. | 2
2006143 | CONJ. MOVIMENTADOR INTELIGENTE - IZZY SPEED TURBO PRO 1/2 FREQUENCY INVERTER BIVOLT 50-60HZ B. ALUMI | 101819 | BATERIA DE LITHIUM CR2032 210mAH 3V TRAY (CR2032) | 2
2006143 | CONJ. MOVIMENTADOR INTELIGENTE - IZZY SPEED TURBO PRO 1/2 FREQUENCY INVERTER BIVOLT 50-60HZ B. ALUMI | 102555 | TECLADO EM BORRACHA PARA CONTROLE REMOTO - RUBBER KEY 4 KEYS | 2
2006143 | CONJ. MOVIMENTADOR INTELIGENTE - IZZY SPEED TURBO PRO 1/2 FREQUENCY INVERTER BIVOLT 50-60HZ B. ALUMI | 804123 | BASE SUPERIOR COM LOGO DO CONTROLE REMOTO INTER. DIGI. DIGITAL KEY - PRETO | 2
2006143 | CONJ. MOVIMENTADOR INTELIGENTE - IZZY SPEED TURBO PRO 1/2 FREQUENCY INVERTER BIVOLT 50-60HZ B. ALUMI | 804165 | BASE INFERIOR DO CONTROLE REMOTO INTER. DIGI. DIGITAL KEY - PRETO | 2
2006143 | CONJ. MOVIMENTADOR INTELIGENTE - IZZY SPEED TURBO PRO 1/2 FREQUENCY INVERTER BIVOLT 50-60HZ B. ALUMI | 804177 | ALÇA DO CONTROLE REMOTO INTER. DIGI. DIGITAL KEY PRETO | 2
2006144 | CONJ. MOVIMENTADOR INTELIGENTE - IZZY SPEED TURBO PRO 1/4 FREQUENCY INVERTER BIVOLT 50-60HZ B. ALUMI | 100226 | MICROCONTROLADOR ZY-AGL 433 - REMOTE PCB - ZYAGL. | 2
2006144 | CONJ. MOVIMENTADOR INTELIGENTE - IZZY SPEED TURBO PRO 1/4 FREQUENCY INVERTER BIVOLT 50-60HZ B. ALUMI | 101819 | BATERIA DE LITHIUM CR2032 210mAH 3V TRAY (CR2032) | 2
2006144 | CONJ. MOVIMENTADOR INTELIGENTE - IZZY SPEED TURBO PRO 1/4 FREQUENCY INVERTER BIVOLT 50-60HZ B. ALUMI | 102555 | TECLADO EM BORRACHA PARA CONTROLE REMOTO - RUBBER KEY 4 KEYS | 2
2006144 | CONJ. MOVIMENTADOR INTELIGENTE - IZZY SPEED TURBO PRO 1/4 FREQUENCY INVERTER BIVOLT 50-60HZ B. ALUMI | 804123 | BASE SUPERIOR COM LOGO DO CONTROLE REMOTO INTER. DIGI. DIGITAL KEY - PRETO | 2
2006144 | CONJ. MOVIMENTADOR INTELIGENTE - IZZY SPEED TURBO PRO 1/4 FREQUENCY INVERTER BIVOLT 50-60HZ B. ALUMI | 804165 | BASE INFERIOR DO CONTROLE REMOTO INTER. DIGI. DIGITAL KEY - PRETO | 2
2006144 | CONJ. MOVIMENTADOR INTELIGENTE - IZZY SPEED TURBO PRO 1/4 FREQUENCY INVERTER BIVOLT 50-60HZ B. ALUMI | 804177 | ALÇA DO CONTROLE REMOTO INTER. DIGI. DIGITAL KEY PRETO | 2
2006145 | CONJ. MOVIMENTADOR INTELIGENTE - IZZY SPEED TURBO PRO LIGHT FREQUENCY INVERTER BIVOLT 50-60HZ SEM CR | 100226 | MICROCONTROLADOR ZY-AGL 433 - REMOTE PCB - ZYAGL. | 2
2006145 | CONJ. MOVIMENTADOR INTELIGENTE - IZZY SPEED TURBO PRO LIGHT FREQUENCY INVERTER BIVOLT 50-60HZ SEM CR | 101819 | BATERIA DE LITHIUM CR2032 210mAH 3V TRAY (CR2032) | 2
2006145 | CONJ. MOVIMENTADOR INTELIGENTE - IZZY SPEED TURBO PRO LIGHT FREQUENCY INVERTER BIVOLT 50-60HZ SEM CR | 102555 | TECLADO EM BORRACHA PARA CONTROLE REMOTO - RUBBER KEY 4 KEYS | 2
2006145 | CONJ. MOVIMENTADOR INTELIGENTE - IZZY SPEED TURBO PRO LIGHT FREQUENCY INVERTER BIVOLT 50-60HZ SEM CR | 804123 | BASE SUPERIOR COM LOGO DO CONTROLE REMOTO INTER. DIGI. DIGITAL KEY - PRETO | 2
2006145 | CONJ. MOVIMENTADOR INTELIGENTE - IZZY SPEED TURBO PRO LIGHT FREQUENCY INVERTER BIVOLT 50-60HZ SEM CR | 804165 | BASE INFERIOR DO CONTROLE REMOTO INTER. DIGI. DIGITAL KEY - PRETO | 2
2006145 | CONJ. MOVIMENTADOR INTELIGENTE - IZZY SPEED TURBO PRO LIGHT FREQUENCY INVERTER BIVOLT 50-60HZ SEM CR | 804177 | ALÇA DO CONTROLE REMOTO INTER. DIGI. DIGITAL KEY PRETO | 2
2006148 | CONJ. MOVIMENTADOR INTELIGENTE - IZZY 300 220V 50-60HZ LOG | 100226 | MICROCONTROLADOR ZY-AGL 433 - REMOTE PCB - ZYAGL. | 2
2006148 | CONJ. MOVIMENTADOR INTELIGENTE - IZZY 300 220V 50-60HZ LOG | 101819 | BATERIA DE LITHIUM CR2032 210mAH 3V TRAY (CR2032) | 2
2006148 | CONJ. MOVIMENTADOR INTELIGENTE - IZZY 300 220V 50-60HZ LOG | 102555 | TECLADO EM BORRACHA PARA CONTROLE REMOTO - RUBBER KEY 4 KEYS | 2
2006148 | CONJ. MOVIMENTADOR INTELIGENTE - IZZY 300 220V 50-60HZ LOG | 804123 | BASE SUPERIOR COM LOGO DO CONTROLE REMOTO INTER. DIGI. DIGITAL KEY - PRETO | 2
2006148 | CONJ. MOVIMENTADOR INTELIGENTE - IZZY 300 220V 50-60HZ LOG | 804165 | BASE INFERIOR DO CONTROLE REMOTO INTER. DIGI. DIGITAL KEY - PRETO | 2
2006148 | CONJ. MOVIMENTADOR INTELIGENTE - IZZY 300 220V 50-60HZ LOG | 804177 | ALÇA DO CONTROLE REMOTO INTER. DIGI. DIGITAL KEY PRETO | 2
2006149 | CONJ. MOVIMENTADOR INTELIGENTE - IZZY 300 127V 50-60HZ LOG | 100226 | MICROCONTROLADOR ZY-AGL 433 - REMOTE PCB - ZYAGL. | 2
2006149 | CONJ. MOVIMENTADOR INTELIGENTE - IZZY 300 127V 50-60HZ LOG | 101819 | BATERIA DE LITHIUM CR2032 210mAH 3V TRAY (CR2032) | 2
2006149 | CONJ. MOVIMENTADOR INTELIGENTE - IZZY 300 127V 50-60HZ LOG | 102555 | TECLADO EM BORRACHA PARA CONTROLE REMOTO - RUBBER KEY 4 KEYS | 2
2006149 | CONJ. MOVIMENTADOR INTELIGENTE - IZZY 300 127V 50-60HZ LOG | 804123 | BASE SUPERIOR COM LOGO DO CONTROLE REMOTO INTER. DIGI. DIGITAL KEY - PRETO | 2
2006149 | CONJ. MOVIMENTADOR INTELIGENTE - IZZY 300 127V 50-60HZ LOG | 804165 | BASE INFERIOR DO CONTROLE REMOTO INTER. DIGI. DIGITAL KEY - PRETO | 2
2006149 | CONJ. MOVIMENTADOR INTELIGENTE - IZZY 300 127V 50-60HZ LOG | 804177 | ALÇA DO CONTROLE REMOTO INTER. DIGI. DIGITAL KEY PRETO | 2
2008001 | CONJ. MOVIMENTADOR TRINO BV3 127V SEM ACIONAMENTO | 100226 | MICROCONTROLADOR ZY-AGL 433 - REMOTE PCB - ZYAGL. | 2
2008001 | CONJ. MOVIMENTADOR TRINO BV3 127V SEM ACIONAMENTO | 101819 | BATERIA DE LITHIUM CR2032 210mAH 3V TRAY (CR2032) | 2
2008001 | CONJ. MOVIMENTADOR TRINO BV3 127V SEM ACIONAMENTO | 102555 | TECLADO EM BORRACHA PARA CONTROLE REMOTO - RUBBER KEY 4 KEYS | 2
2008001 | CONJ. MOVIMENTADOR TRINO BV3 127V SEM ACIONAMENTO | 804123 | BASE SUPERIOR COM LOGO DO CONTROLE REMOTO INTER. DIGI. DIGITAL KEY - PRETO | 2
2008001 | CONJ. MOVIMENTADOR TRINO BV3 127V SEM ACIONAMENTO | 804165 | BASE INFERIOR DO CONTROLE REMOTO INTER. DIGI. DIGITAL KEY - PRETO | 2
2008001 | CONJ. MOVIMENTADOR TRINO BV3 127V SEM ACIONAMENTO | 804177 | ALÇA DO CONTROLE REMOTO INTER. DIGI. DIGITAL KEY PRETO | 2
2008002 | CONJ. MOVIMENTADOR TRINO BV3 220V SEM ACIONAMENTO | 100226 | MICROCONTROLADOR ZY-AGL 433 - REMOTE PCB - ZYAGL. | 2
2008002 | CONJ. MOVIMENTADOR TRINO BV3 220V SEM ACIONAMENTO | 101819 | BATERIA DE LITHIUM CR2032 210mAH 3V TRAY (CR2032) | 2
2008002 | CONJ. MOVIMENTADOR TRINO BV3 220V SEM ACIONAMENTO | 102555 | TECLADO EM BORRACHA PARA CONTROLE REMOTO - RUBBER KEY 4 KEYS | 2
2008002 | CONJ. MOVIMENTADOR TRINO BV3 220V SEM ACIONAMENTO | 804123 | BASE SUPERIOR COM LOGO DO CONTROLE REMOTO INTER. DIGI. DIGITAL KEY - PRETO | 2
2008002 | CONJ. MOVIMENTADOR TRINO BV3 220V SEM ACIONAMENTO | 804165 | BASE INFERIOR DO CONTROLE REMOTO INTER. DIGI. DIGITAL KEY - PRETO | 2
2008002 | CONJ. MOVIMENTADOR TRINO BV3 220V SEM ACIONAMENTO | 804177 | ALÇA DO CONTROLE REMOTO INTER. DIGI. DIGITAL KEY PRETO | 2
2008003 | CONJ. MOVIMENTADOR TRINO BV4 127V SEM ACIONAMENTO | 100226 | MICROCONTROLADOR ZY-AGL 433 - REMOTE PCB - ZYAGL. | 2
2008003 | CONJ. MOVIMENTADOR TRINO BV4 127V SEM ACIONAMENTO | 101819 | BATERIA DE LITHIUM CR2032 210mAH 3V TRAY (CR2032) | 2
2008003 | CONJ. MOVIMENTADOR TRINO BV4 127V SEM ACIONAMENTO | 102555 | TECLADO EM BORRACHA PARA CONTROLE REMOTO - RUBBER KEY 4 KEYS | 2
2008003 | CONJ. MOVIMENTADOR TRINO BV4 127V SEM ACIONAMENTO | 804123 | BASE SUPERIOR COM LOGO DO CONTROLE REMOTO INTER. DIGI. DIGITAL KEY - PRETO | 2
2008003 | CONJ. MOVIMENTADOR TRINO BV4 127V SEM ACIONAMENTO | 804165 | BASE INFERIOR DO CONTROLE REMOTO INTER. DIGI. DIGITAL KEY - PRETO | 2
2008003 | CONJ. MOVIMENTADOR TRINO BV4 127V SEM ACIONAMENTO | 804177 | ALÇA DO CONTROLE REMOTO INTER. DIGI. DIGITAL KEY PRETO | 2
2008004 | CONJ. MOVIMENTADOR TRINO BV4 220V SEM ACIONAMENTO | 100226 | MICROCONTROLADOR ZY-AGL 433 - REMOTE PCB - ZYAGL. | 2
2008004 | CONJ. MOVIMENTADOR TRINO BV4 220V SEM ACIONAMENTO | 101819 | BATERIA DE LITHIUM CR2032 210mAH 3V TRAY (CR2032) | 2
2008004 | CONJ. MOVIMENTADOR TRINO BV4 220V SEM ACIONAMENTO | 102555 | TECLADO EM BORRACHA PARA CONTROLE REMOTO - RUBBER KEY 4 KEYS | 2
2008004 | CONJ. MOVIMENTADOR TRINO BV4 220V SEM ACIONAMENTO | 804123 | BASE SUPERIOR COM LOGO DO CONTROLE REMOTO INTER. DIGI. DIGITAL KEY - PRETO | 2
2008004 | CONJ. MOVIMENTADOR TRINO BV4 220V SEM ACIONAMENTO | 804165 | BASE INFERIOR DO CONTROLE REMOTO INTER. DIGI. DIGITAL KEY - PRETO | 2
2008004 | CONJ. MOVIMENTADOR TRINO BV4 220V SEM ACIONAMENTO | 804177 | ALÇA DO CONTROLE REMOTO INTER. DIGI. DIGITAL KEY PRETO | 2
2008009 | CONJ. MOVIMENTADOR TRINO BV LIGHT 127V SEM ACIONAMENTO | 100226 | MICROCONTROLADOR ZY-AGL 433 - REMOTE PCB - ZYAGL. | 2
2008009 | CONJ. MOVIMENTADOR TRINO BV LIGHT 127V SEM ACIONAMENTO | 101819 | BATERIA DE LITHIUM CR2032 210mAH 3V TRAY (CR2032) | 2
2008009 | CONJ. MOVIMENTADOR TRINO BV LIGHT 127V SEM ACIONAMENTO | 102555 | TECLADO EM BORRACHA PARA CONTROLE REMOTO - RUBBER KEY 4 KEYS | 2
2008009 | CONJ. MOVIMENTADOR TRINO BV LIGHT 127V SEM ACIONAMENTO | 804123 | BASE SUPERIOR COM LOGO DO CONTROLE REMOTO INTER. DIGI. DIGITAL KEY - PRETO | 2
2008009 | CONJ. MOVIMENTADOR TRINO BV LIGHT 127V SEM ACIONAMENTO | 804165 | BASE INFERIOR DO CONTROLE REMOTO INTER. DIGI. DIGITAL KEY - PRETO | 2
2008009 | CONJ. MOVIMENTADOR TRINO BV LIGHT 127V SEM ACIONAMENTO | 804177 | ALÇA DO CONTROLE REMOTO INTER. DIGI. DIGITAL KEY PRETO | 2
2008010 | CONJ. MOVIMENTADOR TRINO BV LIGHT 220V SEM ACIONAMENTO | 100226 | MICROCONTROLADOR ZY-AGL 433 - REMOTE PCB - ZYAGL. | 2
2008010 | CONJ. MOVIMENTADOR TRINO BV LIGHT 220V SEM ACIONAMENTO | 101819 | BATERIA DE LITHIUM CR2032 210mAH 3V TRAY (CR2032) | 2
2008010 | CONJ. MOVIMENTADOR TRINO BV LIGHT 220V SEM ACIONAMENTO | 102555 | TECLADO EM BORRACHA PARA CONTROLE REMOTO - RUBBER KEY 4 KEYS | 2
2008010 | CONJ. MOVIMENTADOR TRINO BV LIGHT 220V SEM ACIONAMENTO | 804123 | BASE SUPERIOR COM LOGO DO CONTROLE REMOTO INTER. DIGI. DIGITAL KEY - PRETO | 2
2008010 | CONJ. MOVIMENTADOR TRINO BV LIGHT 220V SEM ACIONAMENTO | 804165 | BASE INFERIOR DO CONTROLE REMOTO INTER. DIGI. DIGITAL KEY - PRETO | 2
2008010 | CONJ. MOVIMENTADOR TRINO BV LIGHT 220V SEM ACIONAMENTO | 804177 | ALÇA DO CONTROLE REMOTO INTER. DIGI. DIGITAL KEY PRETO | 2
2008011 | CONJ. MOVIMENTADOR TRINO BV3 127V SEM ACIONAMENTO GKOLL | 100226 | MICROCONTROLADOR ZY-AGL 433 - REMOTE PCB - ZYAGL. | 2
2008011 | CONJ. MOVIMENTADOR TRINO BV3 127V SEM ACIONAMENTO GKOLL | 101819 | BATERIA DE LITHIUM CR2032 210mAH 3V TRAY (CR2032) | 2
2008011 | CONJ. MOVIMENTADOR TRINO BV3 127V SEM ACIONAMENTO GKOLL | 102555 | TECLADO EM BORRACHA PARA CONTROLE REMOTO - RUBBER KEY 4 KEYS | 2
2008011 | CONJ. MOVIMENTADOR TRINO BV3 127V SEM ACIONAMENTO GKOLL | 804165 | BASE INFERIOR DO CONTROLE REMOTO INTER. DIGI. DIGITAL KEY - PRETO | 2
2008011 | CONJ. MOVIMENTADOR TRINO BV3 127V SEM ACIONAMENTO GKOLL | 804177 | ALÇA DO CONTROLE REMOTO INTER. DIGI. DIGITAL KEY PRETO | 2
2008012 | CONJ. MOVIMENTADOR TRINO BV3 220V SEM ACIONAMENTO GKOLL | 100226 | MICROCONTROLADOR ZY-AGL 433 - REMOTE PCB - ZYAGL. | 2
2008012 | CONJ. MOVIMENTADOR TRINO BV3 220V SEM ACIONAMENTO GKOLL | 101819 | BATERIA DE LITHIUM CR2032 210mAH 3V TRAY (CR2032) | 2
2008012 | CONJ. MOVIMENTADOR TRINO BV3 220V SEM ACIONAMENTO GKOLL | 102555 | TECLADO EM BORRACHA PARA CONTROLE REMOTO - RUBBER KEY 4 KEYS | 2
2008012 | CONJ. MOVIMENTADOR TRINO BV3 220V SEM ACIONAMENTO GKOLL | 804165 | BASE INFERIOR DO CONTROLE REMOTO INTER. DIGI. DIGITAL KEY - PRETO | 2
2008012 | CONJ. MOVIMENTADOR TRINO BV3 220V SEM ACIONAMENTO GKOLL | 804177 | ALÇA DO CONTROLE REMOTO INTER. DIGI. DIGITAL KEY PRETO | 2
2008013 | CONJ. MOVIMENTADOR TRINO BV4 127V SEM ACIONAMENTO GKOLL | 100226 | MICROCONTROLADOR ZY-AGL 433 - REMOTE PCB - ZYAGL. | 2
2008013 | CONJ. MOVIMENTADOR TRINO BV4 127V SEM ACIONAMENTO GKOLL | 101819 | BATERIA DE LITHIUM CR2032 210mAH 3V TRAY (CR2032) | 2
2008013 | CONJ. MOVIMENTADOR TRINO BV4 127V SEM ACIONAMENTO GKOLL | 102555 | TECLADO EM BORRACHA PARA CONTROLE REMOTO - RUBBER KEY 4 KEYS | 2
2008013 | CONJ. MOVIMENTADOR TRINO BV4 127V SEM ACIONAMENTO GKOLL | 804165 | BASE INFERIOR DO CONTROLE REMOTO INTER. DIGI. DIGITAL KEY - PRETO | 2
2008013 | CONJ. MOVIMENTADOR TRINO BV4 127V SEM ACIONAMENTO GKOLL | 804177 | ALÇA DO CONTROLE REMOTO INTER. DIGI. DIGITAL KEY PRETO | 2
2008014 | CONJ. MOVIMENTADOR TRINO BV4 220V SEM ACIONAMENTO GKOLL | 100226 | MICROCONTROLADOR ZY-AGL 433 - REMOTE PCB - ZYAGL. | 2
2008014 | CONJ. MOVIMENTADOR TRINO BV4 220V SEM ACIONAMENTO GKOLL | 101819 | BATERIA DE LITHIUM CR2032 210mAH 3V TRAY (CR2032) | 2
2008014 | CONJ. MOVIMENTADOR TRINO BV4 220V SEM ACIONAMENTO GKOLL | 102555 | TECLADO EM BORRACHA PARA CONTROLE REMOTO - RUBBER KEY 4 KEYS | 2
2008014 | CONJ. MOVIMENTADOR TRINO BV4 220V SEM ACIONAMENTO GKOLL | 804123 | BASE SUPERIOR COM LOGO DO CONTROLE REMOTO INTER. DIGI. DIGITAL KEY - PRETO | 2
2008014 | CONJ. MOVIMENTADOR TRINO BV4 220V SEM ACIONAMENTO GKOLL | 804165 | BASE INFERIOR DO CONTROLE REMOTO INTER. DIGI. DIGITAL KEY - PRETO | 2
2008014 | CONJ. MOVIMENTADOR TRINO BV4 220V SEM ACIONAMENTO GKOLL | 804177 | ALÇA DO CONTROLE REMOTO INTER. DIGI. DIGITAL KEY PRETO | 2
2008015 | CONJ. MOVIMENTADOR TRINO BV3 SPEED 127V SEM ACIONAMENTO GKOLL | 100226 | MICROCONTROLADOR ZY-AGL 433 - REMOTE PCB - ZYAGL. | 2
2008015 | CONJ. MOVIMENTADOR TRINO BV3 SPEED 127V SEM ACIONAMENTO GKOLL | 101819 | BATERIA DE LITHIUM CR2032 210mAH 3V TRAY (CR2032) | 2
2008015 | CONJ. MOVIMENTADOR TRINO BV3 SPEED 127V SEM ACIONAMENTO GKOLL | 102555 | TECLADO EM BORRACHA PARA CONTROLE REMOTO - RUBBER KEY 4 KEYS | 2
2008015 | CONJ. MOVIMENTADOR TRINO BV3 SPEED 127V SEM ACIONAMENTO GKOLL | 804123 | BASE SUPERIOR COM LOGO DO CONTROLE REMOTO INTER. DIGI. DIGITAL KEY - PRETO | 2
2008015 | CONJ. MOVIMENTADOR TRINO BV3 SPEED 127V SEM ACIONAMENTO GKOLL | 804165 | BASE INFERIOR DO CONTROLE REMOTO INTER. DIGI. DIGITAL KEY - PRETO | 2
2008015 | CONJ. MOVIMENTADOR TRINO BV3 SPEED 127V SEM ACIONAMENTO GKOLL | 804177 | ALÇA DO CONTROLE REMOTO INTER. DIGI. DIGITAL KEY PRETO | 2
2008016 | CONJ. MOVIMENTADOR TRINO BV3 SPEED 220V SEM ACIONAMENTO GKOLL | 100226 | MICROCONTROLADOR ZY-AGL 433 - REMOTE PCB - ZYAGL. | 2
2008016 | CONJ. MOVIMENTADOR TRINO BV3 SPEED 220V SEM ACIONAMENTO GKOLL | 101819 | BATERIA DE LITHIUM CR2032 210mAH 3V TRAY (CR2032) | 2
2008016 | CONJ. MOVIMENTADOR TRINO BV3 SPEED 220V SEM ACIONAMENTO GKOLL | 102555 | TECLADO EM BORRACHA PARA CONTROLE REMOTO - RUBBER KEY 4 KEYS | 2
2008016 | CONJ. MOVIMENTADOR TRINO BV3 SPEED 220V SEM ACIONAMENTO GKOLL | 804123 | BASE SUPERIOR COM LOGO DO CONTROLE REMOTO INTER. DIGI. DIGITAL KEY - PRETO | 2
2008016 | CONJ. MOVIMENTADOR TRINO BV3 SPEED 220V SEM ACIONAMENTO GKOLL | 804165 | BASE INFERIOR DO CONTROLE REMOTO INTER. DIGI. DIGITAL KEY - PRETO | 2
2008016 | CONJ. MOVIMENTADOR TRINO BV3 SPEED 220V SEM ACIONAMENTO GKOLL | 804177 | ALÇA DO CONTROLE REMOTO INTER. DIGI. DIGITAL KEY PRETO | 2
2008017 | CONJ. MOVIMENTADOR TRINO BV4 SPEED 127V SEM ACIONAMENTO GKOLL | 100226 | MICROCONTROLADOR ZY-AGL 433 - REMOTE PCB - ZYAGL. | 2
2008017 | CONJ. MOVIMENTADOR TRINO BV4 SPEED 127V SEM ACIONAMENTO GKOLL | 101819 | BATERIA DE LITHIUM CR2032 210mAH 3V TRAY (CR2032) | 2
2008017 | CONJ. MOVIMENTADOR TRINO BV4 SPEED 127V SEM ACIONAMENTO GKOLL | 102555 | TECLADO EM BORRACHA PARA CONTROLE REMOTO - RUBBER KEY 4 KEYS | 2
2008017 | CONJ. MOVIMENTADOR TRINO BV4 SPEED 127V SEM ACIONAMENTO GKOLL | 804123 | BASE SUPERIOR COM LOGO DO CONTROLE REMOTO INTER. DIGI. DIGITAL KEY - PRETO | 2
2008017 | CONJ. MOVIMENTADOR TRINO BV4 SPEED 127V SEM ACIONAMENTO GKOLL | 804165 | BASE INFERIOR DO CONTROLE REMOTO INTER. DIGI. DIGITAL KEY - PRETO | 2
2008017 | CONJ. MOVIMENTADOR TRINO BV4 SPEED 127V SEM ACIONAMENTO GKOLL | 804177 | ALÇA DO CONTROLE REMOTO INTER. DIGI. DIGITAL KEY PRETO | 2
2008018 | CONJ. MOVIMENTADOR TRINO BV4 SPEED 220V SEM ACIONAMENTO GKOLL | 100226 | MICROCONTROLADOR ZY-AGL 433 - REMOTE PCB - ZYAGL. | 2
2008018 | CONJ. MOVIMENTADOR TRINO BV4 SPEED 220V SEM ACIONAMENTO GKOLL | 101819 | BATERIA DE LITHIUM CR2032 210mAH 3V TRAY (CR2032) | 2
2008018 | CONJ. MOVIMENTADOR TRINO BV4 SPEED 220V SEM ACIONAMENTO GKOLL | 102555 | TECLADO EM BORRACHA PARA CONTROLE REMOTO - RUBBER KEY 4 KEYS | 2
2008018 | CONJ. MOVIMENTADOR TRINO BV4 SPEED 220V SEM ACIONAMENTO GKOLL | 804123 | BASE SUPERIOR COM LOGO DO CONTROLE REMOTO INTER. DIGI. DIGITAL KEY - PRETO | 2
2008018 | CONJ. MOVIMENTADOR TRINO BV4 SPEED 220V SEM ACIONAMENTO GKOLL | 804165 | BASE INFERIOR DO CONTROLE REMOTO INTER. DIGI. DIGITAL KEY - PRETO | 2
2008018 | CONJ. MOVIMENTADOR TRINO BV4 SPEED 220V SEM ACIONAMENTO GKOLL | 804177 | ALÇA DO CONTROLE REMOTO INTER. DIGI. DIGITAL KEY PRETO | 2
2008019 | CONJ. MOVIMENTADOR TRINO BV LIGHT 127V SEM ACIONAMENTO GKOLL | 100226 | MICROCONTROLADOR ZY-AGL 433 - REMOTE PCB - ZYAGL. | 2
2008019 | CONJ. MOVIMENTADOR TRINO BV LIGHT 127V SEM ACIONAMENTO GKOLL | 101819 | BATERIA DE LITHIUM CR2032 210mAH 3V TRAY (CR2032) | 2
2008019 | CONJ. MOVIMENTADOR TRINO BV LIGHT 127V SEM ACIONAMENTO GKOLL | 102555 | TECLADO EM BORRACHA PARA CONTROLE REMOTO - RUBBER KEY 4 KEYS | 2
2008019 | CONJ. MOVIMENTADOR TRINO BV LIGHT 127V SEM ACIONAMENTO GKOLL | 804123 | BASE SUPERIOR COM LOGO DO CONTROLE REMOTO INTER. DIGI. DIGITAL KEY - PRETO | 2
2008019 | CONJ. MOVIMENTADOR TRINO BV LIGHT 127V SEM ACIONAMENTO GKOLL | 804165 | BASE INFERIOR DO CONTROLE REMOTO INTER. DIGI. DIGITAL KEY - PRETO | 2
2008019 | CONJ. MOVIMENTADOR TRINO BV LIGHT 127V SEM ACIONAMENTO GKOLL | 804177 | ALÇA DO CONTROLE REMOTO INTER. DIGI. DIGITAL KEY PRETO | 2
2008020 | CONJ. MOVIMENTADOR TRINO BV LIGHT 220V SEM ACIONAMENTO GKOLL | 100226 | MICROCONTROLADOR ZY-AGL 433 - REMOTE PCB - ZYAGL. | 2
2008020 | CONJ. MOVIMENTADOR TRINO BV LIGHT 220V SEM ACIONAMENTO GKOLL | 101819 | BATERIA DE LITHIUM CR2032 210mAH 3V TRAY (CR2032) | 2
2008020 | CONJ. MOVIMENTADOR TRINO BV LIGHT 220V SEM ACIONAMENTO GKOLL | 102555 | TECLADO EM BORRACHA PARA CONTROLE REMOTO - RUBBER KEY 4 KEYS | 2
2008020 | CONJ. MOVIMENTADOR TRINO BV LIGHT 220V SEM ACIONAMENTO GKOLL | 804123 | BASE SUPERIOR COM LOGO DO CONTROLE REMOTO INTER. DIGI. DIGITAL KEY - PRETO | 2
2008020 | CONJ. MOVIMENTADOR TRINO BV LIGHT 220V SEM ACIONAMENTO GKOLL | 804165 | BASE INFERIOR DO CONTROLE REMOTO INTER. DIGI. DIGITAL KEY - PRETO | 2
2008020 | CONJ. MOVIMENTADOR TRINO BV LIGHT 220V SEM ACIONAMENTO GKOLL | 804177 | ALÇA DO CONTROLE REMOTO INTER. DIGI. DIGITAL KEY PRETO | 2
2008021 | CONJ. MOVIMENTADOR TRINO BV LIGHT 220V SEM ACIONAMENTO EX | 100226 | MICROCONTROLADOR ZY-AGL 433 - REMOTE PCB - ZYAGL. | 2
2008021 | CONJ. MOVIMENTADOR TRINO BV LIGHT 220V SEM ACIONAMENTO EX | 101819 | BATERIA DE LITHIUM CR2032 210mAH 3V TRAY (CR2032) | 2
2008021 | CONJ. MOVIMENTADOR TRINO BV LIGHT 220V SEM ACIONAMENTO EX | 102555 | TECLADO EM BORRACHA PARA CONTROLE REMOTO - RUBBER KEY 4 KEYS | 2
2008021 | CONJ. MOVIMENTADOR TRINO BV LIGHT 220V SEM ACIONAMENTO EX | 804123 | BASE SUPERIOR COM LOGO DO CONTROLE REMOTO INTER. DIGI. DIGITAL KEY - PRETO | 2
2008021 | CONJ. MOVIMENTADOR TRINO BV LIGHT 220V SEM ACIONAMENTO EX | 804165 | BASE INFERIOR DO CONTROLE REMOTO INTER. DIGI. DIGITAL KEY - PRETO | 2
2008021 | CONJ. MOVIMENTADOR TRINO BV LIGHT 220V SEM ACIONAMENTO EX | 804177 | ALÇA DO CONTROLE REMOTO INTER. DIGI. DIGITAL KEY PRETO | 2
2008022 | CONJ. MOVIMENTADOR TRINO BV4 220V SEM ACIONAMENTO EX | 100226 | MICROCONTROLADOR ZY-AGL 433 - REMOTE PCB - ZYAGL. | 2
2008022 | CONJ. MOVIMENTADOR TRINO BV4 220V SEM ACIONAMENTO EX | 101819 | BATERIA DE LITHIUM CR2032 210mAH 3V TRAY (CR2032) | 2
2008022 | CONJ. MOVIMENTADOR TRINO BV4 220V SEM ACIONAMENTO EX | 102555 | TECLADO EM BORRACHA PARA CONTROLE REMOTO - RUBBER KEY 4 KEYS | 2
2008022 | CONJ. MOVIMENTADOR TRINO BV4 220V SEM ACIONAMENTO EX | 804123 | BASE SUPERIOR COM LOGO DO CONTROLE REMOTO INTER. DIGI. DIGITAL KEY - PRETO | 2
2008022 | CONJ. MOVIMENTADOR TRINO BV4 220V SEM ACIONAMENTO EX | 804165 | BASE INFERIOR DO CONTROLE REMOTO INTER. DIGI. DIGITAL KEY - PRETO | 2
2008022 | CONJ. MOVIMENTADOR TRINO BV4 220V SEM ACIONAMENTO EX | 804177 | ALÇA DO CONTROLE REMOTO INTER. DIGI. DIGITAL KEY PRETO | 2
2008023 | CONJ. MOVIMENTADOR TRINO BV4 SPEED 220V SEM ACIONAMENTO EX | 100226 | MICROCONTROLADOR ZY-AGL 433 - REMOTE PCB - ZYAGL. | 2
2008023 | CONJ. MOVIMENTADOR TRINO BV4 SPEED 220V SEM ACIONAMENTO EX | 101819 | BATERIA DE LITHIUM CR2032 210mAH 3V TRAY (CR2032) | 2
2008023 | CONJ. MOVIMENTADOR TRINO BV4 SPEED 220V SEM ACIONAMENTO EX | 102555 | TECLADO EM BORRACHA PARA CONTROLE REMOTO - RUBBER KEY 4 KEYS | 2
2008023 | CONJ. MOVIMENTADOR TRINO BV4 SPEED 220V SEM ACIONAMENTO EX | 804123 | BASE SUPERIOR COM LOGO DO CONTROLE REMOTO INTER. DIGI. DIGITAL KEY - PRETO | 2
2008023 | CONJ. MOVIMENTADOR TRINO BV4 SPEED 220V SEM ACIONAMENTO EX | 804165 | BASE INFERIOR DO CONTROLE REMOTO INTER. DIGI. DIGITAL KEY - PRETO | 2
2008023 | CONJ. MOVIMENTADOR TRINO BV4 SPEED 220V SEM ACIONAMENTO EX | 804177 | ALÇA DO CONTROLE REMOTO INTER. DIGI. DIGITAL KEY PRETO | 2
2008025 | CONJ. MOVIMENTADOR TRINO BV3 220V SEM ACIONAMENTO EX | 100226 | MICROCONTROLADOR ZY-AGL 433 - REMOTE PCB - ZYAGL. | 2
2008025 | CONJ. MOVIMENTADOR TRINO BV3 220V SEM ACIONAMENTO EX | 101819 | BATERIA DE LITHIUM CR2032 210mAH 3V TRAY (CR2032) | 2
2008025 | CONJ. MOVIMENTADOR TRINO BV3 220V SEM ACIONAMENTO EX | 102555 | TECLADO EM BORRACHA PARA CONTROLE REMOTO - RUBBER KEY 4 KEYS | 2
2008025 | CONJ. MOVIMENTADOR TRINO BV3 220V SEM ACIONAMENTO EX | 804123 | BASE SUPERIOR COM LOGO DO CONTROLE REMOTO INTER. DIGI. DIGITAL KEY - PRETO | 2
2008025 | CONJ. MOVIMENTADOR TRINO BV3 220V SEM ACIONAMENTO EX | 804165 | BASE INFERIOR DO CONTROLE REMOTO INTER. DIGI. DIGITAL KEY - PRETO | 2
2008025 | CONJ. MOVIMENTADOR TRINO BV3 220V SEM ACIONAMENTO EX | 804177 | ALÇA DO CONTROLE REMOTO INTER. DIGI. DIGITAL KEY PRETO | 2
2008026 | CONJ. MOVIMENTADOR TRINO NEW BV4 127V SEM ACIONAMENTO | 100226 | MICROCONTROLADOR ZY-AGL 433 - REMOTE PCB - ZYAGL. | 2
2008026 | CONJ. MOVIMENTADOR TRINO NEW BV4 127V SEM ACIONAMENTO | 101819 | BATERIA DE LITHIUM CR2032 210mAH 3V TRAY (CR2032) | 2
2008026 | CONJ. MOVIMENTADOR TRINO NEW BV4 127V SEM ACIONAMENTO | 102555 | TECLADO EM BORRACHA PARA CONTROLE REMOTO - RUBBER KEY 4 KEYS | 2
2008026 | CONJ. MOVIMENTADOR TRINO NEW BV4 127V SEM ACIONAMENTO | 804123 | BASE SUPERIOR COM LOGO DO CONTROLE REMOTO INTER. DIGI. DIGITAL KEY - PRETO | 2
2008026 | CONJ. MOVIMENTADOR TRINO NEW BV4 127V SEM ACIONAMENTO | 804165 | BASE INFERIOR DO CONTROLE REMOTO INTER. DIGI. DIGITAL KEY - PRETO | 2
2008026 | CONJ. MOVIMENTADOR TRINO NEW BV4 127V SEM ACIONAMENTO | 804177 | ALÇA DO CONTROLE REMOTO INTER. DIGI. DIGITAL KEY PRETO | 2
2008027 | CONJ. MOVIMENTADOR TRINO NEW BV4 220V SEM ACIONAMENTO | 100226 | MICROCONTROLADOR ZY-AGL 433 - REMOTE PCB - ZYAGL. | 2
2008027 | CONJ. MOVIMENTADOR TRINO NEW BV4 220V SEM ACIONAMENTO | 101819 | BATERIA DE LITHIUM CR2032 210mAH 3V TRAY (CR2032) | 2
2008027 | CONJ. MOVIMENTADOR TRINO NEW BV4 220V SEM ACIONAMENTO | 102555 | TECLADO EM BORRACHA PARA CONTROLE REMOTO - RUBBER KEY 4 KEYS | 2
2008027 | CONJ. MOVIMENTADOR TRINO NEW BV4 220V SEM ACIONAMENTO | 804123 | BASE SUPERIOR COM LOGO DO CONTROLE REMOTO INTER. DIGI. DIGITAL KEY - PRETO | 2
2008027 | CONJ. MOVIMENTADOR TRINO NEW BV4 220V SEM ACIONAMENTO | 804165 | BASE INFERIOR DO CONTROLE REMOTO INTER. DIGI. DIGITAL KEY - PRETO | 2
2008027 | CONJ. MOVIMENTADOR TRINO NEW BV4 220V SEM ACIONAMENTO | 804177 | ALÇA DO CONTROLE REMOTO INTER. DIGI. DIGITAL KEY PRETO | 2
2008028 | CONJ. MOVIMENTADOR TRINO NEW BV3 127V SEM ACIONAMENTO | 100226 | MICROCONTROLADOR ZY-AGL 433 - REMOTE PCB - ZYAGL. | 2
2008028 | CONJ. MOVIMENTADOR TRINO NEW BV3 127V SEM ACIONAMENTO | 101819 | BATERIA DE LITHIUM CR2032 210mAH 3V TRAY (CR2032) | 2
2008028 | CONJ. MOVIMENTADOR TRINO NEW BV3 127V SEM ACIONAMENTO | 102555 | TECLADO EM BORRACHA PARA CONTROLE REMOTO - RUBBER KEY 4 KEYS | 2
2008028 | CONJ. MOVIMENTADOR TRINO NEW BV3 127V SEM ACIONAMENTO | 804123 | BASE SUPERIOR COM LOGO DO CONTROLE REMOTO INTER. DIGI. DIGITAL KEY - PRETO | 2
2008028 | CONJ. MOVIMENTADOR TRINO NEW BV3 127V SEM ACIONAMENTO | 804165 | BASE INFERIOR DO CONTROLE REMOTO INTER. DIGI. DIGITAL KEY - PRETO | 2
2008028 | CONJ. MOVIMENTADOR TRINO NEW BV3 127V SEM ACIONAMENTO | 804177 | ALÇA DO CONTROLE REMOTO INTER. DIGI. DIGITAL KEY PRETO | 2
2008029 | CONJ. MOVIMENTADOR TRINO NEW BV3 220V SEM ACIONAMENTO | 100226 | MICROCONTROLADOR ZY-AGL 433 - REMOTE PCB - ZYAGL. | 2
2008029 | CONJ. MOVIMENTADOR TRINO NEW BV3 220V SEM ACIONAMENTO | 101819 | BATERIA DE LITHIUM CR2032 210mAH 3V TRAY (CR2032) | 2
2008029 | CONJ. MOVIMENTADOR TRINO NEW BV3 220V SEM ACIONAMENTO | 102555 | TECLADO EM BORRACHA PARA CONTROLE REMOTO - RUBBER KEY 4 KEYS | 2
2008029 | CONJ. MOVIMENTADOR TRINO NEW BV3 220V SEM ACIONAMENTO | 804123 | BASE SUPERIOR COM LOGO DO CONTROLE REMOTO INTER. DIGI. DIGITAL KEY - PRETO | 2
2008029 | CONJ. MOVIMENTADOR TRINO NEW BV3 220V SEM ACIONAMENTO | 804165 | BASE INFERIOR DO CONTROLE REMOTO INTER. DIGI. DIGITAL KEY - PRETO | 2
2008029 | CONJ. MOVIMENTADOR TRINO NEW BV3 220V SEM ACIONAMENTO | 804177 | ALÇA DO CONTROLE REMOTO INTER. DIGI. DIGITAL KEY PRETO | 2
2008030 | CONJ. MOVIMENTADOR TRINO NEW BV4 SPEED 127V SEM ACIONAMENTO | 100226 | MICROCONTROLADOR ZY-AGL 433 - REMOTE PCB - ZYAGL. | 2
2008030 | CONJ. MOVIMENTADOR TRINO NEW BV4 SPEED 127V SEM ACIONAMENTO | 101819 | BATERIA DE LITHIUM CR2032 210mAH 3V TRAY (CR2032) | 2
2008030 | CONJ. MOVIMENTADOR TRINO NEW BV4 SPEED 127V SEM ACIONAMENTO | 102555 | TECLADO EM BORRACHA PARA CONTROLE REMOTO - RUBBER KEY 4 KEYS | 2
2008030 | CONJ. MOVIMENTADOR TRINO NEW BV4 SPEED 127V SEM ACIONAMENTO | 804123 | BASE SUPERIOR COM LOGO DO CONTROLE REMOTO INTER. DIGI. DIGITAL KEY - PRETO | 2
2008030 | CONJ. MOVIMENTADOR TRINO NEW BV4 SPEED 127V SEM ACIONAMENTO | 804165 | BASE INFERIOR DO CONTROLE REMOTO INTER. DIGI. DIGITAL KEY - PRETO | 2
2008030 | CONJ. MOVIMENTADOR TRINO NEW BV4 SPEED 127V SEM ACIONAMENTO | 804177 | ALÇA DO CONTROLE REMOTO INTER. DIGI. DIGITAL KEY PRETO | 2
2008031 | CONJ. MOVIMENTADOR TRINO NEW BV4 SPEED 220V SEM ACIONAMENTO | 100226 | MICROCONTROLADOR ZY-AGL 433 - REMOTE PCB - ZYAGL. | 2
2008031 | CONJ. MOVIMENTADOR TRINO NEW BV4 SPEED 220V SEM ACIONAMENTO | 101819 | BATERIA DE LITHIUM CR2032 210mAH 3V TRAY (CR2032) | 2
2008031 | CONJ. MOVIMENTADOR TRINO NEW BV4 SPEED 220V SEM ACIONAMENTO | 102555 | TECLADO EM BORRACHA PARA CONTROLE REMOTO - RUBBER KEY 4 KEYS | 2
2008031 | CONJ. MOVIMENTADOR TRINO NEW BV4 SPEED 220V SEM ACIONAMENTO | 804123 | BASE SUPERIOR COM LOGO DO CONTROLE REMOTO INTER. DIGI. DIGITAL KEY - PRETO | 2
2008031 | CONJ. MOVIMENTADOR TRINO NEW BV4 SPEED 220V SEM ACIONAMENTO | 804165 | BASE INFERIOR DO CONTROLE REMOTO INTER. DIGI. DIGITAL KEY - PRETO | 2
2008031 | CONJ. MOVIMENTADOR TRINO NEW BV4 SPEED 220V SEM ACIONAMENTO | 804177 | ALÇA DO CONTROLE REMOTO INTER. DIGI. DIGITAL KEY PRETO | 2
2008032 | CONJ. MOVIMENTADOR TRINO NEW BV3 SPEED 127V SEM ACIONAMENTO | 100226 | MICROCONTROLADOR ZY-AGL 433 - REMOTE PCB - ZYAGL. | 2
2008032 | CONJ. MOVIMENTADOR TRINO NEW BV3 SPEED 127V SEM ACIONAMENTO | 101819 | BATERIA DE LITHIUM CR2032 210mAH 3V TRAY (CR2032) | 2
2008032 | CONJ. MOVIMENTADOR TRINO NEW BV3 SPEED 127V SEM ACIONAMENTO | 102555 | TECLADO EM BORRACHA PARA CONTROLE REMOTO - RUBBER KEY 4 KEYS | 2
2008032 | CONJ. MOVIMENTADOR TRINO NEW BV3 SPEED 127V SEM ACIONAMENTO | 804123 | BASE SUPERIOR COM LOGO DO CONTROLE REMOTO INTER. DIGI. DIGITAL KEY - PRETO | 2
2008032 | CONJ. MOVIMENTADOR TRINO NEW BV3 SPEED 127V SEM ACIONAMENTO | 804165 | BASE INFERIOR DO CONTROLE REMOTO INTER. DIGI. DIGITAL KEY - PRETO | 2
2008032 | CONJ. MOVIMENTADOR TRINO NEW BV3 SPEED 127V SEM ACIONAMENTO | 804177 | ALÇA DO CONTROLE REMOTO INTER. DIGI. DIGITAL KEY PRETO | 2
2008033 | CONJ. MOVIMENTADOR TRINO NEW BV3 SPEED 220V SEM ACIONAMENTO | 100226 | MICROCONTROLADOR ZY-AGL 433 - REMOTE PCB - ZYAGL. | 2
2008033 | CONJ. MOVIMENTADOR TRINO NEW BV3 SPEED 220V SEM ACIONAMENTO | 101819 | BATERIA DE LITHIUM CR2032 210mAH 3V TRAY (CR2032) | 2
2008033 | CONJ. MOVIMENTADOR TRINO NEW BV3 SPEED 220V SEM ACIONAMENTO | 102555 | TECLADO EM BORRACHA PARA CONTROLE REMOTO - RUBBER KEY 4 KEYS | 2
2008033 | CONJ. MOVIMENTADOR TRINO NEW BV3 SPEED 220V SEM ACIONAMENTO | 804123 | BASE SUPERIOR COM LOGO DO CONTROLE REMOTO INTER. DIGI. DIGITAL KEY - PRETO | 2
2008033 | CONJ. MOVIMENTADOR TRINO NEW BV3 SPEED 220V SEM ACIONAMENTO | 804165 | BASE INFERIOR DO CONTROLE REMOTO INTER. DIGI. DIGITAL KEY - PRETO | 2
2008033 | CONJ. MOVIMENTADOR TRINO NEW BV3 SPEED 220V SEM ACIONAMENTO | 804177 | ALÇA DO CONTROLE REMOTO INTER. DIGI. DIGITAL KEY PRETO | 2
2008034 | CONJ. MOVIMENTADOR TRINO NEW BV LIGHT 127V SEM ACIONAMENTO | 100226 | MICROCONTROLADOR ZY-AGL 433 - REMOTE PCB - ZYAGL. | 2
2008034 | CONJ. MOVIMENTADOR TRINO NEW BV LIGHT 127V SEM ACIONAMENTO | 101819 | BATERIA DE LITHIUM CR2032 210mAH 3V TRAY (CR2032) | 2
2008034 | CONJ. MOVIMENTADOR TRINO NEW BV LIGHT 127V SEM ACIONAMENTO | 102555 | TECLADO EM BORRACHA PARA CONTROLE REMOTO - RUBBER KEY 4 KEYS | 2
2008034 | CONJ. MOVIMENTADOR TRINO NEW BV LIGHT 127V SEM ACIONAMENTO | 804123 | BASE SUPERIOR COM LOGO DO CONTROLE REMOTO INTER. DIGI. DIGITAL KEY - PRETO | 2
2008034 | CONJ. MOVIMENTADOR TRINO NEW BV LIGHT 127V SEM ACIONAMENTO | 804165 | BASE INFERIOR DO CONTROLE REMOTO INTER. DIGI. DIGITAL KEY - PRETO | 2
2008034 | CONJ. MOVIMENTADOR TRINO NEW BV LIGHT 127V SEM ACIONAMENTO | 804177 | ALÇA DO CONTROLE REMOTO INTER. DIGI. DIGITAL KEY PRETO | 2
2008035 | CONJ. MOVIMENTADOR TRINO NEW BV LIGHT 220V SEM ACIONAMENTO | 100226 | MICROCONTROLADOR ZY-AGL 433 - REMOTE PCB - ZYAGL. | 2
2008035 | CONJ. MOVIMENTADOR TRINO NEW BV LIGHT 220V SEM ACIONAMENTO | 101819 | BATERIA DE LITHIUM CR2032 210mAH 3V TRAY (CR2032) | 2
2008035 | CONJ. MOVIMENTADOR TRINO NEW BV LIGHT 220V SEM ACIONAMENTO | 102555 | TECLADO EM BORRACHA PARA CONTROLE REMOTO - RUBBER KEY 4 KEYS | 2
2008035 | CONJ. MOVIMENTADOR TRINO NEW BV LIGHT 220V SEM ACIONAMENTO | 804123 | BASE SUPERIOR COM LOGO DO CONTROLE REMOTO INTER. DIGI. DIGITAL KEY - PRETO | 2
2008035 | CONJ. MOVIMENTADOR TRINO NEW BV LIGHT 220V SEM ACIONAMENTO | 804165 | BASE INFERIOR DO CONTROLE REMOTO INTER. DIGI. DIGITAL KEY - PRETO | 2
2008035 | CONJ. MOVIMENTADOR TRINO NEW BV LIGHT 220V SEM ACIONAMENTO | 804177 | ALÇA DO CONTROLE REMOTO INTER. DIGI. DIGITAL KEY PRETO | 2
2008036 | CONJ. MOVIMENTADOR TRINO NEW BV LIGHT SPEED 127V SEM ACIONAMENTO | 100226 | MICROCONTROLADOR ZY-AGL 433 - REMOTE PCB - ZYAGL. | 2
2008036 | CONJ. MOVIMENTADOR TRINO NEW BV LIGHT SPEED 127V SEM ACIONAMENTO | 101819 | BATERIA DE LITHIUM CR2032 210mAH 3V TRAY (CR2032) | 2
2008036 | CONJ. MOVIMENTADOR TRINO NEW BV LIGHT SPEED 127V SEM ACIONAMENTO | 102555 | TECLADO EM BORRACHA PARA CONTROLE REMOTO - RUBBER KEY 4 KEYS | 2
2008036 | CONJ. MOVIMENTADOR TRINO NEW BV LIGHT SPEED 127V SEM ACIONAMENTO | 804123 | BASE SUPERIOR COM LOGO DO CONTROLE REMOTO INTER. DIGI. DIGITAL KEY - PRETO | 2
2008036 | CONJ. MOVIMENTADOR TRINO NEW BV LIGHT SPEED 127V SEM ACIONAMENTO | 804165 | BASE INFERIOR DO CONTROLE REMOTO INTER. DIGI. DIGITAL KEY - PRETO | 2
2008036 | CONJ. MOVIMENTADOR TRINO NEW BV LIGHT SPEED 127V SEM ACIONAMENTO | 804177 | ALÇA DO CONTROLE REMOTO INTER. DIGI. DIGITAL KEY PRETO | 2
2008037 | CONJ. MOVIMENTADOR TRINO NEW BV LIGHT SPEED 220V SEM ACIONAMENTO | 100226 | MICROCONTROLADOR ZY-AGL 433 - REMOTE PCB - ZYAGL. | 2
2008037 | CONJ. MOVIMENTADOR TRINO NEW BV LIGHT SPEED 220V SEM ACIONAMENTO | 101819 | BATERIA DE LITHIUM CR2032 210mAH 3V TRAY (CR2032) | 2
2008037 | CONJ. MOVIMENTADOR TRINO NEW BV LIGHT SPEED 220V SEM ACIONAMENTO | 102555 | TECLADO EM BORRACHA PARA CONTROLE REMOTO - RUBBER KEY 4 KEYS | 2
2008037 | CONJ. MOVIMENTADOR TRINO NEW BV LIGHT SPEED 220V SEM ACIONAMENTO | 804123 | BASE SUPERIOR COM LOGO DO CONTROLE REMOTO INTER. DIGI. DIGITAL KEY - PRETO | 2
2008037 | CONJ. MOVIMENTADOR TRINO NEW BV LIGHT SPEED 220V SEM ACIONAMENTO | 804165 | BASE INFERIOR DO CONTROLE REMOTO INTER. DIGI. DIGITAL KEY - PRETO | 2
2008037 | CONJ. MOVIMENTADOR TRINO NEW BV LIGHT SPEED 220V SEM ACIONAMENTO | 804177 | ALÇA DO CONTROLE REMOTO INTER. DIGI. DIGITAL KEY PRETO | 2
2008038 | CONJ. MOVIMENTADOR TRINO NEW BV4 220V SEM ACIONAMENTO EX | 100226 | MICROCONTROLADOR ZY-AGL 433 - REMOTE PCB - ZYAGL. | 2
2008038 | CONJ. MOVIMENTADOR TRINO NEW BV4 220V SEM ACIONAMENTO EX | 101819 | BATERIA DE LITHIUM CR2032 210mAH 3V TRAY (CR2032) | 2
2008038 | CONJ. MOVIMENTADOR TRINO NEW BV4 220V SEM ACIONAMENTO EX | 102555 | TECLADO EM BORRACHA PARA CONTROLE REMOTO - RUBBER KEY 4 KEYS | 2
2008038 | CONJ. MOVIMENTADOR TRINO NEW BV4 220V SEM ACIONAMENTO EX | 804123 | BASE SUPERIOR COM LOGO DO CONTROLE REMOTO INTER. DIGI. DIGITAL KEY - PRETO | 2
2008038 | CONJ. MOVIMENTADOR TRINO NEW BV4 220V SEM ACIONAMENTO EX | 804165 | BASE INFERIOR DO CONTROLE REMOTO INTER. DIGI. DIGITAL KEY - PRETO | 2
2008038 | CONJ. MOVIMENTADOR TRINO NEW BV4 220V SEM ACIONAMENTO EX | 804177 | ALÇA DO CONTROLE REMOTO INTER. DIGI. DIGITAL KEY PRETO | 2
2008039 | CONJ. MOVIMENTADOR NEW BV SPEED TURBO PRO 1/2HP FREQUENCY INVERTER BIVOLT SEM ACIONAMENTO | 100226 | MICROCONTROLADOR ZY-AGL 433 - REMOTE PCB - ZYAGL. | 2
2008039 | CONJ. MOVIMENTADOR NEW BV SPEED TURBO PRO 1/2HP FREQUENCY INVERTER BIVOLT SEM ACIONAMENTO | 101819 | BATERIA DE LITHIUM CR2032 210mAH 3V TRAY (CR2032) | 2
2008039 | CONJ. MOVIMENTADOR NEW BV SPEED TURBO PRO 1/2HP FREQUENCY INVERTER BIVOLT SEM ACIONAMENTO | 102555 | TECLADO EM BORRACHA PARA CONTROLE REMOTO - RUBBER KEY 4 KEYS | 2
2008039 | CONJ. MOVIMENTADOR NEW BV SPEED TURBO PRO 1/2HP FREQUENCY INVERTER BIVOLT SEM ACIONAMENTO | 804123 | BASE SUPERIOR COM LOGO DO CONTROLE REMOTO INTER. DIGI. DIGITAL KEY - PRETO | 2
2008039 | CONJ. MOVIMENTADOR NEW BV SPEED TURBO PRO 1/2HP FREQUENCY INVERTER BIVOLT SEM ACIONAMENTO | 804165 | BASE INFERIOR DO CONTROLE REMOTO INTER. DIGI. DIGITAL KEY - PRETO | 2
2008039 | CONJ. MOVIMENTADOR NEW BV SPEED TURBO PRO 1/2HP FREQUENCY INVERTER BIVOLT SEM ACIONAMENTO | 804177 | ALÇA DO CONTROLE REMOTO INTER. DIGI. DIGITAL KEY PRETO | 2
2008040 | CONJ. MOVIMENTADOR TRINO BV4 220V SEM ACIONAMENTO - CONDOMINIAL 100 | 100226 | MICROCONTROLADOR ZY-AGL 433 - REMOTE PCB - ZYAGL. | 102
2008040 | CONJ. MOVIMENTADOR TRINO BV4 220V SEM ACIONAMENTO - CONDOMINIAL 100 | 101819 | BATERIA DE LITHIUM CR2032 210mAH 3V TRAY (CR2032) | 102
2008040 | CONJ. MOVIMENTADOR TRINO BV4 220V SEM ACIONAMENTO - CONDOMINIAL 100 | 102555 | TECLADO EM BORRACHA PARA CONTROLE REMOTO - RUBBER KEY 4 KEYS | 102
2008040 | CONJ. MOVIMENTADOR TRINO BV4 220V SEM ACIONAMENTO - CONDOMINIAL 100 | 804123 | BASE SUPERIOR COM LOGO DO CONTROLE REMOTO INTER. DIGI. DIGITAL KEY - PRETO | 102
2008040 | CONJ. MOVIMENTADOR TRINO BV4 220V SEM ACIONAMENTO - CONDOMINIAL 100 | 804165 | BASE INFERIOR DO CONTROLE REMOTO INTER. DIGI. DIGITAL KEY - PRETO | 102
2008040 | CONJ. MOVIMENTADOR TRINO BV4 220V SEM ACIONAMENTO - CONDOMINIAL 100 | 804177 | ALÇA DO CONTROLE REMOTO INTER. DIGI. DIGITAL KEY PRETO | 102
2008041 | CONJ. MOVIMENTADOR TRINO NEW BV HEAVY 127V SEM ACIONAMENTO | 100226 | MICROCONTROLADOR ZY-AGL 433 - REMOTE PCB - ZYAGL. | 2
2008041 | CONJ. MOVIMENTADOR TRINO NEW BV HEAVY 127V SEM ACIONAMENTO | 101819 | BATERIA DE LITHIUM CR2032 210mAH 3V TRAY (CR2032) | 2
2008041 | CONJ. MOVIMENTADOR TRINO NEW BV HEAVY 127V SEM ACIONAMENTO | 102555 | TECLADO EM BORRACHA PARA CONTROLE REMOTO - RUBBER KEY 4 KEYS | 2
2008041 | CONJ. MOVIMENTADOR TRINO NEW BV HEAVY 127V SEM ACIONAMENTO | 804123 | BASE SUPERIOR COM LOGO DO CONTROLE REMOTO INTER. DIGI. DIGITAL KEY - PRETO | 2
2008041 | CONJ. MOVIMENTADOR TRINO NEW BV HEAVY 127V SEM ACIONAMENTO | 804165 | BASE INFERIOR DO CONTROLE REMOTO INTER. DIGI. DIGITAL KEY - PRETO | 2
2008041 | CONJ. MOVIMENTADOR TRINO NEW BV HEAVY 127V SEM ACIONAMENTO | 804177 | ALÇA DO CONTROLE REMOTO INTER. DIGI. DIGITAL KEY PRETO | 2
2008042 | CONJ. MOVIMENTADOR TRINO NEW BV HEAVY 220V SEM ACIONAMENTO | 100226 | MICROCONTROLADOR ZY-AGL 433 - REMOTE PCB - ZYAGL. | 2
2008042 | CONJ. MOVIMENTADOR TRINO NEW BV HEAVY 220V SEM ACIONAMENTO | 101819 | BATERIA DE LITHIUM CR2032 210mAH 3V TRAY (CR2032) | 2
2008042 | CONJ. MOVIMENTADOR TRINO NEW BV HEAVY 220V SEM ACIONAMENTO | 102555 | TECLADO EM BORRACHA PARA CONTROLE REMOTO - RUBBER KEY 4 KEYS | 2
2008042 | CONJ. MOVIMENTADOR TRINO NEW BV HEAVY 220V SEM ACIONAMENTO | 804123 | BASE SUPERIOR COM LOGO DO CONTROLE REMOTO INTER. DIGI. DIGITAL KEY - PRETO | 2
2008042 | CONJ. MOVIMENTADOR TRINO NEW BV HEAVY 220V SEM ACIONAMENTO | 804165 | BASE INFERIOR DO CONTROLE REMOTO INTER. DIGI. DIGITAL KEY - PRETO | 2
2008042 | CONJ. MOVIMENTADOR TRINO NEW BV HEAVY 220V SEM ACIONAMENTO | 804177 | ALÇA DO CONTROLE REMOTO INTER. DIGI. DIGITAL KEY PRETO | 2
2008043 | CONJ. MOVIMENTADOR TRINO NEW BV HEAVY SPEED 127V SEM ACIONAMENTO | 100226 | MICROCONTROLADOR ZY-AGL 433 - REMOTE PCB - ZYAGL. | 2
2008043 | CONJ. MOVIMENTADOR TRINO NEW BV HEAVY SPEED 127V SEM ACIONAMENTO | 101819 | BATERIA DE LITHIUM CR2032 210mAH 3V TRAY (CR2032) | 2
2008043 | CONJ. MOVIMENTADOR TRINO NEW BV HEAVY SPEED 127V SEM ACIONAMENTO | 102555 | TECLADO EM BORRACHA PARA CONTROLE REMOTO - RUBBER KEY 4 KEYS | 2
2008043 | CONJ. MOVIMENTADOR TRINO NEW BV HEAVY SPEED 127V SEM ACIONAMENTO | 804123 | BASE SUPERIOR COM LOGO DO CONTROLE REMOTO INTER. DIGI. DIGITAL KEY - PRETO | 2
2008043 | CONJ. MOVIMENTADOR TRINO NEW BV HEAVY SPEED 127V SEM ACIONAMENTO | 804165 | BASE INFERIOR DO CONTROLE REMOTO INTER. DIGI. DIGITAL KEY - PRETO | 2
2008043 | CONJ. MOVIMENTADOR TRINO NEW BV HEAVY SPEED 127V SEM ACIONAMENTO | 804177 | ALÇA DO CONTROLE REMOTO INTER. DIGI. DIGITAL KEY PRETO | 2
2008044 | CONJ. MOVIMENTADOR TRINO NEW BV HEAVY SPEED 220V SEM ACIONAMENTO | 100226 | MICROCONTROLADOR ZY-AGL 433 - REMOTE PCB - ZYAGL. | 2
2008044 | CONJ. MOVIMENTADOR TRINO NEW BV HEAVY SPEED 220V SEM ACIONAMENTO | 101819 | BATERIA DE LITHIUM CR2032 210mAH 3V TRAY (CR2032) | 2
2008044 | CONJ. MOVIMENTADOR TRINO NEW BV HEAVY SPEED 220V SEM ACIONAMENTO | 102555 | TECLADO EM BORRACHA PARA CONTROLE REMOTO - RUBBER KEY 4 KEYS | 2
2008044 | CONJ. MOVIMENTADOR TRINO NEW BV HEAVY SPEED 220V SEM ACIONAMENTO | 804123 | BASE SUPERIOR COM LOGO DO CONTROLE REMOTO INTER. DIGI. DIGITAL KEY - PRETO | 2
2008044 | CONJ. MOVIMENTADOR TRINO NEW BV HEAVY SPEED 220V SEM ACIONAMENTO | 804165 | BASE INFERIOR DO CONTROLE REMOTO INTER. DIGI. DIGITAL KEY - PRETO | 2
2008044 | CONJ. MOVIMENTADOR TRINO NEW BV HEAVY SPEED 220V SEM ACIONAMENTO | 804177 | ALÇA DO CONTROLE REMOTO INTER. DIGI. DIGITAL KEY PRETO | 2
2008045 | CONJ. MOVIMENTADOR TRINO NEW BV3 220V SEM ACIONAMENTO - CONDOMINIAL 200 | 100226 | MICROCONTROLADOR ZY-AGL 433 - REMOTE PCB - ZYAGL. | 200
2008045 | CONJ. MOVIMENTADOR TRINO NEW BV3 220V SEM ACIONAMENTO - CONDOMINIAL 200 | 101819 | BATERIA DE LITHIUM CR2032 210mAH 3V TRAY (CR2032) | 200
2008045 | CONJ. MOVIMENTADOR TRINO NEW BV3 220V SEM ACIONAMENTO - CONDOMINIAL 200 | 102555 | TECLADO EM BORRACHA PARA CONTROLE REMOTO - RUBBER KEY 4 KEYS | 200
2008045 | CONJ. MOVIMENTADOR TRINO NEW BV3 220V SEM ACIONAMENTO - CONDOMINIAL 200 | 804123 | BASE SUPERIOR COM LOGO DO CONTROLE REMOTO INTER. DIGI. DIGITAL KEY - PRETO | 200
2008045 | CONJ. MOVIMENTADOR TRINO NEW BV3 220V SEM ACIONAMENTO - CONDOMINIAL 200 | 804165 | BASE INFERIOR DO CONTROLE REMOTO INTER. DIGI. DIGITAL KEY - PRETO | 200
2008045 | CONJ. MOVIMENTADOR TRINO NEW BV3 220V SEM ACIONAMENTO - CONDOMINIAL 200 | 804177 | ALÇA DO CONTROLE REMOTO INTER. DIGI. DIGITAL KEY PRETO | 200
2008046 | CONJ. MOVIMENTADOR TRINO BV3 220V SEM ACIONAMENTO - CONDOMINIAL 200 | 100226 | MICROCONTROLADOR ZY-AGL 433 - REMOTE PCB - ZYAGL. | 200
2008046 | CONJ. MOVIMENTADOR TRINO BV3 220V SEM ACIONAMENTO - CONDOMINIAL 200 | 101819 | BATERIA DE LITHIUM CR2032 210mAH 3V TRAY (CR2032) | 200
2008046 | CONJ. MOVIMENTADOR TRINO BV3 220V SEM ACIONAMENTO - CONDOMINIAL 200 | 102555 | TECLADO EM BORRACHA PARA CONTROLE REMOTO - RUBBER KEY 4 KEYS | 200
2008046 | CONJ. MOVIMENTADOR TRINO BV3 220V SEM ACIONAMENTO - CONDOMINIAL 200 | 804123 | BASE SUPERIOR COM LOGO DO CONTROLE REMOTO INTER. DIGI. DIGITAL KEY - PRETO | 200
2008046 | CONJ. MOVIMENTADOR TRINO BV3 220V SEM ACIONAMENTO - CONDOMINIAL 200 | 804165 | BASE INFERIOR DO CONTROLE REMOTO INTER. DIGI. DIGITAL KEY - PRETO | 200
2008046 | CONJ. MOVIMENTADOR TRINO BV3 220V SEM ACIONAMENTO - CONDOMINIAL 200 | 804177 | ALÇA DO CONTROLE REMOTO INTER. DIGI. DIGITAL KEY PRETO | 200
2008047 | CONJ. MOVIMENTADOR NEW BV SPEED TURBO PRO 1/2HP FREQUENCY INVERTER BIVOLT SEM ACIONAMENTO EX | 100226 | MICROCONTROLADOR ZY-AGL 433 - REMOTE PCB - ZYAGL. | 2
2008047 | CONJ. MOVIMENTADOR NEW BV SPEED TURBO PRO 1/2HP FREQUENCY INVERTER BIVOLT SEM ACIONAMENTO EX | 101819 | BATERIA DE LITHIUM CR2032 210mAH 3V TRAY (CR2032) | 2
2008047 | CONJ. MOVIMENTADOR NEW BV SPEED TURBO PRO 1/2HP FREQUENCY INVERTER BIVOLT SEM ACIONAMENTO EX | 102555 | TECLADO EM BORRACHA PARA CONTROLE REMOTO - RUBBER KEY 4 KEYS | 2
2008047 | CONJ. MOVIMENTADOR NEW BV SPEED TURBO PRO 1/2HP FREQUENCY INVERTER BIVOLT SEM ACIONAMENTO EX | 804123 | BASE SUPERIOR COM LOGO DO CONTROLE REMOTO INTER. DIGI. DIGITAL KEY - PRETO | 2
2008047 | CONJ. MOVIMENTADOR NEW BV SPEED TURBO PRO 1/2HP FREQUENCY INVERTER BIVOLT SEM ACIONAMENTO EX | 804165 | BASE INFERIOR DO CONTROLE REMOTO INTER. DIGI. DIGITAL KEY - PRETO | 2
2008047 | CONJ. MOVIMENTADOR NEW BV SPEED TURBO PRO 1/2HP FREQUENCY INVERTER BIVOLT SEM ACIONAMENTO EX | 804177 | ALÇA DO CONTROLE REMOTO INTER. DIGI. DIGITAL KEY PRETO | 2
2008048 | CONJ. MOVIMENTADOR TRINO NEW BV HEAVY 220V SEM ACIONAMENTO EX | 100226 | MICROCONTROLADOR ZY-AGL 433 - REMOTE PCB - ZYAGL. | 2
2008048 | CONJ. MOVIMENTADOR TRINO NEW BV HEAVY 220V SEM ACIONAMENTO EX | 101819 | BATERIA DE LITHIUM CR2032 210mAH 3V TRAY (CR2032) | 2
2008048 | CONJ. MOVIMENTADOR TRINO NEW BV HEAVY 220V SEM ACIONAMENTO EX | 102555 | TECLADO EM BORRACHA PARA CONTROLE REMOTO - RUBBER KEY 4 KEYS | 2
2008048 | CONJ. MOVIMENTADOR TRINO NEW BV HEAVY 220V SEM ACIONAMENTO EX | 804123 | BASE SUPERIOR COM LOGO DO CONTROLE REMOTO INTER. DIGI. DIGITAL KEY - PRETO | 2
2008048 | CONJ. MOVIMENTADOR TRINO NEW BV HEAVY 220V SEM ACIONAMENTO EX | 804165 | BASE INFERIOR DO CONTROLE REMOTO INTER. DIGI. DIGITAL KEY - PRETO | 2
2008048 | CONJ. MOVIMENTADOR TRINO NEW BV HEAVY 220V SEM ACIONAMENTO EX | 804177 | ALÇA DO CONTROLE REMOTO INTER. DIGI. DIGITAL KEY PRETO | 2
2008049 | CONJ. MOVIMENTADOR TRINO NEW BV3 SPEED 220V SEM ACIONAMENTO PANTHER EX | 100226 | MICROCONTROLADOR ZY-AGL 433 - REMOTE PCB - ZYAGL. | 2
2008049 | CONJ. MOVIMENTADOR TRINO NEW BV3 SPEED 220V SEM ACIONAMENTO PANTHER EX | 101819 | BATERIA DE LITHIUM CR2032 210mAH 3V TRAY (CR2032) | 2
2008049 | CONJ. MOVIMENTADOR TRINO NEW BV3 SPEED 220V SEM ACIONAMENTO PANTHER EX | 102555 | TECLADO EM BORRACHA PARA CONTROLE REMOTO - RUBBER KEY 4 KEYS | 2
2008049 | CONJ. MOVIMENTADOR TRINO NEW BV3 SPEED 220V SEM ACIONAMENTO PANTHER EX | 804123 | BASE SUPERIOR COM LOGO DO CONTROLE REMOTO INTER. DIGI. DIGITAL KEY - PRETO | 2
2008049 | CONJ. MOVIMENTADOR TRINO NEW BV3 SPEED 220V SEM ACIONAMENTO PANTHER EX | 804165 | BASE INFERIOR DO CONTROLE REMOTO INTER. DIGI. DIGITAL KEY - PRETO | 2
2008049 | CONJ. MOVIMENTADOR TRINO NEW BV3 SPEED 220V SEM ACIONAMENTO PANTHER EX | 804177 | ALÇA DO CONTROLE REMOTO INTER. DIGI. DIGITAL KEY PRETO | 2
2008050 | CONJ. MOVIMENTADOR TRINO NEW BV4 220V SEM ACIONAMENTO PANTHER EX | 100226 | MICROCONTROLADOR ZY-AGL 433 - REMOTE PCB - ZYAGL. | 2
2008050 | CONJ. MOVIMENTADOR TRINO NEW BV4 220V SEM ACIONAMENTO PANTHER EX | 101819 | BATERIA DE LITHIUM CR2032 210mAH 3V TRAY (CR2032) | 2
2008050 | CONJ. MOVIMENTADOR TRINO NEW BV4 220V SEM ACIONAMENTO PANTHER EX | 102555 | TECLADO EM BORRACHA PARA CONTROLE REMOTO - RUBBER KEY 4 KEYS | 2
2008050 | CONJ. MOVIMENTADOR TRINO NEW BV4 220V SEM ACIONAMENTO PANTHER EX | 804123 | BASE SUPERIOR COM LOGO DO CONTROLE REMOTO INTER. DIGI. DIGITAL KEY - PRETO | 2
2008050 | CONJ. MOVIMENTADOR TRINO NEW BV4 220V SEM ACIONAMENTO PANTHER EX | 804165 | BASE INFERIOR DO CONTROLE REMOTO INTER. DIGI. DIGITAL KEY - PRETO | 2
2008050 | CONJ. MOVIMENTADOR TRINO NEW BV4 220V SEM ACIONAMENTO PANTHER EX | 804177 | ALÇA DO CONTROLE REMOTO INTER. DIGI. DIGITAL KEY PRETO | 2
2008051 | CONJ. MOVIMENTADOR TRINO NEW BV4 SPEED 220V SEM ACIONAMENTO PANTHER EX | 100226 | MICROCONTROLADOR ZY-AGL 433 - REMOTE PCB - ZYAGL. | 2
2008051 | CONJ. MOVIMENTADOR TRINO NEW BV4 SPEED 220V SEM ACIONAMENTO PANTHER EX | 101819 | BATERIA DE LITHIUM CR2032 210mAH 3V TRAY (CR2032) | 2
2008051 | CONJ. MOVIMENTADOR TRINO NEW BV4 SPEED 220V SEM ACIONAMENTO PANTHER EX | 102555 | TECLADO EM BORRACHA PARA CONTROLE REMOTO - RUBBER KEY 4 KEYS | 2
2008051 | CONJ. MOVIMENTADOR TRINO NEW BV4 SPEED 220V SEM ACIONAMENTO PANTHER EX | 804123 | BASE SUPERIOR COM LOGO DO CONTROLE REMOTO INTER. DIGI. DIGITAL KEY - PRETO | 2
2008051 | CONJ. MOVIMENTADOR TRINO NEW BV4 SPEED 220V SEM ACIONAMENTO PANTHER EX | 804165 | BASE INFERIOR DO CONTROLE REMOTO INTER. DIGI. DIGITAL KEY - PRETO | 2
2008051 | CONJ. MOVIMENTADOR TRINO NEW BV4 SPEED 220V SEM ACIONAMENTO PANTHER EX | 804177 | ALÇA DO CONTROLE REMOTO INTER. DIGI. DIGITAL KEY PRETO | 2
2008052 | CONJ. MOVIMENTADOR TRINO NEW BV3 220V SEM ACIONAMENTO EX | 100226 | MICROCONTROLADOR ZY-AGL 433 - REMOTE PCB - ZYAGL. | 2
2008052 | CONJ. MOVIMENTADOR TRINO NEW BV3 220V SEM ACIONAMENTO EX | 101819 | BATERIA DE LITHIUM CR2032 210mAH 3V TRAY (CR2032) | 2
2008052 | CONJ. MOVIMENTADOR TRINO NEW BV3 220V SEM ACIONAMENTO EX | 102555 | TECLADO EM BORRACHA PARA CONTROLE REMOTO - RUBBER KEY 4 KEYS | 2
2008052 | CONJ. MOVIMENTADOR TRINO NEW BV3 220V SEM ACIONAMENTO EX | 804123 | BASE SUPERIOR COM LOGO DO CONTROLE REMOTO INTER. DIGI. DIGITAL KEY - PRETO | 2
2008052 | CONJ. MOVIMENTADOR TRINO NEW BV3 220V SEM ACIONAMENTO EX | 804165 | BASE INFERIOR DO CONTROLE REMOTO INTER. DIGI. DIGITAL KEY - PRETO | 2
2008052 | CONJ. MOVIMENTADOR TRINO NEW BV3 220V SEM ACIONAMENTO EX | 804177 | ALÇA DO CONTROLE REMOTO INTER. DIGI. DIGITAL KEY PRETO | 2
2008053 | CONJ. MOVIMENTADOR TRINO NEW BV4 220V 1,40MTS COM ACIONAMENTO EX | 100226 | MICROCONTROLADOR ZY-AGL 433 - REMOTE PCB - ZYAGL. | 2
2008053 | CONJ. MOVIMENTADOR TRINO NEW BV4 220V 1,40MTS COM ACIONAMENTO EX | 101819 | BATERIA DE LITHIUM CR2032 210mAH 3V TRAY (CR2032) | 2
2008053 | CONJ. MOVIMENTADOR TRINO NEW BV4 220V 1,40MTS COM ACIONAMENTO EX | 102555 | TECLADO EM BORRACHA PARA CONTROLE REMOTO - RUBBER KEY 4 KEYS | 2
2008053 | CONJ. MOVIMENTADOR TRINO NEW BV4 220V 1,40MTS COM ACIONAMENTO EX | 804123 | BASE SUPERIOR COM LOGO DO CONTROLE REMOTO INTER. DIGI. DIGITAL KEY - PRETO | 2
2008053 | CONJ. MOVIMENTADOR TRINO NEW BV4 220V 1,40MTS COM ACIONAMENTO EX | 804165 | BASE INFERIOR DO CONTROLE REMOTO INTER. DIGI. DIGITAL KEY - PRETO | 2
2008053 | CONJ. MOVIMENTADOR TRINO NEW BV4 220V 1,40MTS COM ACIONAMENTO EX | 804177 | ALÇA DO CONTROLE REMOTO INTER. DIGI. DIGITAL KEY PRETO | 2
2008054 | CONJ. MOVIMENTADOR TRINO NEW BV4 SPEED 220V 1,40MT COM ACIONAMENTO EX | 100226 | MICROCONTROLADOR ZY-AGL 433 - REMOTE PCB - ZYAGL. | 2
2008054 | CONJ. MOVIMENTADOR TRINO NEW BV4 SPEED 220V 1,40MT COM ACIONAMENTO EX | 101819 | BATERIA DE LITHIUM CR2032 210mAH 3V TRAY (CR2032) | 2
2008054 | CONJ. MOVIMENTADOR TRINO NEW BV4 SPEED 220V 1,40MT COM ACIONAMENTO EX | 102555 | TECLADO EM BORRACHA PARA CONTROLE REMOTO - RUBBER KEY 4 KEYS | 2
2008054 | CONJ. MOVIMENTADOR TRINO NEW BV4 SPEED 220V 1,40MT COM ACIONAMENTO EX | 804123 | BASE SUPERIOR COM LOGO DO CONTROLE REMOTO INTER. DIGI. DIGITAL KEY - PRETO | 2
2008054 | CONJ. MOVIMENTADOR TRINO NEW BV4 SPEED 220V 1,40MT COM ACIONAMENTO EX | 804165 | BASE INFERIOR DO CONTROLE REMOTO INTER. DIGI. DIGITAL KEY - PRETO | 2
2008054 | CONJ. MOVIMENTADOR TRINO NEW BV4 SPEED 220V 1,40MT COM ACIONAMENTO EX | 804177 | ALÇA DO CONTROLE REMOTO INTER. DIGI. DIGITAL KEY PRETO | 2
2008055 | CONJ. AUTOMATISMO LEV BV3 SPEED TRINO NEW 220V 1,40MT CON ACCIONAMIENTO EX | 100226 | MICROCONTROLADOR ZY-AGL 433 - REMOTE PCB - ZYAGL. | 2
2008055 | CONJ. AUTOMATISMO LEV BV3 SPEED TRINO NEW 220V 1,40MT CON ACCIONAMIENTO EX | 101819 | BATERIA DE LITHIUM CR2032 210mAH 3V TRAY (CR2032) | 2
2008055 | CONJ. AUTOMATISMO LEV BV3 SPEED TRINO NEW 220V 1,40MT CON ACCIONAMIENTO EX | 102555 | TECLADO EM BORRACHA PARA CONTROLE REMOTO - RUBBER KEY 4 KEYS | 2
2008055 | CONJ. AUTOMATISMO LEV BV3 SPEED TRINO NEW 220V 1,40MT CON ACCIONAMIENTO EX | 804123 | BASE SUPERIOR COM LOGO DO CONTROLE REMOTO INTER. DIGI. DIGITAL KEY - PRETO | 2
2008055 | CONJ. AUTOMATISMO LEV BV3 SPEED TRINO NEW 220V 1,40MT CON ACCIONAMIENTO EX | 804165 | BASE INFERIOR DO CONTROLE REMOTO INTER. DIGI. DIGITAL KEY - PRETO | 2
2008055 | CONJ. AUTOMATISMO LEV BV3 SPEED TRINO NEW 220V 1,40MT CON ACCIONAMIENTO EX | 804177 | ALÇA DO CONTROLE REMOTO INTER. DIGI. DIGITAL KEY PRETO | 2
2008056 | CONJ. MOVIMENTADOR TRINO BV3 127V SEM ACIONAMENTO E SEM CENTRAL | 100226 | MICROCONTROLADOR ZY-AGL 433 - REMOTE PCB - ZYAGL. | 2
2008056 | CONJ. MOVIMENTADOR TRINO BV3 127V SEM ACIONAMENTO E SEM CENTRAL | 101819 | BATERIA DE LITHIUM CR2032 210mAH 3V TRAY (CR2032) | 2
2008056 | CONJ. MOVIMENTADOR TRINO BV3 127V SEM ACIONAMENTO E SEM CENTRAL | 102555 | TECLADO EM BORRACHA PARA CONTROLE REMOTO - RUBBER KEY 4 KEYS | 2
2008056 | CONJ. MOVIMENTADOR TRINO BV3 127V SEM ACIONAMENTO E SEM CENTRAL | 804123 | BASE SUPERIOR COM LOGO DO CONTROLE REMOTO INTER. DIGI. DIGITAL KEY - PRETO | 2
2008056 | CONJ. MOVIMENTADOR TRINO BV3 127V SEM ACIONAMENTO E SEM CENTRAL | 804165 | BASE INFERIOR DO CONTROLE REMOTO INTER. DIGI. DIGITAL KEY - PRETO | 2
2008056 | CONJ. MOVIMENTADOR TRINO BV3 127V SEM ACIONAMENTO E SEM CENTRAL | 804177 | ALÇA DO CONTROLE REMOTO INTER. DIGI. DIGITAL KEY PRETO | 2
2008057 | CONJ. MOVIMENTADOR TRINO BV3 220V SEM ACIONAMENTO E SEM CENTRAL | 100226 | MICROCONTROLADOR ZY-AGL 433 - REMOTE PCB - ZYAGL. | 2
2008057 | CONJ. MOVIMENTADOR TRINO BV3 220V SEM ACIONAMENTO E SEM CENTRAL | 101819 | BATERIA DE LITHIUM CR2032 210mAH 3V TRAY (CR2032) | 2
2008057 | CONJ. MOVIMENTADOR TRINO BV3 220V SEM ACIONAMENTO E SEM CENTRAL | 102555 | TECLADO EM BORRACHA PARA CONTROLE REMOTO - RUBBER KEY 4 KEYS | 2
2008057 | CONJ. MOVIMENTADOR TRINO BV3 220V SEM ACIONAMENTO E SEM CENTRAL | 804123 | BASE SUPERIOR COM LOGO DO CONTROLE REMOTO INTER. DIGI. DIGITAL KEY - PRETO | 2
2008057 | CONJ. MOVIMENTADOR TRINO BV3 220V SEM ACIONAMENTO E SEM CENTRAL | 804165 | BASE INFERIOR DO CONTROLE REMOTO INTER. DIGI. DIGITAL KEY - PRETO | 2
2008057 | CONJ. MOVIMENTADOR TRINO BV3 220V SEM ACIONAMENTO E SEM CENTRAL | 804177 | ALÇA DO CONTROLE REMOTO INTER. DIGI. DIGITAL KEY PRETO | 2
2008058 | CONJ. MOVIMENTADOR TRINO BV4 127V SEM ACIONAMENTO E SEM CENTRAL | 100226 | MICROCONTROLADOR ZY-AGL 433 - REMOTE PCB - ZYAGL. | 2
2008058 | CONJ. MOVIMENTADOR TRINO BV4 127V SEM ACIONAMENTO E SEM CENTRAL | 101819 | BATERIA DE LITHIUM CR2032 210mAH 3V TRAY (CR2032) | 2
2008058 | CONJ. MOVIMENTADOR TRINO BV4 127V SEM ACIONAMENTO E SEM CENTRAL | 102555 | TECLADO EM BORRACHA PARA CONTROLE REMOTO - RUBBER KEY 4 KEYS | 2
2008058 | CONJ. MOVIMENTADOR TRINO BV4 127V SEM ACIONAMENTO E SEM CENTRAL | 804123 | BASE SUPERIOR COM LOGO DO CONTROLE REMOTO INTER. DIGI. DIGITAL KEY - PRETO | 2
2008058 | CONJ. MOVIMENTADOR TRINO BV4 127V SEM ACIONAMENTO E SEM CENTRAL | 804165 | BASE INFERIOR DO CONTROLE REMOTO INTER. DIGI. DIGITAL KEY - PRETO | 2
2008058 | CONJ. MOVIMENTADOR TRINO BV4 127V SEM ACIONAMENTO E SEM CENTRAL | 804177 | ALÇA DO CONTROLE REMOTO INTER. DIGI. DIGITAL KEY PRETO | 2
2008059 | CONJ. MOVIMENTADOR TRINO BV4 220V SEM ACIONAMENTO E SEM CENTRAL | 100226 | MICROCONTROLADOR ZY-AGL 433 - REMOTE PCB - ZYAGL. | 2
2008059 | CONJ. MOVIMENTADOR TRINO BV4 220V SEM ACIONAMENTO E SEM CENTRAL | 101819 | BATERIA DE LITHIUM CR2032 210mAH 3V TRAY (CR2032) | 2
2008059 | CONJ. MOVIMENTADOR TRINO BV4 220V SEM ACIONAMENTO E SEM CENTRAL | 102555 | TECLADO EM BORRACHA PARA CONTROLE REMOTO - RUBBER KEY 4 KEYS | 2
2008059 | CONJ. MOVIMENTADOR TRINO BV4 220V SEM ACIONAMENTO E SEM CENTRAL | 804123 | BASE SUPERIOR COM LOGO DO CONTROLE REMOTO INTER. DIGI. DIGITAL KEY - PRETO | 2
2008059 | CONJ. MOVIMENTADOR TRINO BV4 220V SEM ACIONAMENTO E SEM CENTRAL | 804165 | BASE INFERIOR DO CONTROLE REMOTO INTER. DIGI. DIGITAL KEY - PRETO | 2
2008059 | CONJ. MOVIMENTADOR TRINO BV4 220V SEM ACIONAMENTO E SEM CENTRAL | 804177 | ALÇA DO CONTROLE REMOTO INTER. DIGI. DIGITAL KEY PRETO | 2
2008060 | CONJ. MOVIMENTADOR TRINO BV4 127V SEM ACIONAMENTO BELPORTAS | 100226 | MICROCONTROLADOR ZY-AGL 433 - REMOTE PCB - ZYAGL. | 2
2008060 | CONJ. MOVIMENTADOR TRINO BV4 127V SEM ACIONAMENTO BELPORTAS | 101819 | BATERIA DE LITHIUM CR2032 210mAH 3V TRAY (CR2032) | 2
2008060 | CONJ. MOVIMENTADOR TRINO BV4 127V SEM ACIONAMENTO BELPORTAS | 102555 | TECLADO EM BORRACHA PARA CONTROLE REMOTO - RUBBER KEY 4 KEYS | 2
2008060 | CONJ. MOVIMENTADOR TRINO BV4 127V SEM ACIONAMENTO BELPORTAS | 804165 | BASE INFERIOR DO CONTROLE REMOTO INTER. DIGI. DIGITAL KEY - PRETO | 2
2008060 | CONJ. MOVIMENTADOR TRINO BV4 127V SEM ACIONAMENTO BELPORTAS | 804177 | ALÇA DO CONTROLE REMOTO INTER. DIGI. DIGITAL KEY PRETO | 2
2008061 | CONJ. MOVIMENTADOR TRINO BV4 220V SEM ACIONAMENTO BELPORTAS | 100226 | MICROCONTROLADOR ZY-AGL 433 - REMOTE PCB - ZYAGL. | 2
2008061 | CONJ. MOVIMENTADOR TRINO BV4 220V SEM ACIONAMENTO BELPORTAS | 101819 | BATERIA DE LITHIUM CR2032 210mAH 3V TRAY (CR2032) | 2
2008061 | CONJ. MOVIMENTADOR TRINO BV4 220V SEM ACIONAMENTO BELPORTAS | 102555 | TECLADO EM BORRACHA PARA CONTROLE REMOTO - RUBBER KEY 4 KEYS | 2
2008061 | CONJ. MOVIMENTADOR TRINO BV4 220V SEM ACIONAMENTO BELPORTAS | 804165 | BASE INFERIOR DO CONTROLE REMOTO INTER. DIGI. DIGITAL KEY - PRETO | 2
2008061 | CONJ. MOVIMENTADOR TRINO BV4 220V SEM ACIONAMENTO BELPORTAS | 804177 | ALÇA DO CONTROLE REMOTO INTER. DIGI. DIGITAL KEY PRETO | 2
2008062 | CONJ. MOVIMENTADOR TRINO NEW BV LIGHT 220V SEM ACIONAMENTO EX | 100226 | MICROCONTROLADOR ZY-AGL 433 - REMOTE PCB - ZYAGL. | 2
2008062 | CONJ. MOVIMENTADOR TRINO NEW BV LIGHT 220V SEM ACIONAMENTO EX | 101819 | BATERIA DE LITHIUM CR2032 210mAH 3V TRAY (CR2032) | 2
2008062 | CONJ. MOVIMENTADOR TRINO NEW BV LIGHT 220V SEM ACIONAMENTO EX | 102555 | TECLADO EM BORRACHA PARA CONTROLE REMOTO - RUBBER KEY 4 KEYS | 2
2008062 | CONJ. MOVIMENTADOR TRINO NEW BV LIGHT 220V SEM ACIONAMENTO EX | 804123 | BASE SUPERIOR COM LOGO DO CONTROLE REMOTO INTER. DIGI. DIGITAL KEY - PRETO | 2
2008062 | CONJ. MOVIMENTADOR TRINO NEW BV LIGHT 220V SEM ACIONAMENTO EX | 804165 | BASE INFERIOR DO CONTROLE REMOTO INTER. DIGI. DIGITAL KEY - PRETO | 2
2008062 | CONJ. MOVIMENTADOR TRINO NEW BV LIGHT 220V SEM ACIONAMENTO EX | 804177 | ALÇA DO CONTROLE REMOTO INTER. DIGI. DIGITAL KEY PRETO | 2
2008063 | CONJ. MOVIMENTADOR TRINO NEW BV3 SPEED 220V SEM ACIONAMENTO EX | 100226 | MICROCONTROLADOR ZY-AGL 433 - REMOTE PCB - ZYAGL. | 2
2008063 | CONJ. MOVIMENTADOR TRINO NEW BV3 SPEED 220V SEM ACIONAMENTO EX | 101819 | BATERIA DE LITHIUM CR2032 210mAH 3V TRAY (CR2032) | 2
2008063 | CONJ. MOVIMENTADOR TRINO NEW BV3 SPEED 220V SEM ACIONAMENTO EX | 102555 | TECLADO EM BORRACHA PARA CONTROLE REMOTO - RUBBER KEY 4 KEYS | 2
2008063 | CONJ. MOVIMENTADOR TRINO NEW BV3 SPEED 220V SEM ACIONAMENTO EX | 804123 | BASE SUPERIOR COM LOGO DO CONTROLE REMOTO INTER. DIGI. DIGITAL KEY - PRETO | 2
2008063 | CONJ. MOVIMENTADOR TRINO NEW BV3 SPEED 220V SEM ACIONAMENTO EX | 804165 | BASE INFERIOR DO CONTROLE REMOTO INTER. DIGI. DIGITAL KEY - PRETO | 2
2008063 | CONJ. MOVIMENTADOR TRINO NEW BV3 SPEED 220V SEM ACIONAMENTO EX | 804177 | ALÇA DO CONTROLE REMOTO INTER. DIGI. DIGITAL KEY PRETO | 2
2008064 | CONJ. MOVIMENTADOR TRINO NEW BV HEAVY SPEED 220V SEM ACIONAMENTO EX | 100226 | MICROCONTROLADOR ZY-AGL 433 - REMOTE PCB - ZYAGL. | 2
2008064 | CONJ. MOVIMENTADOR TRINO NEW BV HEAVY SPEED 220V SEM ACIONAMENTO EX | 101819 | BATERIA DE LITHIUM CR2032 210mAH 3V TRAY (CR2032) | 2
2008064 | CONJ. MOVIMENTADOR TRINO NEW BV HEAVY SPEED 220V SEM ACIONAMENTO EX | 102555 | TECLADO EM BORRACHA PARA CONTROLE REMOTO - RUBBER KEY 4 KEYS | 2
2008064 | CONJ. MOVIMENTADOR TRINO NEW BV HEAVY SPEED 220V SEM ACIONAMENTO EX | 804123 | BASE SUPERIOR COM LOGO DO CONTROLE REMOTO INTER. DIGI. DIGITAL KEY - PRETO | 2
2008064 | CONJ. MOVIMENTADOR TRINO NEW BV HEAVY SPEED 220V SEM ACIONAMENTO EX | 804165 | BASE INFERIOR DO CONTROLE REMOTO INTER. DIGI. DIGITAL KEY - PRETO | 2
2008064 | CONJ. MOVIMENTADOR TRINO NEW BV HEAVY SPEED 220V SEM ACIONAMENTO EX | 804177 | ALÇA DO CONTROLE REMOTO INTER. DIGI. DIGITAL KEY PRETO | 2
2008065 | CONJ. MOVIMENTADOR TRINO NEW BV4 127V SEM ACIONAMENTO EX | 100226 | MICROCONTROLADOR ZY-AGL 433 - REMOTE PCB - ZYAGL. | 2
2008065 | CONJ. MOVIMENTADOR TRINO NEW BV4 127V SEM ACIONAMENTO EX | 101819 | BATERIA DE LITHIUM CR2032 210mAH 3V TRAY (CR2032) | 2
2008065 | CONJ. MOVIMENTADOR TRINO NEW BV4 127V SEM ACIONAMENTO EX | 102555 | TECLADO EM BORRACHA PARA CONTROLE REMOTO - RUBBER KEY 4 KEYS | 2
2008065 | CONJ. MOVIMENTADOR TRINO NEW BV4 127V SEM ACIONAMENTO EX | 804123 | BASE SUPERIOR COM LOGO DO CONTROLE REMOTO INTER. DIGI. DIGITAL KEY - PRETO | 2
2008065 | CONJ. MOVIMENTADOR TRINO NEW BV4 127V SEM ACIONAMENTO EX | 804165 | BASE INFERIOR DO CONTROLE REMOTO INTER. DIGI. DIGITAL KEY - PRETO | 2
2008065 | CONJ. MOVIMENTADOR TRINO NEW BV4 127V SEM ACIONAMENTO EX | 804177 | ALÇA DO CONTROLE REMOTO INTER. DIGI. DIGITAL KEY PRETO | 2
2008066 | CONJ. MOVIMENTADOR TRINO NEW BV3 127V SEM ACIONAMENTO EX | 100226 | MICROCONTROLADOR ZY-AGL 433 - REMOTE PCB - ZYAGL. | 2
2008066 | CONJ. MOVIMENTADOR TRINO NEW BV3 127V SEM ACIONAMENTO EX | 101819 | BATERIA DE LITHIUM CR2032 210mAH 3V TRAY (CR2032) | 2
2008066 | CONJ. MOVIMENTADOR TRINO NEW BV3 127V SEM ACIONAMENTO EX | 102555 | TECLADO EM BORRACHA PARA CONTROLE REMOTO - RUBBER KEY 4 KEYS | 2
2008066 | CONJ. MOVIMENTADOR TRINO NEW BV3 127V SEM ACIONAMENTO EX | 804123 | BASE SUPERIOR COM LOGO DO CONTROLE REMOTO INTER. DIGI. DIGITAL KEY - PRETO | 2
2008066 | CONJ. MOVIMENTADOR TRINO NEW BV3 127V SEM ACIONAMENTO EX | 804165 | BASE INFERIOR DO CONTROLE REMOTO INTER. DIGI. DIGITAL KEY - PRETO | 2
2008066 | CONJ. MOVIMENTADOR TRINO NEW BV3 127V SEM ACIONAMENTO EX | 804177 | ALÇA DO CONTROLE REMOTO INTER. DIGI. DIGITAL KEY PRETO | 2
2008067 | CONJ. MOVIMENTADOR TRINO NEW BV4 SPEED 127V SEM ACIONAMENTO EX | 100226 | MICROCONTROLADOR ZY-AGL 433 - REMOTE PCB - ZYAGL. | 2
2008067 | CONJ. MOVIMENTADOR TRINO NEW BV4 SPEED 127V SEM ACIONAMENTO EX | 101819 | BATERIA DE LITHIUM CR2032 210mAH 3V TRAY (CR2032) | 2
2008067 | CONJ. MOVIMENTADOR TRINO NEW BV4 SPEED 127V SEM ACIONAMENTO EX | 102555 | TECLADO EM BORRACHA PARA CONTROLE REMOTO - RUBBER KEY 4 KEYS | 2
2008067 | CONJ. MOVIMENTADOR TRINO NEW BV4 SPEED 127V SEM ACIONAMENTO EX | 804123 | BASE SUPERIOR COM LOGO DO CONTROLE REMOTO INTER. DIGI. DIGITAL KEY - PRETO | 2
2008067 | CONJ. MOVIMENTADOR TRINO NEW BV4 SPEED 127V SEM ACIONAMENTO EX | 804165 | BASE INFERIOR DO CONTROLE REMOTO INTER. DIGI. DIGITAL KEY - PRETO | 2
2008067 | CONJ. MOVIMENTADOR TRINO NEW BV4 SPEED 127V SEM ACIONAMENTO EX | 804177 | ALÇA DO CONTROLE REMOTO INTER. DIGI. DIGITAL KEY PRETO | 2
2008068 | CONJ. MOVIMENTADOR TRINO NEW BV3 SPEED 127V SEM ACIONAMENTO EX | 100226 | MICROCONTROLADOR ZY-AGL 433 - REMOTE PCB - ZYAGL. | 2
2008068 | CONJ. MOVIMENTADOR TRINO NEW BV3 SPEED 127V SEM ACIONAMENTO EX | 101819 | BATERIA DE LITHIUM CR2032 210mAH 3V TRAY (CR2032) | 2
2008068 | CONJ. MOVIMENTADOR TRINO NEW BV3 SPEED 127V SEM ACIONAMENTO EX | 102555 | TECLADO EM BORRACHA PARA CONTROLE REMOTO - RUBBER KEY 4 KEYS | 2
2008068 | CONJ. MOVIMENTADOR TRINO NEW BV3 SPEED 127V SEM ACIONAMENTO EX | 804123 | BASE SUPERIOR COM LOGO DO CONTROLE REMOTO INTER. DIGI. DIGITAL KEY - PRETO | 2
2008068 | CONJ. MOVIMENTADOR TRINO NEW BV3 SPEED 127V SEM ACIONAMENTO EX | 804165 | BASE INFERIOR DO CONTROLE REMOTO INTER. DIGI. DIGITAL KEY - PRETO | 2
2008068 | CONJ. MOVIMENTADOR TRINO NEW BV3 SPEED 127V SEM ACIONAMENTO EX | 804177 | ALÇA DO CONTROLE REMOTO INTER. DIGI. DIGITAL KEY PRETO | 2
2008069 | CONJ. MOVIMENTADOR TRINO NEW BV LIGHT 127V SEM ACIONAMENTO EX | 100226 | MICROCONTROLADOR ZY-AGL 433 - REMOTE PCB - ZYAGL. | 2
2008069 | CONJ. MOVIMENTADOR TRINO NEW BV LIGHT 127V SEM ACIONAMENTO EX | 101819 | BATERIA DE LITHIUM CR2032 210mAH 3V TRAY (CR2032) | 2
2008069 | CONJ. MOVIMENTADOR TRINO NEW BV LIGHT 127V SEM ACIONAMENTO EX | 102555 | TECLADO EM BORRACHA PARA CONTROLE REMOTO - RUBBER KEY 4 KEYS | 2
2008069 | CONJ. MOVIMENTADOR TRINO NEW BV LIGHT 127V SEM ACIONAMENTO EX | 804123 | BASE SUPERIOR COM LOGO DO CONTROLE REMOTO INTER. DIGI. DIGITAL KEY - PRETO | 2
2008069 | CONJ. MOVIMENTADOR TRINO NEW BV LIGHT 127V SEM ACIONAMENTO EX | 804165 | BASE INFERIOR DO CONTROLE REMOTO INTER. DIGI. DIGITAL KEY - PRETO | 2
2008069 | CONJ. MOVIMENTADOR TRINO NEW BV LIGHT 127V SEM ACIONAMENTO EX | 804177 | ALÇA DO CONTROLE REMOTO INTER. DIGI. DIGITAL KEY PRETO | 2
2008070 | CONJ. MOVIMENTADOR TRINO NEW BV LIGHT SPEED 127V SEM ACIONAMENTO EX | 100226 | MICROCONTROLADOR ZY-AGL 433 - REMOTE PCB - ZYAGL. | 2
2008070 | CONJ. MOVIMENTADOR TRINO NEW BV LIGHT SPEED 127V SEM ACIONAMENTO EX | 101819 | BATERIA DE LITHIUM CR2032 210mAH 3V TRAY (CR2032) | 2
2008070 | CONJ. MOVIMENTADOR TRINO NEW BV LIGHT SPEED 127V SEM ACIONAMENTO EX | 102555 | TECLADO EM BORRACHA PARA CONTROLE REMOTO - RUBBER KEY 4 KEYS | 2
2008070 | CONJ. MOVIMENTADOR TRINO NEW BV LIGHT SPEED 127V SEM ACIONAMENTO EX | 804123 | BASE SUPERIOR COM LOGO DO CONTROLE REMOTO INTER. DIGI. DIGITAL KEY - PRETO | 2
2008070 | CONJ. MOVIMENTADOR TRINO NEW BV LIGHT SPEED 127V SEM ACIONAMENTO EX | 804165 | BASE INFERIOR DO CONTROLE REMOTO INTER. DIGI. DIGITAL KEY - PRETO | 2
2008070 | CONJ. MOVIMENTADOR TRINO NEW BV LIGHT SPEED 127V SEM ACIONAMENTO EX | 804177 | ALÇA DO CONTROLE REMOTO INTER. DIGI. DIGITAL KEY PRETO | 2
2008071 | CONJ. MOVIMENTADOR TRINO NEW BV4 SPEED 220V SEM ACIONAMENTO EX | 100226 | MICROCONTROLADOR ZY-AGL 433 - REMOTE PCB - ZYAGL. | 2
2008071 | CONJ. MOVIMENTADOR TRINO NEW BV4 SPEED 220V SEM ACIONAMENTO EX | 101819 | BATERIA DE LITHIUM CR2032 210mAH 3V TRAY (CR2032) | 2
2008071 | CONJ. MOVIMENTADOR TRINO NEW BV4 SPEED 220V SEM ACIONAMENTO EX | 102555 | TECLADO EM BORRACHA PARA CONTROLE REMOTO - RUBBER KEY 4 KEYS | 2
2008071 | CONJ. MOVIMENTADOR TRINO NEW BV4 SPEED 220V SEM ACIONAMENTO EX | 804123 | BASE SUPERIOR COM LOGO DO CONTROLE REMOTO INTER. DIGI. DIGITAL KEY - PRETO | 2
2008071 | CONJ. MOVIMENTADOR TRINO NEW BV4 SPEED 220V SEM ACIONAMENTO EX | 804165 | BASE INFERIOR DO CONTROLE REMOTO INTER. DIGI. DIGITAL KEY - PRETO | 2
2008071 | CONJ. MOVIMENTADOR TRINO NEW BV4 SPEED 220V SEM ACIONAMENTO EX | 804177 | ALÇA DO CONTROLE REMOTO INTER. DIGI. DIGITAL KEY PRETO | 2
2008072 | CONJ. MOVIMENTADOR TRINO NEW BV LIGHT SPEED 220V SEM ACIONAMENTO EX | 100226 | MICROCONTROLADOR ZY-AGL 433 - REMOTE PCB - ZYAGL. | 2
2008072 | CONJ. MOVIMENTADOR TRINO NEW BV LIGHT SPEED 220V SEM ACIONAMENTO EX | 101819 | BATERIA DE LITHIUM CR2032 210mAH 3V TRAY (CR2032) | 2
2008072 | CONJ. MOVIMENTADOR TRINO NEW BV LIGHT SPEED 220V SEM ACIONAMENTO EX | 102555 | TECLADO EM BORRACHA PARA CONTROLE REMOTO - RUBBER KEY 4 KEYS | 2
2008072 | CONJ. MOVIMENTADOR TRINO NEW BV LIGHT SPEED 220V SEM ACIONAMENTO EX | 804123 | BASE SUPERIOR COM LOGO DO CONTROLE REMOTO INTER. DIGI. DIGITAL KEY - PRETO | 2
2008072 | CONJ. MOVIMENTADOR TRINO NEW BV LIGHT SPEED 220V SEM ACIONAMENTO EX | 804165 | BASE INFERIOR DO CONTROLE REMOTO INTER. DIGI. DIGITAL KEY - PRETO | 2
2008072 | CONJ. MOVIMENTADOR TRINO NEW BV LIGHT SPEED 220V SEM ACIONAMENTO EX | 804177 | ALÇA DO CONTROLE REMOTO INTER. DIGI. DIGITAL KEY PRETO | 2
2008073 | CONJ. MOVIMENTADOR TRINO BV3 127V SEM ACIONAMENTO EX | 100226 | MICROCONTROLADOR ZY-AGL 433 - REMOTE PCB - ZYAGL. | 2
2008073 | CONJ. MOVIMENTADOR TRINO BV3 127V SEM ACIONAMENTO EX | 101819 | BATERIA DE LITHIUM CR2032 210mAH 3V TRAY (CR2032) | 2
2008073 | CONJ. MOVIMENTADOR TRINO BV3 127V SEM ACIONAMENTO EX | 102555 | TECLADO EM BORRACHA PARA CONTROLE REMOTO - RUBBER KEY 4 KEYS | 2
2008073 | CONJ. MOVIMENTADOR TRINO BV3 127V SEM ACIONAMENTO EX | 804123 | BASE SUPERIOR COM LOGO DO CONTROLE REMOTO INTER. DIGI. DIGITAL KEY - PRETO | 2
2008073 | CONJ. MOVIMENTADOR TRINO BV3 127V SEM ACIONAMENTO EX | 804165 | BASE INFERIOR DO CONTROLE REMOTO INTER. DIGI. DIGITAL KEY - PRETO | 2
2008073 | CONJ. MOVIMENTADOR TRINO BV3 127V SEM ACIONAMENTO EX | 804177 | ALÇA DO CONTROLE REMOTO INTER. DIGI. DIGITAL KEY PRETO | 2
2008074 | CONJ. MOVIMENTADOR TRINO BV4 127V SEM ACIONAMENTO EX | 100226 | MICROCONTROLADOR ZY-AGL 433 - REMOTE PCB - ZYAGL. | 2
2008074 | CONJ. MOVIMENTADOR TRINO BV4 127V SEM ACIONAMENTO EX | 101819 | BATERIA DE LITHIUM CR2032 210mAH 3V TRAY (CR2032) | 2
2008074 | CONJ. MOVIMENTADOR TRINO BV4 127V SEM ACIONAMENTO EX | 102555 | TECLADO EM BORRACHA PARA CONTROLE REMOTO - RUBBER KEY 4 KEYS | 2
2008074 | CONJ. MOVIMENTADOR TRINO BV4 127V SEM ACIONAMENTO EX | 804123 | BASE SUPERIOR COM LOGO DO CONTROLE REMOTO INTER. DIGI. DIGITAL KEY - PRETO | 2
2008074 | CONJ. MOVIMENTADOR TRINO BV4 127V SEM ACIONAMENTO EX | 804165 | BASE INFERIOR DO CONTROLE REMOTO INTER. DIGI. DIGITAL KEY - PRETO | 2
2008074 | CONJ. MOVIMENTADOR TRINO BV4 127V SEM ACIONAMENTO EX | 804177 | ALÇA DO CONTROLE REMOTO INTER. DIGI. DIGITAL KEY PRETO | 2
2008075 | CONJ. MOVIMENTADOR TRINO NEW BV HEAVY 127V SEM ACIONAMENTO EX | 100226 | MICROCONTROLADOR ZY-AGL 433 - REMOTE PCB - ZYAGL. | 2
2008075 | CONJ. MOVIMENTADOR TRINO NEW BV HEAVY 127V SEM ACIONAMENTO EX | 101819 | BATERIA DE LITHIUM CR2032 210mAH 3V TRAY (CR2032) | 2
2008075 | CONJ. MOVIMENTADOR TRINO NEW BV HEAVY 127V SEM ACIONAMENTO EX | 102555 | TECLADO EM BORRACHA PARA CONTROLE REMOTO - RUBBER KEY 4 KEYS | 2
2008075 | CONJ. MOVIMENTADOR TRINO NEW BV HEAVY 127V SEM ACIONAMENTO EX | 804123 | BASE SUPERIOR COM LOGO DO CONTROLE REMOTO INTER. DIGI. DIGITAL KEY - PRETO | 2
2008075 | CONJ. MOVIMENTADOR TRINO NEW BV HEAVY 127V SEM ACIONAMENTO EX | 804165 | BASE INFERIOR DO CONTROLE REMOTO INTER. DIGI. DIGITAL KEY - PRETO | 2
2008075 | CONJ. MOVIMENTADOR TRINO NEW BV HEAVY 127V SEM ACIONAMENTO EX | 804177 | ALÇA DO CONTROLE REMOTO INTER. DIGI. DIGITAL KEY PRETO | 2
2008076 | CONJ. MOVIMENTADOR TRINO NEW BV HEAVY SPEED 127V SEM ACIONAMENTO EX | 100226 | MICROCONTROLADOR ZY-AGL 433 - REMOTE PCB - ZYAGL. | 2
2008076 | CONJ. MOVIMENTADOR TRINO NEW BV HEAVY SPEED 127V SEM ACIONAMENTO EX | 101819 | BATERIA DE LITHIUM CR2032 210mAH 3V TRAY (CR2032) | 2
2008076 | CONJ. MOVIMENTADOR TRINO NEW BV HEAVY SPEED 127V SEM ACIONAMENTO EX | 102555 | TECLADO EM BORRACHA PARA CONTROLE REMOTO - RUBBER KEY 4 KEYS | 2
2008076 | CONJ. MOVIMENTADOR TRINO NEW BV HEAVY SPEED 127V SEM ACIONAMENTO EX | 804123 | BASE SUPERIOR COM LOGO DO CONTROLE REMOTO INTER. DIGI. DIGITAL KEY - PRETO | 2
2008076 | CONJ. MOVIMENTADOR TRINO NEW BV HEAVY SPEED 127V SEM ACIONAMENTO EX | 804165 | BASE INFERIOR DO CONTROLE REMOTO INTER. DIGI. DIGITAL KEY - PRETO | 2
2008076 | CONJ. MOVIMENTADOR TRINO NEW BV HEAVY SPEED 127V SEM ACIONAMENTO EX | 804177 | ALÇA DO CONTROLE REMOTO INTER. DIGI. DIGITAL KEY PRETO | 2
2008091 | CONJ. MOVIMENTADOR BV SPEED TURBO PRO LIGHT 1/5HP FREQUENCY INVERTER BIVOLT SEM ACIONAMENTO | 100226 | MICROCONTROLADOR ZY-AGL 433 - REMOTE PCB - ZYAGL. | 2
2008091 | CONJ. MOVIMENTADOR BV SPEED TURBO PRO LIGHT 1/5HP FREQUENCY INVERTER BIVOLT SEM ACIONAMENTO | 101819 | BATERIA DE LITHIUM CR2032 210mAH 3V TRAY (CR2032) | 2
2008091 | CONJ. MOVIMENTADOR BV SPEED TURBO PRO LIGHT 1/5HP FREQUENCY INVERTER BIVOLT SEM ACIONAMENTO | 102555 | TECLADO EM BORRACHA PARA CONTROLE REMOTO - RUBBER KEY 4 KEYS | 2
2008091 | CONJ. MOVIMENTADOR BV SPEED TURBO PRO LIGHT 1/5HP FREQUENCY INVERTER BIVOLT SEM ACIONAMENTO | 804123 | BASE SUPERIOR COM LOGO DO CONTROLE REMOTO INTER. DIGI. DIGITAL KEY - PRETO | 2
2008091 | CONJ. MOVIMENTADOR BV SPEED TURBO PRO LIGHT 1/5HP FREQUENCY INVERTER BIVOLT SEM ACIONAMENTO | 804165 | BASE INFERIOR DO CONTROLE REMOTO INTER. DIGI. DIGITAL KEY - PRETO | 2
2008091 | CONJ. MOVIMENTADOR BV SPEED TURBO PRO LIGHT 1/5HP FREQUENCY INVERTER BIVOLT SEM ACIONAMENTO | 804177 | ALÇA DO CONTROLE REMOTO INTER. DIGI. DIGITAL KEY PRETO | 2
2008092 | CONJ. MOVIMENTADOR TRINO NEW BV3 220V 1,40MTS COM ACIONAMENTO EX | 100226 | MICROCONTROLADOR ZY-AGL 433 - REMOTE PCB - ZYAGL. | 2
2008092 | CONJ. MOVIMENTADOR TRINO NEW BV3 220V 1,40MTS COM ACIONAMENTO EX | 101819 | BATERIA DE LITHIUM CR2032 210mAH 3V TRAY (CR2032) | 2
2008092 | CONJ. MOVIMENTADOR TRINO NEW BV3 220V 1,40MTS COM ACIONAMENTO EX | 102555 | TECLADO EM BORRACHA PARA CONTROLE REMOTO - RUBBER KEY 4 KEYS | 2
2008092 | CONJ. MOVIMENTADOR TRINO NEW BV3 220V 1,40MTS COM ACIONAMENTO EX | 804123 | BASE SUPERIOR COM LOGO DO CONTROLE REMOTO INTER. DIGI. DIGITAL KEY - PRETO | 2
2008092 | CONJ. MOVIMENTADOR TRINO NEW BV3 220V 1,40MTS COM ACIONAMENTO EX | 804165 | BASE INFERIOR DO CONTROLE REMOTO INTER. DIGI. DIGITAL KEY - PRETO | 2
2008092 | CONJ. MOVIMENTADOR TRINO NEW BV3 220V 1,40MTS COM ACIONAMENTO EX | 804177 | ALÇA DO CONTROLE REMOTO INTER. DIGI. DIGITAL KEY PRETO | 2
2008093 | CONJ. MOVIMENTADOR BV SPEED TURBO PRO LIGHT 1/5HP FREQUENCY INVERTER BIVOLT SEM ACIONAMENTO EX | 100226 | MICROCONTROLADOR ZY-AGL 433 - REMOTE PCB - ZYAGL. | 2
2008093 | CONJ. MOVIMENTADOR BV SPEED TURBO PRO LIGHT 1/5HP FREQUENCY INVERTER BIVOLT SEM ACIONAMENTO EX | 101819 | BATERIA DE LITHIUM CR2032 210mAH 3V TRAY (CR2032) | 2
2008093 | CONJ. MOVIMENTADOR BV SPEED TURBO PRO LIGHT 1/5HP FREQUENCY INVERTER BIVOLT SEM ACIONAMENTO EX | 102555 | TECLADO EM BORRACHA PARA CONTROLE REMOTO - RUBBER KEY 4 KEYS | 2
2008093 | CONJ. MOVIMENTADOR BV SPEED TURBO PRO LIGHT 1/5HP FREQUENCY INVERTER BIVOLT SEM ACIONAMENTO EX | 804123 | BASE SUPERIOR COM LOGO DO CONTROLE REMOTO INTER. DIGI. DIGITAL KEY - PRETO | 2
2008093 | CONJ. MOVIMENTADOR BV SPEED TURBO PRO LIGHT 1/5HP FREQUENCY INVERTER BIVOLT SEM ACIONAMENTO EX | 804165 | BASE INFERIOR DO CONTROLE REMOTO INTER. DIGI. DIGITAL KEY - PRETO | 2
2008093 | CONJ. MOVIMENTADOR BV SPEED TURBO PRO LIGHT 1/5HP FREQUENCY INVERTER BIVOLT SEM ACIONAMENTO EX | 804177 | ALÇA DO CONTROLE REMOTO INTER. DIGI. DIGITAL KEY PRETO | 2
2008094 | CONJ. MOVIMENTADOR TRINO BV3 220V SEM ACIONAMENTO - CONDOMINIAL 1000 | 100226 | MICROCONTROLADOR ZY-AGL 433 - REMOTE PCB - ZYAGL. | 1000
2008094 | CONJ. MOVIMENTADOR TRINO BV3 220V SEM ACIONAMENTO - CONDOMINIAL 1000 | 101819 | BATERIA DE LITHIUM CR2032 210mAH 3V TRAY (CR2032) | 1000
2008094 | CONJ. MOVIMENTADOR TRINO BV3 220V SEM ACIONAMENTO - CONDOMINIAL 1000 | 102555 | TECLADO EM BORRACHA PARA CONTROLE REMOTO - RUBBER KEY 4 KEYS | 1000
2008094 | CONJ. MOVIMENTADOR TRINO BV3 220V SEM ACIONAMENTO - CONDOMINIAL 1000 | 804123 | BASE SUPERIOR COM LOGO DO CONTROLE REMOTO INTER. DIGI. DIGITAL KEY - PRETO | 1000
2008094 | CONJ. MOVIMENTADOR TRINO BV3 220V SEM ACIONAMENTO - CONDOMINIAL 1000 | 804165 | BASE INFERIOR DO CONTROLE REMOTO INTER. DIGI. DIGITAL KEY - PRETO | 1000
2008094 | CONJ. MOVIMENTADOR TRINO BV3 220V SEM ACIONAMENTO - CONDOMINIAL 1000 | 804177 | ALÇA DO CONTROLE REMOTO INTER. DIGI. DIGITAL KEY PRETO | 1000
2008095 | CONJ. MOVIMENTADOR TRINO NEW BV3 220V 2,00MTS COM ACIONAMENTO EX | 100226 | MICROCONTROLADOR ZY-AGL 433 - REMOTE PCB - ZYAGL. | 2
2008095 | CONJ. MOVIMENTADOR TRINO NEW BV3 220V 2,00MTS COM ACIONAMENTO EX | 101819 | BATERIA DE LITHIUM CR2032 210mAH 3V TRAY (CR2032) | 2
2008095 | CONJ. MOVIMENTADOR TRINO NEW BV3 220V 2,00MTS COM ACIONAMENTO EX | 102555 | TECLADO EM BORRACHA PARA CONTROLE REMOTO - RUBBER KEY 4 KEYS | 2
2008095 | CONJ. MOVIMENTADOR TRINO NEW BV3 220V 2,00MTS COM ACIONAMENTO EX | 804123 | BASE SUPERIOR COM LOGO DO CONTROLE REMOTO INTER. DIGI. DIGITAL KEY - PRETO | 2
2008095 | CONJ. MOVIMENTADOR TRINO NEW BV3 220V 2,00MTS COM ACIONAMENTO EX | 804165 | BASE INFERIOR DO CONTROLE REMOTO INTER. DIGI. DIGITAL KEY - PRETO | 2
2008095 | CONJ. MOVIMENTADOR TRINO NEW BV3 220V 2,00MTS COM ACIONAMENTO EX | 804177 | ALÇA DO CONTROLE REMOTO INTER. DIGI. DIGITAL KEY PRETO | 2
2008096 | CONJ. MOVIMENTADOR TRINO NEW BV4 220V 2,00MTS COM ACIONAMENTO EX | 100226 | MICROCONTROLADOR ZY-AGL 433 - REMOTE PCB - ZYAGL. | 2
2008096 | CONJ. MOVIMENTADOR TRINO NEW BV4 220V 2,00MTS COM ACIONAMENTO EX | 101819 | BATERIA DE LITHIUM CR2032 210mAH 3V TRAY (CR2032) | 2
2008096 | CONJ. MOVIMENTADOR TRINO NEW BV4 220V 2,00MTS COM ACIONAMENTO EX | 102555 | TECLADO EM BORRACHA PARA CONTROLE REMOTO - RUBBER KEY 4 KEYS | 2
2008096 | CONJ. MOVIMENTADOR TRINO NEW BV4 220V 2,00MTS COM ACIONAMENTO EX | 804123 | BASE SUPERIOR COM LOGO DO CONTROLE REMOTO INTER. DIGI. DIGITAL KEY - PRETO | 2
2008096 | CONJ. MOVIMENTADOR TRINO NEW BV4 220V 2,00MTS COM ACIONAMENTO EX | 804165 | BASE INFERIOR DO CONTROLE REMOTO INTER. DIGI. DIGITAL KEY - PRETO | 2
2008096 | CONJ. MOVIMENTADOR TRINO NEW BV4 220V 2,00MTS COM ACIONAMENTO EX | 804177 | ALÇA DO CONTROLE REMOTO INTER. DIGI. DIGITAL KEY PRETO | 2
2008097 | CONJ. MOVIMENTADOR TRINO NEW BV3 SPEED 220V 2,00MTS COM ACIONAMENTO EX | 100226 | MICROCONTROLADOR ZY-AGL 433 - REMOTE PCB - ZYAGL. | 2
2008097 | CONJ. MOVIMENTADOR TRINO NEW BV3 SPEED 220V 2,00MTS COM ACIONAMENTO EX | 101819 | BATERIA DE LITHIUM CR2032 210mAH 3V TRAY (CR2032) | 2
2008097 | CONJ. MOVIMENTADOR TRINO NEW BV3 SPEED 220V 2,00MTS COM ACIONAMENTO EX | 102555 | TECLADO EM BORRACHA PARA CONTROLE REMOTO - RUBBER KEY 4 KEYS | 2
2008097 | CONJ. MOVIMENTADOR TRINO NEW BV3 SPEED 220V 2,00MTS COM ACIONAMENTO EX | 804123 | BASE SUPERIOR COM LOGO DO CONTROLE REMOTO INTER. DIGI. DIGITAL KEY - PRETO | 2
2008097 | CONJ. MOVIMENTADOR TRINO NEW BV3 SPEED 220V 2,00MTS COM ACIONAMENTO EX | 804165 | BASE INFERIOR DO CONTROLE REMOTO INTER. DIGI. DIGITAL KEY - PRETO | 2
2008097 | CONJ. MOVIMENTADOR TRINO NEW BV3 SPEED 220V 2,00MTS COM ACIONAMENTO EX | 804177 | ALÇA DO CONTROLE REMOTO INTER. DIGI. DIGITAL KEY PRETO | 2
2008098 | CONJ. MOVIMENTADOR TRINO NEW BV4 SPEED 220V 2,00MTS COM ACIONAMENTO EX | 100226 | MICROCONTROLADOR ZY-AGL 433 - REMOTE PCB - ZYAGL. | 2
2008098 | CONJ. MOVIMENTADOR TRINO NEW BV4 SPEED 220V 2,00MTS COM ACIONAMENTO EX | 101819 | BATERIA DE LITHIUM CR2032 210mAH 3V TRAY (CR2032) | 2
2008098 | CONJ. MOVIMENTADOR TRINO NEW BV4 SPEED 220V 2,00MTS COM ACIONAMENTO EX | 102555 | TECLADO EM BORRACHA PARA CONTROLE REMOTO - RUBBER KEY 4 KEYS | 2
2008098 | CONJ. MOVIMENTADOR TRINO NEW BV4 SPEED 220V 2,00MTS COM ACIONAMENTO EX | 804123 | BASE SUPERIOR COM LOGO DO CONTROLE REMOTO INTER. DIGI. DIGITAL KEY - PRETO | 2
2008098 | CONJ. MOVIMENTADOR TRINO NEW BV4 SPEED 220V 2,00MTS COM ACIONAMENTO EX | 804165 | BASE INFERIOR DO CONTROLE REMOTO INTER. DIGI. DIGITAL KEY - PRETO | 2
2008098 | CONJ. MOVIMENTADOR TRINO NEW BV4 SPEED 220V 2,00MTS COM ACIONAMENTO EX | 804177 | ALÇA DO CONTROLE REMOTO INTER. DIGI. DIGITAL KEY PRETO | 2
2008105 | CONJ. MOVIMENTADOR INTELIGENTE - IZZY BV SPEED TURBO PRO 1/2HP FREQUENCY INVERTER BIVOLT SEM ACIONAM | 100226 | MICROCONTROLADOR ZY-AGL 433 - REMOTE PCB - ZYAGL. | 2
2008105 | CONJ. MOVIMENTADOR INTELIGENTE - IZZY BV SPEED TURBO PRO 1/2HP FREQUENCY INVERTER BIVOLT SEM ACIONAM | 101819 | BATERIA DE LITHIUM CR2032 210mAH 3V TRAY (CR2032) | 2
2008105 | CONJ. MOVIMENTADOR INTELIGENTE - IZZY BV SPEED TURBO PRO 1/2HP FREQUENCY INVERTER BIVOLT SEM ACIONAM | 102555 | TECLADO EM BORRACHA PARA CONTROLE REMOTO - RUBBER KEY 4 KEYS | 2
2008105 | CONJ. MOVIMENTADOR INTELIGENTE - IZZY BV SPEED TURBO PRO 1/2HP FREQUENCY INVERTER BIVOLT SEM ACIONAM | 804123 | BASE SUPERIOR COM LOGO DO CONTROLE REMOTO INTER. DIGI. DIGITAL KEY - PRETO | 2
2008105 | CONJ. MOVIMENTADOR INTELIGENTE - IZZY BV SPEED TURBO PRO 1/2HP FREQUENCY INVERTER BIVOLT SEM ACIONAM | 804165 | BASE INFERIOR DO CONTROLE REMOTO INTER. DIGI. DIGITAL KEY - PRETO | 2
2008105 | CONJ. MOVIMENTADOR INTELIGENTE - IZZY BV SPEED TURBO PRO 1/2HP FREQUENCY INVERTER BIVOLT SEM ACIONAM | 804177 | ALÇA DO CONTROLE REMOTO INTER. DIGI. DIGITAL KEY PRETO | 2
2008106 | CONJ. MOVIMENTADOR INTELIGENTE - IZZY BV SPEED TURBO PRO LIGHT 1/5HP FREQUENCY INVERTER BIVOLT SEM A | 100226 | MICROCONTROLADOR ZY-AGL 433 - REMOTE PCB - ZYAGL. | 2
2008106 | CONJ. MOVIMENTADOR INTELIGENTE - IZZY BV SPEED TURBO PRO LIGHT 1/5HP FREQUENCY INVERTER BIVOLT SEM A | 101819 | BATERIA DE LITHIUM CR2032 210mAH 3V TRAY (CR2032) | 2
2008106 | CONJ. MOVIMENTADOR INTELIGENTE - IZZY BV SPEED TURBO PRO LIGHT 1/5HP FREQUENCY INVERTER BIVOLT SEM A | 102555 | TECLADO EM BORRACHA PARA CONTROLE REMOTO - RUBBER KEY 4 KEYS | 2
2008106 | CONJ. MOVIMENTADOR INTELIGENTE - IZZY BV SPEED TURBO PRO LIGHT 1/5HP FREQUENCY INVERTER BIVOLT SEM A | 804123 | BASE SUPERIOR COM LOGO DO CONTROLE REMOTO INTER. DIGI. DIGITAL KEY - PRETO | 2
2008106 | CONJ. MOVIMENTADOR INTELIGENTE - IZZY BV SPEED TURBO PRO LIGHT 1/5HP FREQUENCY INVERTER BIVOLT SEM A | 804165 | BASE INFERIOR DO CONTROLE REMOTO INTER. DIGI. DIGITAL KEY - PRETO | 2
2008106 | CONJ. MOVIMENTADOR INTELIGENTE - IZZY BV SPEED TURBO PRO LIGHT 1/5HP FREQUENCY INVERTER BIVOLT SEM A | 804177 | ALÇA DO CONTROLE REMOTO INTER. DIGI. DIGITAL KEY PRETO | 2
2010413 | KIT DE INSTALAÇÃO DESLIZANTE COM ÍMÃ E CONTROLES (SEM BORNE) | 100226 | MICROCONTROLADOR ZY-AGL 433 - REMOTE PCB - ZYAGL. | 2
2010413 | KIT DE INSTALAÇÃO DESLIZANTE COM ÍMÃ E CONTROLES (SEM BORNE) | 101819 | BATERIA DE LITHIUM CR2032 210mAH 3V TRAY (CR2032) | 2
2010413 | KIT DE INSTALAÇÃO DESLIZANTE COM ÍMÃ E CONTROLES (SEM BORNE) | 102555 | TECLADO EM BORRACHA PARA CONTROLE REMOTO - RUBBER KEY 4 KEYS | 2
2010413 | KIT DE INSTALAÇÃO DESLIZANTE COM ÍMÃ E CONTROLES (SEM BORNE) | 804123 | BASE SUPERIOR COM LOGO DO CONTROLE REMOTO INTER. DIGI. DIGITAL KEY - PRETO | 2
2010413 | KIT DE INSTALAÇÃO DESLIZANTE COM ÍMÃ E CONTROLES (SEM BORNE) | 804165 | BASE INFERIOR DO CONTROLE REMOTO INTER. DIGI. DIGITAL KEY - PRETO | 2
2010413 | KIT DE INSTALAÇÃO DESLIZANTE COM ÍMÃ E CONTROLES (SEM BORNE) | 804177 | ALÇA DO CONTROLE REMOTO INTER. DIGI. DIGITAL KEY PRETO | 2
2013001 | CONJ. MOVIMENTADOR TRINO DESLIZANTE HORIZONTAL 1/4 127V SEM ACIONAMENTO | 100226 | MICROCONTROLADOR ZY-AGL 433 - REMOTE PCB - ZYAGL. | 2
2013001 | CONJ. MOVIMENTADOR TRINO DESLIZANTE HORIZONTAL 1/4 127V SEM ACIONAMENTO | 101819 | BATERIA DE LITHIUM CR2032 210mAH 3V TRAY (CR2032) | 2
2013001 | CONJ. MOVIMENTADOR TRINO DESLIZANTE HORIZONTAL 1/4 127V SEM ACIONAMENTO | 102555 | TECLADO EM BORRACHA PARA CONTROLE REMOTO - RUBBER KEY 4 KEYS | 2
2013001 | CONJ. MOVIMENTADOR TRINO DESLIZANTE HORIZONTAL 1/4 127V SEM ACIONAMENTO | 804123 | BASE SUPERIOR COM LOGO DO CONTROLE REMOTO INTER. DIGI. DIGITAL KEY - PRETO | 2
2013001 | CONJ. MOVIMENTADOR TRINO DESLIZANTE HORIZONTAL 1/4 127V SEM ACIONAMENTO | 804165 | BASE INFERIOR DO CONTROLE REMOTO INTER. DIGI. DIGITAL KEY - PRETO | 2
2013001 | CONJ. MOVIMENTADOR TRINO DESLIZANTE HORIZONTAL 1/4 127V SEM ACIONAMENTO | 804177 | ALÇA DO CONTROLE REMOTO INTER. DIGI. DIGITAL KEY PRETO | 2
2013002 | CONJ. MOVIMENTADOR TRINO DESLIZANTE HORIZONTAL 1/4 220V SEM ACIONAMENTO | 100226 | MICROCONTROLADOR ZY-AGL 433 - REMOTE PCB - ZYAGL. | 2
2013002 | CONJ. MOVIMENTADOR TRINO DESLIZANTE HORIZONTAL 1/4 220V SEM ACIONAMENTO | 101819 | BATERIA DE LITHIUM CR2032 210mAH 3V TRAY (CR2032) | 2
2013002 | CONJ. MOVIMENTADOR TRINO DESLIZANTE HORIZONTAL 1/4 220V SEM ACIONAMENTO | 102555 | TECLADO EM BORRACHA PARA CONTROLE REMOTO - RUBBER KEY 4 KEYS | 2
2013002 | CONJ. MOVIMENTADOR TRINO DESLIZANTE HORIZONTAL 1/4 220V SEM ACIONAMENTO | 804123 | BASE SUPERIOR COM LOGO DO CONTROLE REMOTO INTER. DIGI. DIGITAL KEY - PRETO | 2
2013002 | CONJ. MOVIMENTADOR TRINO DESLIZANTE HORIZONTAL 1/4 220V SEM ACIONAMENTO | 804165 | BASE INFERIOR DO CONTROLE REMOTO INTER. DIGI. DIGITAL KEY - PRETO | 2
2013002 | CONJ. MOVIMENTADOR TRINO DESLIZANTE HORIZONTAL 1/4 220V SEM ACIONAMENTO | 804177 | ALÇA DO CONTROLE REMOTO INTER. DIGI. DIGITAL KEY PRETO | 2
2013003 | CONJ. MOVIMENTADOR TRINO DESLIZANTE HORIZONTAL 1/3 127V SEM ACIONAMENTO | 100226 | MICROCONTROLADOR ZY-AGL 433 - REMOTE PCB - ZYAGL. | 2
2013003 | CONJ. MOVIMENTADOR TRINO DESLIZANTE HORIZONTAL 1/3 127V SEM ACIONAMENTO | 101819 | BATERIA DE LITHIUM CR2032 210mAH 3V TRAY (CR2032) | 2
2013003 | CONJ. MOVIMENTADOR TRINO DESLIZANTE HORIZONTAL 1/3 127V SEM ACIONAMENTO | 102555 | TECLADO EM BORRACHA PARA CONTROLE REMOTO - RUBBER KEY 4 KEYS | 2
2013003 | CONJ. MOVIMENTADOR TRINO DESLIZANTE HORIZONTAL 1/3 127V SEM ACIONAMENTO | 804123 | BASE SUPERIOR COM LOGO DO CONTROLE REMOTO INTER. DIGI. DIGITAL KEY - PRETO | 2
2013003 | CONJ. MOVIMENTADOR TRINO DESLIZANTE HORIZONTAL 1/3 127V SEM ACIONAMENTO | 804165 | BASE INFERIOR DO CONTROLE REMOTO INTER. DIGI. DIGITAL KEY - PRETO | 2
2013003 | CONJ. MOVIMENTADOR TRINO DESLIZANTE HORIZONTAL 1/3 127V SEM ACIONAMENTO | 804177 | ALÇA DO CONTROLE REMOTO INTER. DIGI. DIGITAL KEY PRETO | 2
2013004 | CONJ. MOVIMENTADOR TRINO DESLIZANTE HORIZONTAL 1/3 220V SEM ACIONAMENTO | 100226 | MICROCONTROLADOR ZY-AGL 433 - REMOTE PCB - ZYAGL. | 2
2013004 | CONJ. MOVIMENTADOR TRINO DESLIZANTE HORIZONTAL 1/3 220V SEM ACIONAMENTO | 101819 | BATERIA DE LITHIUM CR2032 210mAH 3V TRAY (CR2032) | 2
2013004 | CONJ. MOVIMENTADOR TRINO DESLIZANTE HORIZONTAL 1/3 220V SEM ACIONAMENTO | 102555 | TECLADO EM BORRACHA PARA CONTROLE REMOTO - RUBBER KEY 4 KEYS | 2
2013004 | CONJ. MOVIMENTADOR TRINO DESLIZANTE HORIZONTAL 1/3 220V SEM ACIONAMENTO | 804123 | BASE SUPERIOR COM LOGO DO CONTROLE REMOTO INTER. DIGI. DIGITAL KEY - PRETO | 2
2013004 | CONJ. MOVIMENTADOR TRINO DESLIZANTE HORIZONTAL 1/3 220V SEM ACIONAMENTO | 804165 | BASE INFERIOR DO CONTROLE REMOTO INTER. DIGI. DIGITAL KEY - PRETO | 2
2013004 | CONJ. MOVIMENTADOR TRINO DESLIZANTE HORIZONTAL 1/3 220V SEM ACIONAMENTO | 804177 | ALÇA DO CONTROLE REMOTO INTER. DIGI. DIGITAL KEY PRETO | 2
2013005 | CONJ. MOVIMENTADOR TRINO DESLIZANTE HORIZONTAL 1/3 220V SEM ACIONAMENTO EX | 100226 | MICROCONTROLADOR ZY-AGL 433 - REMOTE PCB - ZYAGL. | 2
2013005 | CONJ. MOVIMENTADOR TRINO DESLIZANTE HORIZONTAL 1/3 220V SEM ACIONAMENTO EX | 101819 | BATERIA DE LITHIUM CR2032 210mAH 3V TRAY (CR2032) | 2
2013005 | CONJ. MOVIMENTADOR TRINO DESLIZANTE HORIZONTAL 1/3 220V SEM ACIONAMENTO EX | 102555 | TECLADO EM BORRACHA PARA CONTROLE REMOTO - RUBBER KEY 4 KEYS | 2
2013005 | CONJ. MOVIMENTADOR TRINO DESLIZANTE HORIZONTAL 1/3 220V SEM ACIONAMENTO EX | 804123 | BASE SUPERIOR COM LOGO DO CONTROLE REMOTO INTER. DIGI. DIGITAL KEY - PRETO | 2
2013005 | CONJ. MOVIMENTADOR TRINO DESLIZANTE HORIZONTAL 1/3 220V SEM ACIONAMENTO EX | 804165 | BASE INFERIOR DO CONTROLE REMOTO INTER. DIGI. DIGITAL KEY - PRETO | 2
2013005 | CONJ. MOVIMENTADOR TRINO DESLIZANTE HORIZONTAL 1/3 220V SEM ACIONAMENTO EX | 804177 | ALÇA DO CONTROLE REMOTO INTER. DIGI. DIGITAL KEY PRETO | 2
2013517 | CONJ. MOVIMENTADOR TRINO DESLIZANTE HORIZONTAL 1/3 127V SEM ACIONAMENTO EX | 100226 | MICROCONTROLADOR ZY-AGL 433 - REMOTE PCB - ZYAGL. | 2
2013517 | CONJ. MOVIMENTADOR TRINO DESLIZANTE HORIZONTAL 1/3 127V SEM ACIONAMENTO EX | 101819 | BATERIA DE LITHIUM CR2032 210mAH 3V TRAY (CR2032) | 2
2013517 | CONJ. MOVIMENTADOR TRINO DESLIZANTE HORIZONTAL 1/3 127V SEM ACIONAMENTO EX | 102555 | TECLADO EM BORRACHA PARA CONTROLE REMOTO - RUBBER KEY 4 KEYS | 2
2013517 | CONJ. MOVIMENTADOR TRINO DESLIZANTE HORIZONTAL 1/3 127V SEM ACIONAMENTO EX | 804123 | BASE SUPERIOR COM LOGO DO CONTROLE REMOTO INTER. DIGI. DIGITAL KEY - PRETO | 2
2013517 | CONJ. MOVIMENTADOR TRINO DESLIZANTE HORIZONTAL 1/3 127V SEM ACIONAMENTO EX | 804165 | BASE INFERIOR DO CONTROLE REMOTO INTER. DIGI. DIGITAL KEY - PRETO | 2
2013517 | CONJ. MOVIMENTADOR TRINO DESLIZANTE HORIZONTAL 1/3 127V SEM ACIONAMENTO EX | 804177 | ALÇA DO CONTROLE REMOTO INTER. DIGI. DIGITAL KEY PRETO | 2
2013518 | CONJ. MOVIMENTADOR TRINO DESLIZANTE HORIZONTAL 1/4 127V SEM ACIONAMENTO EX | 100226 | MICROCONTROLADOR ZY-AGL 433 - REMOTE PCB - ZYAGL. | 2
2013518 | CONJ. MOVIMENTADOR TRINO DESLIZANTE HORIZONTAL 1/4 127V SEM ACIONAMENTO EX | 101819 | BATERIA DE LITHIUM CR2032 210mAH 3V TRAY (CR2032) | 2
2013518 | CONJ. MOVIMENTADOR TRINO DESLIZANTE HORIZONTAL 1/4 127V SEM ACIONAMENTO EX | 102555 | TECLADO EM BORRACHA PARA CONTROLE REMOTO - RUBBER KEY 4 KEYS | 2
2013518 | CONJ. MOVIMENTADOR TRINO DESLIZANTE HORIZONTAL 1/4 127V SEM ACIONAMENTO EX | 804123 | BASE SUPERIOR COM LOGO DO CONTROLE REMOTO INTER. DIGI. DIGITAL KEY - PRETO | 2
2013518 | CONJ. MOVIMENTADOR TRINO DESLIZANTE HORIZONTAL 1/4 127V SEM ACIONAMENTO EX | 804165 | BASE INFERIOR DO CONTROLE REMOTO INTER. DIGI. DIGITAL KEY - PRETO | 2
2013518 | CONJ. MOVIMENTADOR TRINO DESLIZANTE HORIZONTAL 1/4 127V SEM ACIONAMENTO EX | 804177 | ALÇA DO CONTROLE REMOTO INTER. DIGI. DIGITAL KEY PRETO | 2
2013519 | CONJ. MOVIMENTADOR TRINO DESLIZANTE HORIZONTAL 1/4 220V SEM ACIONAMENTO EX | 100226 | MICROCONTROLADOR ZY-AGL 433 - REMOTE PCB - ZYAGL. | 2
2013519 | CONJ. MOVIMENTADOR TRINO DESLIZANTE HORIZONTAL 1/4 220V SEM ACIONAMENTO EX | 101819 | BATERIA DE LITHIUM CR2032 210mAH 3V TRAY (CR2032) | 2
2013519 | CONJ. MOVIMENTADOR TRINO DESLIZANTE HORIZONTAL 1/4 220V SEM ACIONAMENTO EX | 102555 | TECLADO EM BORRACHA PARA CONTROLE REMOTO - RUBBER KEY 4 KEYS | 2
2013519 | CONJ. MOVIMENTADOR TRINO DESLIZANTE HORIZONTAL 1/4 220V SEM ACIONAMENTO EX | 804123 | BASE SUPERIOR COM LOGO DO CONTROLE REMOTO INTER. DIGI. DIGITAL KEY - PRETO | 2
2013519 | CONJ. MOVIMENTADOR TRINO DESLIZANTE HORIZONTAL 1/4 220V SEM ACIONAMENTO EX | 804165 | BASE INFERIOR DO CONTROLE REMOTO INTER. DIGI. DIGITAL KEY - PRETO | 2
2013519 | CONJ. MOVIMENTADOR TRINO DESLIZANTE HORIZONTAL 1/4 220V SEM ACIONAMENTO EX | 804177 | ALÇA DO CONTROLE REMOTO INTER. DIGI. DIGITAL KEY PRETO | 2