## Planilha1
401031 | ARRUELA LISA M6 ZI | 701198 | ARRUELA LISA M6 - BRUTO | 1
701198 | ARRUELA LISA M6 - BRUTO | 201012 | CHAPA AÇO SAE1006 - 1,2 X 1200 X 2000MM | 0.00113
701223 | GABINETE METÁLICO 3U - BRUTO | 201019 | CHAPA AÇO SAE 1006 - 0,45 X 1200 | 2.416
701223 | GABINETE METÁLICO 3U - BRUTO | 201021 | CHAPA AÇO SAE1006 - 2,25 X 1200 X 2000MM | 0.026
701224 | GABINETE METÁLICO 5U - BRUTO | 201019 | CHAPA AÇO SAE 1006 - 0,45 X 1200 | 2.68
701224 | GABINETE METÁLICO 5U - BRUTO | 201021 | CHAPA AÇO SAE1006 - 2,25 X 1200 X 2000MM | 0.026
701225 | GABINETE VERTICAL - BRUTO | 201019 | CHAPA AÇO SAE 1006 - 0,45 X 1200 | 1.358
701225 | GABINETE VERTICAL - BRUTO | 201021 | CHAPA AÇO SAE1006 - 2,25 X 1200 X 2000MM | 0.026
701249 | PRATELEIRA PARA RACK CFTV PADRÃO- BRUTO | 201016 | CHAPA AÇO SAE1006 - 1,5 X 1200 | 1.26
701258 | TAMPA GABINETE 3U - BRUTA | 201019 | CHAPA AÇO SAE 1006 - 0,45 X 1200 | 0.302
701259 | TAMPA GABINETE 5U - BRUTA | 201019 | CHAPA AÇO SAE 1006 - 0,45 X 1200 | 0.419
701260 | TAMPA GABINETE VERTICAL - BRUTA | 201019 | CHAPA AÇO SAE 1006 - 0,45 X 1200 | 0.624
701261 | CANTONEIRA GABINETE VERTICAL - BRUTA | 201019 | CHAPA AÇO SAE 1006 - 0,45 X 1200 | 0.06
701289 | PLAQUETA DE ABERTURA GABINETES CFTV 44MM X 14,3MM - BRUTO | 201115 | CZN 1,55 x 1200 x 3000 N7008 ZC Z100 CT | 0.007
801257 | GABINETE METÁLICO 3U - PRETO | 510028 | TINTA BRANCO POLIESTER TEXTURIZADO B-3910 | 0.1
801257 | GABINETE METÁLICO 3U - PRETO | 701223 | GABINETE METÁLICO 3U - BRUTO | 1
801258 | GABINETE METÁLICO 5U - PRETO | 510028 | TINTA BRANCO POLIESTER TEXTURIZADO B-3910 | 0.12
801258 | GABINETE METÁLICO 5U - PRETO | 701224 | GABINETE METÁLICO 5U - BRUTO | 1
801259 | GABINETE VERTICAL - PRETO | 510028 | TINTA BRANCO POLIESTER TEXTURIZADO B-3910 | 0.117
801259 | GABINETE VERTICAL - PRETO | 701225 | GABINETE VERTICAL - BRUTO | 1
801260 | GABINETE VERTICAL - BRANCO | 510019 | TINTA BRANCO POLIESTER TEXTURIZADO B-3910 | 0.117
801260 | GABINETE VERTICAL - BRANCO | 701225 | GABINETE VERTICAL - BRUTO | 1
801263 | GABINETE METÁLICO 5U - BRANCO | 510019 | TINTA BRANCO POLIESTER TEXTURIZADO B-3910 | 0.15
801263 | GABINETE METÁLICO 5U - BRANCO | 701224 | GABINETE METÁLICO 5U - BRUTO | 1
801264 | GABINETE METÁLICO 3U - BRANCO | 510019 | TINTA BRANCO POLIESTER TEXTURIZADO B-3910 | 0.1
801264 | GABINETE METÁLICO 3U - BRANCO | 701223 | GABINETE METÁLICO 3U - BRUTO | 1
801268 | PRATELEIRA PARA RACK CFTV PADRÃO - PRETA | 510028 | TINTA BRANCO POLIESTER TEXTURIZADO B-3910 | 0.01
801268 | PRATELEIRA PARA RACK CFTV PADRÃO - PRETA | 701249 | PRATELEIRA PARA RACK CFTV PADRÃO- BRUTO | 1
801269 | PRATELEIRA PARA RACK CFTV PADRÃO - BRANCA | 510019 | TINTA BRANCO POLIESTER TEXTURIZADO B-3910 | 0.12
801269 | PRATELEIRA PARA RACK CFTV PADRÃO - BRANCA | 701249 | PRATELEIRA PARA RACK CFTV PADRÃO- BRUTO | 1
801288 | TAMPA GABINETE 3U - PRETA | 510028 | TINTA BRANCO POLIESTER TEXTURIZADO B-3910 | 0.025
801288 | TAMPA GABINETE 3U - PRETA | 701258 | TAMPA GABINETE 3U - BRUTA | 1
801289 | TAMPA GABINETE 5U - PRETA | 510028 | TINTA BRANCO POLIESTER TEXTURIZADO B-3910 | 0.03
801289 | TAMPA GABINETE 5U - PRETA | 701259 | TAMPA GABINETE 5U - BRUTA | 1
801290 | TAMPA GABINETE VERTICAL - PRETA | 510028 | TINTA BRANCO POLIESTER TEXTURIZADO B-3910 | 0.025
801290 | TAMPA GABINETE VERTICAL - PRETA | 701260 | TAMPA GABINETE VERTICAL - BRUTA | 1
801291 | CANTONEIRA GABINETE VERTICAL - PRETA | 510028 | TINTA BRANCO POLIESTER TEXTURIZADO B-3910 | 0.008
801291 | CANTONEIRA GABINETE VERTICAL - PRETA | 701261 | CANTONEIRA GABINETE VERTICAL - BRUTA | 1
801292 | TAMPA GABINETE 3U - BRANCA | 510019 | TINTA BRANCO POLIESTER TEXTURIZADO B-3910 | 0.025
801292 | TAMPA GABINETE 3U - BRANCA | 701258 | TAMPA GABINETE 3U - BRUTA | 1
801293 | TAMPA GABINETE 5U - BRANCA | 510019 | TINTA BRANCO POLIESTER TEXTURIZADO B-3910 | 0.03
801293 | TAMPA GABINETE 5U - BRANCA | 701259 | TAMPA GABINETE 5U - BRUTA | 1
801294 | TAMPA GABINETE VERTICAL - BRANCA | 510019 | TINTA BRANCO POLIESTER TEXTURIZADO B-3910 | 0.025
801294 | TAMPA GABINETE VERTICAL - BRANCA | 701260 | TAMPA GABINETE VERTICAL - BRUTA | 1
801295 | CANTONEIRA GABINETE VERTICAL - BRANCA | 510019 | TINTA BRANCO POLIESTER TEXTURIZADO B-3910 | 0.008
801295 | CANTONEIRA GABINETE VERTICAL - BRANCA | 701261 | CANTONEIRA GABINETE VERTICAL - BRUTA | 1
813091 | KIT DE INSTALAÇÃO DESLIZANTE COM ÍMÃ E CONTROLES (SEM BORNE) | 100802 | TRANSMISSOR 433MHZ REMOTE - MODELO: AGL-E2 (DIGITAL KEY 6P20 BLACK) | 2
813091 | KIT DE INSTALAÇÃO DESLIZANTE COM ÍMÃ E CONTROLES (SEM BORNE) | 208003 | IMÃ DE FERRITE - B40X20X10MM | 2
813091 | KIT DE INSTALAÇÃO DESLIZANTE COM ÍMÃ E CONTROLES (SEM BORNE) | 401068 | ARRUELA LISA 1/4 FE ZI | 4
813091 | KIT DE INSTALAÇÃO DESLIZANTE COM ÍMÃ E CONTROLES (SEM BORNE) | 401156 | PARAFUSO MAD SX 1/4 X 70MM ZI | 4
813091 | KIT DE INSTALAÇÃO DESLIZANTE COM ÍMÃ E CONTROLES (SEM BORNE) | 401169 | PF JMP PAN PHS 3,5X14MM ZI | 2
813091 | KIT DE INSTALAÇÃO DESLIZANTE COM ÍMÃ E CONTROLES (SEM BORNE) | 401207 | PF A/A JMC DRILL FL PHS C/ SERRILHA PTA BROCA 4,2X13MM ZI | 4
813091 | KIT DE INSTALAÇÃO DESLIZANTE COM ÍMÃ E CONTROLES (SEM BORNE) | 402028 | BUCHA PLASTICA N10 | 4
813091 | KIT DE INSTALAÇÃO DESLIZANTE COM ÍMÃ E CONTROLES (SEM BORNE) | 811276 | ETIQUETA ADES. COUCHE 40MM X 25MM X 02 CAR | 1
813091 | KIT DE INSTALAÇÃO DESLIZANTE COM ÍMÃ E CONTROLES (SEM BORNE) | 811541 | SACO PLASTICO TRANSPARENTE 30CM X 15CM | 1
813091 | KIT DE INSTALAÇÃO DESLIZANTE COM ÍMÃ E CONTROLES (SEM BORNE) | 813144 | SUPORTE DO IMA DE FIM DE CURSO DESLIZANTE | 2
813091 | KIT DE INSTALAÇÃO DESLIZANTE COM ÍMÃ E CONTROLES (SEM BORNE) | 813331 | SUPORTE DE INSTALAÇÃO DO IMÃ DZ | 2
813098 | KIT DE INSTALAÇÃO DESLIZANTE COM ÍMÃ E CONTROLES (COM BORNE) | 100802 | TRANSMISSOR 433MHZ REMOTE - MODELO: AGL-E2 (DIGITAL KEY 6P20 BLACK) | 2
813098 | KIT DE INSTALAÇÃO DESLIZANTE COM ÍMÃ E CONTROLES (COM BORNE) | 103064 | CONECTOR FÊMEA EC601V-5.08-3P GREEN BAG/BULK (EC601V-5.08-3P) | 1
813098 | KIT DE INSTALAÇÃO DESLIZANTE COM ÍMÃ E CONTROLES (COM BORNE) | 208003 | IMÃ DE FERRITE - B40X20X10MM | 2
813098 | KIT DE INSTALAÇÃO DESLIZANTE COM ÍMÃ E CONTROLES (COM BORNE) | 401068 | ARRUELA LISA 1/4 FE ZI | 4
813098 | KIT DE INSTALAÇÃO DESLIZANTE COM ÍMÃ E CONTROLES (COM BORNE) | 401156 | PARAFUSO MAD SX 1/4 X 70MM ZI | 4
813098 | KIT DE INSTALAÇÃO DESLIZANTE COM ÍMÃ E CONTROLES (COM BORNE) | 401169 | PF JMP PAN PHS 3,5X14MM ZI | 2
813098 | KIT DE INSTALAÇÃO DESLIZANTE COM ÍMÃ E CONTROLES (COM BORNE) | 401207 | PF A/A JMC DRILL FL PHS C/ SERRILHA PTA BROCA 4,2X13MM ZI | 4
813098 | KIT DE INSTALAÇÃO DESLIZANTE COM ÍMÃ E CONTROLES (COM BORNE) | 402028 | BUCHA PLASTICA N10 | 4
813098 | KIT DE INSTALAÇÃO DESLIZANTE COM ÍMÃ E CONTROLES (COM BORNE) | 811276 | ETIQUETA ADES. COUCHE 40MM X 25MM X 02 CAR | 1
813098 | KIT DE INSTALAÇÃO DESLIZANTE COM ÍMÃ E CONTROLES (COM BORNE) | 811541 | SACO PLASTICO TRANSPARENTE 30CM X 15CM | 1
813098 | KIT DE INSTALAÇÃO DESLIZANTE COM ÍMÃ E CONTROLES (COM BORNE) | 813144 | SUPORTE DO IMA DE FIM DE CURSO DESLIZANTE | 2
813098 | KIT DE INSTALAÇÃO DESLIZANTE COM ÍMÃ E CONTROLES (COM BORNE) | 813331 | SUPORTE DE INSTALAÇÃO DO IMÃ DZ | 2
813197 | CONTROLE REMOTO 433,92 PRETO COM BOTÃO PRETO AGL - MONTADO | 100226 | MICROCONTROLADOR ZY-AGL 433 - REMOTE PCB - ZYAGL. | 1
813197 | CONTROLE REMOTO 433,92 PRETO COM BOTÃO PRETO AGL - MONTADO | 101819 | BATERIA DE LITHIUM CR2032 210mAH 3V TRAY (CR2032) | 1
813197 | CONTROLE REMOTO 433,92 PRETO COM BOTÃO PRETO AGL - MONTADO | 102555 | TECLADO EM BORRACHA PARA CONTROLE REMOTO - RUBBER KEY 4 KEYS | 1
813197 | CONTROLE REMOTO 433,92 PRETO COM BOTÃO PRETO AGL - MONTADO | 804123 | BASE SUPERIOR COM LOGO DO CONTROLE REMOTO INTER. DIGI. DIGITAL KEY - PRETO | 1
813197 | CONTROLE REMOTO 433,92 PRETO COM BOTÃO PRETO AGL - MONTADO | 804165 | BASE INFERIOR DO CONTROLE REMOTO INTER. DIGI. DIGITAL KEY - PRETO | 1
813197 | CONTROLE REMOTO 433,92 PRETO COM BOTÃO PRETO AGL - MONTADO | 804177 | ALÇA DO CONTROLE REMOTO INTER. DIGI. DIGITAL KEY PRETO | 1
813264 | CONTROLE REMOTO 433,92 BRANCO COM BOTÃO BRANCO AGL - MONTADO | 100226 | MICROCONTROLADOR ZY-AGL 433 - REMOTE PCB - ZYAGL. | 1
813264 | CONTROLE REMOTO 433,92 BRANCO COM BOTÃO BRANCO AGL - MONTADO | 101819 | BATERIA DE LITHIUM CR2032 210mAH 3V TRAY (CR2032) | 1
813264 | CONTROLE REMOTO 433,92 BRANCO COM BOTÃO BRANCO AGL - MONTADO | 102565 | TECLADO EM BORRACHA PARA CONTROLE REMOTO - RUBBER KEY 4 KEYS WHITE | 1
813264 | CONTROLE REMOTO 433,92 BRANCO COM BOTÃO BRANCO AGL - MONTADO | 804142 | BASE SUPERIOR COM LOGO DO CONTROLE REMOTO INTER. DIGI. DIGITAL KEY - BRANCO | 1
813264 | CONTROLE REMOTO 433,92 BRANCO COM BOTÃO BRANCO AGL - MONTADO | 804166 | BASE INFERIOR DO CONTROLE REMOTO INTER. DIGI. DIGITAL KEY - BRANCO | 1
813264 | CONTROLE REMOTO 433,92 BRANCO COM BOTÃO BRANCO AGL - MONTADO | 804188 | ALÇA DO CONTROLE REMOTO INTER. DIGI. DIGITAL KEY BRANCO | 1
813379 | CONTROLE REMOTO 433,92 PRETO COM BOTÃO PRETO SEM LOGO - MONTADO | 100226 | MICROCONTROLADOR ZY-AGL 433 - REMOTE PCB - ZYAGL. | 1
813379 | CONTROLE REMOTO 433,92 PRETO COM BOTÃO PRETO SEM LOGO - MONTADO | 101819 | BATERIA DE LITHIUM CR2032 210mAH 3V TRAY (CR2032) | 1
813379 | CONTROLE REMOTO 433,92 PRETO COM BOTÃO PRETO SEM LOGO - MONTADO | 102555 | TECLADO EM BORRACHA PARA CONTROLE REMOTO - RUBBER KEY 4 KEYS | 1
813379 | CONTROLE REMOTO 433,92 PRETO COM BOTÃO PRETO SEM LOGO - MONTADO | 804165 | BASE INFERIOR DO CONTROLE REMOTO INTER. DIGI. DIGITAL KEY - PRETO | 1
813379 | CONTROLE REMOTO 433,92 PRETO COM BOTÃO PRETO SEM LOGO - MONTADO | 804177 | ALÇA DO CONTROLE REMOTO INTER. DIGI. DIGITAL KEY PRETO | 1
813379 | CONTROLE REMOTO 433,92 PRETO COM BOTÃO PRETO SEM LOGO - MONTADO | 804259 | BASE SUPERIOR SEM LOGO DO CONTROLE REMOTO INTER. DIGI. DIGITAL KEY - PRETO | 1
813415 | ESTATOR E ROTOR P17 127V 60HZ MONTADO PARA TRINO LIGHT/300/IZZY 300 | 401157 | PARAFUSO PAN ZBR P/ CHAVE TORX M5 X 30MM T25 | 4
813415 | ESTATOR E ROTOR P17 127V 60HZ MONTADO PARA TRINO LIGHT/300/IZZY 300 | 402019 | PINO ELÁSTICO 4 X 24MM | 1
813415 | ESTATOR E ROTOR P17 127V 60HZ MONTADO PARA TRINO LIGHT/300/IZZY 300 | 403043 | MOLA CÔNICA DO FREIO DESLIZANTE Ø 1.8 | 1
813415 | ESTATOR E ROTOR P17 127V 60HZ MONTADO PARA TRINO LIGHT/300/IZZY 300 | 412032 | ESTATOR BOBINADO AGL DESL P17 1/7 cv 04 42Z 127V 60HZ | 1
813415 | ESTATOR E ROTOR P17 127V 60HZ MONTADO PARA TRINO LIGHT/300/IZZY 300 | 412095 | ROTOR AGL DESL P17 4 POLOS | 1
813415 | ESTATOR E ROTOR P17 127V 60HZ MONTADO PARA TRINO LIGHT/300/IZZY 300 | 811276 | ETIQUETA ADES. COUCHE 40MM X 25MM X 02 CAR | 1
813415 | ESTATOR E ROTOR P17 127V 60HZ MONTADO PARA TRINO LIGHT/300/IZZY 300 | 811541 | SACO PLASTICO TRANSPARENTE 30CM X 15CM | 1
813415 | ESTATOR E ROTOR P17 127V 60HZ MONTADO PARA TRINO LIGHT/300/IZZY 300 | 813030 | DISCO DE FRICÇÃO DE CELEROM | 1
813415 | ESTATOR E ROTOR P17 127V 60HZ MONTADO PARA TRINO LIGHT/300/IZZY 300 | 813031 | COPO DE FREIO | 1
813415 | ESTATOR E ROTOR P17 127V 60HZ MONTADO PARA TRINO LIGHT/300/IZZY 300 | 813238 | ARANHA SUP. DO DESLIZANTE FURO M5 | 1
813415 | ESTATOR E ROTOR P17 127V 60HZ MONTADO PARA TRINO LIGHT/300/IZZY 300 | 813239 | ARANHA INF. DO DESLIZANTE FURO M5 | 1
813415 | ESTATOR E ROTOR P17 127V 60HZ MONTADO PARA TRINO LIGHT/300/IZZY 300 | 813240 | CHAPA APOIO DESLIZANTE | 1
813415 | ESTATOR E ROTOR P17 127V 60HZ MONTADO PARA TRINO LIGHT/300/IZZY 300 | 813253 | SEM FIM DE 1 ENTRADA AÇO | 1
813416 | ESTATOR E ROTOR P17 220V 60HZ MONTADO PARA TRINO LIGHT/300/IZZY 300 | 401157 | PARAFUSO PAN ZBR P/ CHAVE TORX M5 X 30MM T25 | 4
813416 | ESTATOR E ROTOR P17 220V 60HZ MONTADO PARA TRINO LIGHT/300/IZZY 300 | 402019 | PINO ELÁSTICO 4 X 24MM | 1
813416 | ESTATOR E ROTOR P17 220V 60HZ MONTADO PARA TRINO LIGHT/300/IZZY 300 | 403043 | MOLA CÔNICA DO FREIO DESLIZANTE Ø 1.8 | 1
813416 | ESTATOR E ROTOR P17 220V 60HZ MONTADO PARA TRINO LIGHT/300/IZZY 300 | 412020 | ESTATOR BOBINADO AGL DESL P17 1/7 cv 04 42Z 220V 60HZ | 1
813416 | ESTATOR E ROTOR P17 220V 60HZ MONTADO PARA TRINO LIGHT/300/IZZY 300 | 412095 | ROTOR AGL DESL P17 4 POLOS | 1
813416 | ESTATOR E ROTOR P17 220V 60HZ MONTADO PARA TRINO LIGHT/300/IZZY 300 | 811276 | ETIQUETA ADES. COUCHE 40MM X 25MM X 02 CAR | 1
813416 | ESTATOR E ROTOR P17 220V 60HZ MONTADO PARA TRINO LIGHT/300/IZZY 300 | 811541 | SACO PLASTICO TRANSPARENTE 30CM X 15CM | 1
813416 | ESTATOR E ROTOR P17 220V 60HZ MONTADO PARA TRINO LIGHT/300/IZZY 300 | 813030 | DISCO DE FRICÇÃO DE CELEROM | 1
813416 | ESTATOR E ROTOR P17 220V 60HZ MONTADO PARA TRINO LIGHT/300/IZZY 300 | 813031 | COPO DE FREIO | 1
813416 | ESTATOR E ROTOR P17 220V 60HZ MONTADO PARA TRINO LIGHT/300/IZZY 300 | 813238 | ARANHA SUP. DO DESLIZANTE FURO M5 | 1
813416 | ESTATOR E ROTOR P17 220V 60HZ MONTADO PARA TRINO LIGHT/300/IZZY 300 | 813239 | ARANHA INF. DO DESLIZANTE FURO M5 | 1
813416 | ESTATOR E ROTOR P17 220V 60HZ MONTADO PARA TRINO LIGHT/300/IZZY 300 | 813240 | CHAPA APOIO DESLIZANTE | 1
813416 | ESTATOR E ROTOR P17 220V 60HZ MONTADO PARA TRINO LIGHT/300/IZZY 300 | 813253 | SEM FIM DE 1 ENTRADA AÇO | 1
813417 | ESTATOR E ROTOR P28 127V 60HZ MONTADO PARA TRINO 500/IZZY 500 | 401151 | PF TAPTITE PAN TX M4x45 ZAT | 4
813417 | ESTATOR E ROTOR P28 127V 60HZ MONTADO PARA TRINO 500/IZZY 500 | 402019 | PINO ELÁSTICO 4 X 24MM | 1
813417 | ESTATOR E ROTOR P28 127V 60HZ MONTADO PARA TRINO 500/IZZY 500 | 403043 | MOLA CÔNICA DO FREIO DESLIZANTE Ø 1.8 | 1
813417 | ESTATOR E ROTOR P28 127V 60HZ MONTADO PARA TRINO 500/IZZY 500 | 412005 | ROTOR AGL DESL P28 1/4 cv 04 | 1
813417 | ESTATOR E ROTOR P28 127V 60HZ MONTADO PARA TRINO 500/IZZY 500 | 412006 | ESTATOR BOBINADO AGL DESL P28 1/4 cv 04 42Z 127V 60Hz | 1
813417 | ESTATOR E ROTOR P28 127V 60HZ MONTADO PARA TRINO 500/IZZY 500 | 811276 | ETIQUETA ADES. COUCHE 40MM X 25MM X 02 CAR | 1
813417 | ESTATOR E ROTOR P28 127V 60HZ MONTADO PARA TRINO 500/IZZY 500 | 811541 | SACO PLASTICO TRANSPARENTE 30CM X 15CM | 1
813417 | ESTATOR E ROTOR P28 127V 60HZ MONTADO PARA TRINO 500/IZZY 500 | 813030 | DISCO DE FRICÇÃO DE CELEROM | 1
813417 | ESTATOR E ROTOR P28 127V 60HZ MONTADO PARA TRINO 500/IZZY 500 | 813031 | COPO DE FREIO | 1
813417 | ESTATOR E ROTOR P28 127V 60HZ MONTADO PARA TRINO 500/IZZY 500 | 813238 | ARANHA SUP. DO DESLIZANTE FURO M5 | 1
813417 | ESTATOR E ROTOR P28 127V 60HZ MONTADO PARA TRINO 500/IZZY 500 | 813239 | ARANHA INF. DO DESLIZANTE FURO M5 | 1
813417 | ESTATOR E ROTOR P28 127V 60HZ MONTADO PARA TRINO 500/IZZY 500 | 813240 | CHAPA APOIO DESLIZANTE | 1
813417 | ESTATOR E ROTOR P28 127V 60HZ MONTADO PARA TRINO 500/IZZY 500 | 813253 | SEM FIM DE 1 ENTRADA AÇO | 1
813418 | ESTATOR E ROTOR P28 220V 60HZ MONTADO PARA TRINO 500/IZZY 500 | 401151 | PF TAPTITE PAN TX M4x45 ZAT | 4
813418 | ESTATOR E ROTOR P28 220V 60HZ MONTADO PARA TRINO 500/IZZY 500 | 402019 | PINO ELÁSTICO 4 X 24MM | 1
813418 | ESTATOR E ROTOR P28 220V 60HZ MONTADO PARA TRINO 500/IZZY 500 | 403043 | MOLA CÔNICA DO FREIO DESLIZANTE Ø 1.8 | 1
813418 | ESTATOR E ROTOR P28 220V 60HZ MONTADO PARA TRINO 500/IZZY 500 | 412005 | ROTOR AGL DESL P28 1/4 cv 04 | 1
813418 | ESTATOR E ROTOR P28 220V 60HZ MONTADO PARA TRINO 500/IZZY 500 | 412026 | ESTATOR BOBINADO AGL DESL P28 1/4 cv 04 42Z 220V 60Hz | 1
813418 | ESTATOR E ROTOR P28 220V 60HZ MONTADO PARA TRINO 500/IZZY 500 | 811276 | ETIQUETA ADES. COUCHE 40MM X 25MM X 02 CAR | 1
813418 | ESTATOR E ROTOR P28 220V 60HZ MONTADO PARA TRINO 500/IZZY 500 | 811541 | SACO PLASTICO TRANSPARENTE 30CM X 15CM | 1
813418 | ESTATOR E ROTOR P28 220V 60HZ MONTADO PARA TRINO 500/IZZY 500 | 813030 | DISCO DE FRICÇÃO DE CELEROM | 1
813418 | ESTATOR E ROTOR P28 220V 60HZ MONTADO PARA TRINO 500/IZZY 500 | 813031 | COPO DE FREIO | 1
813418 | ESTATOR E ROTOR P28 220V 60HZ MONTADO PARA TRINO 500/IZZY 500 | 813238 | ARANHA SUP. DO DESLIZANTE FURO M5 | 1
813418 | ESTATOR E ROTOR P28 220V 60HZ MONTADO PARA TRINO 500/IZZY 500 | 813239 | ARANHA INF. DO DESLIZANTE FURO M5 | 1
813418 | ESTATOR E ROTOR P28 220V 60HZ MONTADO PARA TRINO 500/IZZY 500 | 813240 | CHAPA APOIO DESLIZANTE | 1
813418 | ESTATOR E ROTOR P28 220V 60HZ MONTADO PARA TRINO 500/IZZY 500 | 813253 | SEM FIM DE 1 ENTRADA AÇO | 1
813419 | ESTATOR E ROTOR P33 127V 60HZ MONTADO PARA TRINO 700/IZZY 700 | 401139 | PF TAPTITE PAN TX M4 X 50 ZAT | 4
813419 | ESTATOR E ROTOR P33 127V 60HZ MONTADO PARA TRINO 700/IZZY 700 | 402019 | PINO ELÁSTICO 4 X 24MM | 1
813419 | ESTATOR E ROTOR P33 127V 60HZ MONTADO PARA TRINO 700/IZZY 700 | 403043 | MOLA CÔNICA DO FREIO DESLIZANTE Ø 1.8 | 1
813419 | ESTATOR E ROTOR P33 127V 60HZ MONTADO PARA TRINO 700/IZZY 700 | 412100 | ROTOR AGL DESL P33 1/4 cv 04 | 1
813419 | ESTATOR E ROTOR P33 127V 60HZ MONTADO PARA TRINO 700/IZZY 700 | 412101 | ESTATOR BOBINADO AGL DESL P33 1/4 cv 04 42Z 127V 60Hz | 1
813419 | ESTATOR E ROTOR P33 127V 60HZ MONTADO PARA TRINO 700/IZZY 700 | 811276 | ETIQUETA ADES. COUCHE 40MM X 25MM X 02 CAR | 1
813419 | ESTATOR E ROTOR P33 127V 60HZ MONTADO PARA TRINO 700/IZZY 700 | 811541 | SACO PLASTICO TRANSPARENTE 30CM X 15CM | 1
813419 | ESTATOR E ROTOR P33 127V 60HZ MONTADO PARA TRINO 700/IZZY 700 | 813030 | DISCO DE FRICÇÃO DE CELEROM | 1
813419 | ESTATOR E ROTOR P33 127V 60HZ MONTADO PARA TRINO 700/IZZY 700 | 813031 | COPO DE FREIO | 1
813419 | ESTATOR E ROTOR P33 127V 60HZ MONTADO PARA TRINO 700/IZZY 700 | 813238 | ARANHA SUP. DO DESLIZANTE FURO M5 | 1
813419 | ESTATOR E ROTOR P33 127V 60HZ MONTADO PARA TRINO 700/IZZY 700 | 813239 | ARANHA INF. DO DESLIZANTE FURO M5 | 1
813419 | ESTATOR E ROTOR P33 127V 60HZ MONTADO PARA TRINO 700/IZZY 700 | 813240 | CHAPA APOIO DESLIZANTE | 1
813419 | ESTATOR E ROTOR P33 127V 60HZ MONTADO PARA TRINO 700/IZZY 700 | 813253 | SEM FIM DE 1 ENTRADA AÇO | 1
813420 | ESTATOR E ROTOR P33 220V 60HZ MONTADO PARA TRINO 700/IZZY 700 | 401139 | PF TAPTITE PAN TX M4 X 50 ZAT | 4
813420 | ESTATOR E ROTOR P33 220V 60HZ MONTADO PARA TRINO 700/IZZY 700 | 402019 | PINO ELÁSTICO 4 X 24MM | 1
813420 | ESTATOR E ROTOR P33 220V 60HZ MONTADO PARA TRINO 700/IZZY 700 | 403043 | MOLA CÔNICA DO FREIO DESLIZANTE Ø 1.8 | 1
813420 | ESTATOR E ROTOR P33 220V 60HZ MONTADO PARA TRINO 700/IZZY 700 | 412028 | ESTATOR BOBINADO AGL DESL P33 1/4 cv 04 42Z 220V 60Hz | 1
813420 | ESTATOR E ROTOR P33 220V 60HZ MONTADO PARA TRINO 700/IZZY 700 | 412100 | ROTOR AGL DESL P33 1/4 cv 04 | 1
813420 | ESTATOR E ROTOR P33 220V 60HZ MONTADO PARA TRINO 700/IZZY 700 | 811276 | ETIQUETA ADES. COUCHE 40MM X 25MM X 02 CAR | 1
813420 | ESTATOR E ROTOR P33 220V 60HZ MONTADO PARA TRINO 700/IZZY 700 | 811541 | SACO PLASTICO TRANSPARENTE 30CM X 15CM | 1
813420 | ESTATOR E ROTOR P33 220V 60HZ MONTADO PARA TRINO 700/IZZY 700 | 813030 | DISCO DE FRICÇÃO DE CELEROM | 1
813420 | ESTATOR E ROTOR P33 220V 60HZ MONTADO PARA TRINO 700/IZZY 700 | 813031 | COPO DE FREIO | 1
813420 | ESTATOR E ROTOR P33 220V 60HZ MONTADO PARA TRINO 700/IZZY 700 | 813238 | ARANHA SUP. DO DESLIZANTE FURO M5 | 1
813420 | ESTATOR E ROTOR P33 220V 60HZ MONTADO PARA TRINO 700/IZZY 700 | 813239 | ARANHA INF. DO DESLIZANTE FURO M5 | 1
813420 | ESTATOR E ROTOR P33 220V 60HZ MONTADO PARA TRINO 700/IZZY 700 | 813240 | CHAPA APOIO DESLIZANTE | 1
813420 | ESTATOR E ROTOR P33 220V 60HZ MONTADO PARA TRINO 700/IZZY 700 | 813253 | SEM FIM DE 1 ENTRADA AÇO | 1
813421 | ESTATOR E ROTOR P45 127V 60HZ MONTADO PARA TRINO 900/IZZY 900 | 401152 | PF TAPTITE PAN TX M4x60 ZAT | 4
813421 | ESTATOR E ROTOR P45 127V 60HZ MONTADO PARA TRINO 900/IZZY 900 | 402019 | PINO ELÁSTICO 4 X 24MM | 1
813421 | ESTATOR E ROTOR P45 127V 60HZ MONTADO PARA TRINO 900/IZZY 900 | 403043 | MOLA CÔNICA DO FREIO DESLIZANTE Ø 1.8 | 1
813421 | ESTATOR E ROTOR P45 127V 60HZ MONTADO PARA TRINO 900/IZZY 900 | 412016 | ROTOR AGL DESL P45 4 POLOS EIXO C/ VENTOINHA | 1
813421 | ESTATOR E ROTOR P45 127V 60HZ MONTADO PARA TRINO 900/IZZY 900 | 412167 | ESTATOR BOBINADO AGL DESL P45 1/2 cv 04 42Z 127V 60Hz | 1
813421 | ESTATOR E ROTOR P45 127V 60HZ MONTADO PARA TRINO 900/IZZY 900 | 811276 | ETIQUETA ADES. COUCHE 40MM X 25MM X 02 CAR | 1
813421 | ESTATOR E ROTOR P45 127V 60HZ MONTADO PARA TRINO 900/IZZY 900 | 811541 | SACO PLASTICO TRANSPARENTE 30CM X 15CM | 1
813421 | ESTATOR E ROTOR P45 127V 60HZ MONTADO PARA TRINO 900/IZZY 900 | 813030 | DISCO DE FRICÇÃO DE CELEROM | 1
813421 | ESTATOR E ROTOR P45 127V 60HZ MONTADO PARA TRINO 900/IZZY 900 | 813031 | COPO DE FREIO | 1
813421 | ESTATOR E ROTOR P45 127V 60HZ MONTADO PARA TRINO 900/IZZY 900 | 813238 | ARANHA SUP. DO DESLIZANTE FURO M5 | 1
813421 | ESTATOR E ROTOR P45 127V 60HZ MONTADO PARA TRINO 900/IZZY 900 | 813239 | ARANHA INF. DO DESLIZANTE FURO M5 | 1
813421 | ESTATOR E ROTOR P45 127V 60HZ MONTADO PARA TRINO 900/IZZY 900 | 813240 | CHAPA APOIO DESLIZANTE | 1
813421 | ESTATOR E ROTOR P45 127V 60HZ MONTADO PARA TRINO 900/IZZY 900 | 813253 | SEM FIM DE 1 ENTRADA AÇO | 1
813422 | ESTATOR E ROTOR P45 220V 60HZ MONTADO PARA TRINO 900/IZZY 900 | 401152 | PF TAPTITE PAN TX M4x60 ZAT | 4
813422 | ESTATOR E ROTOR P45 220V 60HZ MONTADO PARA TRINO 900/IZZY 900 | 402019 | PINO ELÁSTICO 4 X 24MM | 1
813422 | ESTATOR E ROTOR P45 220V 60HZ MONTADO PARA TRINO 900/IZZY 900 | 403043 | MOLA CÔNICA DO FREIO DESLIZANTE Ø 1.8 | 1
813422 | ESTATOR E ROTOR P45 220V 60HZ MONTADO PARA TRINO 900/IZZY 900 | 412016 | ROTOR AGL DESL P45 4 POLOS EIXO C/ VENTOINHA | 1
813422 | ESTATOR E ROTOR P45 220V 60HZ MONTADO PARA TRINO 900/IZZY 900 | 412040 | ESTATOR BOBINADO AGL DESL P45 1/2 cv 04 42Z 220V 60Hz | 1
813422 | ESTATOR E ROTOR P45 220V 60HZ MONTADO PARA TRINO 900/IZZY 900 | 811276 | ETIQUETA ADES. COUCHE 40MM X 25MM X 02 CAR | 1
813422 | ESTATOR E ROTOR P45 220V 60HZ MONTADO PARA TRINO 900/IZZY 900 | 811541 | SACO PLASTICO TRANSPARENTE 30CM X 15CM | 1
813422 | ESTATOR E ROTOR P45 220V 60HZ MONTADO PARA TRINO 900/IZZY 900 | 813030 | DISCO DE FRICÇÃO DE CELEROM | 1
813422 | ESTATOR E ROTOR P45 220V 60HZ MONTADO PARA TRINO 900/IZZY 900 | 813031 | COPO DE FREIO | 1
813422 | ESTATOR E ROTOR P45 220V 60HZ MONTADO PARA TRINO 900/IZZY 900 | 813238 | ARANHA SUP. DO DESLIZANTE FURO M5 | 1
813422 | ESTATOR E ROTOR P45 220V 60HZ MONTADO PARA TRINO 900/IZZY 900 | 813239 | ARANHA INF. DO DESLIZANTE FURO M5 | 1
813422 | ESTATOR E ROTOR P45 220V 60HZ MONTADO PARA TRINO 900/IZZY 900 | 813240 | CHAPA APOIO DESLIZANTE | 1
813422 | ESTATOR E ROTOR P45 220V 60HZ MONTADO PARA TRINO 900/IZZY 900 | 813253 | SEM FIM DE 1 ENTRADA AÇO | 1
813423 | ESTATOR E ROTOR P33 127V 60HZ MONTADO PARA TRINO 300 SPEED/IZZY 300 SPEED | 401139 | PF TAPTITE PAN TX M4 X 50 ZAT | 4
813423 | ESTATOR E ROTOR P33 127V 60HZ MONTADO PARA TRINO 300 SPEED/IZZY 300 SPEED | 402019 | PINO ELÁSTICO 4 X 24MM | 1
813423 | ESTATOR E ROTOR P33 127V 60HZ MONTADO PARA TRINO 300 SPEED/IZZY 300 SPEED | 403027 | MOLA CÔNICA DO FREIO DESLIZANTE Ø 2.4 | 1
813423 | ESTATOR E ROTOR P33 127V 60HZ MONTADO PARA TRINO 300 SPEED/IZZY 300 SPEED | 412100 | ROTOR AGL DESL P33 1/4 cv 04 | 1
813423 | ESTATOR E ROTOR P33 127V 60HZ MONTADO PARA TRINO 300 SPEED/IZZY 300 SPEED | 412101 | ESTATOR BOBINADO AGL DESL P33 1/4 cv 04 42Z 127V 60Hz | 1
813423 | ESTATOR E ROTOR P33 127V 60HZ MONTADO PARA TRINO 300 SPEED/IZZY 300 SPEED | 811276 | ETIQUETA ADES. COUCHE 40MM X 25MM X 02 CAR | 1
813423 | ESTATOR E ROTOR P33 127V 60HZ MONTADO PARA TRINO 300 SPEED/IZZY 300 SPEED | 811541 | SACO PLASTICO TRANSPARENTE 30CM X 15CM | 1
813423 | ESTATOR E ROTOR P33 127V 60HZ MONTADO PARA TRINO 300 SPEED/IZZY 300 SPEED | 813030 | DISCO DE FRICÇÃO DE CELEROM | 2
813423 | ESTATOR E ROTOR P33 127V 60HZ MONTADO PARA TRINO 300 SPEED/IZZY 300 SPEED | 813031 | COPO DE FREIO | 1
813423 | ESTATOR E ROTOR P33 127V 60HZ MONTADO PARA TRINO 300 SPEED/IZZY 300 SPEED | 813238 | ARANHA SUP. DO DESLIZANTE FURO M5 | 1
813423 | ESTATOR E ROTOR P33 127V 60HZ MONTADO PARA TRINO 300 SPEED/IZZY 300 SPEED | 813239 | ARANHA INF. DO DESLIZANTE FURO M5 | 1
813423 | ESTATOR E ROTOR P33 127V 60HZ MONTADO PARA TRINO 300 SPEED/IZZY 300 SPEED | 813240 | CHAPA APOIO DESLIZANTE | 1
813423 | ESTATOR E ROTOR P33 127V 60HZ MONTADO PARA TRINO 300 SPEED/IZZY 300 SPEED | 813255 | SEM FIM DE DUAS ENTRADAS AÇO DZ/ NEW BV | 1
813424 | ESTATOR E ROTOR P33 220V 60HZ MONTADO PARA TRINO 300 SPEED/IZZY 300 SPEED | 401139 | PF TAPTITE PAN TX M4 X 50 ZAT | 4
813424 | ESTATOR E ROTOR P33 220V 60HZ MONTADO PARA TRINO 300 SPEED/IZZY 300 SPEED | 402019 | PINO ELÁSTICO 4 X 24MM | 1
813424 | ESTATOR E ROTOR P33 220V 60HZ MONTADO PARA TRINO 300 SPEED/IZZY 300 SPEED | 403027 | MOLA CÔNICA DO FREIO DESLIZANTE Ø 2.4 | 1
813424 | ESTATOR E ROTOR P33 220V 60HZ MONTADO PARA TRINO 300 SPEED/IZZY 300 SPEED | 412028 | ESTATOR BOBINADO AGL DESL P33 1/4 cv 04 42Z 220V 60Hz | 1
813424 | ESTATOR E ROTOR P33 220V 60HZ MONTADO PARA TRINO 300 SPEED/IZZY 300 SPEED | 412100 | ROTOR AGL DESL P33 1/4 cv 04 | 1
813424 | ESTATOR E ROTOR P33 220V 60HZ MONTADO PARA TRINO 300 SPEED/IZZY 300 SPEED | 811276 | ETIQUETA ADES. COUCHE 40MM X 25MM X 02 CAR | 1
813424 | ESTATOR E ROTOR P33 220V 60HZ MONTADO PARA TRINO 300 SPEED/IZZY 300 SPEED | 811541 | SACO PLASTICO TRANSPARENTE 30CM X 15CM | 1
813424 | ESTATOR E ROTOR P33 220V 60HZ MONTADO PARA TRINO 300 SPEED/IZZY 300 SPEED | 813030 | DISCO DE FRICÇÃO DE CELEROM | 2
813424 | ESTATOR E ROTOR P33 220V 60HZ MONTADO PARA TRINO 300 SPEED/IZZY 300 SPEED | 813031 | COPO DE FREIO | 1
813424 | ESTATOR E ROTOR P33 220V 60HZ MONTADO PARA TRINO 300 SPEED/IZZY 300 SPEED | 813238 | ARANHA SUP. DO DESLIZANTE FURO M5 | 1
813424 | ESTATOR E ROTOR P33 220V 60HZ MONTADO PARA TRINO 300 SPEED/IZZY 300 SPEED | 813239 | ARANHA INF. DO DESLIZANTE FURO M5 | 1
813424 | ESTATOR E ROTOR P33 220V 60HZ MONTADO PARA TRINO 300 SPEED/IZZY 300 SPEED | 813240 | CHAPA APOIO DESLIZANTE | 1
813424 | ESTATOR E ROTOR P33 220V 60HZ MONTADO PARA TRINO 300 SPEED/IZZY 300 SPEED | 813255 | SEM FIM DE DUAS ENTRADAS AÇO DZ/ NEW BV | 1
813425 | ESTATOR E ROTOR P45 127V 60HZ MONTADO PARA TRINO 500 SPEED/IZZY 500 SPEED | 401152 | PF TAPTITE PAN TX M4x60 ZAT | 4
813425 | ESTATOR E ROTOR P45 127V 60HZ MONTADO PARA TRINO 500 SPEED/IZZY 500 SPEED | 402019 | PINO ELÁSTICO 4 X 24MM | 1
813425 | ESTATOR E ROTOR P45 127V 60HZ MONTADO PARA TRINO 500 SPEED/IZZY 500 SPEED | 403027 | MOLA CÔNICA DO FREIO DESLIZANTE Ø 2.4 | 1
813425 | ESTATOR E ROTOR P45 127V 60HZ MONTADO PARA TRINO 500 SPEED/IZZY 500 SPEED | 412016 | ROTOR AGL DESL P45 4 POLOS EIXO C/ VENTOINHA | 1
813425 | ESTATOR E ROTOR P45 127V 60HZ MONTADO PARA TRINO 500 SPEED/IZZY 500 SPEED | 412167 | ESTATOR BOBINADO AGL DESL P45 1/2 cv 04 42Z 127V 60Hz | 1
813425 | ESTATOR E ROTOR P45 127V 60HZ MONTADO PARA TRINO 500 SPEED/IZZY 500 SPEED | 811276 | ETIQUETA ADES. COUCHE 40MM X 25MM X 02 CAR | 1
813425 | ESTATOR E ROTOR P45 127V 60HZ MONTADO PARA TRINO 500 SPEED/IZZY 500 SPEED | 811541 | SACO PLASTICO TRANSPARENTE 30CM X 15CM | 1
813425 | ESTATOR E ROTOR P45 127V 60HZ MONTADO PARA TRINO 500 SPEED/IZZY 500 SPEED | 813030 | DISCO DE FRICÇÃO DE CELEROM | 2
813425 | ESTATOR E ROTOR P45 127V 60HZ MONTADO PARA TRINO 500 SPEED/IZZY 500 SPEED | 813031 | COPO DE FREIO | 1
813425 | ESTATOR E ROTOR P45 127V 60HZ MONTADO PARA TRINO 500 SPEED/IZZY 500 SPEED | 813238 | ARANHA SUP. DO DESLIZANTE FURO M5 | 1
813425 | ESTATOR E ROTOR P45 127V 60HZ MONTADO PARA TRINO 500 SPEED/IZZY 500 SPEED | 813239 | ARANHA INF. DO DESLIZANTE FURO M5 | 1
813425 | ESTATOR E ROTOR P45 127V 60HZ MONTADO PARA TRINO 500 SPEED/IZZY 500 SPEED | 813240 | CHAPA APOIO DESLIZANTE | 1
813425 | ESTATOR E ROTOR P45 127V 60HZ MONTADO PARA TRINO 500 SPEED/IZZY 500 SPEED | 813255 | SEM FIM DE DUAS ENTRADAS AÇO DZ/ NEW BV | 1
813426 | ESTATOR E ROTOR P45 220V 60HZ MONTADO PARA TRINO 500 SPEED/IZZY 500 SPEED | 401152 | PF TAPTITE PAN TX M4x60 ZAT | 4
813426 | ESTATOR E ROTOR P45 220V 60HZ MONTADO PARA TRINO 500 SPEED/IZZY 500 SPEED | 402019 | PINO ELÁSTICO 4 X 24MM | 1
813426 | ESTATOR E ROTOR P45 220V 60HZ MONTADO PARA TRINO 500 SPEED/IZZY 500 SPEED | 403027 | MOLA CÔNICA DO FREIO DESLIZANTE Ø 2.4 | 1
813426 | ESTATOR E ROTOR P45 220V 60HZ MONTADO PARA TRINO 500 SPEED/IZZY 500 SPEED | 412016 | ROTOR AGL DESL P45 4 POLOS EIXO C/ VENTOINHA | 1
813426 | ESTATOR E ROTOR P45 220V 60HZ MONTADO PARA TRINO 500 SPEED/IZZY 500 SPEED | 412040 | ESTATOR BOBINADO AGL DESL P45 1/2 cv 04 42Z 220V 60Hz | 1
813426 | ESTATOR E ROTOR P45 220V 60HZ MONTADO PARA TRINO 500 SPEED/IZZY 500 SPEED | 811276 | ETIQUETA ADES. COUCHE 40MM X 25MM X 02 CAR | 1
813426 | ESTATOR E ROTOR P45 220V 60HZ MONTADO PARA TRINO 500 SPEED/IZZY 500 SPEED | 811541 | SACO PLASTICO TRANSPARENTE 30CM X 15CM | 1
813426 | ESTATOR E ROTOR P45 220V 60HZ MONTADO PARA TRINO 500 SPEED/IZZY 500 SPEED | 813030 | DISCO DE FRICÇÃO DE CELEROM | 2
813426 | ESTATOR E ROTOR P45 220V 60HZ MONTADO PARA TRINO 500 SPEED/IZZY 500 SPEED | 813031 | COPO DE FREIO | 1
813426 | ESTATOR E ROTOR P45 220V 60HZ MONTADO PARA TRINO 500 SPEED/IZZY 500 SPEED | 813238 | ARANHA SUP. DO DESLIZANTE FURO M5 | 1
813426 | ESTATOR E ROTOR P45 220V 60HZ MONTADO PARA TRINO 500 SPEED/IZZY 500 SPEED | 813239 | ARANHA INF. DO DESLIZANTE FURO M5 | 1
813426 | ESTATOR E ROTOR P45 220V 60HZ MONTADO PARA TRINO 500 SPEED/IZZY 500 SPEED | 813240 | CHAPA APOIO DESLIZANTE | 1
813426 | ESTATOR E ROTOR P45 220V 60HZ MONTADO PARA TRINO 500 SPEED/IZZY 500 SPEED | 813255 | SEM FIM DE DUAS ENTRADAS AÇO DZ/ NEW BV | 1
813427 | ESTATOR E ROTOR P22 127V 2 POLOS 60HZ MONTADO PARA BRABUS SPEED LIGHT | 401157 | PARAFUSO PAN ZBR P/ CHAVE TORX M5 X 30MM T25 | 4
813427 | ESTATOR E ROTOR P22 127V 2 POLOS 60HZ MONTADO PARA BRABUS SPEED LIGHT | 402019 | PINO ELÁSTICO 4 X 24MM | 1
813427 | ESTATOR E ROTOR P22 127V 2 POLOS 60HZ MONTADO PARA BRABUS SPEED LIGHT | 403043 | MOLA CÔNICA DO FREIO DESLIZANTE Ø 1.8 | 1
813427 | ESTATOR E ROTOR P22 127V 2 POLOS 60HZ MONTADO PARA BRABUS SPEED LIGHT | 412081 | ROTOR AGL DESL P22 2P EIXO C/ VENTOINHA | 1
813427 | ESTATOR E ROTOR P22 127V 2 POLOS 60HZ MONTADO PARA BRABUS SPEED LIGHT | 412156 | ESTATOR BOBINADO AGL DESL P22 2P 127V 60HZ | 1
813427 | ESTATOR E ROTOR P22 127V 2 POLOS 60HZ MONTADO PARA BRABUS SPEED LIGHT | 811276 | ETIQUETA ADES. COUCHE 40MM X 25MM X 02 CAR | 1
813427 | ESTATOR E ROTOR P22 127V 2 POLOS 60HZ MONTADO PARA BRABUS SPEED LIGHT | 811541 | SACO PLASTICO TRANSPARENTE 30CM X 15CM | 1
813427 | ESTATOR E ROTOR P22 127V 2 POLOS 60HZ MONTADO PARA BRABUS SPEED LIGHT | 813030 | DISCO DE FRICÇÃO DE CELEROM | 1
813427 | ESTATOR E ROTOR P22 127V 2 POLOS 60HZ MONTADO PARA BRABUS SPEED LIGHT | 813031 | COPO DE FREIO | 1
813427 | ESTATOR E ROTOR P22 127V 2 POLOS 60HZ MONTADO PARA BRABUS SPEED LIGHT | 813238 | ARANHA SUP. DO DESLIZANTE FURO M5 | 1
813427 | ESTATOR E ROTOR P22 127V 2 POLOS 60HZ MONTADO PARA BRABUS SPEED LIGHT | 813239 | ARANHA INF. DO DESLIZANTE FURO M5 | 1
813427 | ESTATOR E ROTOR P22 127V 2 POLOS 60HZ MONTADO PARA BRABUS SPEED LIGHT | 813240 | CHAPA APOIO DESLIZANTE | 1
813427 | ESTATOR E ROTOR P22 127V 2 POLOS 60HZ MONTADO PARA BRABUS SPEED LIGHT | 813253 | SEM FIM DE 1 ENTRADA AÇO | 1
813428 | ESTATOR E ROTOR P22 220V 2 POLOS 60HZ MONTADO PARA BRABUS SPEED LIGHT | 401157 | PARAFUSO PAN ZBR P/ CHAVE TORX M5 X 30MM T25 | 4
813428 | ESTATOR E ROTOR P22 220V 2 POLOS 60HZ MONTADO PARA BRABUS SPEED LIGHT | 402019 | PINO ELÁSTICO 4 X 24MM | 1
813428 | ESTATOR E ROTOR P22 220V 2 POLOS 60HZ MONTADO PARA BRABUS SPEED LIGHT | 403043 | MOLA CÔNICA DO FREIO DESLIZANTE Ø 1.8 | 1
813428 | ESTATOR E ROTOR P22 220V 2 POLOS 60HZ MONTADO PARA BRABUS SPEED LIGHT | 412080 | ESTATOR BOBINADO AGL DESL P22 2P 220V 60HZ | 1
813428 | ESTATOR E ROTOR P22 220V 2 POLOS 60HZ MONTADO PARA BRABUS SPEED LIGHT | 412081 | ROTOR AGL DESL P22 2P EIXO C/ VENTOINHA | 1
813428 | ESTATOR E ROTOR P22 220V 2 POLOS 60HZ MONTADO PARA BRABUS SPEED LIGHT | 811276 | ETIQUETA ADES. COUCHE 40MM X 25MM X 02 CAR | 1
813428 | ESTATOR E ROTOR P22 220V 2 POLOS 60HZ MONTADO PARA BRABUS SPEED LIGHT | 811541 | SACO PLASTICO TRANSPARENTE 30CM X 15CM | 1
813428 | ESTATOR E ROTOR P22 220V 2 POLOS 60HZ MONTADO PARA BRABUS SPEED LIGHT | 813030 | DISCO DE FRICÇÃO DE CELEROM | 1
813428 | ESTATOR E ROTOR P22 220V 2 POLOS 60HZ MONTADO PARA BRABUS SPEED LIGHT | 813031 | COPO DE FREIO | 1
813428 | ESTATOR E ROTOR P22 220V 2 POLOS 60HZ MONTADO PARA BRABUS SPEED LIGHT | 813238 | ARANHA SUP. DO DESLIZANTE FURO M5 | 1
813428 | ESTATOR E ROTOR P22 220V 2 POLOS 60HZ MONTADO PARA BRABUS SPEED LIGHT | 813239 | ARANHA INF. DO DESLIZANTE FURO M5 | 1
813428 | ESTATOR E ROTOR P22 220V 2 POLOS 60HZ MONTADO PARA BRABUS SPEED LIGHT | 813240 | CHAPA APOIO DESLIZANTE | 1
813428 | ESTATOR E ROTOR P22 220V 2 POLOS 60HZ MONTADO PARA BRABUS SPEED LIGHT | 813253 | SEM FIM DE 1 ENTRADA AÇO | 1
813429 | ESTATOR E ROTOR P24 127V 2 POLOS 60HZ MONTADO PARA BRABUS SPEED 300 B. ALUMINIUM | 401151 | PF TAPTITE PAN TX M4x45 ZAT | 4
813429 | ESTATOR E ROTOR P24 127V 2 POLOS 60HZ MONTADO PARA BRABUS SPEED 300 B. ALUMINIUM | 402019 | PINO ELÁSTICO 4 X 24MM | 1
813429 | ESTATOR E ROTOR P24 127V 2 POLOS 60HZ MONTADO PARA BRABUS SPEED 300 B. ALUMINIUM | 403043 | MOLA CÔNICA DO FREIO DESLIZANTE Ø 1.8 | 1
813429 | ESTATOR E ROTOR P24 127V 2 POLOS 60HZ MONTADO PARA BRABUS SPEED 300 B. ALUMINIUM | 412021 | ROTOR AGL DESL P24 4 POLOS EIXO C/ VENTOINHA | 1
813429 | ESTATOR E ROTOR P24 127V 2 POLOS 60HZ MONTADO PARA BRABUS SPEED 300 B. ALUMINIUM | 412160 | ESTATOR BOBINADO AGL DESL P24 2P 127V 60HZ | 1
813429 | ESTATOR E ROTOR P24 127V 2 POLOS 60HZ MONTADO PARA BRABUS SPEED 300 B. ALUMINIUM | 811276 | ETIQUETA ADES. COUCHE 40MM X 25MM X 02 CAR | 1
813429 | ESTATOR E ROTOR P24 127V 2 POLOS 60HZ MONTADO PARA BRABUS SPEED 300 B. ALUMINIUM | 811541 | SACO PLASTICO TRANSPARENTE 30CM X 15CM | 1
813429 | ESTATOR E ROTOR P24 127V 2 POLOS 60HZ MONTADO PARA BRABUS SPEED 300 B. ALUMINIUM | 813030 | DISCO DE FRICÇÃO DE CELEROM | 1
813429 | ESTATOR E ROTOR P24 127V 2 POLOS 60HZ MONTADO PARA BRABUS SPEED 300 B. ALUMINIUM | 813031 | COPO DE FREIO | 1
813429 | ESTATOR E ROTOR P24 127V 2 POLOS 60HZ MONTADO PARA BRABUS SPEED 300 B. ALUMINIUM | 813238 | ARANHA SUP. DO DESLIZANTE FURO M5 | 1
813429 | ESTATOR E ROTOR P24 127V 2 POLOS 60HZ MONTADO PARA BRABUS SPEED 300 B. ALUMINIUM | 813239 | ARANHA INF. DO DESLIZANTE FURO M5 | 1
813429 | ESTATOR E ROTOR P24 127V 2 POLOS 60HZ MONTADO PARA BRABUS SPEED 300 B. ALUMINIUM | 813240 | CHAPA APOIO DESLIZANTE | 1
813429 | ESTATOR E ROTOR P24 127V 2 POLOS 60HZ MONTADO PARA BRABUS SPEED 300 B. ALUMINIUM | 813253 | SEM FIM DE 1 ENTRADA AÇO | 1
813430 | ESTATOR E ROTOR P24 220V 2 POLOS 60HZ MONTADO PARA BRABUS SPEED 300 B. ALUMINIUM | 401151 | PF TAPTITE PAN TX M4x45 ZAT | 4
813430 | ESTATOR E ROTOR P24 220V 2 POLOS 60HZ MONTADO PARA BRABUS SPEED 300 B. ALUMINIUM | 402019 | PINO ELÁSTICO 4 X 24MM | 1
813430 | ESTATOR E ROTOR P24 220V 2 POLOS 60HZ MONTADO PARA BRABUS SPEED 300 B. ALUMINIUM | 403043 | MOLA CÔNICA DO FREIO DESLIZANTE Ø 1.8 | 1
813430 | ESTATOR E ROTOR P24 220V 2 POLOS 60HZ MONTADO PARA BRABUS SPEED 300 B. ALUMINIUM | 412021 | ROTOR AGL DESL P24 4 POLOS EIXO C/ VENTOINHA | 1
813430 | ESTATOR E ROTOR P24 220V 2 POLOS 60HZ MONTADO PARA BRABUS SPEED 300 B. ALUMINIUM | 412065 | ESTATOR BOBINADO AGL DESL P24 2P 220V 60HZ | 1
813430 | ESTATOR E ROTOR P24 220V 2 POLOS 60HZ MONTADO PARA BRABUS SPEED 300 B. ALUMINIUM | 811276 | ETIQUETA ADES. COUCHE 40MM X 25MM X 02 CAR | 1
813430 | ESTATOR E ROTOR P24 220V 2 POLOS 60HZ MONTADO PARA BRABUS SPEED 300 B. ALUMINIUM | 811541 | SACO PLASTICO TRANSPARENTE 30CM X 15CM | 1
813430 | ESTATOR E ROTOR P24 220V 2 POLOS 60HZ MONTADO PARA BRABUS SPEED 300 B. ALUMINIUM | 813030 | DISCO DE FRICÇÃO DE CELEROM | 1
813430 | ESTATOR E ROTOR P24 220V 2 POLOS 60HZ MONTADO PARA BRABUS SPEED 300 B. ALUMINIUM | 813031 | COPO DE FREIO | 1
813430 | ESTATOR E ROTOR P24 220V 2 POLOS 60HZ MONTADO PARA BRABUS SPEED 300 B. ALUMINIUM | 813238 | ARANHA SUP. DO DESLIZANTE FURO M5 | 1
813430 | ESTATOR E ROTOR P24 220V 2 POLOS 60HZ MONTADO PARA BRABUS SPEED 300 B. ALUMINIUM | 813239 | ARANHA INF. DO DESLIZANTE FURO M5 | 1
813430 | ESTATOR E ROTOR P24 220V 2 POLOS 60HZ MONTADO PARA BRABUS SPEED 300 B. ALUMINIUM | 813240 | CHAPA APOIO DESLIZANTE | 1
813430 | ESTATOR E ROTOR P24 220V 2 POLOS 60HZ MONTADO PARA BRABUS SPEED 300 B. ALUMINIUM | 813253 | SEM FIM DE 1 ENTRADA AÇO | 1
813431 | ESTATOR E ROTOR P28 127V 2 POLOS 60HZ MONTADO PARA BRABUS SPEED 500 B. ALUMINIUM | 401151 | PF TAPTITE PAN TX M4x45 ZAT | 4
813431 | ESTATOR E ROTOR P28 127V 2 POLOS 60HZ MONTADO PARA BRABUS SPEED 500 B. ALUMINIUM | 402019 | PINO ELÁSTICO 4 X 24MM | 1
813431 | ESTATOR E ROTOR P28 127V 2 POLOS 60HZ MONTADO PARA BRABUS SPEED 500 B. ALUMINIUM | 403043 | MOLA CÔNICA DO FREIO DESLIZANTE Ø 1.8 | 1
813431 | ESTATOR E ROTOR P28 127V 2 POLOS 60HZ MONTADO PARA BRABUS SPEED 500 B. ALUMINIUM | 412062 | ROTOR AGL DESL P28 2 POLOS EIXO C/ VENTOINHA | 1
813431 | ESTATOR E ROTOR P28 127V 2 POLOS 60HZ MONTADO PARA BRABUS SPEED 500 B. ALUMINIUM | 412148 | ESTATOR BOBINADO AGL DESL P28 2P 127V 60HZ | 1
813431 | ESTATOR E ROTOR P28 127V 2 POLOS 60HZ MONTADO PARA BRABUS SPEED 500 B. ALUMINIUM | 811276 | ETIQUETA ADES. COUCHE 40MM X 25MM X 02 CAR | 1
813431 | ESTATOR E ROTOR P28 127V 2 POLOS 60HZ MONTADO PARA BRABUS SPEED 500 B. ALUMINIUM | 811541 | SACO PLASTICO TRANSPARENTE 30CM X 15CM | 1
813431 | ESTATOR E ROTOR P28 127V 2 POLOS 60HZ MONTADO PARA BRABUS SPEED 500 B. ALUMINIUM | 813030 | DISCO DE FRICÇÃO DE CELEROM | 1
813431 | ESTATOR E ROTOR P28 127V 2 POLOS 60HZ MONTADO PARA BRABUS SPEED 500 B. ALUMINIUM | 813031 | COPO DE FREIO | 1
813431 | ESTATOR E ROTOR P28 127V 2 POLOS 60HZ MONTADO PARA BRABUS SPEED 500 B. ALUMINIUM | 813238 | ARANHA SUP. DO DESLIZANTE FURO M5 | 1
813431 | ESTATOR E ROTOR P28 127V 2 POLOS 60HZ MONTADO PARA BRABUS SPEED 500 B. ALUMINIUM | 813239 | ARANHA INF. DO DESLIZANTE FURO M5 | 1
813431 | ESTATOR E ROTOR P28 127V 2 POLOS 60HZ MONTADO PARA BRABUS SPEED 500 B. ALUMINIUM | 813240 | CHAPA APOIO DESLIZANTE | 1
813431 | ESTATOR E ROTOR P28 127V 2 POLOS 60HZ MONTADO PARA BRABUS SPEED 500 B. ALUMINIUM | 813253 | SEM FIM DE 1 ENTRADA AÇO | 1
813432 | ESTATOR E ROTOR P28 220V 2 POLOS 60HZ MONTADO PARA BRABUS SPEED 500 B. ALUMINIUM | 401151 | PF TAPTITE PAN TX M4x45 ZAT | 4
813432 | ESTATOR E ROTOR P28 220V 2 POLOS 60HZ MONTADO PARA BRABUS SPEED 500 B. ALUMINIUM | 402019 | PINO ELÁSTICO 4 X 24MM | 1
813432 | ESTATOR E ROTOR P28 220V 2 POLOS 60HZ MONTADO PARA BRABUS SPEED 500 B. ALUMINIUM | 403043 | MOLA CÔNICA DO FREIO DESLIZANTE Ø 1.8 | 1
813432 | ESTATOR E ROTOR P28 220V 2 POLOS 60HZ MONTADO PARA BRABUS SPEED 500 B. ALUMINIUM | 412062 | ROTOR AGL DESL P28 2 POLOS EIXO C/ VENTOINHA | 1
813432 | ESTATOR E ROTOR P28 220V 2 POLOS 60HZ MONTADO PARA BRABUS SPEED 500 B. ALUMINIUM | 412154 | ESTATOR BOBINADO AGL DESL P28 2P 220V 60HZ | 1
813432 | ESTATOR E ROTOR P28 220V 2 POLOS 60HZ MONTADO PARA BRABUS SPEED 500 B. ALUMINIUM | 811276 | ETIQUETA ADES. COUCHE 40MM X 25MM X 02 CAR | 1
813432 | ESTATOR E ROTOR P28 220V 2 POLOS 60HZ MONTADO PARA BRABUS SPEED 500 B. ALUMINIUM | 811541 | SACO PLASTICO TRANSPARENTE 30CM X 15CM | 1
813432 | ESTATOR E ROTOR P28 220V 2 POLOS 60HZ MONTADO PARA BRABUS SPEED 500 B. ALUMINIUM | 813030 | DISCO DE FRICÇÃO DE CELEROM | 1
813432 | ESTATOR E ROTOR P28 220V 2 POLOS 60HZ MONTADO PARA BRABUS SPEED 500 B. ALUMINIUM | 813031 | COPO DE FREIO | 1
813432 | ESTATOR E ROTOR P28 220V 2 POLOS 60HZ MONTADO PARA BRABUS SPEED 500 B. ALUMINIUM | 813238 | ARANHA SUP. DO DESLIZANTE FURO M5 | 1
813432 | ESTATOR E ROTOR P28 220V 2 POLOS 60HZ MONTADO PARA BRABUS SPEED 500 B. ALUMINIUM | 813239 | ARANHA INF. DO DESLIZANTE FURO M5 | 1
813432 | ESTATOR E ROTOR P28 220V 2 POLOS 60HZ MONTADO PARA BRABUS SPEED 500 B. ALUMINIUM | 813240 | CHAPA APOIO DESLIZANTE | 1
813432 | ESTATOR E ROTOR P28 220V 2 POLOS 60HZ MONTADO PARA BRABUS SPEED 500 B. ALUMINIUM | 813253 | SEM FIM DE 1 ENTRADA AÇO | 1
813433 | ESTATOR E ROTOR P39 127V 2 POLOS 60HZ MONTADO PARA BRABUS SPEED 700 B. ALUMINIUM | 401139 | PF TAPTITE PAN TX M4 X 50 ZAT | 4
813433 | ESTATOR E ROTOR P39 127V 2 POLOS 60HZ MONTADO PARA BRABUS SPEED 700 B. ALUMINIUM | 402019 | PINO ELÁSTICO 4 X 24MM | 1
813433 | ESTATOR E ROTOR P39 127V 2 POLOS 60HZ MONTADO PARA BRABUS SPEED 700 B. ALUMINIUM | 403043 | MOLA CÔNICA DO FREIO DESLIZANTE Ø 1.8 | 1
813433 | ESTATOR E ROTOR P39 127V 2 POLOS 60HZ MONTADO PARA BRABUS SPEED 700 B. ALUMINIUM | 412064 | ESTATOR BOBINADO AGL DESL P39 2P 127V 60HZ | 1
813433 | ESTATOR E ROTOR P39 127V 2 POLOS 60HZ MONTADO PARA BRABUS SPEED 700 B. ALUMINIUM | 412066 | ROTOR AGL DESL P39 2 POLOS EIXO C/ VENTOINHA | 1
813433 | ESTATOR E ROTOR P39 127V 2 POLOS 60HZ MONTADO PARA BRABUS SPEED 700 B. ALUMINIUM | 811276 | ETIQUETA ADES. COUCHE 40MM X 25MM X 02 CAR | 1
813433 | ESTATOR E ROTOR P39 127V 2 POLOS 60HZ MONTADO PARA BRABUS SPEED 700 B. ALUMINIUM | 811541 | SACO PLASTICO TRANSPARENTE 30CM X 15CM | 1
813433 | ESTATOR E ROTOR P39 127V 2 POLOS 60HZ MONTADO PARA BRABUS SPEED 700 B. ALUMINIUM | 813030 | DISCO DE FRICÇÃO DE CELEROM | 1
813433 | ESTATOR E ROTOR P39 127V 2 POLOS 60HZ MONTADO PARA BRABUS SPEED 700 B. ALUMINIUM | 813031 | COPO DE FREIO | 1
813433 | ESTATOR E ROTOR P39 127V 2 POLOS 60HZ MONTADO PARA BRABUS SPEED 700 B. ALUMINIUM | 813238 | ARANHA SUP. DO DESLIZANTE FURO M5 | 1
813433 | ESTATOR E ROTOR P39 127V 2 POLOS 60HZ MONTADO PARA BRABUS SPEED 700 B. ALUMINIUM | 813239 | ARANHA INF. DO DESLIZANTE FURO M5 | 1
813433 | ESTATOR E ROTOR P39 127V 2 POLOS 60HZ MONTADO PARA BRABUS SPEED 700 B. ALUMINIUM | 813240 | CHAPA APOIO DESLIZANTE | 1
813433 | ESTATOR E ROTOR P39 127V 2 POLOS 60HZ MONTADO PARA BRABUS SPEED 700 B. ALUMINIUM | 813253 | SEM FIM DE 1 ENTRADA AÇO | 1
813434 | ESTATOR E ROTOR P39 220V 2 POLOS 60HZ MONTADO PARA BRABUS SPEED 700 B. ALUMINIUM | 401139 | PF TAPTITE PAN TX M4 X 50 ZAT | 4
813434 | ESTATOR E ROTOR P39 220V 2 POLOS 60HZ MONTADO PARA BRABUS SPEED 700 B. ALUMINIUM | 402019 | PINO ELÁSTICO 4 X 24MM | 1
813434 | ESTATOR E ROTOR P39 220V 2 POLOS 60HZ MONTADO PARA BRABUS SPEED 700 B. ALUMINIUM | 403043 | MOLA CÔNICA DO FREIO DESLIZANTE Ø 1.8 | 1
813434 | ESTATOR E ROTOR P39 220V 2 POLOS 60HZ MONTADO PARA BRABUS SPEED 700 B. ALUMINIUM | 412066 | ROTOR AGL DESL P39 2 POLOS EIXO C/ VENTOINHA | 1
813434 | ESTATOR E ROTOR P39 220V 2 POLOS 60HZ MONTADO PARA BRABUS SPEED 700 B. ALUMINIUM | 412157 | ESTATOR BOBINADO AGL DESL P39 2P 220V 60HZ | 1
813434 | ESTATOR E ROTOR P39 220V 2 POLOS 60HZ MONTADO PARA BRABUS SPEED 700 B. ALUMINIUM | 811276 | ETIQUETA ADES. COUCHE 40MM X 25MM X 02 CAR | 1
813434 | ESTATOR E ROTOR P39 220V 2 POLOS 60HZ MONTADO PARA BRABUS SPEED 700 B. ALUMINIUM | 811541 | SACO PLASTICO TRANSPARENTE 30CM X 15CM | 1
813434 | ESTATOR E ROTOR P39 220V 2 POLOS 60HZ MONTADO PARA BRABUS SPEED 700 B. ALUMINIUM | 813030 | DISCO DE FRICÇÃO DE CELEROM | 1
813434 | ESTATOR E ROTOR P39 220V 2 POLOS 60HZ MONTADO PARA BRABUS SPEED 700 B. ALUMINIUM | 813031 | COPO DE FREIO | 1
813434 | ESTATOR E ROTOR P39 220V 2 POLOS 60HZ MONTADO PARA BRABUS SPEED 700 B. ALUMINIUM | 813238 | ARANHA SUP. DO DESLIZANTE FURO M5 | 1
813434 | ESTATOR E ROTOR P39 220V 2 POLOS 60HZ MONTADO PARA BRABUS SPEED 700 B. ALUMINIUM | 813239 | ARANHA INF. DO DESLIZANTE FURO M5 | 1
813434 | ESTATOR E ROTOR P39 220V 2 POLOS 60HZ MONTADO PARA BRABUS SPEED 700 B. ALUMINIUM | 813240 | CHAPA APOIO DESLIZANTE | 1
813434 | ESTATOR E ROTOR P39 220V 2 POLOS 60HZ MONTADO PARA BRABUS SPEED 700 B. ALUMINIUM | 813253 | SEM FIM DE 1 ENTRADA AÇO | 1
813435 | ESTATOR E ROTOR P39 TRIFÁSICO 127V 60HZ MONTADO PARA SPEED TURBO 1/2 HP B. ALUMINIUM BIVOLT | 401139 | PF TAPTITE PAN TX M4 X 50 ZAT | 4
813435 | ESTATOR E ROTOR P39 TRIFÁSICO 127V 60HZ MONTADO PARA SPEED TURBO 1/2 HP B. ALUMINIUM BIVOLT | 402019 | PINO ELÁSTICO 4 X 24MM | 1
813435 | ESTATOR E ROTOR P39 TRIFÁSICO 127V 60HZ MONTADO PARA SPEED TURBO 1/2 HP B. ALUMINIUM BIVOLT | 403043 | MOLA CÔNICA DO FREIO DESLIZANTE Ø 1.8 | 1
813435 | ESTATOR E ROTOR P39 TRIFÁSICO 127V 60HZ MONTADO PARA SPEED TURBO 1/2 HP B. ALUMINIUM BIVOLT | 412112 | ROTOR AGL DESL P39 4 POLOS EIXO C/ VENTO | 1
813435 | ESTATOR E ROTOR P39 TRIFÁSICO 127V 60HZ MONTADO PARA SPEED TURBO 1/2 HP B. ALUMINIUM BIVOLT | 412159 | ESTATOR BOBINADO AGL DESL P39 4P 3F 110V 60HZ | 1
813435 | ESTATOR E ROTOR P39 TRIFÁSICO 127V 60HZ MONTADO PARA SPEED TURBO 1/2 HP B. ALUMINIUM BIVOLT | 811276 | ETIQUETA ADES. COUCHE 40MM X 25MM X 02 CAR | 1
813435 | ESTATOR E ROTOR P39 TRIFÁSICO 127V 60HZ MONTADO PARA SPEED TURBO 1/2 HP B. ALUMINIUM BIVOLT | 811541 | SACO PLASTICO TRANSPARENTE 30CM X 15CM | 1
813435 | ESTATOR E ROTOR P39 TRIFÁSICO 127V 60HZ MONTADO PARA SPEED TURBO 1/2 HP B. ALUMINIUM BIVOLT | 813030 | DISCO DE FRICÇÃO DE CELEROM | 1
813435 | ESTATOR E ROTOR P39 TRIFÁSICO 127V 60HZ MONTADO PARA SPEED TURBO 1/2 HP B. ALUMINIUM BIVOLT | 813031 | COPO DE FREIO | 1
813435 | ESTATOR E ROTOR P39 TRIFÁSICO 127V 60HZ MONTADO PARA SPEED TURBO 1/2 HP B. ALUMINIUM BIVOLT | 813238 | ARANHA SUP. DO DESLIZANTE FURO M5 | 1
813435 | ESTATOR E ROTOR P39 TRIFÁSICO 127V 60HZ MONTADO PARA SPEED TURBO 1/2 HP B. ALUMINIUM BIVOLT | 813239 | ARANHA INF. DO DESLIZANTE FURO M5 | 1
813435 | ESTATOR E ROTOR P39 TRIFÁSICO 127V 60HZ MONTADO PARA SPEED TURBO 1/2 HP B. ALUMINIUM BIVOLT | 813240 | CHAPA APOIO DESLIZANTE | 1
813435 | ESTATOR E ROTOR P39 TRIFÁSICO 127V 60HZ MONTADO PARA SPEED TURBO 1/2 HP B. ALUMINIUM BIVOLT | 813253 | SEM FIM DE 1 ENTRADA AÇO | 1
813436 | ESTATOR E ROTOR P39 TRIFÁSICO 127V 60HZ MONTADO PARA SPEED TURBO 1/2 HP B. ALUMINIUM BIVOLT | 401139 | PF TAPTITE PAN TX M4 X 50 ZAT | 4
813436 | ESTATOR E ROTOR P39 TRIFÁSICO 127V 60HZ MONTADO PARA SPEED TURBO 1/2 HP B. ALUMINIUM BIVOLT | 402019 | PINO ELÁSTICO 4 X 24MM | 1
813436 | ESTATOR E ROTOR P39 TRIFÁSICO 127V 60HZ MONTADO PARA SPEED TURBO 1/2 HP B. ALUMINIUM BIVOLT | 403043 | MOLA CÔNICA DO FREIO DESLIZANTE Ø 1.8 | 1
813436 | ESTATOR E ROTOR P39 TRIFÁSICO 127V 60HZ MONTADO PARA SPEED TURBO 1/2 HP B. ALUMINIUM BIVOLT | 412038 | ESTATOR BOBINADO AGL NEW BV/BV SPEEDTURBO PRO P39 4P 3F 110V 60HZ | 1
813436 | ESTATOR E ROTOR P39 TRIFÁSICO 127V 60HZ MONTADO PARA SPEED TURBO 1/2 HP B. ALUMINIUM BIVOLT | 412112 | ROTOR AGL DESL P39 4 POLOS EIXO C/ VENTO | 1
813436 | ESTATOR E ROTOR P39 TRIFÁSICO 127V 60HZ MONTADO PARA SPEED TURBO 1/2 HP B. ALUMINIUM BIVOLT | 811276 | ETIQUETA ADES. COUCHE 40MM X 25MM X 02 CAR | 1
813436 | ESTATOR E ROTOR P39 TRIFÁSICO 127V 60HZ MONTADO PARA SPEED TURBO 1/2 HP B. ALUMINIUM BIVOLT | 811541 | SACO PLASTICO TRANSPARENTE 30CM X 15CM | 1
813436 | ESTATOR E ROTOR P39 TRIFÁSICO 127V 60HZ MONTADO PARA SPEED TURBO 1/2 HP B. ALUMINIUM BIVOLT | 813030 | DISCO DE FRICÇÃO DE CELEROM | 1
813436 | ESTATOR E ROTOR P39 TRIFÁSICO 127V 60HZ MONTADO PARA SPEED TURBO 1/2 HP B. ALUMINIUM BIVOLT | 813031 | COPO DE FREIO | 1
813436 | ESTATOR E ROTOR P39 TRIFÁSICO 127V 60HZ MONTADO PARA SPEED TURBO 1/2 HP B. ALUMINIUM BIVOLT | 813238 | ARANHA SUP. DO DESLIZANTE FURO M5 | 1
813436 | ESTATOR E ROTOR P39 TRIFÁSICO 127V 60HZ MONTADO PARA SPEED TURBO 1/2 HP B. ALUMINIUM BIVOLT | 813239 | ARANHA INF. DO DESLIZANTE FURO M5 | 1
813436 | ESTATOR E ROTOR P39 TRIFÁSICO 127V 60HZ MONTADO PARA SPEED TURBO 1/2 HP B. ALUMINIUM BIVOLT | 813240 | CHAPA APOIO DESLIZANTE | 1
813436 | ESTATOR E ROTOR P39 TRIFÁSICO 127V 60HZ MONTADO PARA SPEED TURBO 1/2 HP B. ALUMINIUM BIVOLT | 813253 | SEM FIM DE 1 ENTRADA AÇO | 1
813437 | ESTATOR E ROTOR P45 220V 60HZ MONTADO PARA STRONG 1000 B. ALUMINIUM/IZZY STRONG 1000 | 402019 | PINO ELÁSTICO 4 X 24MM | 1
813437 | ESTATOR E ROTOR P45 220V 60HZ MONTADO PARA STRONG 1000 B. ALUMINIUM/IZZY STRONG 1000 | 412016 | ROTOR AGL DESL P45 4 POLOS EIXO C/ VENTOINHA | 1
813437 | ESTATOR E ROTOR P45 220V 60HZ MONTADO PARA STRONG 1000 B. ALUMINIUM/IZZY STRONG 1000 | 412040 | ESTATOR BOBINADO AGL DESL P45 1/2 cv 04 42Z 220V 60Hz | 1
813437 | ESTATOR E ROTOR P45 220V 60HZ MONTADO PARA STRONG 1000 B. ALUMINIUM/IZZY STRONG 1000 | 811276 | ETIQUETA ADES. COUCHE 40MM X 25MM X 02 CAR | 1
813437 | ESTATOR E ROTOR P45 220V 60HZ MONTADO PARA STRONG 1000 B. ALUMINIUM/IZZY STRONG 1000 | 811541 | SACO PLASTICO TRANSPARENTE 30CM X 15CM | 1
813437 | ESTATOR E ROTOR P45 220V 60HZ MONTADO PARA STRONG 1000 B. ALUMINIUM/IZZY STRONG 1000 | 813030 | DISCO DE FRICÇÃO DE CELEROM | 1
813437 | ESTATOR E ROTOR P45 220V 60HZ MONTADO PARA STRONG 1000 B. ALUMINIUM/IZZY STRONG 1000 | 813240 | CHAPA APOIO DESLIZANTE | 1
813437 | ESTATOR E ROTOR P45 220V 60HZ MONTADO PARA STRONG 1000 B. ALUMINIUM/IZZY STRONG 1000 | 813372 | SEM FIM DO STRONG 2000 | 1
813437 | ESTATOR E ROTOR P45 220V 60HZ MONTADO PARA STRONG 1000 B. ALUMINIUM/IZZY STRONG 1000 | 813393 | ARANHA INF. DO INDUSTRIAL | 1
813437 | ESTATOR E ROTOR P45 220V 60HZ MONTADO PARA STRONG 1000 B. ALUMINIUM/IZZY STRONG 1000 | 813394 | ARANHA SUP. DO INDUSTRIAL | 1
813438 | ESTATOR E ROTOR P60 220V 60HZ MONTADO PARA STRONG 1500 B. ALUMINIUM/IZZY STRONG 1500 | 402019 | PINO ELÁSTICO 4 X 24MM | 1
813438 | ESTATOR E ROTOR P60 220V 60HZ MONTADO PARA STRONG 1500 B. ALUMINIUM/IZZY STRONG 1500 | 412014 | ESTATOR BOBINADO AGL DESL P60 STRONG 1/3cv 04 42Z 220V 60HZ | 1
813438 | ESTATOR E ROTOR P60 220V 60HZ MONTADO PARA STRONG 1500 B. ALUMINIUM/IZZY STRONG 1500 | 412096 | ROTOR AGL DESL P60 1/3cv 04 EIXO C/ VENTOINHA | 1
813438 | ESTATOR E ROTOR P60 220V 60HZ MONTADO PARA STRONG 1500 B. ALUMINIUM/IZZY STRONG 1500 | 811276 | ETIQUETA ADES. COUCHE 40MM X 25MM X 02 CAR | 1
813438 | ESTATOR E ROTOR P60 220V 60HZ MONTADO PARA STRONG 1500 B. ALUMINIUM/IZZY STRONG 1500 | 811541 | SACO PLASTICO TRANSPARENTE 30CM X 15CM | 1
813438 | ESTATOR E ROTOR P60 220V 60HZ MONTADO PARA STRONG 1500 B. ALUMINIUM/IZZY STRONG 1500 | 813030 | DISCO DE FRICÇÃO DE CELEROM | 1
813438 | ESTATOR E ROTOR P60 220V 60HZ MONTADO PARA STRONG 1500 B. ALUMINIUM/IZZY STRONG 1500 | 813240 | CHAPA APOIO DESLIZANTE | 1
813438 | ESTATOR E ROTOR P60 220V 60HZ MONTADO PARA STRONG 1500 B. ALUMINIUM/IZZY STRONG 1500 | 813372 | SEM FIM DO STRONG 2000 | 1
813438 | ESTATOR E ROTOR P60 220V 60HZ MONTADO PARA STRONG 1500 B. ALUMINIUM/IZZY STRONG 1500 | 813393 | ARANHA INF. DO INDUSTRIAL | 1
813438 | ESTATOR E ROTOR P60 220V 60HZ MONTADO PARA STRONG 1500 B. ALUMINIUM/IZZY STRONG 1500 | 813394 | ARANHA SUP. DO INDUSTRIAL | 1
813439 | ESTATOR E ROTOR P80 220V 60HZ MONTADO PARA STRONG 2000 B. ALUMINIUM/IZZY 2000 | 402019 | PINO ELÁSTICO 4 X 24MM | 1
813439 | ESTATOR E ROTOR P80 220V 60HZ MONTADO PARA STRONG 2000 B. ALUMINIUM/IZZY 2000 | 412036 | ROTOR AGL DESL P81 3/4 EIXO C/ VENTOINHA | 1
813439 | ESTATOR E ROTOR P80 220V 60HZ MONTADO PARA STRONG 2000 B. ALUMINIUM/IZZY 2000 | 412158 | ESTATOR BOBINADO AGL DESL P81 STRONG 3/4 220V 60HZ | 1
813439 | ESTATOR E ROTOR P80 220V 60HZ MONTADO PARA STRONG 2000 B. ALUMINIUM/IZZY 2000 | 811276 | ETIQUETA ADES. COUCHE 40MM X 25MM X 02 CAR | 1
813439 | ESTATOR E ROTOR P80 220V 60HZ MONTADO PARA STRONG 2000 B. ALUMINIUM/IZZY 2000 | 811541 | SACO PLASTICO TRANSPARENTE 30CM X 15CM | 1
813439 | ESTATOR E ROTOR P80 220V 60HZ MONTADO PARA STRONG 2000 B. ALUMINIUM/IZZY 2000 | 813030 | DISCO DE FRICÇÃO DE CELEROM | 1
813439 | ESTATOR E ROTOR P80 220V 60HZ MONTADO PARA STRONG 2000 B. ALUMINIUM/IZZY 2000 | 813240 | CHAPA APOIO DESLIZANTE | 1
813439 | ESTATOR E ROTOR P80 220V 60HZ MONTADO PARA STRONG 2000 B. ALUMINIUM/IZZY 2000 | 813372 | SEM FIM DO STRONG 2000 | 1
813439 | ESTATOR E ROTOR P80 220V 60HZ MONTADO PARA STRONG 2000 B. ALUMINIUM/IZZY 2000 | 813393 | ARANHA INF. DO INDUSTRIAL | 1
813439 | ESTATOR E ROTOR P80 220V 60HZ MONTADO PARA STRONG 2000 B. ALUMINIUM/IZZY 2000 | 813394 | ARANHA SUP. DO INDUSTRIAL | 1
813441 | ESTATOR E ROTOR P24 TRIFASICO 127V 60HZ MONTADO PARA SPEED TURBO 1/4 HP B. ALUM BIVOLT | 401139 | PF TAPTITE PAN TX M4 X 50 ZAT | 4
813441 | ESTATOR E ROTOR P24 TRIFASICO 127V 60HZ MONTADO PARA SPEED TURBO 1/4 HP B. ALUM BIVOLT | 402015 | ANEL ELÁSTICO E12 | 2
813441 | ESTATOR E ROTOR P24 TRIFASICO 127V 60HZ MONTADO PARA SPEED TURBO 1/4 HP B. ALUM BIVOLT | 402019 | PINO ELÁSTICO 4 X 24MM | 1
813441 | ESTATOR E ROTOR P24 TRIFASICO 127V 60HZ MONTADO PARA SPEED TURBO 1/4 HP B. ALUM BIVOLT | 403043 | MOLA CÔNICA DO FREIO DESLIZANTE Ø 1.8 | 1
813441 | ESTATOR E ROTOR P24 TRIFASICO 127V 60HZ MONTADO PARA SPEED TURBO 1/4 HP B. ALUM BIVOLT | 412021 | ROTOR AGL DESL P24 4 POLOS EIXO C/ VENTOINHA | 1
813441 | ESTATOR E ROTOR P24 TRIFASICO 127V 60HZ MONTADO PARA SPEED TURBO 1/4 HP B. ALUM BIVOLT | 412152 | ESTATOR BOBINADO AGL DESL P24 1/4 CV 4P 3F 110V 60HZ | 1
813441 | ESTATOR E ROTOR P24 TRIFASICO 127V 60HZ MONTADO PARA SPEED TURBO 1/4 HP B. ALUM BIVOLT | 813030 | DISCO DE FRICÇÃO DE CELEROM | 1
813441 | ESTATOR E ROTOR P24 TRIFASICO 127V 60HZ MONTADO PARA SPEED TURBO 1/4 HP B. ALUM BIVOLT | 813031 | COPO DE FREIO | 1
813441 | ESTATOR E ROTOR P24 TRIFASICO 127V 60HZ MONTADO PARA SPEED TURBO 1/4 HP B. ALUM BIVOLT | 813238 | ARANHA SUP. DO DESLIZANTE FURO M5 | 1
813441 | ESTATOR E ROTOR P24 TRIFASICO 127V 60HZ MONTADO PARA SPEED TURBO 1/4 HP B. ALUM BIVOLT | 813239 | ARANHA INF. DO DESLIZANTE FURO M5 | 1
813441 | ESTATOR E ROTOR P24 TRIFASICO 127V 60HZ MONTADO PARA SPEED TURBO 1/4 HP B. ALUM BIVOLT | 813240 | CHAPA APOIO DESLIZANTE | 1
813441 | ESTATOR E ROTOR P24 TRIFASICO 127V 60HZ MONTADO PARA SPEED TURBO 1/4 HP B. ALUM BIVOLT | 813253 | SEM FIM DE 1 ENTRADA AÇO | 1
813453 | EIXO DESLIZANTE COMPLETO 01 ENTRADA NYLON PARA MOTOR 500/BRABUS E TURBO | 208006 | ANEL ENCODER - ROUND MAGNET | 1
813453 | EIXO DESLIZANTE COMPLETO 01 ENTRADA NYLON PARA MOTOR 500/BRABUS E TURBO | 402012 | ANEL ELÁSTICO E-20 | 3
813453 | EIXO DESLIZANTE COMPLETO 01 ENTRADA NYLON PARA MOTOR 500/BRABUS E TURBO | 403032 | MOLA DE DESTRAVAMENTO DESLIZANTE | 1
813453 | EIXO DESLIZANTE COMPLETO 01 ENTRADA NYLON PARA MOTOR 500/BRABUS E TURBO | 701154 | EIXO MOTOR DESLIZANTE - BRUTO | 1
813453 | EIXO DESLIZANTE COMPLETO 01 ENTRADA NYLON PARA MOTOR 500/BRABUS E TURBO | 813037 | ENGRENAGEM EXTERNA MOTOR 17 DENTES | 1
813453 | EIXO DESLIZANTE COMPLETO 01 ENTRADA NYLON PARA MOTOR 500/BRABUS E TURBO | 813094 | ENGRENAGEM INTERNA DE 1 ENTRADA DZ E NEWBV | 1
813453 | EIXO DESLIZANTE COMPLETO 01 ENTRADA NYLON PARA MOTOR 500/BRABUS E TURBO | 813234 | CHAVETA 8MMX33,4MM | 1
813453 | EIXO DESLIZANTE COMPLETO 01 ENTRADA NYLON PARA MOTOR 500/BRABUS E TURBO | 813235 | BUCHA DO EIXO DESLIZANTE SEXTAVADA | 2
813453 | EIXO DESLIZANTE COMPLETO 01 ENTRADA NYLON PARA MOTOR 500/BRABUS E TURBO | 813237 | PINO DESTRAVAMENTO TRINO | 1
813453 | EIXO DESLIZANTE COMPLETO 01 ENTRADA NYLON PARA MOTOR 500/BRABUS E TURBO | 813409 | TAMPÃO DO ENGRENAGEM EXTERNA MOTORES DZ | 1
813455 | SENSOR DE FIM DE CURSO REED DESLIZANTE | 100817 | SENSOR REED SWITCH (MODELO FLEX-14 1315) | 2
813455 | SENSOR DE FIM DE CURSO REED DESLIZANTE | 103144 | CABO CONECTOR TERMINAL WHITE WIRE BLK-4P 1800/650 BOX (BLK-4P 1800/650) | 1
813455 | SENSOR DE FIM DE CURSO REED DESLIZANTE | 804482 | SUPORTE FIM DE CURSO DESLIZANTE (LADO ESQUERDO) | 1
813455 | SENSOR DE FIM DE CURSO REED DESLIZANTE | 804483 | SUPORTE FIM DE CURSO DESLIZANTE (LADO DIREITO) | 1
813455 | SENSOR DE FIM DE CURSO REED DESLIZANTE | 813051 | SUPORTE FIM DE CURSO BASCULANTE | 2
813457 | ALAVANCA DESTRAVAMENTO DZ INDUSTRIAL (MODELO ANTIGO) | 203004 | LINGOTE DE ALUMINIO LIGA 306 | 0.1
813499 | BASE FIXA DA BASE DE CHÃO DZ | 201073 | CZN 1,95 x 1200 N7008 ZC Z100 CT | 1.288
813500 | BASE REGULÁVEL DA BASE DE CHÃO DZ | 201073 | CZN 1,95 x 1200 N7008 ZC Z100 CT | 0.27
813535 | EIXO DESLIZANTE COMPLETO 01 ENTRADA NYLON PARA MOTOR TRINO 300/LIGHT | 402012 | ANEL ELÁSTICO E-20 | 3
813535 | EIXO DESLIZANTE COMPLETO 01 ENTRADA NYLON PARA MOTOR TRINO 300/LIGHT | 403032 | MOLA DE DESTRAVAMENTO DESLIZANTE | 1
813535 | EIXO DESLIZANTE COMPLETO 01 ENTRADA NYLON PARA MOTOR TRINO 300/LIGHT | 701154 | EIXO MOTOR DESLIZANTE - BRUTO | 1
813535 | EIXO DESLIZANTE COMPLETO 01 ENTRADA NYLON PARA MOTOR TRINO 300/LIGHT | 811276 | ETIQUETA ADES. COUCHE 40MM X 25MM X 02 CAR | 1
813535 | EIXO DESLIZANTE COMPLETO 01 ENTRADA NYLON PARA MOTOR TRINO 300/LIGHT | 811541 | SACO PLASTICO TRANSPARENTE 30CM X 15CM | 1
813535 | EIXO DESLIZANTE COMPLETO 01 ENTRADA NYLON PARA MOTOR TRINO 300/LIGHT | 813037 | ENGRENAGEM EXTERNA MOTOR 17 DENTES | 1
813535 | EIXO DESLIZANTE COMPLETO 01 ENTRADA NYLON PARA MOTOR TRINO 300/LIGHT | 813094 | ENGRENAGEM INTERNA DE 1 ENTRADA DZ E NEWBV | 1
813535 | EIXO DESLIZANTE COMPLETO 01 ENTRADA NYLON PARA MOTOR TRINO 300/LIGHT | 813234 | CHAVETA 8MMX33,4MM | 1
813535 | EIXO DESLIZANTE COMPLETO 01 ENTRADA NYLON PARA MOTOR TRINO 300/LIGHT | 813235 | BUCHA DO EIXO DESLIZANTE SEXTAVADA | 2
813535 | EIXO DESLIZANTE COMPLETO 01 ENTRADA NYLON PARA MOTOR TRINO 300/LIGHT | 813237 | PINO DESTRAVAMENTO TRINO | 1
813535 | EIXO DESLIZANTE COMPLETO 01 ENTRADA NYLON PARA MOTOR TRINO 300/LIGHT | 813409 | TAMPÃO DO ENGRENAGEM EXTERNA MOTORES DZ | 1
813536 | EIXO DESLIZANTE COMPLETO 01 ENTRADA NYLON PARA MOTOR IZZY 300 | 208006 | ANEL ENCODER - ROUND MAGNET | 1
813536 | EIXO DESLIZANTE COMPLETO 01 ENTRADA NYLON PARA MOTOR IZZY 300 | 401260 | PARAFUSO MQ PN HXL T25 TMA 5X45 PS 30 ZB (ROSCA COMPLETA) | 1
813536 | EIXO DESLIZANTE COMPLETO 01 ENTRADA NYLON PARA MOTOR IZZY 300 | 402012 | ANEL ELÁSTICO E-20 | 3
813536 | EIXO DESLIZANTE COMPLETO 01 ENTRADA NYLON PARA MOTOR IZZY 300 | 403032 | MOLA DE DESTRAVAMENTO DESLIZANTE | 1
813536 | EIXO DESLIZANTE COMPLETO 01 ENTRADA NYLON PARA MOTOR IZZY 300 | 811276 | ETIQUETA ADES. COUCHE 40MM X 25MM X 02 CAR | 1
813536 | EIXO DESLIZANTE COMPLETO 01 ENTRADA NYLON PARA MOTOR IZZY 300 | 811541 | SACO PLASTICO TRANSPARENTE 30CM X 15CM | 1
813536 | EIXO DESLIZANTE COMPLETO 01 ENTRADA NYLON PARA MOTOR IZZY 300 | 813094 | ENGRENAGEM INTERNA DE 1 ENTRADA DZ E NEWBV | 1
813536 | EIXO DESLIZANTE COMPLETO 01 ENTRADA NYLON PARA MOTOR IZZY 300 | 813096 | ENGRENAGEM EXTERNA 17D PARA EIXO ESTAMPADO TRINO LIGHT/300 | 1
813536 | EIXO DESLIZANTE COMPLETO 01 ENTRADA NYLON PARA MOTOR IZZY 300 | 813234 | CHAVETA 8MMX33,4MM | 1
813536 | EIXO DESLIZANTE COMPLETO 01 ENTRADA NYLON PARA MOTOR IZZY 300 | 813235 | BUCHA DO EIXO DESLIZANTE SEXTAVADA | 2
813536 | EIXO DESLIZANTE COMPLETO 01 ENTRADA NYLON PARA MOTOR IZZY 300 | 813237 | PINO DESTRAVAMENTO TRINO | 1
813536 | EIXO DESLIZANTE COMPLETO 01 ENTRADA NYLON PARA MOTOR IZZY 300 | 813409 | TAMPÃO DO ENGRENAGEM EXTERNA MOTORES DZ | 1
813536 | EIXO DESLIZANTE COMPLETO 01 ENTRADA NYLON PARA MOTOR IZZY 300 | 813525 | EIXO ESTAMPADO PARA MOTOR TRINO LIGHT/300 - ZINCADO | 1
813536 | EIXO DESLIZANTE COMPLETO 01 ENTRADA NYLON PARA MOTOR IZZY 300 | 813527 | COPO DO PINO ELÁSTICO DO EIXO ESTAMPADO | 1
813536 | EIXO DESLIZANTE COMPLETO 01 ENTRADA NYLON PARA MOTOR IZZY 300 | 813528 | DISCO DO ENCODER DZ (LADO MACHO) | 1
813536 | EIXO DESLIZANTE COMPLETO 01 ENTRADA NYLON PARA MOTOR IZZY 300 | 813529 | DISCO DO ENCODER DZ (LADO FÊMEA) | 1
813618 | EIXO ESTAMPADO PARA ACIONAMENTO BV - ZINCADO | 201149 | BOBINA AÇO GALV. SAE1006 - 2,3 X 167,5MM | 0.145
813619 | EIXO ESTAMPADO PARA MOTOR PIVO - ZINCADO | 201149 | BOBINA AÇO GALV. SAE1006 - 2,3 X 167,5MM | 0.145
1015040 | REDUTOR DA CANCELA AGUSTA LIGHT AC 220V SEM BRAÇO DE ACIONAMENTO | 101553 | SENSOR EFEITO HALL AH3781-P-B 0,30W HALL LATCH SWITCH SIP-3 BULK (AH3781-P-B) | 1
1015040 | REDUTOR DA CANCELA AGUSTA LIGHT AC 220V SEM BRAÇO DE ACIONAMENTO | 103132 | CONECTOR TERMINAR WHITE WIRE BLK-PH-3P L1000 BOX (BLK-PH-3P L1000) | 1
1015040 | REDUTOR DA CANCELA AGUSTA LIGHT AC 220V SEM BRAÇO DE ACIONAMENTO | 401161 | PARAFUSO PAN ZBR P/ CHAVE TORX M5 X 20MM T25 | 6
1015040 | REDUTOR DA CANCELA AGUSTA LIGHT AC 220V SEM BRAÇO DE ACIONAMENTO | 401208 | PA MQ PN HXL T25 TMA 5X12 RI ZB | 7
1015040 | REDUTOR DA CANCELA AGUSTA LIGHT AC 220V SEM BRAÇO DE ACIONAMENTO | 402012 | ANEL ELÁSTICO E-20 | 3
1015040 | REDUTOR DA CANCELA AGUSTA LIGHT AC 220V SEM BRAÇO DE ACIONAMENTO | 402015 | ANEL ELÁSTICO E12 | 2
1015040 | REDUTOR DA CANCELA AGUSTA LIGHT AC 220V SEM BRAÇO DE ACIONAMENTO | 402019 | PINO ELÁSTICO 4 X 24MM | 1
1015040 | REDUTOR DA CANCELA AGUSTA LIGHT AC 220V SEM BRAÇO DE ACIONAMENTO | 402034 | ANEL DE RETENÇÃO ORING INTERNO 14MM X 2,6MM | 1
1015040 | REDUTOR DA CANCELA AGUSTA LIGHT AC 220V SEM BRAÇO DE ACIONAMENTO | 411015 | ROLAMENTOS 6004 ZZ | 2
1015040 | REDUTOR DA CANCELA AGUSTA LIGHT AC 220V SEM BRAÇO DE ACIONAMENTO | 411017 | ROLAMENTOS 6201-08 ZZ C3 | 2
1015040 | REDUTOR DA CANCELA AGUSTA LIGHT AC 220V SEM BRAÇO DE ACIONAMENTO | 412163 | ROTOR AGL NEW BV P39 | 1
1015040 | REDUTOR DA CANCELA AGUSTA LIGHT AC 220V SEM BRAÇO DE ACIONAMENTO | 412381 | ESTATOR BOBINADO AGL NEW BV P39 04 42Z 220V 60HZ (CANCELA LIGHT) | 1
1015040 | REDUTOR DA CANCELA AGUSTA LIGHT AC 220V SEM BRAÇO DE ACIONAMENTO | 701155 | EIXO PRINCIPAL DO NEW BV - BRUTO | 1
1015040 | REDUTOR DA CANCELA AGUSTA LIGHT AC 220V SEM BRAÇO DE ACIONAMENTO | 811306 | ETIQUETA ADES. COUCHE 100MM X 80MM X 01 CAR | 1
1015040 | REDUTOR DA CANCELA AGUSTA LIGHT AC 220V SEM BRAÇO DE ACIONAMENTO | 811311 | ETIQUETA ADES. BOPP FOSCO C/DFAM 50MM X 25MM X 02 CAR | 1
1015040 | REDUTOR DA CANCELA AGUSTA LIGHT AC 220V SEM BRAÇO DE ACIONAMENTO | 811775 | CAIXA MOTOR BASCULANTE NOVA 23,0 X 16,0 X 24,5 | 1
1015040 | REDUTOR DA CANCELA AGUSTA LIGHT AC 220V SEM BRAÇO DE ACIONAMENTO | 813094 | ENGRENAGEM INTERNA DE 1 ENTRADA DZ E NEWBV | 1
1015040 | REDUTOR DA CANCELA AGUSTA LIGHT AC 220V SEM BRAÇO DE ACIONAMENTO | 813234 | CHAVETA 8MMX33,4MM | 1
1015040 | REDUTOR DA CANCELA AGUSTA LIGHT AC 220V SEM BRAÇO DE ACIONAMENTO | 813253 | SEM FIM DE 1 ENTRADA AÇO | 1
1015040 | REDUTOR DA CANCELA AGUSTA LIGHT AC 220V SEM BRAÇO DE ACIONAMENTO | 813259 | CARCAÇA INFERIOR NEW BV COM FURO ENCODER | 1
1015040 | REDUTOR DA CANCELA AGUSTA LIGHT AC 220V SEM BRAÇO DE ACIONAMENTO | 813265 | CARCAÇA SUPERIOR NEW BV | 1
1015040 | REDUTOR DA CANCELA AGUSTA LIGHT AC 220V SEM BRAÇO DE ACIONAMENTO | 813266 | TAMPA ENCODER | 1
1015040 | REDUTOR DA CANCELA AGUSTA LIGHT AC 220V SEM BRAÇO DE ACIONAMENTO | 813267 | SUPORTE ENCODER | 1
1015602 | CHAVETA DO EIXO PRINCIPAL DA CANCELA AGUSTA | 603518 | ACESSORIOS PARA AUTOMATIZADOR BRUSHLESS DC MOTOR - MOLA DE CONTRA-PESO PARA CANCELA 1.2 | 1
1015602 | CHAVETA DO EIXO PRINCIPAL DA CANCELA AGUSTA | 811276 | ETIQUETA ADES. COUCHE 40MM X 25MM X 02 CAR | 1
1015602 | CHAVETA DO EIXO PRINCIPAL DA CANCELA AGUSTA | 811505 | SACO PLASTICO TRANSPARENTE 14CM X 9CM | 1
1015612 | ROTOR DO KIT EIXO DE GIRO PARA CANCELA AGUSTA AGL ARTICULADA | 401140 | P ACO 12,9 MET CIL SX INT M8X30MM OX | 1
1015612 | ROTOR DO KIT EIXO DE GIRO PARA CANCELA AGUSTA AGL ARTICULADA | 811307 | ETIQUETA ADES. COUCHE 50MM X 40MM X 02 CAR | 1
1015612 | ROTOR DO KIT EIXO DE GIRO PARA CANCELA AGUSTA AGL ARTICULADA | 811505 | SACO PLASTICO TRANSPARENTE 14CM X 9CM | 1
1015612 | ROTOR DO KIT EIXO DE GIRO PARA CANCELA AGUSTA AGL ARTICULADA | 813355 | GUIA ESTICADOR ZINCADO - BARREIRA ARTICULADA CANCELA | 1
1015612 | ROTOR DO KIT EIXO DE GIRO PARA CANCELA AGUSTA AGL ARTICULADA | 813356 | GUIA CABO ZINCADO - BARREIRA ARTICULADA CANCELA | 1
1015626 | CANALETA PARA LED DA CANCELA AGUSTA 3,0M | 811276 | ETIQUETA ADES. COUCHE 40MM X 25MM X 02 CAR | 1
1015626 | CANALETA PARA LED DA CANCELA AGUSTA 3,0M | 916168 | PFL PC LENTE P/LED C.6000MM LEITOSO | 0.5
1015627 | CANALETA PARA LED DA CANCELA AGUSTA 4,0M | 811276 | ETIQUETA ADES. COUCHE 40MM X 25MM X 02 CAR | 1
1015627 | CANALETA PARA LED DA CANCELA AGUSTA 4,0M | 916168 | PFL PC LENTE P/LED C.6000MM LEITOSO | 0.66667
1015628 | CANALETA PARA LED DA CANCELA AGUSTA 5,0M | 811276 | ETIQUETA ADES. COUCHE 40MM X 25MM X 02 CAR | 1
1015628 | CANALETA PARA LED DA CANCELA AGUSTA 5,0M | 916168 | PFL PC LENTE P/LED C.6000MM LEITOSO | 0.83333
1015630 | BORNE DE LIGAÇÃO DOS ACESSÓRIOS NA CANCELA AGUSTA | 103064 | CONECTOR FÊMEA EC601V-5.08-3P GREEN BAG/BULK (EC601V-5.08-3P) | 1
1015630 | BORNE DE LIGAÇÃO DOS ACESSÓRIOS NA CANCELA AGUSTA | 811276 | ETIQUETA ADES. COUCHE 40MM X 25MM X 02 CAR | 1
1015630 | BORNE DE LIGAÇÃO DOS ACESSÓRIOS NA CANCELA AGUSTA | 811505 | SACO PLASTICO TRANSPARENTE 14CM X 9CM | 1
1015631 | MOTOR AVULSO PARA CANCELA AGUSTA BRUSHLESS 2.5S SEM SISTEMA DE REDUÇÃO | 811276 | ETIQUETA ADES. COUCHE 40MM X 25MM X 02 CAR | 1
1015631 | MOTOR AVULSO PARA CANCELA AGUSTA BRUSHLESS 2.5S SEM SISTEMA DE REDUÇÃO | 916127 | AUTOMATIZADOR PARA CANCELA - BRUSHLESS DC MOTOR - MODELO: 18B-2.5S | 1
1015632 | MOTOR AVULSO PARA CANCELA AGUSTA BRUSHLESS 1.2S SEM SISTEMA DE REDUÇÃO | 811276 | ETIQUETA ADES. COUCHE 40MM X 25MM X 02 CAR | 1
1015632 | MOTOR AVULSO PARA CANCELA AGUSTA BRUSHLESS 1.2S SEM SISTEMA DE REDUÇÃO | 916126 | AUTOMATIZADOR PARA CANCELA - BRUSHLESS DC MOTOR - MODELO: 18B-1.2S | 1
1015634 | CANALETA PARA LED DA CANCELA AGUSTA 6,0M | 811276 | ETIQUETA ADES. COUCHE 40MM X 25MM X 02 CAR | 1
1015634 | CANALETA PARA LED DA CANCELA AGUSTA 6,0M | 916168 | PFL PC LENTE P/LED C.6000MM LEITOSO | 1
1015635 | CANALETA PARA LED DA CANCELA AGUSTA 5,5M | 811276 | ETIQUETA ADES. COUCHE 40MM X 25MM X 02 CAR | 1
1015635 | CANALETA PARA LED DA CANCELA AGUSTA 5,5M | 916168 | PFL PC LENTE P/LED C.6000MM LEITOSO | 0.91667
1015636 | CANALETA PARA LED DA CANCELA AGUSTA 3,5M | 811276 | ETIQUETA ADES. COUCHE 40MM X 25MM X 02 CAR | 1
1015636 | CANALETA PARA LED DA CANCELA AGUSTA 3,5M | 916168 | PFL PC LENTE P/LED C.6000MM LEITOSO | 0.58333
1015637 | CANALETA PARA LED DA CANCELA AGUSTA 2,5M | 811276 | ETIQUETA ADES. COUCHE 40MM X 25MM X 02 CAR | 1
1015637 | CANALETA PARA LED DA CANCELA AGUSTA 2,5M | 916168 | PFL PC LENTE P/LED C.6000MM LEITOSO | 0.41667
1015638 | CANALETA PARA LED DA CANCELA AGUSTA 2,0M | 811276 | ETIQUETA ADES. COUCHE 40MM X 25MM X 02 CAR | 1
1015638 | CANALETA PARA LED DA CANCELA AGUSTA 2,0M | 916168 | PFL PC LENTE P/LED C.6000MM LEITOSO | 0.33333
1015639 | CANALETA PARA LED DA CANCELA AGUSTA 1,5M | 811276 | ETIQUETA ADES. COUCHE 40MM X 25MM X 02 CAR | 1
1015639 | CANALETA PARA LED DA CANCELA AGUSTA 1,5M | 916168 | PFL PC LENTE P/LED C.6000MM LEITOSO | 0.25
1015640 | CANALETA PARA LED DA CANCELA AGUSTA 4,5M | 811276 | ETIQUETA ADES. COUCHE 40MM X 25MM X 02 CAR | 1
1015640 | CANALETA PARA LED DA CANCELA AGUSTA 4,5M | 916168 | PFL PC LENTE P/LED C.6000MM LEITOSO | 0.75
1015649 | TUBO DE INOX DA BARREIRA ARTICULADA (PÉ DIREITO PADRÃO) | 411048 | TUBO 304 A554 C/C 25,40 X 1,20MM POLIDO | 1.4
1015649 | TUBO DE INOX DA BARREIRA ARTICULADA (PÉ DIREITO PADRÃO) | 811276 | ETIQUETA ADES. COUCHE 40MM X 25MM X 02 CAR | 1
1015650 | CENTRAL NOBREAK AGUSTA | 811276 | ETIQUETA ADES. COUCHE 40MM X 25MM X 02 CAR | 1
1015650 | CENTRAL NOBREAK AGUSTA | 811541 | SACO PLASTICO TRANSPARENTE 30CM X 15CM | 1
1015650 | CENTRAL NOBREAK AGUSTA | 911116 | PLACA REVISADA NOBREAK AGUSTA | 1
1015651 | ACABAMENTO DO TUBO INOX PIVÔ/BARREIRA ARTICULADA | 804462 | ACABAMENTO DO TUBO INOX PIVÔ/BARREIRA ARTICULADA | 1
1015651 | ACABAMENTO DO TUBO INOX PIVÔ/BARREIRA ARTICULADA | 811276 | ETIQUETA ADES. COUCHE 40MM X 25MM X 02 CAR | 1
1015651 | ACABAMENTO DO TUBO INOX PIVÔ/BARREIRA ARTICULADA | 811505 | SACO PLASTICO TRANSPARENTE 14CM X 9CM | 1
1015660 | CONJUNTO SUPORTE FIXAÇÃO BARREIRA ARTICULADA | 401141 | PARAFUSO AÇO MET CIL SX INT M6X30MM OX | 1
1015660 | CONJUNTO SUPORTE FIXAÇÃO BARREIRA ARTICULADA | 401183 | PORCA F MET SEXTAVADA M14 (CH22) ZI (ISC | 2
1015660 | CONJUNTO SUPORTE FIXAÇÃO BARREIRA ARTICULADA | 401187 | BARRA ROSCADA FERRO MET M14 X 1000MM ZI | 0.2
1015660 | CONJUNTO SUPORTE FIXAÇÃO BARREIRA ARTICULADA | 401199 | PORCA PARLOCK MA 6MM ZB | 1
1015660 | CONJUNTO SUPORTE FIXAÇÃO BARREIRA ARTICULADA | 401267 | PARAFUSO AÇO MET S/CAB SX INT PTA CONCOVA M10X40MM | 1
1015660 | CONJUNTO SUPORTE FIXAÇÃO BARREIRA ARTICULADA | 402017 | CP DE FERRO ZINCADO 3/16 X 1. 1/4 | 1
1015660 | CONJUNTO SUPORTE FIXAÇÃO BARREIRA ARTICULADA | 801225 | ARTICULAÇÃO DO TUBO ZINCADO - BARREIRA ARTICULADA CANCELA | 1
1015660 | CONJUNTO SUPORTE FIXAÇÃO BARREIRA ARTICULADA | 801228 | BUCHA ESTICADOR ZINCADA - BARREIRA ARTICULADA CANCELA | 1
1015660 | CONJUNTO SUPORTE FIXAÇÃO BARREIRA ARTICULADA | 801231 | CHAPA REFORÇO ZINCADA - BARREIRA ARTICULADA CANCELA | 1
1015660 | CONJUNTO SUPORTE FIXAÇÃO BARREIRA ARTICULADA | 811276 | ETIQUETA ADES. COUCHE 40MM X 25MM X 02 CAR | 1
1015660 | CONJUNTO SUPORTE FIXAÇÃO BARREIRA ARTICULADA | 811873 | EMBALAGEM PLÁSTICA PEÇAS REPOSIÇÃO COM LOGO (250MMX350MM) | 1
1015660 | CONJUNTO SUPORTE FIXAÇÃO BARREIRA ARTICULADA | 813321 | PINO TRAVA PIVO - ZINCADO | 1
1015660 | CONJUNTO SUPORTE FIXAÇÃO BARREIRA ARTICULADA | 813355 | GUIA ESTICADOR ZINCADO - BARREIRA ARTICULADA CANCELA | 1
1015660 | CONJUNTO SUPORTE FIXAÇÃO BARREIRA ARTICULADA | 813356 | GUIA CABO ZINCADO - BARREIRA ARTICULADA CANCELA | 1
1020017 | CABO PARALELO 2 X 1,5 COM 100 METROS | 103795 | FIO PARALELO 1,5MM N14BC MEGA 100M | 100
1020017 | CABO PARALELO 2 X 1,5 COM 100 METROS | 811276 | ETIQUETA ADES. COUCHE 40MM X 25MM X 02 CAR | 1
1020018 | CABO PARALELO 2 X 2,5 COM 100 METROS | 103794 | FIO PARALELO 2,5MM N12BC MEGA 100M | 100
1020018 | CABO PARALELO 2 X 2,5 COM 100 METROS | 811276 | ETIQUETA ADES. COUCHE 40MM X 25MM X 02 CAR | 1
1108001 | GABINETE METÁLICO PRETO VERTICAL | 801259 | GABINETE VERTICAL - PRETO | 1
1108001 | GABINETE METÁLICO PRETO VERTICAL | 801290 | TAMPA GABINETE VERTICAL - PRETA | 1
1108001 | GABINETE METÁLICO PRETO VERTICAL | 801291 | CANTONEIRA GABINETE VERTICAL - PRETA | 2
1108001 | GABINETE METÁLICO PRETO VERTICAL | 802036 | PARTE DE FECHADURAS - CILINDRO COM CHAVE PARA MOTOR - CYLINDER | 1
1108001 | GABINETE METÁLICO PRETO VERTICAL | 701289 | PLAQUETA DE ABERTURA GABINETES CFTV 44MM X 14,3MM - BRUTO | 1
1108001 | GABINETE METÁLICO PRETO VERTICAL | 811276 | ETIQUETA ADES. COUCHE 40MM X 25MM X 02 CAR | 1
1108001 | GABINETE METÁLICO PRETO VERTICAL | 811834 | CAIXA RACK VERTICAL | 1
1108002 | GABINETE METÁLICO PRETO 3U | 301047 | PECA ACRILICO CAST 1050 X 2050 X 2 MM LISA FM390 COLOR CLEAR XIN - 5806 | 0.023
1108002 | GABINETE METÁLICO PRETO 3U | 303016 | FITA DUPLA FACE SILICONE 1,0MM X 06MM (CONTINUA) | 0.66
1108002 | GABINETE METÁLICO PRETO 3U | 801257 | GABINETE METÁLICO 3U - PRETO | 1
1108002 | GABINETE METÁLICO PRETO 3U | 801288 | TAMPA GABINETE 3U - PRETA | 1
1108002 | GABINETE METÁLICO PRETO 3U | 802036 | PARTE DE FECHADURAS - CILINDRO COM CHAVE PARA MOTOR - CYLINDER | 1
1108002 | GABINETE METÁLICO PRETO 3U | 701289 | PLAQUETA DE ABERTURA GABINETES CFTV 44MM X 14,3MM - BRUTO | 1
1108002 | GABINETE METÁLICO PRETO 3U | 811836 | CAIXA RACK GABINETE 3U | 1
1108003 | GABINETE METÁLICO PRETO 5U | 301047 | PECA ACRILICO CAST 1050 X 2050 X 2 MM LISA FM390 COLOR CLEAR XIN - 5806 | 0.036
1108003 | GABINETE METÁLICO PRETO 5U | 303016 | FITA DUPLA FACE SILICONE 1,0MM X 06MM (CONTINUA) | 0.66
1108003 | GABINETE METÁLICO PRETO 5U | 801258 | GABINETE METÁLICO 5U - PRETO | 1
1108003 | GABINETE METÁLICO PRETO 5U | 801289 | TAMPA GABINETE 5U - PRETA | 1
1108003 | GABINETE METÁLICO PRETO 5U | 802036 | PARTE DE FECHADURAS - CILINDRO COM CHAVE PARA MOTOR - CYLINDER | 1
1108003 | GABINETE METÁLICO PRETO 5U | 701289 | PLAQUETA DE ABERTURA GABINETES CFTV 44MM X 14,3MM - BRUTO | 1
1108003 | GABINETE METÁLICO PRETO 5U | 811835 | CAIXA RACK GABINETE 5U | 1
1108004 | GABINETE METÁLICO BRANCO VERTICAL | 801260 | GABINETE VERTICAL - BRANCO | 1
1108004 | GABINETE METÁLICO BRANCO VERTICAL | 801294 | TAMPA GABINETE VERTICAL - BRANCA | 1
1108004 | GABINETE METÁLICO BRANCO VERTICAL | 801295 | CANTONEIRA GABINETE VERTICAL - BRANCA | 2
1108004 | GABINETE METÁLICO BRANCO VERTICAL | 802036 | PARTE DE FECHADURAS - CILINDRO COM CHAVE PARA MOTOR - CYLINDER | 1
1108004 | GABINETE METÁLICO BRANCO VERTICAL | 701289 | PLAQUETA DE ABERTURA GABINETES CFTV 44MM X 14,3MM - BRUTO | 1
1108004 | GABINETE METÁLICO BRANCO VERTICAL | 811834 | CAIXA RACK VERTICAL | 1
1108005 | GABINETE METÁLICO BRANCO 3U | 301047 | PECA ACRILICO CAST 1050 X 2050 X 2 MM LISA FM390 COLOR CLEAR XIN - 5806 | 0.023
1108005 | GABINETE METÁLICO BRANCO 3U | 303016 | FITA DUPLA FACE SILICONE 1,0MM X 06MM (CONTINUA) | 0.66
1108005 | GABINETE METÁLICO BRANCO 3U | 801264 | GABINETE METÁLICO 3U - BRANCO | 1
1108005 | GABINETE METÁLICO BRANCO 3U | 801292 | TAMPA GABINETE 3U - BRANCA | 1
1108005 | GABINETE METÁLICO BRANCO 3U | 802036 | PARTE DE FECHADURAS - CILINDRO COM CHAVE PARA MOTOR - CYLINDER | 1
1108005 | GABINETE METÁLICO BRANCO 3U | 701289 | PLAQUETA DE ABERTURA GABINETES CFTV 44MM X 14,3MM - BRUTO | 1
1108005 | GABINETE METÁLICO BRANCO 3U | 811836 | CAIXA RACK GABINETE 3U | 1
1108006 | GABINETE METÁLICO BRANCO 5U | 301047 | PECA ACRILICO CAST 1050 X 2050 X 2 MM LISA FM390 COLOR CLEAR XIN - 5806 | 0.036
1108006 | GABINETE METÁLICO BRANCO 5U | 303016 | FITA DUPLA FACE SILICONE 1,0MM X 06MM (CONTINUA) | 0.66
1108006 | GABINETE METÁLICO BRANCO 5U | 801263 | GABINETE METÁLICO 5U - BRANCO | 1
1108006 | GABINETE METÁLICO BRANCO 5U | 801293 | TAMPA GABINETE 5U - BRANCA | 1
1108006 | GABINETE METÁLICO BRANCO 5U | 802036 | PARTE DE FECHADURAS - CILINDRO COM CHAVE PARA MOTOR - CYLINDER | 1
1108006 | GABINETE METÁLICO BRANCO 5U | 701289 | PLAQUETA DE ABERTURA GABINETES CFTV 44MM X 14,3MM - BRUTO | 1
1108006 | GABINETE METÁLICO BRANCO 5U | 811835 | CAIXA RACK GABINETE 5U | 1
1108007 | GABINETE METÁLICO PRETO VERTICAL EX | 801259 | GABINETE VERTICAL - PRETO | 1
1108007 | GABINETE METÁLICO PRETO VERTICAL EX | 801290 | TAMPA GABINETE VERTICAL - PRETA | 1
1108007 | GABINETE METÁLICO PRETO VERTICAL EX | 801291 | CANTONEIRA GABINETE VERTICAL - PRETA | 2
1108007 | GABINETE METÁLICO PRETO VERTICAL EX | 802036 | PARTE DE FECHADURAS - CILINDRO COM CHAVE PARA MOTOR - CYLINDER | 1
1108007 | GABINETE METÁLICO PRETO VERTICAL EX | 701289 | PLAQUETA DE ABERTURA GABINETES CFTV 44MM X 14,3MM - BRUTO | 1
1108007 | GABINETE METÁLICO PRETO VERTICAL EX | 811276 | ETIQUETA ADES. COUCHE 40MM X 25MM X 02 CAR | 1
1108007 | GABINETE METÁLICO PRETO VERTICAL EX | 811834 | CAIXA RACK VERTICAL | 1
1108007 | GABINETE METÁLICO PRETO VERTICAL EX | 811863 | MANUAL GABINETE VERTICAL EX | 1
1108008 | GABINETE METÁLICO PRETO 3U EX | 301047 | PECA ACRILICO CAST 1050 X 2050 X 2 MM LISA FM390 COLOR CLEAR XIN - 5806 | 0.023
1108008 | GABINETE METÁLICO PRETO 3U EX | 303016 | FITA DUPLA FACE SILICONE 1,0MM X 06MM (CONTINUA) | 0.66
1108008 | GABINETE METÁLICO PRETO 3U EX | 801257 | GABINETE METÁLICO 3U - PRETO | 1
1108008 | GABINETE METÁLICO PRETO 3U EX | 801288 | TAMPA GABINETE 3U - PRETA | 1
1108008 | GABINETE METÁLICO PRETO 3U EX | 802036 | PARTE DE FECHADURAS - CILINDRO COM CHAVE PARA MOTOR - CYLINDER | 1
1108008 | GABINETE METÁLICO PRETO 3U EX | 701289 | PLAQUETA DE ABERTURA GABINETES CFTV 44MM X 14,3MM - BRUTO | 1
1108008 | GABINETE METÁLICO PRETO 3U EX | 811836 | CAIXA RACK GABINETE 3U | 1
1108008 | GABINETE METÁLICO PRETO 3U EX | 811862 | MANUAL GABINETE 3U/5U EX | 1
1108009 | GABINETE METÁLICO PRETO 5U EX | 301047 | PECA ACRILICO CAST 1050 X 2050 X 2 MM LISA FM390 COLOR CLEAR XIN - 5806 | 0.036
1108009 | GABINETE METÁLICO PRETO 5U EX | 303016 | FITA DUPLA FACE SILICONE 1,0MM X 06MM (CONTINUA) | 0.66
1108009 | GABINETE METÁLICO PRETO 5U EX | 801258 | GABINETE METÁLICO 5U - PRETO | 1
1108009 | GABINETE METÁLICO PRETO 5U EX | 801289 | TAMPA GABINETE 5U - PRETA | 1
1108009 | GABINETE METÁLICO PRETO 5U EX | 802036 | PARTE DE FECHADURAS - CILINDRO COM CHAVE PARA MOTOR - CYLINDER | 1
1108009 | GABINETE METÁLICO PRETO 5U EX | 701289 | PLAQUETA DE ABERTURA GABINETES CFTV 44MM X 14,3MM - BRUTO | 1
1108009 | GABINETE METÁLICO PRETO 5U EX | 811835 | CAIXA RACK GABINETE 5U | 1
1108009 | GABINETE METÁLICO PRETO 5U EX | 811862 | MANUAL GABINETE 3U/5U EX | 1
1108010 | GABINETE METÁLICO BRANCO VERTICAL EX | 801260 | GABINETE VERTICAL - BRANCO | 1
1108010 | GABINETE METÁLICO BRANCO VERTICAL EX | 801294 | TAMPA GABINETE VERTICAL - BRANCA | 1
1108010 | GABINETE METÁLICO BRANCO VERTICAL EX | 801295 | CANTONEIRA GABINETE VERTICAL - BRANCA | 2
1108010 | GABINETE METÁLICO BRANCO VERTICAL EX | 802036 | PARTE DE FECHADURAS - CILINDRO COM CHAVE PARA MOTOR - CYLINDER | 1
1108010 | GABINETE METÁLICO BRANCO VERTICAL EX | 701289 | PLAQUETA DE ABERTURA GABINETES CFTV 44MM X 14,3MM - BRUTO | 1
1108010 | GABINETE METÁLICO BRANCO VERTICAL EX | 811834 | CAIXA RACK VERTICAL | 1
1108010 | GABINETE METÁLICO BRANCO VERTICAL EX | 811863 | MANUAL GABINETE VERTICAL EX | 1
1108011 | GABINETE METÁLICO BRANCO 3U EX | 301047 | PECA ACRILICO CAST 1050 X 2050 X 2 MM LISA FM390 COLOR CLEAR XIN - 5806 | 0.023
1108011 | GABINETE METÁLICO BRANCO 3U EX | 303016 | FITA DUPLA FACE SILICONE 1,0MM X 06MM (CONTINUA) | 0.66
1108011 | GABINETE METÁLICO BRANCO 3U EX | 801264 | GABINETE METÁLICO 3U - BRANCO | 1
1108011 | GABINETE METÁLICO BRANCO 3U EX | 801292 | TAMPA GABINETE 3U - BRANCA | 1
1108011 | GABINETE METÁLICO BRANCO 3U EX | 802036 | PARTE DE FECHADURAS - CILINDRO COM CHAVE PARA MOTOR - CYLINDER | 1
1108011 | GABINETE METÁLICO BRANCO 3U EX | 701289 | PLAQUETA DE ABERTURA GABINETES CFTV 44MM X 14,3MM - BRUTO | 1
1108011 | GABINETE METÁLICO BRANCO 3U EX | 811836 | CAIXA RACK GABINETE 3U | 1
1108011 | GABINETE METÁLICO BRANCO 3U EX | 811862 | MANUAL GABINETE 3U/5U EX | 1
1108012 | GABINETE METÁLICO BRANCO 5U EX | 301047 | PECA ACRILICO CAST 1050 X 2050 X 2 MM LISA FM390 COLOR CLEAR XIN - 5806 | 0.036
1108012 | GABINETE METÁLICO BRANCO 5U EX | 303016 | FITA DUPLA FACE SILICONE 1,0MM X 06MM (CONTINUA) | 0.66
1108012 | GABINETE METÁLICO BRANCO 5U EX | 801263 | GABINETE METÁLICO 5U - BRANCO | 1
1108012 | GABINETE METÁLICO BRANCO 5U EX | 801293 | TAMPA GABINETE 5U - BRANCA | 1
1108012 | GABINETE METÁLICO BRANCO 5U EX | 802036 | PARTE DE FECHADURAS - CILINDRO COM CHAVE PARA MOTOR - CYLINDER | 1
1108012 | GABINETE METÁLICO BRANCO 5U EX | 701289 | PLAQUETA DE ABERTURA GABINETES CFTV 44MM X 14,3MM - BRUTO | 1
1108012 | GABINETE METÁLICO BRANCO 5U EX | 811835 | CAIXA RACK GABINETE 5U | 1
1108012 | GABINETE METÁLICO BRANCO 5U EX | 811862 | MANUAL GABINETE 3U/5U EX | 1
1108013 | PRATELEIRA PARA RACK CFTV BRANCA PADRÃO 19 POLEGADAS | 401247 | PORCA GAIOLA E PARAFUSO RACK M5 PH PADRÃO 19 | 4
1108013 | PRATELEIRA PARA RACK CFTV BRANCA PADRÃO 19 POLEGADAS | 401248 | PARAFUSO MAQ PAN PHILLIPS MA 5X10 | 4
1108013 | PRATELEIRA PARA RACK CFTV BRANCA PADRÃO 19 POLEGADAS | 801269 | PRATELEIRA PARA RACK CFTV PADRÃO - BRANCA | 1
1108013 | PRATELEIRA PARA RACK CFTV BRANCA PADRÃO 19 POLEGADAS | 811276 | ETIQUETA ADES. COUCHE 40MM X 25MM X 02 CAR | 1
1108013 | PRATELEIRA PARA RACK CFTV BRANCA PADRÃO 19 POLEGADAS | 811632 | SACO PLASTICO TRANSPARENTE 05CM X 08,5CM | 1
1108013 | PRATELEIRA PARA RACK CFTV BRANCA PADRÃO 19 POLEGADAS | 811868 | CAIXA PRATELEIRA PARA RACK CFTV PADRÃO 19 POLEGADAS | 1
1108014 | PRATELEIRA PARA RACK CFTV PRETA PADRÃO 19 POLEGADAS | 401247 | PORCA GAIOLA E PARAFUSO RACK M5 PH PADRÃO 19 | 4
1108014 | PRATELEIRA PARA RACK CFTV PRETA PADRÃO 19 POLEGADAS | 401248 | PARAFUSO MAQ PAN PHILLIPS MA 5X10 | 4
1108014 | PRATELEIRA PARA RACK CFTV PRETA PADRÃO 19 POLEGADAS | 801268 | PRATELEIRA PARA RACK CFTV PADRÃO - PRETA | 1
1108014 | PRATELEIRA PARA RACK CFTV PRETA PADRÃO 19 POLEGADAS | 811276 | ETIQUETA ADES. COUCHE 40MM X 25MM X 02 CAR | 1
1108014 | PRATELEIRA PARA RACK CFTV PRETA PADRÃO 19 POLEGADAS | 811632 | SACO PLASTICO TRANSPARENTE 05CM X 08,5CM | 1
1108014 | PRATELEIRA PARA RACK CFTV PRETA PADRÃO 19 POLEGADAS | 811868 | CAIXA PRATELEIRA PARA RACK CFTV PADRÃO 19 POLEGADAS | 1
1110331 | PEÇAS INJETADAS BELL MAQUINAS | 804430 | CAPA DO ROLAMENTO DOS MOTORES | 2
1110331 | PEÇAS INJETADAS BELL MAQUINAS | 804518 | PORCA DO FUSO LISA PARA MOTOR SOLAR | 1
1110331 | PEÇAS INJETADAS BELL MAQUINAS | 811764 | CAIXA MOTOR LINHA TRINO BRANCA 24,0 X 19,5 X 24,5 | 1
1110331 | PEÇAS INJETADAS BELL MAQUINAS | 813051 | SUPORTE FIM DE CURSO BASCULANTE | 8
1110331 | PEÇAS INJETADAS BELL MAQUINAS | 813100 | ENGRENAGEM INTERNA DE ZAMAC DO DESLIZANTE TRINO 700/900 1 ENTRADA 300/500/SOFT | 1
1110331 | PEÇAS INJETADAS BELL MAQUINAS | 813253 | SEM FIM DE 1 ENTRADA AÇO | 1
1110331 | PEÇAS INJETADAS BELL MAQUINAS | 813259 | CARCAÇA INFERIOR NEW BV COM FURO ENCODER | 1
1110331 | PEÇAS INJETADAS BELL MAQUINAS | 813265 | CARCAÇA SUPERIOR NEW BV | 1
1110331 | PEÇAS INJETADAS BELL MAQUINAS | 813266 | TAMPA ENCODER | 1
1110331 | PEÇAS INJETADAS BELL MAQUINAS | 813267 | SUPORTE ENCODER | 1
1110331 | PEÇAS INJETADAS BELL MAQUINAS | 813306 | SUPORTE ORELHA DO NEW BV | 1
1110331 | PEÇAS INJETADAS BELL MAQUINAS | 813317 | MANCAL SUPERIOR DO PIVO | 1
1110331 | PEÇAS INJETADAS BELL MAQUINAS | 813463 | ACOPLAMENTO FUSO 1/4 MOTOR SOLAR | 1
1110331 | PEÇAS INJETADAS BELL MAQUINAS | 813496 | PORCA INTERNA DO TUBO | 1
1110414 | CONECTOR FASTON FEMEA 6,3MM MONTADO C/ FIO PRETO 17CM 1MM COBRE | 103513 | CONECTOR FASTON FEMEA 6,3MM MONTADO C/ FIO PRETO 17CM 1MM COBRE BAG/BULK (6.3TERM/SOCKET/L17CM-B) | 1
1110414 | CONECTOR FASTON FEMEA 6,3MM MONTADO C/ FIO PRETO 17CM 1MM COBRE | 811310 | ETIQUETA ADES. COUCHE 33MM X 21MM X 03 CAR | 1
1110415 | CONECTOR FASTON FEMEA 6,3MM MONTADO C/ FIO VERMELHO 17CM 1MM COBRE | 103515 | CONECTOR FASTON FEMEA 6,3MM MONTADO C/ FIO VERMELHO 17CM 1MM COBRE BAG/BULK (6.3TERM/SOCKET/L17CM-R) | 1
1110415 | CONECTOR FASTON FEMEA 6,3MM MONTADO C/ FIO VERMELHO 17CM 1MM COBRE | 811310 | ETIQUETA ADES. COUCHE 33MM X 21MM X 03 CAR | 1
2001043 | DESLIZANTE HORIZONTAL 1/4 HP 3,25MTS 220V | 100802 | TRANSMISSOR 433MHZ REMOTE - MODELO: AGL-E2 (DIGITAL KEY 6P20 BLACK) | 2
2001043 | DESLIZANTE HORIZONTAL 1/4 HP 3,25MTS 220V | 102573 | BOBINA TUBULAR PEBD LEITOSA IMPRESA P/ ACIONAMENTO DE MOTORES | 0.24343
2001043 | DESLIZANTE HORIZONTAL 1/4 HP 3,25MTS 220V | 103064 | CONECTOR FÊMEA EC601V-5.08-3P GREEN BAG/BULK (EC601V-5.08-3P) | 1
2001043 | DESLIZANTE HORIZONTAL 1/4 HP 3,25MTS 220V | 105068 | BOBINA LAMINADA 2,00MM PRETA 23 (EVA PARA MOTORES) | 0.025
2001043 | DESLIZANTE HORIZONTAL 1/4 HP 3,25MTS 220V | 201038 | PERFIL AL SOL 7 STLF-0864 6063 | 3.4937
2001043 | DESLIZANTE HORIZONTAL 1/4 HP 3,25MTS 220V | 202062 | AÇO RED TREF SAE 1020 5.00 SAE | 0.46164
2001043 | DESLIZANTE HORIZONTAL 1/4 HP 3,25MTS 220V | 208004 | IMÃ DE FERRITE - B20X13X5MM | 2
2001043 | DESLIZANTE HORIZONTAL 1/4 HP 3,25MTS 220V | 401007 | PARAFUSO 4.8 X 13 A/A PN. PH - ZI | 4
2001043 | DESLIZANTE HORIZONTAL 1/4 HP 3,25MTS 220V | 401014 | PARAFUSO 2.9 X 6.5 A/A PAN PHS ZI | 2
2001043 | DESLIZANTE HORIZONTAL 1/4 HP 3,25MTS 220V | 401068 | ARRUELA LISA 1/4 FE ZI | 6
2001043 | DESLIZANTE HORIZONTAL 1/4 HP 3,25MTS 220V | 401069 | PARAFUSO 2 9X13MM A/A PAN PHS ZI | 2
2001043 | DESLIZANTE HORIZONTAL 1/4 HP 3,25MTS 220V | 401085 | PORCA F MQ UNC SEXT. 1/4 (CH7/16) ZI (NSC) | 10
2001043 | DESLIZANTE HORIZONTAL 1/4 HP 3,25MTS 220V | 401115 | PARAFUSO MQ UNC SXT RI 1/4 X 1.1/4 - ZI | 6
2001043 | DESLIZANTE HORIZONTAL 1/4 HP 3,25MTS 220V | 401121 | ABRAÇADEIRA UV PRETA 202X3,7 | 1
2001043 | DESLIZANTE HORIZONTAL 1/4 HP 3,25MTS 220V | 401136 | PARAFUSO PAN CRUZ 3,5MMX14MM (FABR. AGL) - ZINCADO | 4
2001043 | DESLIZANTE HORIZONTAL 1/4 HP 3,25MTS 220V | 401157 | PARAFUSO PAN ZBR P/ CHAVE TORX M5 X 30MM T25 | 2
2001043 | DESLIZANTE HORIZONTAL 1/4 HP 3,25MTS 220V | 401160 | PARAFUSO MQ HXL M5 X 16MM RI T25 ZBR | 6
2001043 | DESLIZANTE HORIZONTAL 1/4 HP 3,25MTS 220V | 401163 | PARAFUSO PLASTIC PAN PHS 5 X 12MM ZI | 5
2001043 | DESLIZANTE HORIZONTAL 1/4 HP 3,25MTS 220V | 401164 | PARAFUSO MQ UNC SX RI 1/4 X 1/2 ZI | 4
2001043 | DESLIZANTE HORIZONTAL 1/4 HP 3,25MTS 220V | 402015 | ANEL ELÁSTICO E12 | 4
2001043 | DESLIZANTE HORIZONTAL 1/4 HP 3,25MTS 220V | 402016 | ANEL ELASTICO E17 | 2
2001043 | DESLIZANTE HORIZONTAL 1/4 HP 3,25MTS 220V | 402017 | CP DE FERRO ZINCADO 3/16 X 1. 1/4 | 1
2001043 | DESLIZANTE HORIZONTAL 1/4 HP 3,25MTS 220V | 402018 | ESPAGUETE LISO 10MMX150MM | 0.15
2001043 | DESLIZANTE HORIZONTAL 1/4 HP 3,25MTS 220V | 402019 | PINO ELÁSTICO 4 X 24MM | 2
2001043 | DESLIZANTE HORIZONTAL 1/4 HP 3,25MTS 220V | 411017 | ROLAMENTOS 6201-08 ZZ C3 | 2
2001043 | DESLIZANTE HORIZONTAL 1/4 HP 3,25MTS 220V | 411039 | TARUGO PE CINZA 10 mm | 3.5
2001043 | DESLIZANTE HORIZONTAL 1/4 HP 3,25MTS 220V | 411047 | ROLAMENTOS 6203 ZZ C3 | 1
2001043 | DESLIZANTE HORIZONTAL 1/4 HP 3,25MTS 220V | 412027 | ROTOR AGL BV/PIVO P28 1/5 cv 04 | 1
2001043 | DESLIZANTE HORIZONTAL 1/4 HP 3,25MTS 220V | 412145 | ESTATOR BOBINADO AGL BV/NEW BV/PIVO P28 1/5 cv 04 42 220V 50Hz | 1
2001043 | DESLIZANTE HORIZONTAL 1/4 HP 3,25MTS 220V | 510027 | INLUB GRAX MP 2/TI | 0.012
2001043 | DESLIZANTE HORIZONTAL 1/4 HP 3,25MTS 220V | 701147 | EIXO PRINCIPAL DO ACIONAMENTO BV/PIVO - BRUTO | 1
2001043 | DESLIZANTE HORIZONTAL 1/4 HP 3,25MTS 220V | 804508 | COROA DO MOVIMENTADOR BV/PIVO NYLON Ø 20MM | 1
2001043 | DESLIZANTE HORIZONTAL 1/4 HP 3,25MTS 220V | 811033 | MANUAL DE INSTALAÇÃO LINHA DZ HORIZONTAL SEM LOGO PORTUGUÊS (CENTRAL FLEX) | 1
2001043 | DESLIZANTE HORIZONTAL 1/4 HP 3,25MTS 220V | 811306 | ETIQUETA ADES. COUCHE 100MM X 80MM X 01 CAR | 1
2001043 | DESLIZANTE HORIZONTAL 1/4 HP 3,25MTS 220V | 811311 | ETIQUETA ADES. BOPP FOSCO C/DFAM 50MM X 25MM X 02 CAR | 1
2001043 | DESLIZANTE HORIZONTAL 1/4 HP 3,25MTS 220V | 811505 | SACO PLASTICO TRANSPARENTE 14CM X 9CM | 1
2001043 | DESLIZANTE HORIZONTAL 1/4 HP 3,25MTS 220V | 811541 | SACO PLASTICO TRANSPARENTE 30CM X 15CM | 1
2001043 | DESLIZANTE HORIZONTAL 1/4 HP 3,25MTS 220V | 811775 | CAIXA MOTOR BASCULANTE NOVA 23,0 X 16,0 X 24,5 | 1
2001043 | DESLIZANTE HORIZONTAL 1/4 HP 3,25MTS 220V | 813006 | BUCHA DO MANCAL INFERIOR | 1
2001043 | DESLIZANTE HORIZONTAL 1/4 HP 3,25MTS 220V | 813623 | FIM DE CURSO MECANICO DE ALUMÍNIO | 2
2001043 | DESLIZANTE HORIZONTAL 1/4 HP 3,25MTS 220V | 813025 | VENTOINHA DOS MOTORES | 1
2001043 | DESLIZANTE HORIZONTAL 1/4 HP 3,25MTS 220V | 813033 | TAMPA DE PROTEÇÃO DA VENTOINHA | 1
2001043 | DESLIZANTE HORIZONTAL 1/4 HP 3,25MTS 220V | 813034 | TAMPA LISA DO REDUTOR DA CARCAÇA DO BASCULANTE | 2
2001043 | DESLIZANTE HORIZONTAL 1/4 HP 3,25MTS 220V | 813038 | BASE CENTRAL DO BV | 1
2001043 | DESLIZANTE HORIZONTAL 1/4 HP 3,25MTS 220V | 813040 | MANCAL DE CENTRAGEM | 2
2001043 | DESLIZANTE HORIZONTAL 1/4 HP 3,25MTS 220V | 813043 | BUCHA DE CENTRAGEM DO SEM FIM DO BASCULANTE | 1
2001043 | DESLIZANTE HORIZONTAL 1/4 HP 3,25MTS 220V | 813047 | PASSA FIO DO BV | 1
2001043 | DESLIZANTE HORIZONTAL 1/4 HP 3,25MTS 220V | 813048 | MANCAL PERFIL SUPERIOR BV | 1
2001043 | DESLIZANTE HORIZONTAL 1/4 HP 3,25MTS 220V | 813054 | MANCAL PERFIL INFERIOR | 1
2001043 | DESLIZANTE HORIZONTAL 1/4 HP 3,25MTS 220V | 813108 | SEM FIM DE DUAS ENTRADAS AÇO BV ANTIGO/ BV3/ BV4 | 1
2001043 | DESLIZANTE HORIZONTAL 1/4 HP 3,25MTS 220V | 813179 | TAMPA DA CENTRAL DO BV | 1
2001043 | DESLIZANTE HORIZONTAL 1/4 HP 3,25MTS 220V | 813254 | PINO DA GUIA DE CENTRAGEM | 4
2001043 | DESLIZANTE HORIZONTAL 1/4 HP 3,25MTS 220V | 813262 | ACOPLAMENTO DO NEW BV/BV/PIVO | 1
2001043 | DESLIZANTE HORIZONTAL 1/4 HP 3,25MTS 220V | 813270 | CARCAÇA DE MOTOR BV/PIVO SUPERIOR | 1
2001043 | DESLIZANTE HORIZONTAL 1/4 HP 3,25MTS 220V | 813271 | CARCAÇA DE MOTOR BV/PIVO INFERIOR | 1
2001043 | DESLIZANTE HORIZONTAL 1/4 HP 3,25MTS 220V | 813277 | ROLAMENTO PLÁSTICO DO FUSO BV | 1
2001043 | DESLIZANTE HORIZONTAL 1/4 HP 3,25MTS 220V | 813280 | CRUZETA DO MANCAL | 1
2001043 | DESLIZANTE HORIZONTAL 1/4 HP 3,25MTS 220V | 813281 | SUPORTE ORELHA DO BV/PIVÔ | 1
2001043 | DESLIZANTE HORIZONTAL 1/4 HP 3,25MTS 220V | 813290 | BRACINHO ARTICULADO DZ HORIZONTAL | 1
2001043 | DESLIZANTE HORIZONTAL 1/4 HP 3,25MTS 220V | 813511 | PINO DESTRAVAMENTO LINHA BV/ PORTA CADEADO HZ/ ESTICAD. CANCELA | 1
2001043 | DESLIZANTE HORIZONTAL 1/4 HP 3,25MTS 220V | 813515 | CALÇO DO ESTATOR P28 BV/PIVO | 2
2001043 | DESLIZANTE HORIZONTAL 1/4 HP 3,25MTS 220V | 813517 | SUPORTE UNIVERSAL PORCA DO FUSO | 1
2001043 | DESLIZANTE HORIZONTAL 1/4 HP 3,25MTS 220V | 813521 | SUPORTE DA BUCHA MANCAL MODELO NOVO (P/ EIXO 20MM) | 1
2001043 | DESLIZANTE HORIZONTAL 1/4 HP 3,25MTS 220V | 813554 | FUSO P 7.5MM DE 3,25M E 6 ENTRADAS | 1
2001043 | DESLIZANTE HORIZONTAL 1/4 HP 3,25MTS 220V | 813592 | SENSOR DE FIM DE CURSO REED BV/NEW BV 3,5M | 1
2001043 | DESLIZANTE HORIZONTAL 1/4 HP 3,25MTS 220V | 813610 | CARTUCHO DA PORCA DE 6 ENTRADAS | 1
2001043 | DESLIZANTE HORIZONTAL 1/4 HP 3,25MTS 220V | 911080 | PLACA REVISADA CENTRAL FLEX | 1
2001081 | CONJ. MOVIMENTADOR TRINO SOFT 127V 50-60Hz EX | 100802 | TRANSMISSOR 433MHZ REMOTE - MODELO: AGL-E2 (DIGITAL KEY 6P20 BLACK) | 2
2001081 | CONJ. MOVIMENTADOR TRINO SOFT 127V 50-60Hz EX | 101311 | CAPACITOR FIXO C/DIELETRICO DE POLIPROPILENO BIORIENTADO P/MOTORES CMRW CANECA PLASTICA 50uf 250V 50 | 1
2001081 | CONJ. MOVIMENTADOR TRINO SOFT 127V 50-60Hz EX | 103064 | CONECTOR FÊMEA EC601V-5.08-3P GREEN BAG/BULK (EC601V-5.08-3P) | 1
2001081 | CONJ. MOVIMENTADOR TRINO SOFT 127V 50-60Hz EX | 103141 | CABO CONECTOR TERMINAL WHITE WIRE BLK-PH-4P L350 WITH L15 RED/BLACK BOX (BLK-PH-4P L315 WITH L15) | 1
2001081 | CONJ. MOVIMENTADOR TRINO SOFT 127V 50-60Hz EX | 208003 | IMÃ DE FERRITE - B40X20X10MM | 2
2001081 | CONJ. MOVIMENTADOR TRINO SOFT 127V 50-60Hz EX | 208006 | ANEL ENCODER - ROUND MAGNET | 1
2001081 | CONJ. MOVIMENTADOR TRINO SOFT 127V 50-60Hz EX | 401068 | ARRUELA LISA 1/4 FE ZI | 4
2001081 | CONJ. MOVIMENTADOR TRINO SOFT 127V 50-60Hz EX | 401108 | PARAFUSO PLASTIC PAN PHS 5 X 25MM ZI | 10
2001081 | CONJ. MOVIMENTADOR TRINO SOFT 127V 50-60Hz EX | 401121 | ABRAÇADEIRA UV PRETA 202X3,7 | 1
2001081 | CONJ. MOVIMENTADOR TRINO SOFT 127V 50-60Hz EX | 401139 | PF TAPTITE PAN TX M4 X 50 ZAT | 4
2001081 | CONJ. MOVIMENTADOR TRINO SOFT 127V 50-60Hz EX | 401143 | ABRAÇADEIRA UV PRETA 100 X 2,5 | 1
2001081 | CONJ. MOVIMENTADOR TRINO SOFT 127V 50-60Hz EX | 401156 | PARAFUSO MAD SX 1/4 X 70MM ZI | 4
2001081 | CONJ. MOVIMENTADOR TRINO SOFT 127V 50-60Hz EX | 401163 | PARAFUSO PLASTIC PAN PHS 5 X 12MM ZI | 2
2001081 | CONJ. MOVIMENTADOR TRINO SOFT 127V 50-60Hz EX | 401207 | PF A/A JMC DRILL FL PHS C/ SERRILHA PTA BROCA 4,2X13MM ZI | 4
2001081 | CONJ. MOVIMENTADOR TRINO SOFT 127V 50-60Hz EX | 402012 | ANEL ELÁSTICO E-20 | 3
2001081 | CONJ. MOVIMENTADOR TRINO SOFT 127V 50-60Hz EX | 402019 | PINO ELÁSTICO 4 X 24MM | 1
2001081 | CONJ. MOVIMENTADOR TRINO SOFT 127V 50-60Hz EX | 402028 | BUCHA PLASTICA N10 | 4
2001081 | CONJ. MOVIMENTADOR TRINO SOFT 127V 50-60Hz EX | 403027 | MOLA CÔNICA DO FREIO DESLIZANTE Ø 2.4 | 1
2001081 | CONJ. MOVIMENTADOR TRINO SOFT 127V 50-60Hz EX | 403032 | MOLA DE DESTRAVAMENTO DESLIZANTE | 1
2001081 | CONJ. MOVIMENTADOR TRINO SOFT 127V 50-60Hz EX | 412005 | ROTOR AGL DESL P28 1/4 cv 04 | 1
2001081 | CONJ. MOVIMENTADOR TRINO SOFT 127V 50-60Hz EX | 412006 | ESTATOR BOBINADO AGL DESL P28 1/4 cv 04 42Z 127V 60Hz | 1
2001081 | CONJ. MOVIMENTADOR TRINO SOFT 127V 50-60Hz EX | 500029 | ETIQUETA DE MODELO E VOLTAGEM TAMPA TRINO LIGHT | 1
2001081 | CONJ. MOVIMENTADOR TRINO SOFT 127V 50-60Hz EX | 500030 | ETIQUETA DE ESPECIFICAÇÃO DO MOTOR BASE | 1
2001081 | CONJ. MOVIMENTADOR TRINO SOFT 127V 50-60Hz EX | 510027 | INLUB GRAX MP 2/TI | 0.012
2001081 | CONJ. MOVIMENTADOR TRINO SOFT 127V 50-60Hz EX | 701154 | EIXO MOTOR DESLIZANTE - BRUTO | 1
2001081 | CONJ. MOVIMENTADOR TRINO SOFT 127V 50-60Hz EX | 802036 | PARTE DE FECHADURAS - CILINDRO COM CHAVE PARA MOTOR - CYLINDER | 1
2001081 | CONJ. MOVIMENTADOR TRINO SOFT 127V 50-60Hz EX | 804247 | BASE DA CENTRAL DESLIZANTE | 1
2001081 | CONJ. MOVIMENTADOR TRINO SOFT 127V 50-60Hz EX | 804248 | TAMPA DA CENTRAL DESLIZANTE | 1
2001081 | CONJ. MOVIMENTADOR TRINO SOFT 127V 50-60Hz EX | 804261 | BASE SUPERIOR NYLON DO MOTOR DESLIZANTE C/ ENCODER | 1
2001081 | CONJ. MOVIMENTADOR TRINO SOFT 127V 50-60Hz EX | 804542 | BASE INFERIOR PP MOTORES DESLIZANTES | 1
2001081 | CONJ. MOVIMENTADOR TRINO SOFT 127V 50-60Hz EX | 811122 | MANUAL P / AUTOMATIZADOR DZ/BV/NEW BV CENTRAL FLEX/LIGHT EM PORTUGUÊS | 1
2001081 | CONJ. MOVIMENTADOR TRINO SOFT 127V 50-60Hz EX | 811306 | ETIQUETA ADES. COUCHE 100MM X 80MM X 01 CAR | 1
2001081 | CONJ. MOVIMENTADOR TRINO SOFT 127V 50-60Hz EX | 811311 | ETIQUETA ADES. BOPP FOSCO C/DFAM 50MM X 25MM X 02 CAR | 1
2001081 | CONJ. MOVIMENTADOR TRINO SOFT 127V 50-60Hz EX | 811505 | SACO PLASTICO TRANSPARENTE 14CM X 9CM | 1
2001081 | CONJ. MOVIMENTADOR TRINO SOFT 127V 50-60Hz EX | 811541 | SACO PLASTICO TRANSPARENTE 30CM X 15CM | 1
2001081 | CONJ. MOVIMENTADOR TRINO SOFT 127V 50-60Hz EX | 811921 | CAIXA PARDA MOTOR DESLIZANTE AGL ( MEIA ABA REFORÇADA) | 1
2001081 | CONJ. MOVIMENTADOR TRINO SOFT 127V 50-60Hz EX | 813009 | ALAVANCA PARA DESTRAVAMENTO MANUAL | 1
2001081 | CONJ. MOVIMENTADOR TRINO SOFT 127V 50-60Hz EX | 813014 | LINGUETA DO CILINDRO DA ALAVANCA DE DESTRAVAMENTO MANUAL DZ ZI | 1
2001081 | CONJ. MOVIMENTADOR TRINO SOFT 127V 50-60Hz EX | 813030 | DISCO DE FRICÇÃO DE CELEROM | 2
2001081 | CONJ. MOVIMENTADOR TRINO SOFT 127V 50-60Hz EX | 813031 | COPO DE FREIO | 1
2001081 | CONJ. MOVIMENTADOR TRINO SOFT 127V 50-60Hz EX | 813036 | TAMPA PROTEÇÃO DO MOTOR - CINZA | 1
2001081 | CONJ. MOVIMENTADOR TRINO SOFT 127V 50-60Hz EX | 813037 | ENGRENAGEM EXTERNA MOTOR 17 DENTES | 1
2001081 | CONJ. MOVIMENTADOR TRINO SOFT 127V 50-60Hz EX | 813099 | ENGRENAGEM INTERNA DE ZAMAC DO DESLIZANTE TRINO SPEED 300/500/SOFT 2 ENTRADAS | 1
2001081 | CONJ. MOVIMENTADOR TRINO SOFT 127V 50-60Hz EX | 813129 | CREMALHEIRA PERFIL AÇO GOMO DE PLÁSTICO 1,5M | 2
2001081 | CONJ. MOVIMENTADOR TRINO SOFT 127V 50-60Hz EX | 813144 | SUPORTE DO IMA DE FIM DE CURSO DESLIZANTE | 2
2001081 | CONJ. MOVIMENTADOR TRINO SOFT 127V 50-60Hz EX | 813234 | CHAVETA 8MMX33,4MM | 1
2001081 | CONJ. MOVIMENTADOR TRINO SOFT 127V 50-60Hz EX | 813235 | BUCHA DO EIXO DESLIZANTE SEXTAVADA | 2
2001081 | CONJ. MOVIMENTADOR TRINO SOFT 127V 50-60Hz EX | 813237 | PINO DESTRAVAMENTO TRINO | 1
2001081 | CONJ. MOVIMENTADOR TRINO SOFT 127V 50-60Hz EX | 813238 | ARANHA SUP. DO DESLIZANTE FURO M5 | 1
2001081 | CONJ. MOVIMENTADOR TRINO SOFT 127V 50-60Hz EX | 813239 | ARANHA INF. DO DESLIZANTE FURO M5 | 1
2001081 | CONJ. MOVIMENTADOR TRINO SOFT 127V 50-60Hz EX | 813240 | CHAPA APOIO DESLIZANTE | 1
2001081 | CONJ. MOVIMENTADOR TRINO SOFT 127V 50-60Hz EX | 813255 | SEM FIM DE DUAS ENTRADAS AÇO DZ/ NEW BV | 1
2001081 | CONJ. MOVIMENTADOR TRINO SOFT 127V 50-60Hz EX | 813331 | SUPORTE DE INSTALAÇÃO DO IMÃ DZ | 2
2001081 | CONJ. MOVIMENTADOR TRINO SOFT 127V 50-60Hz EX | 813409 | TAMPÃO DO ENGRENAGEM EXTERNA MOTORES DZ | 1
2001081 | CONJ. MOVIMENTADOR TRINO SOFT 127V 50-60Hz EX | 813410 | BUCHA DE CENTRAGEM DO EIXO DO ROTOR DZ | 1
2001081 | CONJ. MOVIMENTADOR TRINO SOFT 127V 50-60Hz EX | 911080 | PLACA REVISADA CENTRAL FLEX | 1
2001082 | CONJ. MOVIMENTADOR TRINO SOFT 220V 50-60Hz EX | 100802 | TRANSMISSOR 433MHZ REMOTE - MODELO: AGL-E2 (DIGITAL KEY 6P20 BLACK) | 2
2001082 | CONJ. MOVIMENTADOR TRINO SOFT 220V 50-60Hz EX | 101311 | CAPACITOR FIXO C/DIELETRICO DE POLIPROPILENO BIORIENTADO P/MOTORES CMRW CANECA PLASTICA 50uf 250V 50 | 1
2001082 | CONJ. MOVIMENTADOR TRINO SOFT 220V 50-60Hz EX | 103064 | CONECTOR FÊMEA EC601V-5.08-3P GREEN BAG/BULK (EC601V-5.08-3P) | 1
2001082 | CONJ. MOVIMENTADOR TRINO SOFT 220V 50-60Hz EX | 103141 | CABO CONECTOR TERMINAL WHITE WIRE BLK-PH-4P L350 WITH L15 RED/BLACK BOX (BLK-PH-4P L315 WITH L15) | 1
2001082 | CONJ. MOVIMENTADOR TRINO SOFT 220V 50-60Hz EX | 208003 | IMÃ DE FERRITE - B40X20X10MM | 2
2001082 | CONJ. MOVIMENTADOR TRINO SOFT 220V 50-60Hz EX | 208006 | ANEL ENCODER - ROUND MAGNET | 1
2001082 | CONJ. MOVIMENTADOR TRINO SOFT 220V 50-60Hz EX | 401068 | ARRUELA LISA 1/4 FE ZI | 4
2001082 | CONJ. MOVIMENTADOR TRINO SOFT 220V 50-60Hz EX | 401108 | PARAFUSO PLASTIC PAN PHS 5 X 25MM ZI | 10
2001082 | CONJ. MOVIMENTADOR TRINO SOFT 220V 50-60Hz EX | 401121 | ABRAÇADEIRA UV PRETA 202X3,7 | 1
2001082 | CONJ. MOVIMENTADOR TRINO SOFT 220V 50-60Hz EX | 401139 | PF TAPTITE PAN TX M4 X 50 ZAT | 4
2001082 | CONJ. MOVIMENTADOR TRINO SOFT 220V 50-60Hz EX | 401143 | ABRAÇADEIRA UV PRETA 100 X 2,5 | 1
2001082 | CONJ. MOVIMENTADOR TRINO SOFT 220V 50-60Hz EX | 401156 | PARAFUSO MAD SX 1/4 X 70MM ZI | 4
2001082 | CONJ. MOVIMENTADOR TRINO SOFT 220V 50-60Hz EX | 401163 | PARAFUSO PLASTIC PAN PHS 5 X 12MM ZI | 2
2001082 | CONJ. MOVIMENTADOR TRINO SOFT 220V 50-60Hz EX | 401207 | PF A/A JMC DRILL FL PHS C/ SERRILHA PTA BROCA 4,2X13MM ZI | 4
2001082 | CONJ. MOVIMENTADOR TRINO SOFT 220V 50-60Hz EX | 402012 | ANEL ELÁSTICO E-20 | 3
2001082 | CONJ. MOVIMENTADOR TRINO SOFT 220V 50-60Hz EX | 402019 | PINO ELÁSTICO 4 X 24MM | 1
2001082 | CONJ. MOVIMENTADOR TRINO SOFT 220V 50-60Hz EX | 402028 | BUCHA PLASTICA N10 | 4
2001082 | CONJ. MOVIMENTADOR TRINO SOFT 220V 50-60Hz EX | 403027 | MOLA CÔNICA DO FREIO DESLIZANTE Ø 2.4 | 1
2001082 | CONJ. MOVIMENTADOR TRINO SOFT 220V 50-60Hz EX | 403032 | MOLA DE DESTRAVAMENTO DESLIZANTE | 1
2001082 | CONJ. MOVIMENTADOR TRINO SOFT 220V 50-60Hz EX | 412005 | ROTOR AGL DESL P28 1/4 cv 04 | 1
2001082 | CONJ. MOVIMENTADOR TRINO SOFT 220V 50-60Hz EX | 412026 | ESTATOR BOBINADO AGL DESL P28 1/4 cv 04 42Z 220V 60Hz | 1
2001082 | CONJ. MOVIMENTADOR TRINO SOFT 220V 50-60Hz EX | 500029 | ETIQUETA DE MODELO E VOLTAGEM TAMPA TRINO LIGHT | 1
2001082 | CONJ. MOVIMENTADOR TRINO SOFT 220V 50-60Hz EX | 500030 | ETIQUETA DE ESPECIFICAÇÃO DO MOTOR BASE | 1
2001082 | CONJ. MOVIMENTADOR TRINO SOFT 220V 50-60Hz EX | 510027 | INLUB GRAX MP 2/TI | 0.012
2001082 | CONJ. MOVIMENTADOR TRINO SOFT 220V 50-60Hz EX | 701154 | EIXO MOTOR DESLIZANTE - BRUTO | 1
2001082 | CONJ. MOVIMENTADOR TRINO SOFT 220V 50-60Hz EX | 802036 | PARTE DE FECHADURAS - CILINDRO COM CHAVE PARA MOTOR - CYLINDER | 1
2001082 | CONJ. MOVIMENTADOR TRINO SOFT 220V 50-60Hz EX | 804247 | BASE DA CENTRAL DESLIZANTE | 1
2001082 | CONJ. MOVIMENTADOR TRINO SOFT 220V 50-60Hz EX | 804248 | TAMPA DA CENTRAL DESLIZANTE | 1
2001082 | CONJ. MOVIMENTADOR TRINO SOFT 220V 50-60Hz EX | 804261 | BASE SUPERIOR NYLON DO MOTOR DESLIZANTE C/ ENCODER | 1
2001082 | CONJ. MOVIMENTADOR TRINO SOFT 220V 50-60Hz EX | 804542 | BASE INFERIOR PP MOTORES DESLIZANTES | 1
2001082 | CONJ. MOVIMENTADOR TRINO SOFT 220V 50-60Hz EX | 811122 | MANUAL P / AUTOMATIZADOR DZ/BV/NEW BV CENTRAL FLEX/LIGHT EM PORTUGUÊS | 1
2001082 | CONJ. MOVIMENTADOR TRINO SOFT 220V 50-60Hz EX | 811306 | ETIQUETA ADES. COUCHE 100MM X 80MM X 01 CAR | 1
2001082 | CONJ. MOVIMENTADOR TRINO SOFT 220V 50-60Hz EX | 811311 | ETIQUETA ADES. BOPP FOSCO C/DFAM 50MM X 25MM X 02 CAR | 1
2001082 | CONJ. MOVIMENTADOR TRINO SOFT 220V 50-60Hz EX | 811505 | SACO PLASTICO TRANSPARENTE 14CM X 9CM | 1
2001082 | CONJ. MOVIMENTADOR TRINO SOFT 220V 50-60Hz EX | 811541 | SACO PLASTICO TRANSPARENTE 30CM X 15CM | 1
2001082 | CONJ. MOVIMENTADOR TRINO SOFT 220V 50-60Hz EX | 811921 | CAIXA PARDA MOTOR DESLIZANTE AGL ( MEIA ABA REFORÇADA) | 1
2001082 | CONJ. MOVIMENTADOR TRINO SOFT 220V 50-60Hz EX | 813009 | ALAVANCA PARA DESTRAVAMENTO MANUAL | 1
2001082 | CONJ. MOVIMENTADOR TRINO SOFT 220V 50-60Hz EX | 813014 | LINGUETA DO CILINDRO DA ALAVANCA DE DESTRAVAMENTO MANUAL DZ ZI | 1
2001082 | CONJ. MOVIMENTADOR TRINO SOFT 220V 50-60Hz EX | 813030 | DISCO DE FRICÇÃO DE CELEROM | 2
2001082 | CONJ. MOVIMENTADOR TRINO SOFT 220V 50-60Hz EX | 813031 | COPO DE FREIO | 1
2001082 | CONJ. MOVIMENTADOR TRINO SOFT 220V 50-60Hz EX | 813036 | TAMPA PROTEÇÃO DO MOTOR - CINZA | 1
2001082 | CONJ. MOVIMENTADOR TRINO SOFT 220V 50-60Hz EX | 813037 | ENGRENAGEM EXTERNA MOTOR 17 DENTES | 1
2001082 | CONJ. MOVIMENTADOR TRINO SOFT 220V 50-60Hz EX | 813099 | ENGRENAGEM INTERNA DE ZAMAC DO DESLIZANTE TRINO SPEED 300/500/SOFT 2 ENTRADAS | 1
2001082 | CONJ. MOVIMENTADOR TRINO SOFT 220V 50-60Hz EX | 813129 | CREMALHEIRA PERFIL AÇO GOMO DE PLÁSTICO 1,5M | 2
2001082 | CONJ. MOVIMENTADOR TRINO SOFT 220V 50-60Hz EX | 813144 | SUPORTE DO IMA DE FIM DE CURSO DESLIZANTE | 2
2001082 | CONJ. MOVIMENTADOR TRINO SOFT 220V 50-60Hz EX | 813234 | CHAVETA 8MMX33,4MM | 1
2001082 | CONJ. MOVIMENTADOR TRINO SOFT 220V 50-60Hz EX | 813235 | BUCHA DO EIXO DESLIZANTE SEXTAVADA | 2
2001082 | CONJ. MOVIMENTADOR TRINO SOFT 220V 50-60Hz EX | 813237 | PINO DESTRAVAMENTO TRINO | 1
2001082 | CONJ. MOVIMENTADOR TRINO SOFT 220V 50-60Hz EX | 813238 | ARANHA SUP. DO DESLIZANTE FURO M5 | 1
2001082 | CONJ. MOVIMENTADOR TRINO SOFT 220V 50-60Hz EX | 813239 | ARANHA INF. DO DESLIZANTE FURO M5 | 1
2001082 | CONJ. MOVIMENTADOR TRINO SOFT 220V 50-60Hz EX | 813240 | CHAPA APOIO DESLIZANTE | 1
2001082 | CONJ. MOVIMENTADOR TRINO SOFT 220V 50-60Hz EX | 813255 | SEM FIM DE DUAS ENTRADAS AÇO DZ/ NEW BV | 1
2001082 | CONJ. MOVIMENTADOR TRINO SOFT 220V 50-60Hz EX | 813331 | SUPORTE DE INSTALAÇÃO DO IMÃ DZ | 2
2001082 | CONJ. MOVIMENTADOR TRINO SOFT 220V 50-60Hz EX | 813409 | TAMPÃO DO ENGRENAGEM EXTERNA MOTORES DZ | 1
2001082 | CONJ. MOVIMENTADOR TRINO SOFT 220V 50-60Hz EX | 813410 | BUCHA DE CENTRAGEM DO EIXO DO ROTOR DZ | 1
2001082 | CONJ. MOVIMENTADOR TRINO SOFT 220V 50-60Hz EX | 813455 | SENSOR DE FIM DE CURSO REED DESLIZANTE | 1
2001082 | CONJ. MOVIMENTADOR TRINO SOFT 220V 50-60Hz EX | 911080 | PLACA REVISADA CENTRAL FLEX | 1
2001305 | PERFIL CREMALHEIRA 0,5M EX | 201066 | ROLO ZINCADO 1,25X50 NBR-7008-ZC | 0.04
2001305 | PERFIL CREMALHEIRA 0,5M EX | 401163 | PARAFUSO PLASTIC PAN PHS 5 X 12MM ZI | 6
2001305 | PERFIL CREMALHEIRA 0,5M EX | 811276 | ETIQUETA ADES. COUCHE 40MM X 25MM X 02 CAR | 1
2001306 | PERFIL CREMALHEIRA 1,0M EX | 201066 | ROLO ZINCADO 1,25X50 NBR-7008-ZC | 0.08
2001306 | PERFIL CREMALHEIRA 1,0M EX | 401163 | PARAFUSO PLASTIC PAN PHS 5 X 12MM ZI | 6
2001306 | PERFIL CREMALHEIRA 1,0M EX | 811276 | ETIQUETA ADES. COUCHE 40MM X 25MM X 02 CAR | 1
2001307 | PERFIL CREMALHEIRA 1,5M EX | 201066 | ROLO ZINCADO 1,25X50 NBR-7008-ZC | 1.7
2001307 | PERFIL CREMALHEIRA 1,5M EX | 401163 | PARAFUSO PLASTIC PAN PHS 5 X 12MM ZI | 6
2001307 | PERFIL CREMALHEIRA 1,5M EX | 811276 | ETIQUETA ADES. COUCHE 40MM X 25MM X 02 CAR | 1
2003001 | INTER. DIGI. DIGITAL KEY 6P20 433,92 BRANCO COM BOTÃO BRANCO AGL | 100226 | MICROCONTROLADOR ZY-AGL 433 - REMOTE PCB - ZYAGL. | 1
2003001 | INTER. DIGI. DIGITAL KEY 6P20 433,92 BRANCO COM BOTÃO BRANCO AGL | 101819 | BATERIA DE LITHIUM CR2032 210mAH 3V TRAY (CR2032) | 1
2003001 | INTER. DIGI. DIGITAL KEY 6P20 433,92 BRANCO COM BOTÃO BRANCO AGL | 102565 | TECLADO EM BORRACHA PARA CONTROLE REMOTO - RUBBER KEY 4 KEYS WHITE | 1
2003001 | INTER. DIGI. DIGITAL KEY 6P20 433,92 BRANCO COM BOTÃO BRANCO AGL | 804142 | BASE SUPERIOR COM LOGO DO CONTROLE REMOTO INTER. DIGI. DIGITAL KEY - BRANCO | 1
2003001 | INTER. DIGI. DIGITAL KEY 6P20 433,92 BRANCO COM BOTÃO BRANCO AGL | 804166 | BASE INFERIOR DO CONTROLE REMOTO INTER. DIGI. DIGITAL KEY - BRANCO | 1
2003001 | INTER. DIGI. DIGITAL KEY 6P20 433,92 BRANCO COM BOTÃO BRANCO AGL | 804188 | ALÇA DO CONTROLE REMOTO INTER. DIGI. DIGITAL KEY BRANCO | 1
2003001 | INTER. DIGI. DIGITAL KEY 6P20 433,92 BRANCO COM BOTÃO BRANCO AGL | 811760 | CAIXA PARA CONTROLE REMOTO AGL 4,0 X 6,2 | 1
2003002 | INTER. DIGI. DIGITAL KEY 6P20 433,92 ROSA COM BOTÃO BRANCO AGL | 100226 | MICROCONTROLADOR ZY-AGL 433 - REMOTE PCB - ZYAGL. | 1
2003002 | INTER. DIGI. DIGITAL KEY 6P20 433,92 ROSA COM BOTÃO BRANCO AGL | 101819 | BATERIA DE LITHIUM CR2032 210mAH 3V TRAY (CR2032) | 1
2003002 | INTER. DIGI. DIGITAL KEY 6P20 433,92 ROSA COM BOTÃO BRANCO AGL | 102565 | TECLADO EM BORRACHA PARA CONTROLE REMOTO - RUBBER KEY 4 KEYS WHITE | 1
2003002 | INTER. DIGI. DIGITAL KEY 6P20 433,92 ROSA COM BOTÃO BRANCO AGL | 804160 | BASE SUPERIOR DO CONTROLE REMOTO INTER. DIGI. DIGITAL KEY ROSA | 1
2003002 | INTER. DIGI. DIGITAL KEY 6P20 433,92 ROSA COM BOTÃO BRANCO AGL | 804167 | BASE INFERIOR DO CONTROLE REMOTO INTER. DIGI. DIGITAL KEY ROSA | 1
2003002 | INTER. DIGI. DIGITAL KEY 6P20 433,92 ROSA COM BOTÃO BRANCO AGL | 804189 | ALÇA DO CONTROLE REMOTO INTER. DIGI. DIGITAL KEY ROSA | 1
2003002 | INTER. DIGI. DIGITAL KEY 6P20 433,92 ROSA COM BOTÃO BRANCO AGL | 811760 | CAIXA PARA CONTROLE REMOTO AGL 4,0 X 6,2 | 1
2003003 | INTER. DIGI. DIGITAL KEY 6P20 433,92 BRANCO COM BOTÃO PRETO AGL | 100226 | MICROCONTROLADOR ZY-AGL 433 - REMOTE PCB - ZYAGL. | 1
2003003 | INTER. DIGI. DIGITAL KEY 6P20 433,92 BRANCO COM BOTÃO PRETO AGL | 101819 | BATERIA DE LITHIUM CR2032 210mAH 3V TRAY (CR2032) | 1
2003003 | INTER. DIGI. DIGITAL KEY 6P20 433,92 BRANCO COM BOTÃO PRETO AGL | 102555 | TECLADO EM BORRACHA PARA CONTROLE REMOTO - RUBBER KEY 4 KEYS | 1
2003003 | INTER. DIGI. DIGITAL KEY 6P20 433,92 BRANCO COM BOTÃO PRETO AGL | 804142 | BASE SUPERIOR COM LOGO DO CONTROLE REMOTO INTER. DIGI. DIGITAL KEY - BRANCO | 1
2003003 | INTER. DIGI. DIGITAL KEY 6P20 433,92 BRANCO COM BOTÃO PRETO AGL | 804166 | BASE INFERIOR DO CONTROLE REMOTO INTER. DIGI. DIGITAL KEY - BRANCO | 1
2003003 | INTER. DIGI. DIGITAL KEY 6P20 433,92 BRANCO COM BOTÃO PRETO AGL | 804188 | ALÇA DO CONTROLE REMOTO INTER. DIGI. DIGITAL KEY BRANCO | 1
2003003 | INTER. DIGI. DIGITAL KEY 6P20 433,92 BRANCO COM BOTÃO PRETO AGL | 811760 | CAIXA PARA CONTROLE REMOTO AGL 4,0 X 6,2 | 1
2003004 | INTER. DIGI. DIGITAL KEY 6P20 433,92 PRETO COM BOTÃO LARANJA AGL | 100226 | MICROCONTROLADOR ZY-AGL 433 - REMOTE PCB - ZYAGL. | 1
2003004 | INTER. DIGI. DIGITAL KEY 6P20 433,92 PRETO COM BOTÃO LARANJA AGL | 101819 | BATERIA DE LITHIUM CR2032 210mAH 3V TRAY (CR2032) | 1
2003004 | INTER. DIGI. DIGITAL KEY 6P20 433,92 PRETO COM BOTÃO LARANJA AGL | 102555 | TECLADO EM BORRACHA PARA CONTROLE REMOTO - RUBBER KEY 4 KEYS | 1
2003004 | INTER. DIGI. DIGITAL KEY 6P20 433,92 PRETO COM BOTÃO LARANJA AGL | 804123 | BASE SUPERIOR COM LOGO DO CONTROLE REMOTO INTER. DIGI. DIGITAL KEY - PRETO | 1
2003004 | INTER. DIGI. DIGITAL KEY 6P20 433,92 PRETO COM BOTÃO LARANJA AGL | 804165 | BASE INFERIOR DO CONTROLE REMOTO INTER. DIGI. DIGITAL KEY - PRETO | 1
2003004 | INTER. DIGI. DIGITAL KEY 6P20 433,92 PRETO COM BOTÃO LARANJA AGL | 804177 | ALÇA DO CONTROLE REMOTO INTER. DIGI. DIGITAL KEY PRETO | 1
2003004 | INTER. DIGI. DIGITAL KEY 6P20 433,92 PRETO COM BOTÃO LARANJA AGL | 811760 | CAIXA PARA CONTROLE REMOTO AGL 4,0 X 6,2 | 1
2003005 | INTER. DIGI. DIGITAL KEY 6P20 433,92 ROSA COM BOTÃO PRETO AGL | 100226 | MICROCONTROLADOR ZY-AGL 433 - REMOTE PCB - ZYAGL. | 1
2003005 | INTER. DIGI. DIGITAL KEY 6P20 433,92 ROSA COM BOTÃO PRETO AGL | 101819 | BATERIA DE LITHIUM CR2032 210mAH 3V TRAY (CR2032) | 1
2003005 | INTER. DIGI. DIGITAL KEY 6P20 433,92 ROSA COM BOTÃO PRETO AGL | 102555 | TECLADO EM BORRACHA PARA CONTROLE REMOTO - RUBBER KEY 4 KEYS | 1
2003005 | INTER. DIGI. DIGITAL KEY 6P20 433,92 ROSA COM BOTÃO PRETO AGL | 804160 | BASE SUPERIOR DO CONTROLE REMOTO INTER. DIGI. DIGITAL KEY ROSA | 1
2003005 | INTER. DIGI. DIGITAL KEY 6P20 433,92 ROSA COM BOTÃO PRETO AGL | 804167 | BASE INFERIOR DO CONTROLE REMOTO INTER. DIGI. DIGITAL KEY ROSA | 1
2003005 | INTER. DIGI. DIGITAL KEY 6P20 433,92 ROSA COM BOTÃO PRETO AGL | 804189 | ALÇA DO CONTROLE REMOTO INTER. DIGI. DIGITAL KEY ROSA | 1
2003005 | INTER. DIGI. DIGITAL KEY 6P20 433,92 ROSA COM BOTÃO PRETO AGL | 811760 | CAIXA PARA CONTROLE REMOTO AGL 4,0 X 6,2 | 1
2003006 | INTER. DIGI. DIGITAL KEY 6P20 433,92 PRETO COM BOTÃO VERDE AGL | 100226 | MICROCONTROLADOR ZY-AGL 433 - REMOTE PCB - ZYAGL. | 1
2003006 | INTER. DIGI. DIGITAL KEY 6P20 433,92 PRETO COM BOTÃO VERDE AGL | 101819 | BATERIA DE LITHIUM CR2032 210mAH 3V TRAY (CR2032) | 1
2003006 | INTER. DIGI. DIGITAL KEY 6P20 433,92 PRETO COM BOTÃO VERDE AGL | 102567 | TECLADO EM BORRACHA PARA CONTROLE REMOTO - RUBBER KEY 4 KEYS GREEN | 1
2003006 | INTER. DIGI. DIGITAL KEY 6P20 433,92 PRETO COM BOTÃO VERDE AGL | 804123 | BASE SUPERIOR COM LOGO DO CONTROLE REMOTO INTER. DIGI. DIGITAL KEY - PRETO | 1
2003006 | INTER. DIGI. DIGITAL KEY 6P20 433,92 PRETO COM BOTÃO VERDE AGL | 804165 | BASE INFERIOR DO CONTROLE REMOTO INTER. DIGI. DIGITAL KEY - PRETO | 1
2003006 | INTER. DIGI. DIGITAL KEY 6P20 433,92 PRETO COM BOTÃO VERDE AGL | 804177 | ALÇA DO CONTROLE REMOTO INTER. DIGI. DIGITAL KEY PRETO | 1
2003006 | INTER. DIGI. DIGITAL KEY 6P20 433,92 PRETO COM BOTÃO VERDE AGL | 811760 | CAIXA PARA CONTROLE REMOTO AGL 4,0 X 6,2 | 1
2003007 | INTER. DIGI. DIGITAL KEY 6P20 433,92 BRANCO COM BOTÃO VERDE AGL | 100226 | MICROCONTROLADOR ZY-AGL 433 - REMOTE PCB - ZYAGL. | 1
2003007 | INTER. DIGI. DIGITAL KEY 6P20 433,92 BRANCO COM BOTÃO VERDE AGL | 101819 | BATERIA DE LITHIUM CR2032 210mAH 3V TRAY (CR2032) | 1
2003007 | INTER. DIGI. DIGITAL KEY 6P20 433,92 BRANCO COM BOTÃO VERDE AGL | 102567 | TECLADO EM BORRACHA PARA CONTROLE REMOTO - RUBBER KEY 4 KEYS GREEN | 1
2003007 | INTER. DIGI. DIGITAL KEY 6P20 433,92 BRANCO COM BOTÃO VERDE AGL | 804142 | BASE SUPERIOR COM LOGO DO CONTROLE REMOTO INTER. DIGI. DIGITAL KEY - BRANCO | 1
2003007 | INTER. DIGI. DIGITAL KEY 6P20 433,92 BRANCO COM BOTÃO VERDE AGL | 804166 | BASE INFERIOR DO CONTROLE REMOTO INTER. DIGI. DIGITAL KEY - BRANCO | 1
2003007 | INTER. DIGI. DIGITAL KEY 6P20 433,92 BRANCO COM BOTÃO VERDE AGL | 804188 | ALÇA DO CONTROLE REMOTO INTER. DIGI. DIGITAL KEY BRANCO | 1
2003007 | INTER. DIGI. DIGITAL KEY 6P20 433,92 BRANCO COM BOTÃO VERDE AGL | 811760 | CAIXA PARA CONTROLE REMOTO AGL 4,0 X 6,2 | 1
2003008 | INTER. DIGI. DIGITAL KEY 6P20 433,92 PRETO COM BOTÃO BRANCO AGL | 100226 | MICROCONTROLADOR ZY-AGL 433 - REMOTE PCB - ZYAGL. | 1
2003008 | INTER. DIGI. DIGITAL KEY 6P20 433,92 PRETO COM BOTÃO BRANCO AGL | 101819 | BATERIA DE LITHIUM CR2032 210mAH 3V TRAY (CR2032) | 1
2003008 | INTER. DIGI. DIGITAL KEY 6P20 433,92 PRETO COM BOTÃO BRANCO AGL | 102565 | TECLADO EM BORRACHA PARA CONTROLE REMOTO - RUBBER KEY 4 KEYS WHITE | 1
2003008 | INTER. DIGI. DIGITAL KEY 6P20 433,92 PRETO COM BOTÃO BRANCO AGL | 804123 | BASE SUPERIOR COM LOGO DO CONTROLE REMOTO INTER. DIGI. DIGITAL KEY - PRETO | 1
2003008 | INTER. DIGI. DIGITAL KEY 6P20 433,92 PRETO COM BOTÃO BRANCO AGL | 804165 | BASE INFERIOR DO CONTROLE REMOTO INTER. DIGI. DIGITAL KEY - PRETO | 1
2003008 | INTER. DIGI. DIGITAL KEY 6P20 433,92 PRETO COM BOTÃO BRANCO AGL | 804177 | ALÇA DO CONTROLE REMOTO INTER. DIGI. DIGITAL KEY PRETO | 1
2003008 | INTER. DIGI. DIGITAL KEY 6P20 433,92 PRETO COM BOTÃO BRANCO AGL | 811760 | CAIXA PARA CONTROLE REMOTO AGL 4,0 X 6,2 | 1
2003009 | INTER. DIGI. DIGITAL KEY 6P20 433,92 CINZA COM BOTÃO PRETO AGL | 100226 | MICROCONTROLADOR ZY-AGL 433 - REMOTE PCB - ZYAGL. | 1
2003009 | INTER. DIGI. DIGITAL KEY 6P20 433,92 CINZA COM BOTÃO PRETO AGL | 101819 | BATERIA DE LITHIUM CR2032 210mAH 3V TRAY (CR2032) | 1
2003009 | INTER. DIGI. DIGITAL KEY 6P20 433,92 CINZA COM BOTÃO PRETO AGL | 102555 | TECLADO EM BORRACHA PARA CONTROLE REMOTO - RUBBER KEY 4 KEYS | 1
2003009 | INTER. DIGI. DIGITAL KEY 6P20 433,92 CINZA COM BOTÃO PRETO AGL | 804161 | BASE SUPERIOR DO CONTROLE REMOTO INTER. DIGI. DIGITAL KEY CINZA | 1
2003009 | INTER. DIGI. DIGITAL KEY 6P20 433,92 CINZA COM BOTÃO PRETO AGL | 804168 | BASE INFERIOR DO CONTROLE REMOTO INTER. DIGI. DIGITAL KEY CINZA | 1
2003009 | INTER. DIGI. DIGITAL KEY 6P20 433,92 CINZA COM BOTÃO PRETO AGL | 804199 | ALÇA DO CONTROLE REMOTO INTER. DIGI. DIGITAL KEY CINZA | 1
2003009 | INTER. DIGI. DIGITAL KEY 6P20 433,92 CINZA COM BOTÃO PRETO AGL | 811760 | CAIXA PARA CONTROLE REMOTO AGL 4,0 X 6,2 | 1
2003010 | INTER. DIGI. DIGITAL KEY 6P20 433,92 PRETO COM BOTÃO PRETO AGL | 100226 | MICROCONTROLADOR ZY-AGL 433 - REMOTE PCB - ZYAGL. | 1
2003010 | INTER. DIGI. DIGITAL KEY 6P20 433,92 PRETO COM BOTÃO PRETO AGL | 101819 | BATERIA DE LITHIUM CR2032 210mAH 3V TRAY (CR2032) | 1
2003010 | INTER. DIGI. DIGITAL KEY 6P20 433,92 PRETO COM BOTÃO PRETO AGL | 102555 | TECLADO EM BORRACHA PARA CONTROLE REMOTO - RUBBER KEY 4 KEYS | 1
2003010 | INTER. DIGI. DIGITAL KEY 6P20 433,92 PRETO COM BOTÃO PRETO AGL | 804123 | BASE SUPERIOR COM LOGO DO CONTROLE REMOTO INTER. DIGI. DIGITAL KEY - PRETO | 1
2003010 | INTER. DIGI. DIGITAL KEY 6P20 433,92 PRETO COM BOTÃO PRETO AGL | 804165 | BASE INFERIOR DO CONTROLE REMOTO INTER. DIGI. DIGITAL KEY - PRETO | 1
2003010 | INTER. DIGI. DIGITAL KEY 6P20 433,92 PRETO COM BOTÃO PRETO AGL | 804177 | ALÇA DO CONTROLE REMOTO INTER. DIGI. DIGITAL KEY PRETO | 1
2003010 | INTER. DIGI. DIGITAL KEY 6P20 433,92 PRETO COM BOTÃO PRETO AGL | 811760 | CAIXA PARA CONTROLE REMOTO AGL 4,0 X 6,2 | 1
2003011 | INTER. DIGI. DIGITAL KEY 6P20 433,92 BRANCO COM BOTÃO LARANJA AGL | 100226 | MICROCONTROLADOR ZY-AGL 433 - REMOTE PCB - ZYAGL. | 1
2003011 | INTER. DIGI. DIGITAL KEY 6P20 433,92 BRANCO COM BOTÃO LARANJA AGL | 101819 | BATERIA DE LITHIUM CR2032 210mAH 3V TRAY (CR2032) | 1
2003011 | INTER. DIGI. DIGITAL KEY 6P20 433,92 BRANCO COM BOTÃO LARANJA AGL | 102555 | TECLADO EM BORRACHA PARA CONTROLE REMOTO - RUBBER KEY 4 KEYS | 1
2003011 | INTER. DIGI. DIGITAL KEY 6P20 433,92 BRANCO COM BOTÃO LARANJA AGL | 804142 | BASE SUPERIOR COM LOGO DO CONTROLE REMOTO INTER. DIGI. DIGITAL KEY - BRANCO | 1
2003011 | INTER. DIGI. DIGITAL KEY 6P20 433,92 BRANCO COM BOTÃO LARANJA AGL | 804166 | BASE INFERIOR DO CONTROLE REMOTO INTER. DIGI. DIGITAL KEY - BRANCO | 1
2003011 | INTER. DIGI. DIGITAL KEY 6P20 433,92 BRANCO COM BOTÃO LARANJA AGL | 804188 | ALÇA DO CONTROLE REMOTO INTER. DIGI. DIGITAL KEY BRANCO | 1
2003011 | INTER. DIGI. DIGITAL KEY 6P20 433,92 BRANCO COM BOTÃO LARANJA AGL | 811760 | CAIXA PARA CONTROLE REMOTO AGL 4,0 X 6,2 | 1
2003013 | INTER. DIGI. DIGITAL KEY 6P20 433,92 PRETO COM BOTÃO PRETO SEM LOGO | 100226 | MICROCONTROLADOR ZY-AGL 433 - REMOTE PCB - ZYAGL. | 1
2003013 | INTER. DIGI. DIGITAL KEY 6P20 433,92 PRETO COM BOTÃO PRETO SEM LOGO | 101819 | BATERIA DE LITHIUM CR2032 210mAH 3V TRAY (CR2032) | 1
2003013 | INTER. DIGI. DIGITAL KEY 6P20 433,92 PRETO COM BOTÃO PRETO SEM LOGO | 102555 | TECLADO EM BORRACHA PARA CONTROLE REMOTO - RUBBER KEY 4 KEYS | 1
2003013 | INTER. DIGI. DIGITAL KEY 6P20 433,92 PRETO COM BOTÃO PRETO SEM LOGO | 804165 | BASE INFERIOR DO CONTROLE REMOTO INTER. DIGI. DIGITAL KEY - PRETO | 1
2003013 | INTER. DIGI. DIGITAL KEY 6P20 433,92 PRETO COM BOTÃO PRETO SEM LOGO | 804177 | ALÇA DO CONTROLE REMOTO INTER. DIGI. DIGITAL KEY PRETO | 1
2003013 | INTER. DIGI. DIGITAL KEY 6P20 433,92 PRETO COM BOTÃO PRETO SEM LOGO | 804259 | BASE SUPERIOR SEM LOGO DO CONTROLE REMOTO INTER. DIGI. DIGITAL KEY - PRETO | 1
2003013 | INTER. DIGI. DIGITAL KEY 6P20 433,92 PRETO COM BOTÃO PRETO SEM LOGO | 811828 | CAIXA PARA CONTROLE REMOTO SEM LOGO 4,0 X 6,20 X 1,6 | 1
2003015 | INTER. DIGI. DIGITAL KEY 6P20 433,92 CINZA COM BOTÃO VERDE AGL | 100226 | MICROCONTROLADOR ZY-AGL 433 - REMOTE PCB - ZYAGL. | 1
2003015 | INTER. DIGI. DIGITAL KEY 6P20 433,92 CINZA COM BOTÃO VERDE AGL | 101819 | BATERIA DE LITHIUM CR2032 210mAH 3V TRAY (CR2032) | 1
2003015 | INTER. DIGI. DIGITAL KEY 6P20 433,92 CINZA COM BOTÃO VERDE AGL | 102567 | TECLADO EM BORRACHA PARA CONTROLE REMOTO - RUBBER KEY 4 KEYS GREEN | 1
2003015 | INTER. DIGI. DIGITAL KEY 6P20 433,92 CINZA COM BOTÃO VERDE AGL | 804161 | BASE SUPERIOR DO CONTROLE REMOTO INTER. DIGI. DIGITAL KEY CINZA | 1
2003015 | INTER. DIGI. DIGITAL KEY 6P20 433,92 CINZA COM BOTÃO VERDE AGL | 804168 | BASE INFERIOR DO CONTROLE REMOTO INTER. DIGI. DIGITAL KEY CINZA | 1
2003015 | INTER. DIGI. DIGITAL KEY 6P20 433,92 CINZA COM BOTÃO VERDE AGL | 804199 | ALÇA DO CONTROLE REMOTO INTER. DIGI. DIGITAL KEY CINZA | 1
2003015 | INTER. DIGI. DIGITAL KEY 6P20 433,92 CINZA COM BOTÃO VERDE AGL | 811760 | CAIXA PARA CONTROLE REMOTO AGL 4,0 X 6,2 | 1
2003016 | INTER. DIGI. DIGITAL KEY 6P20 433,92 CINZA COM BOTÃO LARANJA AGL | 100226 | MICROCONTROLADOR ZY-AGL 433 - REMOTE PCB - ZYAGL. | 1
2003016 | INTER. DIGI. DIGITAL KEY 6P20 433,92 CINZA COM BOTÃO LARANJA AGL | 101819 | BATERIA DE LITHIUM CR2032 210mAH 3V TRAY (CR2032) | 1
2003016 | INTER. DIGI. DIGITAL KEY 6P20 433,92 CINZA COM BOTÃO LARANJA AGL | 102555 | TECLADO EM BORRACHA PARA CONTROLE REMOTO - RUBBER KEY 4 KEYS | 1
2003016 | INTER. DIGI. DIGITAL KEY 6P20 433,92 CINZA COM BOTÃO LARANJA AGL | 804161 | BASE SUPERIOR DO CONTROLE REMOTO INTER. DIGI. DIGITAL KEY CINZA | 1
2003016 | INTER. DIGI. DIGITAL KEY 6P20 433,92 CINZA COM BOTÃO LARANJA AGL | 804168 | BASE INFERIOR DO CONTROLE REMOTO INTER. DIGI. DIGITAL KEY CINZA | 1
2003016 | INTER. DIGI. DIGITAL KEY 6P20 433,92 CINZA COM BOTÃO LARANJA AGL | 804199 | ALÇA DO CONTROLE REMOTO INTER. DIGI. DIGITAL KEY CINZA | 1
2003016 | INTER. DIGI. DIGITAL KEY 6P20 433,92 CINZA COM BOTÃO LARANJA AGL | 811760 | CAIXA PARA CONTROLE REMOTO AGL 4,0 X 6,2 | 1
2003017 | INTER. DIGI. DIGITAL KEY 6P20 433,92 PRETO COM BOTÃO AZUL AGL EX | 100226 | MICROCONTROLADOR ZY-AGL 433 - REMOTE PCB - ZYAGL. | 1
2003017 | INTER. DIGI. DIGITAL KEY 6P20 433,92 PRETO COM BOTÃO AZUL AGL EX | 101819 | BATERIA DE LITHIUM CR2032 210mAH 3V TRAY (CR2032) | 1
2003017 | INTER. DIGI. DIGITAL KEY 6P20 433,92 PRETO COM BOTÃO AZUL AGL EX | 102566 | TECLADO EM BORRACHA PARA CONTROLE REMOTO - RUBBER KEY 4 KEYS BLUE | 1
2003017 | INTER. DIGI. DIGITAL KEY 6P20 433,92 PRETO COM BOTÃO AZUL AGL EX | 804123 | BASE SUPERIOR COM LOGO DO CONTROLE REMOTO INTER. DIGI. DIGITAL KEY - PRETO | 1
2003017 | INTER. DIGI. DIGITAL KEY 6P20 433,92 PRETO COM BOTÃO AZUL AGL EX | 804165 | BASE INFERIOR DO CONTROLE REMOTO INTER. DIGI. DIGITAL KEY - PRETO | 1
2003017 | INTER. DIGI. DIGITAL KEY 6P20 433,92 PRETO COM BOTÃO AZUL AGL EX | 804177 | ALÇA DO CONTROLE REMOTO INTER. DIGI. DIGITAL KEY PRETO | 1
2003017 | INTER. DIGI. DIGITAL KEY 6P20 433,92 PRETO COM BOTÃO AZUL AGL EX | 811760 | CAIXA PARA CONTROLE REMOTO AGL 4,0 X 6,2 | 1
2003018 | INTER. DIGI. DIGITAL KEY 6P20 433,92 PRETO COM BOTÃO PRETO AGL EX | 100226 | MICROCONTROLADOR ZY-AGL 433 - REMOTE PCB - ZYAGL. | 1
2003018 | INTER. DIGI. DIGITAL KEY 6P20 433,92 PRETO COM BOTÃO PRETO AGL EX | 101819 | BATERIA DE LITHIUM CR2032 210mAH 3V TRAY (CR2032) | 1
2003018 | INTER. DIGI. DIGITAL KEY 6P20 433,92 PRETO COM BOTÃO PRETO AGL EX | 102555 | TECLADO EM BORRACHA PARA CONTROLE REMOTO - RUBBER KEY 4 KEYS | 1
2003018 | INTER. DIGI. DIGITAL KEY 6P20 433,92 PRETO COM BOTÃO PRETO AGL EX | 804123 | BASE SUPERIOR COM LOGO DO CONTROLE REMOTO INTER. DIGI. DIGITAL KEY - PRETO | 1
2003018 | INTER. DIGI. DIGITAL KEY 6P20 433,92 PRETO COM BOTÃO PRETO AGL EX | 804165 | BASE INFERIOR DO CONTROLE REMOTO INTER. DIGI. DIGITAL KEY - PRETO | 1
2003018 | INTER. DIGI. DIGITAL KEY 6P20 433,92 PRETO COM BOTÃO PRETO AGL EX | 804177 | ALÇA DO CONTROLE REMOTO INTER. DIGI. DIGITAL KEY PRETO | 1
2003018 | INTER. DIGI. DIGITAL KEY 6P20 433,92 PRETO COM BOTÃO PRETO AGL EX | 811760 | CAIXA PARA CONTROLE REMOTO AGL 4,0 X 6,2 | 1
2003020 | INTER. DIGI. DIGITAL KEY 6P20 433,92 PRETO COM BOTÃO PRETO - ACTON | 100226 | MICROCONTROLADOR ZY-AGL 433 - REMOTE PCB - ZYAGL. | 1
2003020 | INTER. DIGI. DIGITAL KEY 6P20 433,92 PRETO COM BOTÃO PRETO - ACTON | 101819 | BATERIA DE LITHIUM CR2032 210mAH 3V TRAY (CR2032) | 1
2003020 | INTER. DIGI. DIGITAL KEY 6P20 433,92 PRETO COM BOTÃO PRETO - ACTON | 102555 | TECLADO EM BORRACHA PARA CONTROLE REMOTO - RUBBER KEY 4 KEYS | 1
2003020 | INTER. DIGI. DIGITAL KEY 6P20 433,92 PRETO COM BOTÃO PRETO - ACTON | 804165 | BASE INFERIOR DO CONTROLE REMOTO INTER. DIGI. DIGITAL KEY - PRETO | 1
2003020 | INTER. DIGI. DIGITAL KEY 6P20 433,92 PRETO COM BOTÃO PRETO - ACTON | 804177 | ALÇA DO CONTROLE REMOTO INTER. DIGI. DIGITAL KEY PRETO | 1
2003020 | INTER. DIGI. DIGITAL KEY 6P20 433,92 PRETO COM BOTÃO PRETO - ACTON | 804259 | BASE SUPERIOR SEM LOGO DO CONTROLE REMOTO INTER. DIGI. DIGITAL KEY - PRETO | 1
2003020 | INTER. DIGI. DIGITAL KEY 6P20 433,92 PRETO COM BOTÃO PRETO - ACTON | 811760 | CAIXA PARA CONTROLE REMOTO AGL 4,0 X 6,2 | 1
2003026 | INTER. DIGI. DIGITAL KEY 6P20 433,92 PRETO COM BOTÃO VERDE SEG | 100226 | MICROCONTROLADOR ZY-AGL 433 - REMOTE PCB - ZYAGL. | 1
2003026 | INTER. DIGI. DIGITAL KEY 6P20 433,92 PRETO COM BOTÃO VERDE SEG | 101819 | BATERIA DE LITHIUM CR2032 210mAH 3V TRAY (CR2032) | 1
2003026 | INTER. DIGI. DIGITAL KEY 6P20 433,92 PRETO COM BOTÃO VERDE SEG | 102567 | TECLADO EM BORRACHA PARA CONTROLE REMOTO - RUBBER KEY 4 KEYS GREEN | 1
2003026 | INTER. DIGI. DIGITAL KEY 6P20 433,92 PRETO COM BOTÃO VERDE SEG | 804123 | BASE SUPERIOR COM LOGO DO CONTROLE REMOTO INTER. DIGI. DIGITAL KEY - PRETO | 1
2003026 | INTER. DIGI. DIGITAL KEY 6P20 433,92 PRETO COM BOTÃO VERDE SEG | 804165 | BASE INFERIOR DO CONTROLE REMOTO INTER. DIGI. DIGITAL KEY - PRETO | 1
2003026 | INTER. DIGI. DIGITAL KEY 6P20 433,92 PRETO COM BOTÃO VERDE SEG | 804177 | ALÇA DO CONTROLE REMOTO INTER. DIGI. DIGITAL KEY PRETO | 1
2003026 | INTER. DIGI. DIGITAL KEY 6P20 433,92 PRETO COM BOTÃO VERDE SEG | 811760 | CAIXA PARA CONTROLE REMOTO AGL 4,0 X 6,2 | 1
2003030 | INTER. DIGI. DIGITAL KEY 6P20 433,92 PRETO COM BOTÃO PRETO SEG | 100226 | MICROCONTROLADOR ZY-AGL 433 - REMOTE PCB - ZYAGL. | 1
2003030 | INTER. DIGI. DIGITAL KEY 6P20 433,92 PRETO COM BOTÃO PRETO SEG | 101819 | BATERIA DE LITHIUM CR2032 210mAH 3V TRAY (CR2032) | 1
2003030 | INTER. DIGI. DIGITAL KEY 6P20 433,92 PRETO COM BOTÃO PRETO SEG | 102555 | TECLADO EM BORRACHA PARA CONTROLE REMOTO - RUBBER KEY 4 KEYS | 1
2003030 | INTER. DIGI. DIGITAL KEY 6P20 433,92 PRETO COM BOTÃO PRETO SEG | 804123 | BASE SUPERIOR COM LOGO DO CONTROLE REMOTO INTER. DIGI. DIGITAL KEY - PRETO | 1
2003030 | INTER. DIGI. DIGITAL KEY 6P20 433,92 PRETO COM BOTÃO PRETO SEG | 804165 | BASE INFERIOR DO CONTROLE REMOTO INTER. DIGI. DIGITAL KEY - PRETO | 1
2003030 | INTER. DIGI. DIGITAL KEY 6P20 433,92 PRETO COM BOTÃO PRETO SEG | 804177 | ALÇA DO CONTROLE REMOTO INTER. DIGI. DIGITAL KEY PRETO | 1
2003030 | INTER. DIGI. DIGITAL KEY 6P20 433,92 PRETO COM BOTÃO PRETO SEG | 811760 | CAIXA PARA CONTROLE REMOTO AGL 4,0 X 6,2 | 1
2003034 | INTER. DIGI. DIGITAL KEY 6P20 433,92 PARA MOTOR DE PORTA DE ENROLAR AGL | 100226 | MICROCONTROLADOR ZY-AGL 433 - REMOTE PCB - ZYAGL. | 1
2003034 | INTER. DIGI. DIGITAL KEY 6P20 433,92 PARA MOTOR DE PORTA DE ENROLAR AGL | 101819 | BATERIA DE LITHIUM CR2032 210mAH 3V TRAY (CR2032) | 1
2003034 | INTER. DIGI. DIGITAL KEY 6P20 433,92 PARA MOTOR DE PORTA DE ENROLAR AGL | 102555 | TECLADO EM BORRACHA PARA CONTROLE REMOTO - RUBBER KEY 4 KEYS | 1
2003034 | INTER. DIGI. DIGITAL KEY 6P20 433,92 PARA MOTOR DE PORTA DE ENROLAR AGL | 804123 | BASE SUPERIOR COM LOGO DO CONTROLE REMOTO INTER. DIGI. DIGITAL KEY - PRETO | 1
2003034 | INTER. DIGI. DIGITAL KEY 6P20 433,92 PARA MOTOR DE PORTA DE ENROLAR AGL | 804165 | BASE INFERIOR DO CONTROLE REMOTO INTER. DIGI. DIGITAL KEY - PRETO | 1
2003034 | INTER. DIGI. DIGITAL KEY 6P20 433,92 PARA MOTOR DE PORTA DE ENROLAR AGL | 804177 | ALÇA DO CONTROLE REMOTO INTER. DIGI. DIGITAL KEY PRETO | 1
2003034 | INTER. DIGI. DIGITAL KEY 6P20 433,92 PARA MOTOR DE PORTA DE ENROLAR AGL | 811760 | CAIXA PARA CONTROLE REMOTO AGL 4,0 X 6,2 | 1
2003035 | INTER. DIGI. DIGITAL KEY 6P20 433,92 PORTA DE ENROLAR PRIME TECH | 100226 | MICROCONTROLADOR ZY-AGL 433 - REMOTE PCB - ZYAGL. | 1
2003035 | INTER. DIGI. DIGITAL KEY 6P20 433,92 PORTA DE ENROLAR PRIME TECH | 101819 | BATERIA DE LITHIUM CR2032 210mAH 3V TRAY (CR2032) | 1
2003035 | INTER. DIGI. DIGITAL KEY 6P20 433,92 PORTA DE ENROLAR PRIME TECH | 102555 | TECLADO EM BORRACHA PARA CONTROLE REMOTO - RUBBER KEY 4 KEYS | 1
2003035 | INTER. DIGI. DIGITAL KEY 6P20 433,92 PORTA DE ENROLAR PRIME TECH | 804123 | BASE SUPERIOR COM LOGO DO CONTROLE REMOTO INTER. DIGI. DIGITAL KEY - PRETO | 1
2003035 | INTER. DIGI. DIGITAL KEY 6P20 433,92 PORTA DE ENROLAR PRIME TECH | 804165 | BASE INFERIOR DO CONTROLE REMOTO INTER. DIGI. DIGITAL KEY - PRETO | 1
2003035 | INTER. DIGI. DIGITAL KEY 6P20 433,92 PORTA DE ENROLAR PRIME TECH | 804177 | ALÇA DO CONTROLE REMOTO INTER. DIGI. DIGITAL KEY PRETO | 1
2003035 | INTER. DIGI. DIGITAL KEY 6P20 433,92 PORTA DE ENROLAR PRIME TECH | 811760 | CAIXA PARA CONTROLE REMOTO AGL 4,0 X 6,2 | 1
2003036 | INTER. DIGI. DIGITAL KEY 6P20 433,92 PRETO COM BOTÃO BRANCO AGL EX | 100226 | MICROCONTROLADOR ZY-AGL 433 - REMOTE PCB - ZYAGL. | 1
2003036 | INTER. DIGI. DIGITAL KEY 6P20 433,92 PRETO COM BOTÃO BRANCO AGL EX | 101819 | BATERIA DE LITHIUM CR2032 210mAH 3V TRAY (CR2032) | 1
2003036 | INTER. DIGI. DIGITAL KEY 6P20 433,92 PRETO COM BOTÃO BRANCO AGL EX | 102565 | TECLADO EM BORRACHA PARA CONTROLE REMOTO - RUBBER KEY 4 KEYS WHITE | 1
2003036 | INTER. DIGI. DIGITAL KEY 6P20 433,92 PRETO COM BOTÃO BRANCO AGL EX | 804123 | BASE SUPERIOR COM LOGO DO CONTROLE REMOTO INTER. DIGI. DIGITAL KEY - PRETO | 1
2003036 | INTER. DIGI. DIGITAL KEY 6P20 433,92 PRETO COM BOTÃO BRANCO AGL EX | 804165 | BASE INFERIOR DO CONTROLE REMOTO INTER. DIGI. DIGITAL KEY - PRETO | 1
2003036 | INTER. DIGI. DIGITAL KEY 6P20 433,92 PRETO COM BOTÃO BRANCO AGL EX | 804177 | ALÇA DO CONTROLE REMOTO INTER. DIGI. DIGITAL KEY PRETO | 1
2003036 | INTER. DIGI. DIGITAL KEY 6P20 433,92 PRETO COM BOTÃO BRANCO AGL EX | 811760 | CAIXA PARA CONTROLE REMOTO AGL 4,0 X 6,2 | 1
2003037 | INTER. DIGI. DIGITAL KEY 6P20 433,92 PRETO COM BOTÃO VERDE AGL EX | 100226 | MICROCONTROLADOR ZY-AGL 433 - REMOTE PCB - ZYAGL. | 1
2003037 | INTER. DIGI. DIGITAL KEY 6P20 433,92 PRETO COM BOTÃO VERDE AGL EX | 101819 | BATERIA DE LITHIUM CR2032 210mAH 3V TRAY (CR2032) | 1
2003037 | INTER. DIGI. DIGITAL KEY 6P20 433,92 PRETO COM BOTÃO VERDE AGL EX | 102567 | TECLADO EM BORRACHA PARA CONTROLE REMOTO - RUBBER KEY 4 KEYS GREEN | 1
2003037 | INTER. DIGI. DIGITAL KEY 6P20 433,92 PRETO COM BOTÃO VERDE AGL EX | 804123 | BASE SUPERIOR COM LOGO DO CONTROLE REMOTO INTER. DIGI. DIGITAL KEY - PRETO | 1
2003037 | INTER. DIGI. DIGITAL KEY 6P20 433,92 PRETO COM BOTÃO VERDE AGL EX | 804165 | BASE INFERIOR DO CONTROLE REMOTO INTER. DIGI. DIGITAL KEY - PRETO | 1
2003037 | INTER. DIGI. DIGITAL KEY 6P20 433,92 PRETO COM BOTÃO VERDE AGL EX | 804177 | ALÇA DO CONTROLE REMOTO INTER. DIGI. DIGITAL KEY PRETO | 1
2003037 | INTER. DIGI. DIGITAL KEY 6P20 433,92 PRETO COM BOTÃO VERDE AGL EX | 811760 | CAIXA PARA CONTROLE REMOTO AGL 4,0 X 6,2 | 1
2003038 | INTER. DIGI. DIGITAL KEY 6P20 433,92 PRETO COM BOTÃO PRETO SEM BATERIA - ACTON | 100226 | MICROCONTROLADOR ZY-AGL 433 - REMOTE PCB - ZYAGL. | 1
2003038 | INTER. DIGI. DIGITAL KEY 6P20 433,92 PRETO COM BOTÃO PRETO SEM BATERIA - ACTON | 101819 | BATERIA DE LITHIUM CR2032 210mAH 3V TRAY (CR2032) | 1
2003038 | INTER. DIGI. DIGITAL KEY 6P20 433,92 PRETO COM BOTÃO PRETO SEM BATERIA - ACTON | 102555 | TECLADO EM BORRACHA PARA CONTROLE REMOTO - RUBBER KEY 4 KEYS | 1
2003038 | INTER. DIGI. DIGITAL KEY 6P20 433,92 PRETO COM BOTÃO PRETO SEM BATERIA - ACTON | 804123 | BASE SUPERIOR COM LOGO DO CONTROLE REMOTO INTER. DIGI. DIGITAL KEY - PRETO | 1
2003038 | INTER. DIGI. DIGITAL KEY 6P20 433,92 PRETO COM BOTÃO PRETO SEM BATERIA - ACTON | 804165 | BASE INFERIOR DO CONTROLE REMOTO INTER. DIGI. DIGITAL KEY - PRETO | 1
2003038 | INTER. DIGI. DIGITAL KEY 6P20 433,92 PRETO COM BOTÃO PRETO SEM BATERIA - ACTON | 804177 | ALÇA DO CONTROLE REMOTO INTER. DIGI. DIGITAL KEY PRETO | 1
2003038 | INTER. DIGI. DIGITAL KEY 6P20 433,92 PRETO COM BOTÃO PRETO SEM BATERIA - ACTON | 811760 | CAIXA PARA CONTROLE REMOTO AGL 4,0 X 6,2 | 1
2003040 | INTER. DIGI. DIGITAL KEY 6P20 433,92 PRETO COM BOTÃO PRETO KRIPT | 100226 | MICROCONTROLADOR ZY-AGL 433 - REMOTE PCB - ZYAGL. | 1
2003040 | INTER. DIGI. DIGITAL KEY 6P20 433,92 PRETO COM BOTÃO PRETO KRIPT | 101819 | BATERIA DE LITHIUM CR2032 210mAH 3V TRAY (CR2032) | 1
2003040 | INTER. DIGI. DIGITAL KEY 6P20 433,92 PRETO COM BOTÃO PRETO KRIPT | 102555 | TECLADO EM BORRACHA PARA CONTROLE REMOTO - RUBBER KEY 4 KEYS | 1
2003040 | INTER. DIGI. DIGITAL KEY 6P20 433,92 PRETO COM BOTÃO PRETO KRIPT | 804123 | BASE SUPERIOR COM LOGO DO CONTROLE REMOTO INTER. DIGI. DIGITAL KEY - PRETO | 1
2003040 | INTER. DIGI. DIGITAL KEY 6P20 433,92 PRETO COM BOTÃO PRETO KRIPT | 804165 | BASE INFERIOR DO CONTROLE REMOTO INTER. DIGI. DIGITAL KEY - PRETO | 1
2003040 | INTER. DIGI. DIGITAL KEY 6P20 433,92 PRETO COM BOTÃO PRETO KRIPT | 804177 | ALÇA DO CONTROLE REMOTO INTER. DIGI. DIGITAL KEY PRETO | 1
2003040 | INTER. DIGI. DIGITAL KEY 6P20 433,92 PRETO COM BOTÃO PRETO KRIPT | 811760 | CAIXA PARA CONTROLE REMOTO AGL 4,0 X 6,2 | 1
2003041 | INTER. DIGI. DIGITAL KEY 6P20 433,92 BRANCO COM BOTÃO PRETO KRIPT | 100226 | MICROCONTROLADOR ZY-AGL 433 - REMOTE PCB - ZYAGL. | 1
2003041 | INTER. DIGI. DIGITAL KEY 6P20 433,92 BRANCO COM BOTÃO PRETO KRIPT | 101819 | BATERIA DE LITHIUM CR2032 210mAH 3V TRAY (CR2032) | 1
2003041 | INTER. DIGI. DIGITAL KEY 6P20 433,92 BRANCO COM BOTÃO PRETO KRIPT | 102555 | TECLADO EM BORRACHA PARA CONTROLE REMOTO - RUBBER KEY 4 KEYS | 1
2003041 | INTER. DIGI. DIGITAL KEY 6P20 433,92 BRANCO COM BOTÃO PRETO KRIPT | 804166 | BASE INFERIOR DO CONTROLE REMOTO INTER. DIGI. DIGITAL KEY - BRANCO | 1
2003041 | INTER. DIGI. DIGITAL KEY 6P20 433,92 BRANCO COM BOTÃO PRETO KRIPT | 804188 | ALÇA DO CONTROLE REMOTO INTER. DIGI. DIGITAL KEY BRANCO | 1
2003041 | INTER. DIGI. DIGITAL KEY 6P20 433,92 BRANCO COM BOTÃO PRETO KRIPT | 804310 | BASE SUPERIOR SEM LOGO DO CONTROLE REMOTO INTER. DIGI. DIGITAL KEY - BRANCO | 1
2003041 | INTER. DIGI. DIGITAL KEY 6P20 433,92 BRANCO COM BOTÃO PRETO KRIPT | 811760 | CAIXA PARA CONTROLE REMOTO AGL 4,0 X 6,2 | 1
2003042 | INTER. DIGI. DIGITAL KEY 6P20 433,92 PRETO COM BOTÃO PRETO GKOLL | 100226 | MICROCONTROLADOR ZY-AGL 433 - REMOTE PCB - ZYAGL. | 1
2003042 | INTER. DIGI. DIGITAL KEY 6P20 433,92 PRETO COM BOTÃO PRETO GKOLL | 101819 | BATERIA DE LITHIUM CR2032 210mAH 3V TRAY (CR2032) | 1
2003042 | INTER. DIGI. DIGITAL KEY 6P20 433,92 PRETO COM BOTÃO PRETO GKOLL | 102555 | TECLADO EM BORRACHA PARA CONTROLE REMOTO - RUBBER KEY 4 KEYS | 1
2003042 | INTER. DIGI. DIGITAL KEY 6P20 433,92 PRETO COM BOTÃO PRETO GKOLL | 804123 | BASE SUPERIOR COM LOGO DO CONTROLE REMOTO INTER. DIGI. DIGITAL KEY - PRETO | 1
2003042 | INTER. DIGI. DIGITAL KEY 6P20 433,92 PRETO COM BOTÃO PRETO GKOLL | 804165 | BASE INFERIOR DO CONTROLE REMOTO INTER. DIGI. DIGITAL KEY - PRETO | 1
2003042 | INTER. DIGI. DIGITAL KEY 6P20 433,92 PRETO COM BOTÃO PRETO GKOLL | 804177 | ALÇA DO CONTROLE REMOTO INTER. DIGI. DIGITAL KEY PRETO | 1
2003042 | INTER. DIGI. DIGITAL KEY 6P20 433,92 PRETO COM BOTÃO PRETO GKOLL | 811760 | CAIXA PARA CONTROLE REMOTO AGL 4,0 X 6,2 | 1
2003045 | INTER. DIGI. DIGITAL KEY 6P20 433,92 PRETO COM BOTÃO VERDE GKOLL | 100226 | MICROCONTROLADOR ZY-AGL 433 - REMOTE PCB - ZYAGL. | 1
2003045 | INTER. DIGI. DIGITAL KEY 6P20 433,92 PRETO COM BOTÃO VERDE GKOLL | 101819 | BATERIA DE LITHIUM CR2032 210mAH 3V TRAY (CR2032) | 1
2003045 | INTER. DIGI. DIGITAL KEY 6P20 433,92 PRETO COM BOTÃO VERDE GKOLL | 102567 | TECLADO EM BORRACHA PARA CONTROLE REMOTO - RUBBER KEY 4 KEYS GREEN | 1
2003045 | INTER. DIGI. DIGITAL KEY 6P20 433,92 PRETO COM BOTÃO VERDE GKOLL | 804123 | BASE SUPERIOR COM LOGO DO CONTROLE REMOTO INTER. DIGI. DIGITAL KEY - PRETO | 1
2003045 | INTER. DIGI. DIGITAL KEY 6P20 433,92 PRETO COM BOTÃO VERDE GKOLL | 804165 | BASE INFERIOR DO CONTROLE REMOTO INTER. DIGI. DIGITAL KEY - PRETO | 1
2003045 | INTER. DIGI. DIGITAL KEY 6P20 433,92 PRETO COM BOTÃO VERDE GKOLL | 804177 | ALÇA DO CONTROLE REMOTO INTER. DIGI. DIGITAL KEY PRETO | 1
2003045 | INTER. DIGI. DIGITAL KEY 6P20 433,92 PRETO COM BOTÃO VERDE GKOLL | 811760 | CAIXA PARA CONTROLE REMOTO AGL 4,0 X 6,2 | 1
2003046 | INTER. DIGI. DIGITAL KEY 6P20 433,92 PRETO COM BOTÃO VERDE MG SEG | 100226 | MICROCONTROLADOR ZY-AGL 433 - REMOTE PCB - ZYAGL. | 1
2003046 | INTER. DIGI. DIGITAL KEY 6P20 433,92 PRETO COM BOTÃO VERDE MG SEG | 101819 | BATERIA DE LITHIUM CR2032 210mAH 3V TRAY (CR2032) | 1
2003046 | INTER. DIGI. DIGITAL KEY 6P20 433,92 PRETO COM BOTÃO VERDE MG SEG | 102567 | TECLADO EM BORRACHA PARA CONTROLE REMOTO - RUBBER KEY 4 KEYS GREEN | 1
2003046 | INTER. DIGI. DIGITAL KEY 6P20 433,92 PRETO COM BOTÃO VERDE MG SEG | 804123 | BASE SUPERIOR COM LOGO DO CONTROLE REMOTO INTER. DIGI. DIGITAL KEY - PRETO | 1
2003046 | INTER. DIGI. DIGITAL KEY 6P20 433,92 PRETO COM BOTÃO VERDE MG SEG | 804165 | BASE INFERIOR DO CONTROLE REMOTO INTER. DIGI. DIGITAL KEY - PRETO | 1
2003046 | INTER. DIGI. DIGITAL KEY 6P20 433,92 PRETO COM BOTÃO VERDE MG SEG | 804177 | ALÇA DO CONTROLE REMOTO INTER. DIGI. DIGITAL KEY PRETO | 1
2003046 | INTER. DIGI. DIGITAL KEY 6P20 433,92 PRETO COM BOTÃO VERDE MG SEG | 811760 | CAIXA PARA CONTROLE REMOTO AGL 4,0 X 6,2 | 1
2003047 | INTER. DIGI. DIGITAL KEY 6P20 433,92 BRANCO COM BOTÃO PRETO AGL EX | 100226 | MICROCONTROLADOR ZY-AGL 433 - REMOTE PCB - ZYAGL. | 1
2003047 | INTER. DIGI. DIGITAL KEY 6P20 433,92 BRANCO COM BOTÃO PRETO AGL EX | 101819 | BATERIA DE LITHIUM CR2032 210mAH 3V TRAY (CR2032) | 1
2003047 | INTER. DIGI. DIGITAL KEY 6P20 433,92 BRANCO COM BOTÃO PRETO AGL EX | 102555 | TECLADO EM BORRACHA PARA CONTROLE REMOTO - RUBBER KEY 4 KEYS | 1
2003047 | INTER. DIGI. DIGITAL KEY 6P20 433,92 BRANCO COM BOTÃO PRETO AGL EX | 804142 | BASE SUPERIOR COM LOGO DO CONTROLE REMOTO INTER. DIGI. DIGITAL KEY - BRANCO | 1
2003047 | INTER. DIGI. DIGITAL KEY 6P20 433,92 BRANCO COM BOTÃO PRETO AGL EX | 804166 | BASE INFERIOR DO CONTROLE REMOTO INTER. DIGI. DIGITAL KEY - BRANCO | 1
2003047 | INTER. DIGI. DIGITAL KEY 6P20 433,92 BRANCO COM BOTÃO PRETO AGL EX | 804188 | ALÇA DO CONTROLE REMOTO INTER. DIGI. DIGITAL KEY BRANCO | 1
2003047 | INTER. DIGI. DIGITAL KEY 6P20 433,92 BRANCO COM BOTÃO PRETO AGL EX | 811760 | CAIXA PARA CONTROLE REMOTO AGL 4,0 X 6,2 | 1
2003050 | INTER. DIGI. DIGITAL KEY 6P20 433,92 TX COPY | 100229 | MICROCONTROLADOR RECEPTOR 5V 0,03A COM ANTENA 8 BITS ZY-AGL-COPY 433M | 1
2003050 | INTER. DIGI. DIGITAL KEY 6P20 433,92 TX COPY | 101870 | BATERIA DE LITHIUM CR2016 90mAH 3,0V TRAY (CR2016) | 2
2003050 | INTER. DIGI. DIGITAL KEY 6P20 433,92 TX COPY | 102555 | TECLADO EM BORRACHA PARA CONTROLE REMOTO - RUBBER KEY 4 KEYS | 1
2003050 | INTER. DIGI. DIGITAL KEY 6P20 433,92 TX COPY | 804123 | BASE SUPERIOR COM LOGO DO CONTROLE REMOTO INTER. DIGI. DIGITAL KEY - PRETO | 1
2003050 | INTER. DIGI. DIGITAL KEY 6P20 433,92 TX COPY | 804165 | BASE INFERIOR DO CONTROLE REMOTO INTER. DIGI. DIGITAL KEY - PRETO | 1
2003050 | INTER. DIGI. DIGITAL KEY 6P20 433,92 TX COPY | 804177 | ALÇA DO CONTROLE REMOTO INTER. DIGI. DIGITAL KEY PRETO | 1
2003050 | INTER. DIGI. DIGITAL KEY 6P20 433,92 TX COPY | 811309 | ETIQUETA ADES. COUCHE 30MM X 10MM X 03 CAR | 1
2003050 | INTER. DIGI. DIGITAL KEY 6P20 433,92 TX COPY | 811760 | CAIXA PARA CONTROLE REMOTO AGL 4,0 X 6,2 | 1
2003051 | INTER. DIGI. DIGITAL KEY 6P20 433,92 TX COPY EX | 100229 | MICROCONTROLADOR RECEPTOR 5V 0,03A COM ANTENA 8 BITS ZY-AGL-COPY 433M | 1
2003051 | INTER. DIGI. DIGITAL KEY 6P20 433,92 TX COPY EX | 101870 | BATERIA DE LITHIUM CR2016 90mAH 3,0V TRAY (CR2016) | 2
2003051 | INTER. DIGI. DIGITAL KEY 6P20 433,92 TX COPY EX | 102555 | TECLADO EM BORRACHA PARA CONTROLE REMOTO - RUBBER KEY 4 KEYS | 1
2003051 | INTER. DIGI. DIGITAL KEY 6P20 433,92 TX COPY EX | 804123 | BASE SUPERIOR COM LOGO DO CONTROLE REMOTO INTER. DIGI. DIGITAL KEY - PRETO | 1
2003051 | INTER. DIGI. DIGITAL KEY 6P20 433,92 TX COPY EX | 804165 | BASE INFERIOR DO CONTROLE REMOTO INTER. DIGI. DIGITAL KEY - PRETO | 1
2003051 | INTER. DIGI. DIGITAL KEY 6P20 433,92 TX COPY EX | 804177 | ALÇA DO CONTROLE REMOTO INTER. DIGI. DIGITAL KEY PRETO | 1
2003051 | INTER. DIGI. DIGITAL KEY 6P20 433,92 TX COPY EX | 811309 | ETIQUETA ADES. COUCHE 30MM X 10MM X 03 CAR | 1
2003051 | INTER. DIGI. DIGITAL KEY 6P20 433,92 TX COPY EX | 811760 | CAIXA PARA CONTROLE REMOTO AGL 4,0 X 6,2 | 1
2003052 | INTER. DIGI. DIGITAL KEY 6P20 433,92 BRANCO COM BOTÃO VERDE AGL EX | 100226 | MICROCONTROLADOR ZY-AGL 433 - REMOTE PCB - ZYAGL. | 1
2003052 | INTER. DIGI. DIGITAL KEY 6P20 433,92 BRANCO COM BOTÃO VERDE AGL EX | 101819 | BATERIA DE LITHIUM CR2032 210mAH 3V TRAY (CR2032) | 1
2003052 | INTER. DIGI. DIGITAL KEY 6P20 433,92 BRANCO COM BOTÃO VERDE AGL EX | 102567 | TECLADO EM BORRACHA PARA CONTROLE REMOTO - RUBBER KEY 4 KEYS GREEN | 1
2003052 | INTER. DIGI. DIGITAL KEY 6P20 433,92 BRANCO COM BOTÃO VERDE AGL EX | 804142 | BASE SUPERIOR COM LOGO DO CONTROLE REMOTO INTER. DIGI. DIGITAL KEY - BRANCO | 1
2003052 | INTER. DIGI. DIGITAL KEY 6P20 433,92 BRANCO COM BOTÃO VERDE AGL EX | 804166 | BASE INFERIOR DO CONTROLE REMOTO INTER. DIGI. DIGITAL KEY - BRANCO | 1
2003052 | INTER. DIGI. DIGITAL KEY 6P20 433,92 BRANCO COM BOTÃO VERDE AGL EX | 804188 | ALÇA DO CONTROLE REMOTO INTER. DIGI. DIGITAL KEY BRANCO | 1
2003052 | INTER. DIGI. DIGITAL KEY 6P20 433,92 BRANCO COM BOTÃO VERDE AGL EX | 811760 | CAIXA PARA CONTROLE REMOTO AGL 4,0 X 6,2 | 1
2003054 | INTER. DIGI. DIGITAL KEY 6P20 433,92 PRETO COM BOTÃO VERDE PANTHER EX | 100226 | MICROCONTROLADOR ZY-AGL 433 - REMOTE PCB - ZYAGL. | 1
2003054 | INTER. DIGI. DIGITAL KEY 6P20 433,92 PRETO COM BOTÃO VERDE PANTHER EX | 101819 | BATERIA DE LITHIUM CR2032 210mAH 3V TRAY (CR2032) | 1
2003054 | INTER. DIGI. DIGITAL KEY 6P20 433,92 PRETO COM BOTÃO VERDE PANTHER EX | 102567 | TECLADO EM BORRACHA PARA CONTROLE REMOTO - RUBBER KEY 4 KEYS GREEN | 1
2003054 | INTER. DIGI. DIGITAL KEY 6P20 433,92 PRETO COM BOTÃO VERDE PANTHER EX | 804123 | BASE SUPERIOR COM LOGO DO CONTROLE REMOTO INTER. DIGI. DIGITAL KEY - PRETO | 1
2003054 | INTER. DIGI. DIGITAL KEY 6P20 433,92 PRETO COM BOTÃO VERDE PANTHER EX | 804165 | BASE INFERIOR DO CONTROLE REMOTO INTER. DIGI. DIGITAL KEY - PRETO | 1
2003054 | INTER. DIGI. DIGITAL KEY 6P20 433,92 PRETO COM BOTÃO VERDE PANTHER EX | 804177 | ALÇA DO CONTROLE REMOTO INTER. DIGI. DIGITAL KEY PRETO | 1
2003054 | INTER. DIGI. DIGITAL KEY 6P20 433,92 PRETO COM BOTÃO VERDE PANTHER EX | 811760 | CAIXA PARA CONTROLE REMOTO AGL 4,0 X 6,2 | 1
2003055 | INTER. DIGI. DIGITAL KEY 6P20 433,92 BRANCO COM BOTÃO VERDE PANTHER EX | 100226 | MICROCONTROLADOR ZY-AGL 433 - REMOTE PCB - ZYAGL. | 1
2003055 | INTER. DIGI. DIGITAL KEY 6P20 433,92 BRANCO COM BOTÃO VERDE PANTHER EX | 101819 | BATERIA DE LITHIUM CR2032 210mAH 3V TRAY (CR2032) | 1
2003055 | INTER. DIGI. DIGITAL KEY 6P20 433,92 BRANCO COM BOTÃO VERDE PANTHER EX | 102567 | TECLADO EM BORRACHA PARA CONTROLE REMOTO - RUBBER KEY 4 KEYS GREEN | 1
2003055 | INTER. DIGI. DIGITAL KEY 6P20 433,92 BRANCO COM BOTÃO VERDE PANTHER EX | 804142 | BASE SUPERIOR COM LOGO DO CONTROLE REMOTO INTER. DIGI. DIGITAL KEY - BRANCO | 1
2003055 | INTER. DIGI. DIGITAL KEY 6P20 433,92 BRANCO COM BOTÃO VERDE PANTHER EX | 804166 | BASE INFERIOR DO CONTROLE REMOTO INTER. DIGI. DIGITAL KEY - BRANCO | 1
2003055 | INTER. DIGI. DIGITAL KEY 6P20 433,92 BRANCO COM BOTÃO VERDE PANTHER EX | 804188 | ALÇA DO CONTROLE REMOTO INTER. DIGI. DIGITAL KEY BRANCO | 1
2003055 | INTER. DIGI. DIGITAL KEY 6P20 433,92 BRANCO COM BOTÃO VERDE PANTHER EX | 811760 | CAIXA PARA CONTROLE REMOTO AGL 4,0 X 6,2 | 1
2003056 | INTER. DIGI. DIGITAL KEY 6P20 433,92 BRANCO COM BOTÃO PRETO PANTHER EX | 100226 | MICROCONTROLADOR ZY-AGL 433 - REMOTE PCB - ZYAGL. | 1
2003056 | INTER. DIGI. DIGITAL KEY 6P20 433,92 BRANCO COM BOTÃO PRETO PANTHER EX | 101819 | BATERIA DE LITHIUM CR2032 210mAH 3V TRAY (CR2032) | 1
2003056 | INTER. DIGI. DIGITAL KEY 6P20 433,92 BRANCO COM BOTÃO PRETO PANTHER EX | 102555 | TECLADO EM BORRACHA PARA CONTROLE REMOTO - RUBBER KEY 4 KEYS | 1
2003056 | INTER. DIGI. DIGITAL KEY 6P20 433,92 BRANCO COM BOTÃO PRETO PANTHER EX | 804142 | BASE SUPERIOR COM LOGO DO CONTROLE REMOTO INTER. DIGI. DIGITAL KEY - BRANCO | 1
2003056 | INTER. DIGI. DIGITAL KEY 6P20 433,92 BRANCO COM BOTÃO PRETO PANTHER EX | 804166 | BASE INFERIOR DO CONTROLE REMOTO INTER. DIGI. DIGITAL KEY - BRANCO | 1
2003056 | INTER. DIGI. DIGITAL KEY 6P20 433,92 BRANCO COM BOTÃO PRETO PANTHER EX | 804188 | ALÇA DO CONTROLE REMOTO INTER. DIGI. DIGITAL KEY BRANCO | 1
2003056 | INTER. DIGI. DIGITAL KEY 6P20 433,92 BRANCO COM BOTÃO PRETO PANTHER EX | 811760 | CAIXA PARA CONTROLE REMOTO AGL 4,0 X 6,2 | 1
2003057 | INTER. DIGI. DIGITAL KEY 6P20 433,92 BRANCO COM BOTÃO BRANCO AGL EX | 100226 | MICROCONTROLADOR ZY-AGL 433 - REMOTE PCB - ZYAGL. | 1
2003057 | INTER. DIGI. DIGITAL KEY 6P20 433,92 BRANCO COM BOTÃO BRANCO AGL EX | 101819 | BATERIA DE LITHIUM CR2032 210mAH 3V TRAY (CR2032) | 1
2003057 | INTER. DIGI. DIGITAL KEY 6P20 433,92 BRANCO COM BOTÃO BRANCO AGL EX | 102565 | TECLADO EM BORRACHA PARA CONTROLE REMOTO - RUBBER KEY 4 KEYS WHITE | 1
2003057 | INTER. DIGI. DIGITAL KEY 6P20 433,92 BRANCO COM BOTÃO BRANCO AGL EX | 804142 | BASE SUPERIOR COM LOGO DO CONTROLE REMOTO INTER. DIGI. DIGITAL KEY - BRANCO | 1
2003057 | INTER. DIGI. DIGITAL KEY 6P20 433,92 BRANCO COM BOTÃO BRANCO AGL EX | 804166 | BASE INFERIOR DO CONTROLE REMOTO INTER. DIGI. DIGITAL KEY - BRANCO | 1
2003057 | INTER. DIGI. DIGITAL KEY 6P20 433,92 BRANCO COM BOTÃO BRANCO AGL EX | 804188 | ALÇA DO CONTROLE REMOTO INTER. DIGI. DIGITAL KEY BRANCO | 1
2003057 | INTER. DIGI. DIGITAL KEY 6P20 433,92 BRANCO COM BOTÃO BRANCO AGL EX | 811760 | CAIXA PARA CONTROLE REMOTO AGL 4,0 X 6,2 | 1
2003058 | INTER. DIGI. DIGITAL KEY 6P20 433,92 PRETO COM BOTÃO AZUL AGL | 100226 | MICROCONTROLADOR ZY-AGL 433 - REMOTE PCB - ZYAGL. | 1
2003058 | INTER. DIGI. DIGITAL KEY 6P20 433,92 PRETO COM BOTÃO AZUL AGL | 101819 | BATERIA DE LITHIUM CR2032 210mAH 3V TRAY (CR2032) | 1
2003058 | INTER. DIGI. DIGITAL KEY 6P20 433,92 PRETO COM BOTÃO AZUL AGL | 102566 | TECLADO EM BORRACHA PARA CONTROLE REMOTO - RUBBER KEY 4 KEYS BLUE | 1
2003058 | INTER. DIGI. DIGITAL KEY 6P20 433,92 PRETO COM BOTÃO AZUL AGL | 804123 | BASE SUPERIOR COM LOGO DO CONTROLE REMOTO INTER. DIGI. DIGITAL KEY - PRETO | 1
2003058 | INTER. DIGI. DIGITAL KEY 6P20 433,92 PRETO COM BOTÃO AZUL AGL | 804165 | BASE INFERIOR DO CONTROLE REMOTO INTER. DIGI. DIGITAL KEY - PRETO | 1
2003058 | INTER. DIGI. DIGITAL KEY 6P20 433,92 PRETO COM BOTÃO AZUL AGL | 804177 | ALÇA DO CONTROLE REMOTO INTER. DIGI. DIGITAL KEY PRETO | 1
2003058 | INTER. DIGI. DIGITAL KEY 6P20 433,92 PRETO COM BOTÃO AZUL AGL | 811760 | CAIXA PARA CONTROLE REMOTO AGL 4,0 X 6,2 | 1
2003060 | INTER. DIGI. DIGITAL KEY 6P20 433,92 PARA MOTOR DE PORTA DE ENROLAR AGL EX | 100226 | MICROCONTROLADOR ZY-AGL 433 - REMOTE PCB - ZYAGL. | 1
2003060 | INTER. DIGI. DIGITAL KEY 6P20 433,92 PARA MOTOR DE PORTA DE ENROLAR AGL EX | 101819 | BATERIA DE LITHIUM CR2032 210mAH 3V TRAY (CR2032) | 1
2003060 | INTER. DIGI. DIGITAL KEY 6P20 433,92 PARA MOTOR DE PORTA DE ENROLAR AGL EX | 102555 | TECLADO EM BORRACHA PARA CONTROLE REMOTO - RUBBER KEY 4 KEYS | 1
2003060 | INTER. DIGI. DIGITAL KEY 6P20 433,92 PARA MOTOR DE PORTA DE ENROLAR AGL EX | 804123 | BASE SUPERIOR COM LOGO DO CONTROLE REMOTO INTER. DIGI. DIGITAL KEY - PRETO | 1
2003060 | INTER. DIGI. DIGITAL KEY 6P20 433,92 PARA MOTOR DE PORTA DE ENROLAR AGL EX | 804165 | BASE INFERIOR DO CONTROLE REMOTO INTER. DIGI. DIGITAL KEY - PRETO | 1
2003060 | INTER. DIGI. DIGITAL KEY 6P20 433,92 PARA MOTOR DE PORTA DE ENROLAR AGL EX | 804177 | ALÇA DO CONTROLE REMOTO INTER. DIGI. DIGITAL KEY PRETO | 1
2003060 | INTER. DIGI. DIGITAL KEY 6P20 433,92 PARA MOTOR DE PORTA DE ENROLAR AGL EX | 811760 | CAIXA PARA CONTROLE REMOTO AGL 4,0 X 6,2 | 1
2003061 | INTER. DIGI. DIGITAL KEY 6P20 433,92 TX COPY COM BOTÃO BRANCO EX | 100229 | MICROCONTROLADOR RECEPTOR 5V 0,03A COM ANTENA 8 BITS ZY-AGL-COPY 433M | 1
2003061 | INTER. DIGI. DIGITAL KEY 6P20 433,92 TX COPY COM BOTÃO BRANCO EX | 101870 | BATERIA DE LITHIUM CR2016 90mAH 3,0V TRAY (CR2016) | 2
2003061 | INTER. DIGI. DIGITAL KEY 6P20 433,92 TX COPY COM BOTÃO BRANCO EX | 102565 | TECLADO EM BORRACHA PARA CONTROLE REMOTO - RUBBER KEY 4 KEYS WHITE | 1
2003061 | INTER. DIGI. DIGITAL KEY 6P20 433,92 TX COPY COM BOTÃO BRANCO EX | 804123 | BASE SUPERIOR COM LOGO DO CONTROLE REMOTO INTER. DIGI. DIGITAL KEY - PRETO | 1
2003061 | INTER. DIGI. DIGITAL KEY 6P20 433,92 TX COPY COM BOTÃO BRANCO EX | 804165 | BASE INFERIOR DO CONTROLE REMOTO INTER. DIGI. DIGITAL KEY - PRETO | 1
2003061 | INTER. DIGI. DIGITAL KEY 6P20 433,92 TX COPY COM BOTÃO BRANCO EX | 804177 | ALÇA DO CONTROLE REMOTO INTER. DIGI. DIGITAL KEY PRETO | 1
2003061 | INTER. DIGI. DIGITAL KEY 6P20 433,92 TX COPY COM BOTÃO BRANCO EX | 811309 | ETIQUETA ADES. COUCHE 30MM X 10MM X 03 CAR | 1
2003061 | INTER. DIGI. DIGITAL KEY 6P20 433,92 TX COPY COM BOTÃO BRANCO EX | 811760 | CAIXA PARA CONTROLE REMOTO AGL 4,0 X 6,2 | 1
2003062 | INTER. DIGI. DIGITAL KEY 6P20 433,92 2 CANAIS PRETO | 100802 | TRANSMISSOR 433MHz REMOTE - MODELO: AGL-E2 (DIGITAL KEY 6P20 BLACK) | 1
2003063 | INTER. DIGI. DIGITAL KEY 6P20 433,92 2 CANAIS BRANCO | 100805 | TRANSMISSOR 433MHz REMOTE - MODELO: AGL-E2 (DIGITAL KEY 6P20 PINK) | 1
2003064 | INTER. DIGI. DIGITAL KEY 6P20 433,92 2 CANAIS ROSA | 100804 | TRANSMISSOR 433MHz REMOTE - MODELO: AGL-E2 (DIGITAL KEY 6P20 WHITE) | 1
2003069 | INTER. DIGI. DIGITAL KEY 6P20 433,92 2 CANAIS BRANCO COM BOTÃO BRANCO EX | 100804 | TRANSMISSOR 433MHz REMOTE - MODELO: AGL-E2 (DIGITAL KEY 6P20 WHITE) | 1
2003070 | KIT 90 UND INTER. DIGI. DIGITAL KEY 6P20 433,92 2 CANAIS BRANCO COM BOTÃO PRETO | 100805 | TRANSMISSOR 433MHz REMOTE - MODELO: AGL-E2 (DIGITAL KEY 6P20 WHITE) | 90
2003070 | KIT 90 UND INTER. DIGI. DIGITAL KEY 6P20 433,92 2 CANAIS BRANCO COM BOTÃO PRETO | 811276 | ETIQUETA ADES. COUCHE 40MM X 25MM X 02 CAR | 1
2003071 | KIT 90 UND INTER. DIGI. DIGITAL KEY 6P20 433,92 2 CANAIS BRANCO COM BOTÃO BRANCO | 100804 | TRANSMISSOR 433MHz REMOTE - MODELO: AGL-E2 (DIGITAL KEY 6P20 WHITE) | 90
2003071 | KIT 90 UND INTER. DIGI. DIGITAL KEY 6P20 433,92 2 CANAIS BRANCO COM BOTÃO BRANCO | 811276 | ETIQUETA ADES. COUCHE 40MM X 25MM X 02 CAR | 1
2004005 | KIT IMÃ FIM DE CURSO DESLIZANTE KRIPT | 208003 | IMÃ DE FERRITE - B40X20X10MM | 2
2004005 | KIT IMÃ FIM DE CURSO DESLIZANTE KRIPT | 401169 | PF JMP PAN PHS 3,5X14MM ZI | 2
2004005 | KIT IMÃ FIM DE CURSO DESLIZANTE KRIPT | 401207 | PF A/A JMC DRILL FL PHS C/ SERRILHA PTA BROCA 4,2X13MM ZI | 4
2004005 | KIT IMÃ FIM DE CURSO DESLIZANTE KRIPT | 811276 | ETIQUETA ADES. COUCHE 40MM X 25MM X 02 CAR | 1
2004005 | KIT IMÃ FIM DE CURSO DESLIZANTE KRIPT | 811541 | SACO PLASTICO TRANSPARENTE 30CM X 15CM | 1
2004005 | KIT IMÃ FIM DE CURSO DESLIZANTE KRIPT | 813144 | SUPORTE DO IMA DE FIM DE CURSO DESLIZANTE | 2
2004005 | KIT IMÃ FIM DE CURSO DESLIZANTE KRIPT | 813331 | SUPORTE DE INSTALAÇÃO DO IMÃ DZ | 2
2004007 | SENSOR DE FIM DE CURSO REED DESLIZANTE KRIPT | 100817 | SENSOR REED SWITCH (MODELO FLEX-14 1315) | 2
2004007 | SENSOR DE FIM DE CURSO REED DESLIZANTE KRIPT | 103141 | CABO CONECTOR TERMINAL WHITE WIRE BLK-PH-4P L350 WITH L15 RED/BLACK BOX (BLK-PH-4P L315 WITH L15) | 1
2004007 | SENSOR DE FIM DE CURSO REED DESLIZANTE KRIPT | 811276 | ETIQUETA ADES. COUCHE 40MM X 25MM X 02 CAR | 1
2004007 | SENSOR DE FIM DE CURSO REED DESLIZANTE KRIPT | 811541 | SACO PLASTICO TRANSPARENTE 30CM X 15CM | 1
2004007 | SENSOR DE FIM DE CURSO REED DESLIZANTE KRIPT | 813051 | SUPORTE FIM DE CURSO BASCULANTE | 1
2004012 | ENGRENAGEM INTERNA TRINO 300/500 KRIPT | 811276 | ETIQUETA ADES. COUCHE 40MM X 25MM X 02 CAR | 1
2004012 | ENGRENAGEM INTERNA TRINO 300/500 KRIPT | 811541 | SACO PLASTICO TRANSPARENTE 30CM X 15CM | 1
2004012 | ENGRENAGEM INTERNA TRINO 300/500 KRIPT | 813094 | ENGRENAGEM INTERNA DE 1 ENTRADA DZ E NEWBV | 1
2004013 | ENGRENAGEM INTERNA P/MOTOR TRINO SPEED/SOFT KRIPT | 811276 | ETIQUETA ADES. COUCHE 40MM X 25MM X 02 CAR | 1
2004013 | ENGRENAGEM INTERNA P/MOTOR TRINO SPEED/SOFT KRIPT | 811541 | SACO PLASTICO TRANSPARENTE 30CM X 15CM | 1
2004013 | ENGRENAGEM INTERNA P/MOTOR TRINO SPEED/SOFT KRIPT | 813099 | ENGRENAGEM INTERNA DE ZAMAC DO DESLIZANTE TRINO SPEED 300/500/SOFT 2 ENTRADAS | 1
2005059 | DISCO DE FREIO PORTA DE ENROLAR AC1500 | 603023 | AUTOMATIZADOR PARA PORTAS AC1500 220V | 1
2005059 | DISCO DE FREIO PORTA DE ENROLAR AC1500 | 811276 | ETIQUETA ADES. COUCHE 40MM X 25MM X 02 CAR | 1
2005059 | DISCO DE FREIO PORTA DE ENROLAR AC1500 | 811541 | SACO PLASTICO TRANSPARENTE 30CM X 15CM | 1
2008078 | CONJ. MOVIMENTADOR TRINO NEW BV3 127V SEM ACIONAMENTO E SEM CENTRAL | 100802 | TRANSMISSOR 433MHZ REMOTE - MODELO: AGL-E2 (DIGITAL KEY 6P20 BLACK) | 2
2008078 | CONJ. MOVIMENTADOR TRINO NEW BV3 127V SEM ACIONAMENTO E SEM CENTRAL | 101309 | CAPACITOR FIXO C/DIELETRICO DE POLIPROPILENO BIORIENTADO P/MOTORES CMRW CANECA PLASTICA 30UF 250V 50 | 1
2008078 | CONJ. MOVIMENTADOR TRINO NEW BV3 127V SEM ACIONAMENTO E SEM CENTRAL | 103064 | CONECTOR FÊMEA EC601V-5.08-3P GREEN BAG/BULK (EC601V-5.08-3P) | 1
2008078 | CONJ. MOVIMENTADOR TRINO NEW BV3 127V SEM ACIONAMENTO E SEM CENTRAL | 401007 | PARAFUSO 4.8 X 13 A/A PN. PH - ZI | 4
2008078 | CONJ. MOVIMENTADOR TRINO NEW BV3 127V SEM ACIONAMENTO E SEM CENTRAL | 401014 | PARAFUSO 2.9 X 6.5 A/A PAN PHS ZI | 2
2008078 | CONJ. MOVIMENTADOR TRINO NEW BV3 127V SEM ACIONAMENTO E SEM CENTRAL | 401121 | ABRAÇADEIRA UV PRETA 202X3,7 | 1
2008078 | CONJ. MOVIMENTADOR TRINO NEW BV3 127V SEM ACIONAMENTO E SEM CENTRAL | 401157 | PARAFUSO PAN ZBR P/ CHAVE TORX M5 X 30MM T25 | 2
2008078 | CONJ. MOVIMENTADOR TRINO NEW BV3 127V SEM ACIONAMENTO E SEM CENTRAL | 401161 | PARAFUSO PAN ZBR P/ CHAVE TORX M5 X 20MM T25 | 6
2008078 | CONJ. MOVIMENTADOR TRINO NEW BV3 127V SEM ACIONAMENTO E SEM CENTRAL | 401208 | PA MQ PN HXL T25 TMA 5X12 RI ZB | 8
2008078 | CONJ. MOVIMENTADOR TRINO NEW BV3 127V SEM ACIONAMENTO E SEM CENTRAL | 402012 | ANEL ELÁSTICO E-20 | 3
2008078 | CONJ. MOVIMENTADOR TRINO NEW BV3 127V SEM ACIONAMENTO E SEM CENTRAL | 402013 | RETENTOR GR 20X30X7 TC GTOP | 2
2008078 | CONJ. MOVIMENTADOR TRINO NEW BV3 127V SEM ACIONAMENTO E SEM CENTRAL | 402015 | ANEL ELÁSTICO E12 | 2
2008078 | CONJ. MOVIMENTADOR TRINO NEW BV3 127V SEM ACIONAMENTO E SEM CENTRAL | 402018 | ESPAGUETE LISO 10MMX150MM | 0.15
2008078 | CONJ. MOVIMENTADOR TRINO NEW BV3 127V SEM ACIONAMENTO E SEM CENTRAL | 402019 | PINO ELÁSTICO 4 X 24MM | 1
2008078 | CONJ. MOVIMENTADOR TRINO NEW BV3 127V SEM ACIONAMENTO E SEM CENTRAL | 411017 | ROLAMENTOS 6201-08 ZZ C3 | 2
2008078 | CONJ. MOVIMENTADOR TRINO NEW BV3 127V SEM ACIONAMENTO E SEM CENTRAL | 412023 | ESTATOR BOBINADO AGL BV/NEW BV/PIVO P33 1/4 cv 04 42z 127V 60Hz | 1
2008078 | CONJ. MOVIMENTADOR TRINO NEW BV3 127V SEM ACIONAMENTO E SEM CENTRAL | 412162 | ROTOR AGL NEW BV P33 1/3 cv 04 | 1
2008078 | CONJ. MOVIMENTADOR TRINO NEW BV3 127V SEM ACIONAMENTO E SEM CENTRAL | 510027 | INLUB GRAX MP 2/TI | 0.012
2008078 | CONJ. MOVIMENTADOR TRINO NEW BV3 127V SEM ACIONAMENTO E SEM CENTRAL | 701155 | EIXO PRINCIPAL DO NEW BV - BRUTO | 1
2008078 | CONJ. MOVIMENTADOR TRINO NEW BV3 127V SEM ACIONAMENTO E SEM CENTRAL | 804430 | CAPA DO ROLAMENTO DOS MOTORES | 2
2008078 | CONJ. MOVIMENTADOR TRINO NEW BV3 127V SEM ACIONAMENTO E SEM CENTRAL | 811122 | MANUAL P / AUTOMATIZADOR DZ/BV/NEW BV CENTRAL FLEX/LIGHT EM PORTUGUÊS | 1
2008078 | CONJ. MOVIMENTADOR TRINO NEW BV3 127V SEM ACIONAMENTO E SEM CENTRAL | 811306 | ETIQUETA ADES. COUCHE 100MM X 80MM X 01 CAR | 1
2008078 | CONJ. MOVIMENTADOR TRINO NEW BV3 127V SEM ACIONAMENTO E SEM CENTRAL | 811311 | ETIQUETA ADES. BOPP FOSCO C/DFAM 50MM X 25MM X 02 CAR | 1
2008078 | CONJ. MOVIMENTADOR TRINO NEW BV3 127V SEM ACIONAMENTO E SEM CENTRAL | 811505 | SACO PLASTICO TRANSPARENTE 14CM X 9CM | 1
2008078 | CONJ. MOVIMENTADOR TRINO NEW BV3 127V SEM ACIONAMENTO E SEM CENTRAL | 811775 | CAIXA MOTOR BASCULANTE NOVA 23,0 X 16,0 X 24,5 | 1
2008078 | CONJ. MOVIMENTADOR TRINO NEW BV3 127V SEM ACIONAMENTO E SEM CENTRAL | 813234 | CHAVETA 8MMX33,4MM | 1
2008078 | CONJ. MOVIMENTADOR TRINO NEW BV3 127V SEM ACIONAMENTO E SEM CENTRAL | 813253 | SEM FIM DE 1 ENTRADA AÇO | 1
2008078 | CONJ. MOVIMENTADOR TRINO NEW BV3 127V SEM ACIONAMENTO E SEM CENTRAL | 813258 | CARCAÇA INFERIOR NEW BV SEM FURO ENCODER | 1
2008078 | CONJ. MOVIMENTADOR TRINO NEW BV3 127V SEM ACIONAMENTO E SEM CENTRAL | 813260 | CALÇO DO ESTATOR NEW BV | 2
2008078 | CONJ. MOVIMENTADOR TRINO NEW BV3 127V SEM ACIONAMENTO E SEM CENTRAL | 813262 | ACOPLAMENTO DO NEW BV/BV/PIVO | 1
2008078 | CONJ. MOVIMENTADOR TRINO NEW BV3 127V SEM ACIONAMENTO E SEM CENTRAL | 813263 | ROLAMENTO PLÁSTICO EIXO ENGRENAGEM | 2
2008078 | CONJ. MOVIMENTADOR TRINO NEW BV3 127V SEM ACIONAMENTO E SEM CENTRAL | 813265 | CARCAÇA SUPERIOR NEW BV | 1
2008078 | CONJ. MOVIMENTADOR TRINO NEW BV3 127V SEM ACIONAMENTO E SEM CENTRAL | 813289 | ENGRENAGEM INTERNA DE 1 ENTRADA DZ E NEWBV SEM IMÃ | 1
2008078 | CONJ. MOVIMENTADOR TRINO NEW BV3 127V SEM ACIONAMENTO E SEM CENTRAL | 813395 | PASSA FIO DO NEW BV | 1
2008079 | CONJ. MOVIMENTADOR TRINO NEW BV3 220V SEM ACIONAMENTO E SEM CENTRAL | 100802 | TRANSMISSOR 433MHZ REMOTE - MODELO: AGL-E2 (DIGITAL KEY 6P20 BLACK) | 2
2008079 | CONJ. MOVIMENTADOR TRINO NEW BV3 220V SEM ACIONAMENTO E SEM CENTRAL | 103064 | CONECTOR FÊMEA EC601V-5.08-3P GREEN BAG/BULK (EC601V-5.08-3P) | 1
2008079 | CONJ. MOVIMENTADOR TRINO NEW BV3 220V SEM ACIONAMENTO E SEM CENTRAL | 401007 | PARAFUSO 4.8 X 13 A/A PN. PH - ZI | 4
2008079 | CONJ. MOVIMENTADOR TRINO NEW BV3 220V SEM ACIONAMENTO E SEM CENTRAL | 401014 | PARAFUSO 2.9 X 6.5 A/A PAN PHS ZI | 2
2008079 | CONJ. MOVIMENTADOR TRINO NEW BV3 220V SEM ACIONAMENTO E SEM CENTRAL | 401121 | ABRAÇADEIRA UV PRETA 202X3,7 | 1
2008079 | CONJ. MOVIMENTADOR TRINO NEW BV3 220V SEM ACIONAMENTO E SEM CENTRAL | 401157 | PARAFUSO PAN ZBR P/ CHAVE TORX M5 X 30MM T25 | 2
2008079 | CONJ. MOVIMENTADOR TRINO NEW BV3 220V SEM ACIONAMENTO E SEM CENTRAL | 401161 | PARAFUSO PAN ZBR P/ CHAVE TORX M5 X 20MM T25 | 6
2008079 | CONJ. MOVIMENTADOR TRINO NEW BV3 220V SEM ACIONAMENTO E SEM CENTRAL | 401208 | PA MQ PN HXL T25 TMA 5X12 RI ZB | 8
2008079 | CONJ. MOVIMENTADOR TRINO NEW BV3 220V SEM ACIONAMENTO E SEM CENTRAL | 402012 | ANEL ELÁSTICO E-20 | 3
2008079 | CONJ. MOVIMENTADOR TRINO NEW BV3 220V SEM ACIONAMENTO E SEM CENTRAL | 402013 | RETENTOR GR 20X30X7 TC GTOP | 2
2008079 | CONJ. MOVIMENTADOR TRINO NEW BV3 220V SEM ACIONAMENTO E SEM CENTRAL | 402015 | ANEL ELÁSTICO E12 | 2
2008079 | CONJ. MOVIMENTADOR TRINO NEW BV3 220V SEM ACIONAMENTO E SEM CENTRAL | 402018 | ESPAGUETE LISO 10MMX150MM | 0.15
2008079 | CONJ. MOVIMENTADOR TRINO NEW BV3 220V SEM ACIONAMENTO E SEM CENTRAL | 402019 | PINO ELÁSTICO 4 X 24MM | 1
2008079 | CONJ. MOVIMENTADOR TRINO NEW BV3 220V SEM ACIONAMENTO E SEM CENTRAL | 411017 | ROLAMENTOS 6201-08 ZZ C3 | 2
2008079 | CONJ. MOVIMENTADOR TRINO NEW BV3 220V SEM ACIONAMENTO E SEM CENTRAL | 412150 | ESTATOR BOBINADO AGL BV/NEW BV/PIVO P33 1/4 cv 04 42z 220V 60Hz | 1
2008079 | CONJ. MOVIMENTADOR TRINO NEW BV3 220V SEM ACIONAMENTO E SEM CENTRAL | 412162 | ROTOR AGL NEW BV P33 1/3 cv 04 | 1
2008079 | CONJ. MOVIMENTADOR TRINO NEW BV3 220V SEM ACIONAMENTO E SEM CENTRAL | 510027 | INLUB GRAX MP 2/TI | 0.012
2008079 | CONJ. MOVIMENTADOR TRINO NEW BV3 220V SEM ACIONAMENTO E SEM CENTRAL | 701155 | EIXO PRINCIPAL DO NEW BV - BRUTO | 1
2008079 | CONJ. MOVIMENTADOR TRINO NEW BV3 220V SEM ACIONAMENTO E SEM CENTRAL | 804430 | CAPA DO ROLAMENTO DOS MOTORES | 2
2008079 | CONJ. MOVIMENTADOR TRINO NEW BV3 220V SEM ACIONAMENTO E SEM CENTRAL | 811122 | MANUAL P / AUTOMATIZADOR DZ/BV/NEW BV CENTRAL FLEX/LIGHT EM PORTUGUÊS | 1
2008079 | CONJ. MOVIMENTADOR TRINO NEW BV3 220V SEM ACIONAMENTO E SEM CENTRAL | 811306 | ETIQUETA ADES. COUCHE 100MM X 80MM X 01 CAR | 1
2008079 | CONJ. MOVIMENTADOR TRINO NEW BV3 220V SEM ACIONAMENTO E SEM CENTRAL | 811311 | ETIQUETA ADES. BOPP FOSCO C/DFAM 50MM X 25MM X 02 CAR | 1
2008079 | CONJ. MOVIMENTADOR TRINO NEW BV3 220V SEM ACIONAMENTO E SEM CENTRAL | 811505 | SACO PLASTICO TRANSPARENTE 14CM X 9CM | 1
2008079 | CONJ. MOVIMENTADOR TRINO NEW BV3 220V SEM ACIONAMENTO E SEM CENTRAL | 811775 | CAIXA MOTOR BASCULANTE NOVA 23,0 X 16,0 X 24,5 | 1
2008079 | CONJ. MOVIMENTADOR TRINO NEW BV3 220V SEM ACIONAMENTO E SEM CENTRAL | 813234 | CHAVETA 8MMX33,4MM | 1
2008079 | CONJ. MOVIMENTADOR TRINO NEW BV3 220V SEM ACIONAMENTO E SEM CENTRAL | 813253 | SEM FIM DE 1 ENTRADA AÇO | 1
2008079 | CONJ. MOVIMENTADOR TRINO NEW BV3 220V SEM ACIONAMENTO E SEM CENTRAL | 813258 | CARCAÇA INFERIOR NEW BV SEM FURO ENCODER | 1
2008079 | CONJ. MOVIMENTADOR TRINO NEW BV3 220V SEM ACIONAMENTO E SEM CENTRAL | 813260 | CALÇO DO ESTATOR NEW BV | 2
2008079 | CONJ. MOVIMENTADOR TRINO NEW BV3 220V SEM ACIONAMENTO E SEM CENTRAL | 813262 | ACOPLAMENTO DO NEW BV/BV/PIVO | 1
2008079 | CONJ. MOVIMENTADOR TRINO NEW BV3 220V SEM ACIONAMENTO E SEM CENTRAL | 813263 | ROLAMENTO PLÁSTICO EIXO ENGRENAGEM | 2
2008079 | CONJ. MOVIMENTADOR TRINO NEW BV3 220V SEM ACIONAMENTO E SEM CENTRAL | 813265 | CARCAÇA SUPERIOR NEW BV | 1
2008079 | CONJ. MOVIMENTADOR TRINO NEW BV3 220V SEM ACIONAMENTO E SEM CENTRAL | 813289 | ENGRENAGEM INTERNA DE 1 ENTRADA DZ E NEWBV SEM IMÃ | 1
2008079 | CONJ. MOVIMENTADOR TRINO NEW BV3 220V SEM ACIONAMENTO E SEM CENTRAL | 813395 | PASSA FIO DO NEW BV | 1
2008080 | CONJ. MOVIMENTADOR TRINO NEW BV4 127V SEM ACIONAMENTO E SEM CENTRAL | 100802 | TRANSMISSOR 433MHZ REMOTE - MODELO: AGL-E2 (DIGITAL KEY 6P20 BLACK) | 2
2008080 | CONJ. MOVIMENTADOR TRINO NEW BV4 127V SEM ACIONAMENTO E SEM CENTRAL | 101309 | CAPACITOR FIXO C/DIELETRICO DE POLIPROPILENO BIORIENTADO P/MOTORES CMRW CANECA PLASTICA 30UF 250V 50 | 1
2008080 | CONJ. MOVIMENTADOR TRINO NEW BV4 127V SEM ACIONAMENTO E SEM CENTRAL | 103064 | CONECTOR FÊMEA EC601V-5.08-3P GREEN BAG/BULK (EC601V-5.08-3P) | 1
2008080 | CONJ. MOVIMENTADOR TRINO NEW BV4 127V SEM ACIONAMENTO E SEM CENTRAL | 401007 | PARAFUSO 4.8 X 13 A/A PN. PH - ZI | 4
2008080 | CONJ. MOVIMENTADOR TRINO NEW BV4 127V SEM ACIONAMENTO E SEM CENTRAL | 401014 | PARAFUSO 2.9 X 6.5 A/A PAN PHS ZI | 2
2008080 | CONJ. MOVIMENTADOR TRINO NEW BV4 127V SEM ACIONAMENTO E SEM CENTRAL | 401121 | ABRAÇADEIRA UV PRETA 202X3,7 | 1
2008080 | CONJ. MOVIMENTADOR TRINO NEW BV4 127V SEM ACIONAMENTO E SEM CENTRAL | 401157 | PARAFUSO PAN ZBR P/ CHAVE TORX M5 X 30MM T25 | 2
2008080 | CONJ. MOVIMENTADOR TRINO NEW BV4 127V SEM ACIONAMENTO E SEM CENTRAL | 401161 | PARAFUSO PAN ZBR P/ CHAVE TORX M5 X 20MM T25 | 6
2008080 | CONJ. MOVIMENTADOR TRINO NEW BV4 127V SEM ACIONAMENTO E SEM CENTRAL | 401208 | PA MQ PN HXL T25 TMA 5X12 RI ZB | 8
2008080 | CONJ. MOVIMENTADOR TRINO NEW BV4 127V SEM ACIONAMENTO E SEM CENTRAL | 402012 | ANEL ELÁSTICO E-20 | 3
2008080 | CONJ. MOVIMENTADOR TRINO NEW BV4 127V SEM ACIONAMENTO E SEM CENTRAL | 402013 | RETENTOR GR 20X30X7 TC GTOP | 2
2008080 | CONJ. MOVIMENTADOR TRINO NEW BV4 127V SEM ACIONAMENTO E SEM CENTRAL | 402015 | ANEL ELÁSTICO E12 | 2
2008080 | CONJ. MOVIMENTADOR TRINO NEW BV4 127V SEM ACIONAMENTO E SEM CENTRAL | 402018 | ESPAGUETE LISO 10MMX150MM | 0.15
2008080 | CONJ. MOVIMENTADOR TRINO NEW BV4 127V SEM ACIONAMENTO E SEM CENTRAL | 402019 | PINO ELÁSTICO 4 X 24MM | 1
2008080 | CONJ. MOVIMENTADOR TRINO NEW BV4 127V SEM ACIONAMENTO E SEM CENTRAL | 411017 | ROLAMENTOS 6201-08 ZZ C3 | 2
2008080 | CONJ. MOVIMENTADOR TRINO NEW BV4 127V SEM ACIONAMENTO E SEM CENTRAL | 412008 | ESTATOR BOBINADO AGL BV/NEW BV/PIVO P28 1/5 cv 04 42 127V 60Hz | 1
2008080 | CONJ. MOVIMENTADOR TRINO NEW BV4 127V SEM ACIONAMENTO E SEM CENTRAL | 412147 | ROTOR AGL NEW BV P28 1/5 cv 04 | 1
2008080 | CONJ. MOVIMENTADOR TRINO NEW BV4 127V SEM ACIONAMENTO E SEM CENTRAL | 510027 | INLUB GRAX MP 2/TI | 0.012
2008080 | CONJ. MOVIMENTADOR TRINO NEW BV4 127V SEM ACIONAMENTO E SEM CENTRAL | 701155 | EIXO PRINCIPAL DO NEW BV - BRUTO | 1
2008080 | CONJ. MOVIMENTADOR TRINO NEW BV4 127V SEM ACIONAMENTO E SEM CENTRAL | 804430 | CAPA DO ROLAMENTO DOS MOTORES | 2
2008080 | CONJ. MOVIMENTADOR TRINO NEW BV4 127V SEM ACIONAMENTO E SEM CENTRAL | 811122 | MANUAL P / AUTOMATIZADOR DZ/BV/NEW BV CENTRAL FLEX/LIGHT EM PORTUGUÊS | 1
2008080 | CONJ. MOVIMENTADOR TRINO NEW BV4 127V SEM ACIONAMENTO E SEM CENTRAL | 811306 | ETIQUETA ADES. COUCHE 100MM X 80MM X 01 CAR | 1
2008080 | CONJ. MOVIMENTADOR TRINO NEW BV4 127V SEM ACIONAMENTO E SEM CENTRAL | 811311 | ETIQUETA ADES. BOPP FOSCO C/DFAM 50MM X 25MM X 02 CAR | 1
2008080 | CONJ. MOVIMENTADOR TRINO NEW BV4 127V SEM ACIONAMENTO E SEM CENTRAL | 811505 | SACO PLASTICO TRANSPARENTE 14CM X 9CM | 1
2008080 | CONJ. MOVIMENTADOR TRINO NEW BV4 127V SEM ACIONAMENTO E SEM CENTRAL | 811775 | CAIXA MOTOR BASCULANTE NOVA 23,0 X 16,0 X 24,5 | 1
2008080 | CONJ. MOVIMENTADOR TRINO NEW BV4 127V SEM ACIONAMENTO E SEM CENTRAL | 813234 | CHAVETA 8MMX33,4MM | 1
2008080 | CONJ. MOVIMENTADOR TRINO NEW BV4 127V SEM ACIONAMENTO E SEM CENTRAL | 813253 | SEM FIM DE 1 ENTRADA AÇO | 1
2008080 | CONJ. MOVIMENTADOR TRINO NEW BV4 127V SEM ACIONAMENTO E SEM CENTRAL | 813258 | CARCAÇA INFERIOR NEW BV SEM FURO ENCODER | 1
2008080 | CONJ. MOVIMENTADOR TRINO NEW BV4 127V SEM ACIONAMENTO E SEM CENTRAL | 813260 | CALÇO DO ESTATOR NEW BV | 2
2008080 | CONJ. MOVIMENTADOR TRINO NEW BV4 127V SEM ACIONAMENTO E SEM CENTRAL | 813262 | ACOPLAMENTO DO NEW BV/BV/PIVO | 1
2008080 | CONJ. MOVIMENTADOR TRINO NEW BV4 127V SEM ACIONAMENTO E SEM CENTRAL | 813263 | ROLAMENTO PLÁSTICO EIXO ENGRENAGEM | 2
2008080 | CONJ. MOVIMENTADOR TRINO NEW BV4 127V SEM ACIONAMENTO E SEM CENTRAL | 813265 | CARCAÇA SUPERIOR NEW BV | 1
2008080 | CONJ. MOVIMENTADOR TRINO NEW BV4 127V SEM ACIONAMENTO E SEM CENTRAL | 813289 | ENGRENAGEM INTERNA DE 1 ENTRADA DZ E NEWBV SEM IMÃ | 1
2008080 | CONJ. MOVIMENTADOR TRINO NEW BV4 127V SEM ACIONAMENTO E SEM CENTRAL | 813395 | PASSA FIO DO NEW BV | 1
2008081 | CONJ. MOVIMENTADOR TRINO NEW BV4 220V SEM ACIONAMENTO E SEM CENTRAL | 100802 | TRANSMISSOR 433MHZ REMOTE - MODELO: AGL-E2 (DIGITAL KEY 6P20 BLACK) | 2
2008081 | CONJ. MOVIMENTADOR TRINO NEW BV4 220V SEM ACIONAMENTO E SEM CENTRAL | 103064 | CONECTOR FÊMEA EC601V-5.08-3P GREEN BAG/BULK (EC601V-5.08-3P) | 1
2008081 | CONJ. MOVIMENTADOR TRINO NEW BV4 220V SEM ACIONAMENTO E SEM CENTRAL | 401007 | PARAFUSO 4.8 X 13 A/A PN. PH - ZI | 4
2008081 | CONJ. MOVIMENTADOR TRINO NEW BV4 220V SEM ACIONAMENTO E SEM CENTRAL | 401014 | PARAFUSO 2.9 X 6.5 A/A PAN PHS ZI | 2
2008081 | CONJ. MOVIMENTADOR TRINO NEW BV4 220V SEM ACIONAMENTO E SEM CENTRAL | 401121 | ABRAÇADEIRA UV PRETA 202X3,7 | 1
2008081 | CONJ. MOVIMENTADOR TRINO NEW BV4 220V SEM ACIONAMENTO E SEM CENTRAL | 401157 | PARAFUSO PAN ZBR P/ CHAVE TORX M5 X 30MM T25 | 2
2008081 | CONJ. MOVIMENTADOR TRINO NEW BV4 220V SEM ACIONAMENTO E SEM CENTRAL | 401161 | PARAFUSO PAN ZBR P/ CHAVE TORX M5 X 20MM T25 | 6
2008081 | CONJ. MOVIMENTADOR TRINO NEW BV4 220V SEM ACIONAMENTO E SEM CENTRAL | 401208 | PA MQ PN HXL T25 TMA 5X12 RI ZB | 8
2008081 | CONJ. MOVIMENTADOR TRINO NEW BV4 220V SEM ACIONAMENTO E SEM CENTRAL | 402012 | ANEL ELÁSTICO E-20 | 3
2008081 | CONJ. MOVIMENTADOR TRINO NEW BV4 220V SEM ACIONAMENTO E SEM CENTRAL | 402013 | RETENTOR GR 20X30X7 TC GTOP | 2
2008081 | CONJ. MOVIMENTADOR TRINO NEW BV4 220V SEM ACIONAMENTO E SEM CENTRAL | 402015 | ANEL ELÁSTICO E12 | 2
2008081 | CONJ. MOVIMENTADOR TRINO NEW BV4 220V SEM ACIONAMENTO E SEM CENTRAL | 402018 | ESPAGUETE LISO 10MMX150MM | 0.15
2008081 | CONJ. MOVIMENTADOR TRINO NEW BV4 220V SEM ACIONAMENTO E SEM CENTRAL | 402019 | PINO ELÁSTICO 4 X 24MM | 1
2008081 | CONJ. MOVIMENTADOR TRINO NEW BV4 220V SEM ACIONAMENTO E SEM CENTRAL | 411017 | ROLAMENTOS 6201-08 ZZ C3 | 2
2008081 | CONJ. MOVIMENTADOR TRINO NEW BV4 220V SEM ACIONAMENTO E SEM CENTRAL | 412147 | ROTOR AGL NEW BV P28 1/5 cv 04 | 1
2008081 | CONJ. MOVIMENTADOR TRINO NEW BV4 220V SEM ACIONAMENTO E SEM CENTRAL | 412155 | ESTATOR BOBINADO AGL BV/NEW BV/PIVO P28 1/5 cv 04 42 220V 60Hz | 1
2008081 | CONJ. MOVIMENTADOR TRINO NEW BV4 220V SEM ACIONAMENTO E SEM CENTRAL | 510027 | INLUB GRAX MP 2/TI | 0.012
2008081 | CONJ. MOVIMENTADOR TRINO NEW BV4 220V SEM ACIONAMENTO E SEM CENTRAL | 701155 | EIXO PRINCIPAL DO NEW BV - BRUTO | 1
2008081 | CONJ. MOVIMENTADOR TRINO NEW BV4 220V SEM ACIONAMENTO E SEM CENTRAL | 804430 | CAPA DO ROLAMENTO DOS MOTORES | 2
2008081 | CONJ. MOVIMENTADOR TRINO NEW BV4 220V SEM ACIONAMENTO E SEM CENTRAL | 811122 | MANUAL P / AUTOMATIZADOR DZ/BV/NEW BV CENTRAL FLEX/LIGHT EM PORTUGUÊS | 1
2008081 | CONJ. MOVIMENTADOR TRINO NEW BV4 220V SEM ACIONAMENTO E SEM CENTRAL | 811306 | ETIQUETA ADES. COUCHE 100MM X 80MM X 01 CAR | 1
2008081 | CONJ. MOVIMENTADOR TRINO NEW BV4 220V SEM ACIONAMENTO E SEM CENTRAL | 811311 | ETIQUETA ADES. BOPP FOSCO C/DFAM 50MM X 25MM X 02 CAR | 1
2008081 | CONJ. MOVIMENTADOR TRINO NEW BV4 220V SEM ACIONAMENTO E SEM CENTRAL | 811505 | SACO PLASTICO TRANSPARENTE 14CM X 9CM | 1
2008081 | CONJ. MOVIMENTADOR TRINO NEW BV4 220V SEM ACIONAMENTO E SEM CENTRAL | 811775 | CAIXA MOTOR BASCULANTE NOVA 23,0 X 16,0 X 24,5 | 1
2008081 | CONJ. MOVIMENTADOR TRINO NEW BV4 220V SEM ACIONAMENTO E SEM CENTRAL | 813234 | CHAVETA 8MMX33,4MM | 1
2008081 | CONJ. MOVIMENTADOR TRINO NEW BV4 220V SEM ACIONAMENTO E SEM CENTRAL | 813253 | SEM FIM DE 1 ENTRADA AÇO | 1
2008081 | CONJ. MOVIMENTADOR TRINO NEW BV4 220V SEM ACIONAMENTO E SEM CENTRAL | 813256 | TAMPA DA CENTRAL NEW BV | 1
2008081 | CONJ. MOVIMENTADOR TRINO NEW BV4 220V SEM ACIONAMENTO E SEM CENTRAL | 813257 | BASE CENTRAL NEW BV | 1
2008081 | CONJ. MOVIMENTADOR TRINO NEW BV4 220V SEM ACIONAMENTO E SEM CENTRAL | 813258 | CARCAÇA INFERIOR NEW BV SEM FURO ENCODER | 1
2008081 | CONJ. MOVIMENTADOR TRINO NEW BV4 220V SEM ACIONAMENTO E SEM CENTRAL | 813260 | CALÇO DO ESTATOR NEW BV | 2
2008081 | CONJ. MOVIMENTADOR TRINO NEW BV4 220V SEM ACIONAMENTO E SEM CENTRAL | 813262 | ACOPLAMENTO DO NEW BV/BV/PIVO | 1
2008081 | CONJ. MOVIMENTADOR TRINO NEW BV4 220V SEM ACIONAMENTO E SEM CENTRAL | 813263 | ROLAMENTO PLÁSTICO EIXO ENGRENAGEM | 2
2008081 | CONJ. MOVIMENTADOR TRINO NEW BV4 220V SEM ACIONAMENTO E SEM CENTRAL | 813265 | CARCAÇA SUPERIOR NEW BV | 1
2008081 | CONJ. MOVIMENTADOR TRINO NEW BV4 220V SEM ACIONAMENTO E SEM CENTRAL | 813289 | ENGRENAGEM INTERNA DE 1 ENTRADA DZ E NEWBV SEM IMÃ | 1
2008081 | CONJ. MOVIMENTADOR TRINO NEW BV4 220V SEM ACIONAMENTO E SEM CENTRAL | 813395 | PASSA FIO DO NEW BV | 1
2008081 | CONJ. MOVIMENTADOR TRINO NEW BV4 220V SEM ACIONAMENTO E SEM CENTRAL | 911080 | PLACA REVISADA CENTRAL FLEX | 1
2010002 | ENGRENAGEM INTERNA TRINO SPEED/SOFT | 811276 | ETIQUETA ADES. COUCHE 40MM X 25MM X 02 CAR | 1
2010002 | ENGRENAGEM INTERNA TRINO SPEED/SOFT | 811541 | SACO PLASTICO TRANSPARENTE 30CM X 15CM | 1
2010002 | ENGRENAGEM INTERNA TRINO SPEED/SOFT | 813099 | ENGRENAGEM INTERNA DE ZAMAC DO DESLIZANTE TRINO SPEED 300/500/SOFT 2 ENTRADAS | 1
2010003 | ENGRENAGEM EXTERNA 17D M4 TRINO | 811276 | ETIQUETA ADES. COUCHE 40MM X 25MM X 02 CAR | 1
2010003 | ENGRENAGEM EXTERNA 17D M4 TRINO | 811541 | SACO PLASTICO TRANSPARENTE 30CM X 15CM | 1
2010003 | ENGRENAGEM EXTERNA 17D M4 TRINO | 813037 | ENGRENAGEM EXTERNA MOTOR 17 DENTES | 1
2010004 | ENGRENAGEM INTERNA TRINO LIGHT 300/500 - SEM IMÃ | 811276 | ETIQUETA ADES. COUCHE 40MM X 25MM X 02 CAR | 1
2010004 | ENGRENAGEM INTERNA TRINO LIGHT 300/500 - SEM IMÃ | 811541 | SACO PLASTICO TRANSPARENTE 30CM X 15CM | 1
2010004 | ENGRENAGEM INTERNA TRINO LIGHT 300/500 - SEM IMÃ | 813289 | ENGRENAGEM INTERNA DE 1 ENTRADA DZ E NEWBV SEM IMÃ | 1
2010005 | ALAVANCA DESTRAVAMENTO TRINO | 811276 | ETIQUETA ADES. COUCHE 40MM X 25MM X 02 CAR | 1
2010005 | ALAVANCA DESTRAVAMENTO TRINO | 811505 | SACO PLASTICO TRANSPARENTE 14CM X 9CM | 1
2010005 | ALAVANCA DESTRAVAMENTO TRINO | 813009 | ALAVANCA PARA DESTRAVAMENTO MANUAL | 1
2010006 | BASE DESLIZANTE INFERIOR E SUPERIOR | 804261 | BASE SUPERIOR NYLON DO MOTOR DESLIZANTE C/ ENCODER | 1
2010006 | BASE DESLIZANTE INFERIOR E SUPERIOR | 811276 | ETIQUETA ADES. COUCHE 40MM X 25MM X 02 CAR | 1
2010006 | BASE DESLIZANTE INFERIOR E SUPERIOR | 811541 | SACO PLASTICO TRANSPARENTE 30CM X 15CM | 1
2010006 | BASE DESLIZANTE INFERIOR E SUPERIOR | 813151 | BASE INFERIOR NYLON MOTORES DESLIZANTES | 1
2010006 | BASE DESLIZANTE INFERIOR E SUPERIOR | 813410 | BUCHA DE CENTRAGEM DO EIXO DO ROTOR DZ | 1
2010007 | CONJ. CILINDRO E CHAVE DE METAL P/ DESTRAVAMENTO MOTOR DZ | 802036 | PARTE DE FECHADURAS - CILINDRO COM CHAVE PARA MOTOR - CYLINDER | 1
2010007 | CONJ. CILINDRO E CHAVE DE METAL P/ DESTRAVAMENTO MOTOR DZ | 811276 | ETIQUETA ADES. COUCHE 40MM X 25MM X 02 CAR | 1
2010007 | CONJ. CILINDRO E CHAVE DE METAL P/ DESTRAVAMENTO MOTOR DZ | 811505 | SACO PLASTICO TRANSPARENTE 14CM X 9CM | 1
2010007 | CONJ. CILINDRO E CHAVE DE METAL P/ DESTRAVAMENTO MOTOR DZ | 813014 | LINGUETA DO CILINDRO DA ALAVANCA DE DESTRAVAMENTO MANUAL DZ ZI | 1
2010008 | GRAXA BRANCA UNILIT NAUTIX SACHE | 501043 | GRAXA BRANCA SACHE 10G | 1
2010008 | GRAXA BRANCA UNILIT NAUTIX SACHE | 811276 | ETIQUETA ADES. COUCHE 40MM X 25MM X 02 CAR | 1
2010008 | GRAXA BRANCA UNILIT NAUTIX SACHE | 811505 | SACO PLASTICO TRANSPARENTE 14CM X 9CM | 1
2010009 | PINO DESTRAVAMENTO TRINO | 811276 | ETIQUETA ADES. COUCHE 40MM X 25MM X 02 CAR | 1
2010009 | PINO DESTRAVAMENTO TRINO | 811505 | SACO PLASTICO TRANSPARENTE 14CM X 9CM | 1
2010009 | PINO DESTRAVAMENTO TRINO | 813237 | PINO DESTRAVAMENTO TRINO | 1
2010010 | ANEL ENCONDER TRINO | 208006 | ANEL ENCODER - ROUND MAGNET | 1
2010010 | ANEL ENCONDER TRINO | 811276 | ETIQUETA ADES. COUCHE 40MM X 25MM X 02 CAR | 1
2010010 | ANEL ENCONDER TRINO | 811505 | SACO PLASTICO TRANSPARENTE 14CM X 9CM | 1
2010013 | GOMO 25 CM P/ CREMALHEIRA - ALUMINIO | 811276 | ETIQUETA ADES. COUCHE 40MM X 25MM X 02 CAR | 1
2010013 | GOMO 25 CM P/ CREMALHEIRA - ALUMINIO | 811541 | SACO PLASTICO TRANSPARENTE 30CM X 15CM | 1
2010013 | GOMO 25 CM P/ CREMALHEIRA - ALUMINIO | 813146 | GOMO 25CM P/ CREMALHEIRA ALUMÍNIO | 1
2010014 | CRUZETA DO MANCAL | 811276 | ETIQUETA ADES. COUCHE 40MM X 25MM X 02 CAR | 1
2010014 | CRUZETA DO MANCAL | 811505 | SACO PLASTICO TRANSPARENTE 14CM X 9CM | 1
2010014 | CRUZETA DO MANCAL | 813280 | CRUZETA DO MANCAL | 1
2010015 | BASE DE INSTALAÇÃO DESLIZANTE | 811276 | ETIQUETA ADES. COUCHE 40MM X 25MM X 02 CAR | 1
2010015 | BASE DE INSTALAÇÃO DESLIZANTE | 916032 | SUPORTE AEREO P/ MOTOR DESLIZANTE PRATA | 1
2010016 | CAIXA EMBARCADA TRINO | 804247 | BASE DA CENTRAL DESLIZANTE | 1
2010016 | CAIXA EMBARCADA TRINO | 804248 | TAMPA DA CENTRAL DESLIZANTE | 1
2010016 | CAIXA EMBARCADA TRINO | 811276 | ETIQUETA ADES. COUCHE 40MM X 25MM X 02 CAR | 1
2010016 | CAIXA EMBARCADA TRINO | 811541 | SACO PLASTICO TRANSPARENTE 30CM X 15CM | 1
2010017 | CONJUNTO FREIO MECÂNICO MOTOR DZ CONVENCIONAL | 403043 | MOLA CÔNICA DO FREIO DESLIZANTE Ø 1.8 | 1
2010017 | CONJUNTO FREIO MECÂNICO MOTOR DZ CONVENCIONAL | 811276 | ETIQUETA ADES. COUCHE 40MM X 25MM X 02 CAR | 1
2010017 | CONJUNTO FREIO MECÂNICO MOTOR DZ CONVENCIONAL | 811505 | SACO PLASTICO TRANSPARENTE 14CM X 9CM | 1
2010017 | CONJUNTO FREIO MECÂNICO MOTOR DZ CONVENCIONAL | 813030 | DISCO DE FRICÇÃO DE CELEROM | 1
2010017 | CONJUNTO FREIO MECÂNICO MOTOR DZ CONVENCIONAL | 813031 | COPO DE FREIO | 1
2010017 | CONJUNTO FREIO MECÂNICO MOTOR DZ CONVENCIONAL | 813240 | CHAPA APOIO DESLIZANTE | 1
2010019 | ESTATOR E ROTOR P39 127V MONO 60HZ 2 POLOS BRABUS SPEED - REPOSIÇÃO | 412064 | ESTATOR BOBINADO AGL DESL P39 2P 127V 60HZ | 1
2010019 | ESTATOR E ROTOR P39 127V MONO 60HZ 2 POLOS BRABUS SPEED - REPOSIÇÃO | 412066 | ROTOR AGL DESL P39 2 POLOS EIXO C/ VENTOINHA | 1
2010019 | ESTATOR E ROTOR P39 127V MONO 60HZ 2 POLOS BRABUS SPEED - REPOSIÇÃO | 811276 | ETIQUETA ADES. COUCHE 40MM X 25MM X 02 CAR | 1
2010019 | ESTATOR E ROTOR P39 127V MONO 60HZ 2 POLOS BRABUS SPEED - REPOSIÇÃO | 811541 | SACO PLASTICO TRANSPARENTE 30CM X 15CM | 1
2010020 | EIXO PRINCIPAL LINHA TRINO | 701154 | EIXO MOTOR DESLIZANTE - BRUTO | 1
2010020 | EIXO PRINCIPAL LINHA TRINO | 811276 | ETIQUETA ADES. COUCHE 40MM X 25MM X 02 CAR | 1
2010020 | EIXO PRINCIPAL LINHA TRINO | 811541 | SACO PLASTICO TRANSPARENTE 30CM X 15CM | 1
2010022 | ESTATOR E ROTOR P20 127V MONO 60HZ NEW BV - REPOSIÇÃO | 412047 | CJ ESTATOR ROTOR AGL BASC P20 1/6 cv 04 42z 127V 60Hz | 1
2010022 | ESTATOR E ROTOR P20 127V MONO 60HZ NEW BV - REPOSIÇÃO | 811276 | ETIQUETA ADES. COUCHE 40MM X 25MM X 02 CAR | 1
2010022 | ESTATOR E ROTOR P20 127V MONO 60HZ NEW BV - REPOSIÇÃO | 811541 | SACO PLASTICO TRANSPARENTE 30CM X 15CM | 1
2010022 | ESTATOR E ROTOR P20 127V MONO 60HZ NEW BV - REPOSIÇÃO | 813260 | CALÇO DO ESTATOR NEW BV | 1
2010023 | ESTATOR E ROTOR P20 220V MONO 60HZ NEW BV - REPOSIÇÃO | 412046 | CJ ESTATOR ROTOR AGL BASC P20 1/6 cv 04 42z 220V 60Hz | 1
2010023 | ESTATOR E ROTOR P20 220V MONO 60HZ NEW BV - REPOSIÇÃO | 811276 | ETIQUETA ADES. COUCHE 40MM X 25MM X 02 CAR | 1
2010023 | ESTATOR E ROTOR P20 220V MONO 60HZ NEW BV - REPOSIÇÃO | 811541 | SACO PLASTICO TRANSPARENTE 30CM X 15CM | 1
2010023 | ESTATOR E ROTOR P20 220V MONO 60HZ NEW BV - REPOSIÇÃO | 813260 | CALÇO DO ESTATOR NEW BV | 1
2010024 | BASE DE ALUMÍNIO INFERIOR E SUPERIOR DO DESLIZANTE INDUSTRIAL STRONG | 811276 | ETIQUETA ADES. COUCHE 40MM X 25MM X 02 CAR | 1
2010024 | BASE DE ALUMÍNIO INFERIOR E SUPERIOR DO DESLIZANTE INDUSTRIAL STRONG | 813153 | BASE DE ALUMÍNIO SUPERIOR MOTOR DZ INDUSTRIAL | 1
2010024 | BASE DE ALUMÍNIO INFERIOR E SUPERIOR DO DESLIZANTE INDUSTRIAL STRONG | 813241 | BASE DE ALUMÍNIO INFERIOR MOTOR DZ INDUSTRIAL | 1
2010026 | TAMPA PARA MOTOR AGL BV EX | 811276 | ETIQUETA ADES. COUCHE 40MM X 25MM X 02 CAR | 1
2010026 | TAMPA PARA MOTOR AGL BV EX | 813179 | TAMPA DA CENTRAL DO BV | 1
2010028 | BASE DA CENTRAL CINZA BV SPEED | 811307 | ETIQUETA ADES. COUCHE 50MM X 40MM X 02 CAR | 1
2010028 | BASE DA CENTRAL CINZA BV SPEED | 813147 | BASE DA CENTRAL DO BV SPEED CINZA | 1
2010030 | PARAFUSO JASGAL PLASTIC + 5X12 MM | 401163 | PARAFUSO PLASTIC PAN PHS 5 X 12MM ZI | 1
2010030 | PARAFUSO JASGAL PLASTIC + 5X12 MM | 811276 | ETIQUETA ADES. COUCHE 40MM X 25MM X 02 CAR | 1
2010030 | PARAFUSO JASGAL PLASTIC + 5X12 MM | 811505 | SACO PLASTICO TRANSPARENTE 14CM X 9CM | 1
2010031 | TAMPA GRAFITE COM VENEZIANA PARA MOTOR AGL IZZY 900 | 401014 | PARAFUSO 2.9 X 6.5 A/A PAN PHS ZI | 4
2010031 | TAMPA GRAFITE COM VENEZIANA PARA MOTOR AGL IZZY 900 | 811276 | ETIQUETA ADES. COUCHE 40MM X 25MM X 02 CAR | 1
2010031 | TAMPA GRAFITE COM VENEZIANA PARA MOTOR AGL IZZY 900 | 813039 | VENEZIANA DOS MOTORES | 1
2010031 | TAMPA GRAFITE COM VENEZIANA PARA MOTOR AGL IZZY 900 | 813234 | CHAVETA 8MMX33,4MM | 1
2010032 | TAMPA PRETA COM VENEZIANA PARA MOTOR AGL TRINO 900/ LINHA BRABUS | 401014 | PARAFUSO 2.9 X 6.5 A/A PAN PHS ZI | 4
2010032 | TAMPA PRETA COM VENEZIANA PARA MOTOR AGL TRINO 900/ LINHA BRABUS | 811276 | ETIQUETA ADES. COUCHE 40MM X 25MM X 02 CAR | 1
2010032 | TAMPA PRETA COM VENEZIANA PARA MOTOR AGL TRINO 900/ LINHA BRABUS | 813024 | TAMPA PROTEÇÃO DO MOTOR - PRETA | 1
2010032 | TAMPA PRETA COM VENEZIANA PARA MOTOR AGL TRINO 900/ LINHA BRABUS | 813039 | VENEZIANA DOS MOTORES | 1
2010033 | PINO ELÁSTICO 4X24MM | 402019 | PINO ELÁSTICO 4 X 24MM | 1
2010033 | PINO ELÁSTICO 4X24MM | 811276 | ETIQUETA ADES. COUCHE 40MM X 25MM X 02 CAR | 1
2010033 | PINO ELÁSTICO 4X24MM | 811505 | SACO PLASTICO TRANSPARENTE 14CM X 9CM | 1
2010034 | CHAVETA DE DESTRAVAMENTO TRINO | 811276 | ETIQUETA ADES. COUCHE 40MM X 25MM X 02 CAR | 1
2010034 | CHAVETA DE DESTRAVAMENTO TRINO | 811505 | SACO PLASTICO TRANSPARENTE 14CM X 9CM | 1
2010034 | CHAVETA DE DESTRAVAMENTO TRINO | 813234 | CHAVETA 8MMX33,4MM | 1
2010036 | ROLAMENTO 6201ZZ 32X10X12,7MM | 411017 | ROLAMENTOS 6201-08 ZZ C3 | 1
2010036 | ROLAMENTO 6201ZZ 32X10X12,7MM | 811276 | ETIQUETA ADES. COUCHE 40MM X 25MM X 02 CAR | 1
2010036 | ROLAMENTO 6201ZZ 32X10X12,7MM | 811505 | SACO PLASTICO TRANSPARENTE 14CM X 9CM | 1
2010037 | PARAFUSO DO ACOPLAMENTO DO NEW BV TORX PAN M5 X 30 | 401157 | PARAFUSO PAN ZBR P/ CHAVE TORX M5 X 30MM T25 | 1
2010037 | PARAFUSO DO ACOPLAMENTO DO NEW BV TORX PAN M5 X 30 | 811276 | ETIQUETA ADES. COUCHE 40MM X 25MM X 02 CAR | 1
2010037 | PARAFUSO DO ACOPLAMENTO DO NEW BV TORX PAN M5 X 30 | 811505 | SACO PLASTICO TRANSPARENTE 14CM X 9CM | 1
2010038 | SENSOR HALL COMPLETO | 101553 | SENSOR EFEITO HALL AH3781-P-B 0,30W HALL LATCH SWITCH SIP-3 BULK (AH3781-P-B) | 1
2010038 | SENSOR HALL COMPLETO | 103144 | CABO CONECTOR TERMINAL WHITE WIRE BLK-4P 1800/650 BOX (BLK-4P 1800/650) | 1
2010038 | SENSOR HALL COMPLETO | 811276 | ETIQUETA ADES. COUCHE 40MM X 25MM X 02 CAR | 1
2010038 | SENSOR HALL COMPLETO | 811505 | SACO PLASTICO TRANSPARENTE 14CM X 9CM | 1
2010039 | TAMPA PRETA PARA MOTOR AGL CONVENCIONAL | 811276 | ETIQUETA ADES. COUCHE 40MM X 25MM X 02 CAR | 1
2010039 | TAMPA PRETA PARA MOTOR AGL CONVENCIONAL | 813024 | TAMPA PROTEÇÃO DO MOTOR - PRETA | 1
2010040 | TAMPA DA CENTRAL PIVO DUPLO | 411058 | CORDÃO ESPONJOSO 1/8 Ø 3MM + 0,4MM (ANEL DE VEDAÇÃO) | 0.7
2010040 | TAMPA DA CENTRAL PIVO DUPLO | 804327 | TAMPA DE PROTEÇÃO DA CENTRAL NEW PIVO | 1
2010040 | TAMPA DA CENTRAL PIVO DUPLO | 811276 | ETIQUETA ADES. COUCHE 40MM X 25MM X 02 CAR | 1
2010040 | TAMPA DA CENTRAL PIVO DUPLO | 811541 | SACO PLASTICO TRANSPARENTE 30CM X 15CM | 1
2010042 | SEM FIM DE AÇO 1 ENTRADA PARA NEW BV CONVENCIONAL | 811276 | ETIQUETA ADES. COUCHE 40MM X 25MM X 02 CAR | 1
2010042 | SEM FIM DE AÇO 1 ENTRADA PARA NEW BV CONVENCIONAL | 811505 | SACO PLASTICO TRANSPARENTE 14CM X 9CM | 1
2010042 | SEM FIM DE AÇO 1 ENTRADA PARA NEW BV CONVENCIONAL | 813252 | SEM FIM DE UMA ENTRADA AÇO NEW BV | 1
2010044 | TAMPA BRANCA PARA MOTOR AGL IZZY SOFT/ TRINO 300 SPEED | 811276 | ETIQUETA ADES. COUCHE 40MM X 25MM X 02 CAR | 1
2010044 | TAMPA BRANCA PARA MOTOR AGL IZZY SOFT/ TRINO 300 SPEED | 813203 | TAMPA PROTEÇÃO DO MOTOR - BRANCA | 1
2010045 | PARAFUSO M4X60 TRILOBULAR TORX T24 ZBR | 401152 | PF TAPTITE PAN TX M4x60 ZAT | 1
2010045 | PARAFUSO M4X60 TRILOBULAR TORX T24 ZBR | 811276 | ETIQUETA ADES. COUCHE 40MM X 25MM X 02 CAR | 1
2010045 | PARAFUSO M4X60 TRILOBULAR TORX T24 ZBR | 811505 | SACO PLASTICO TRANSPARENTE 14CM X 9CM | 1
2010046 | CAP. PARTIDA 30UF/250VAC | 101309 | CAPACITOR FIXO C/DIELETRICO DE POLIPROPILENO BIORIENTADO P/MOTORES CMRW CANECA PLASTICA 30UF 250V 50 | 1
2010046 | CAP. PARTIDA 30UF/250VAC | 811276 | ETIQUETA ADES. COUCHE 40MM X 25MM X 02 CAR | 1
2010046 | CAP. PARTIDA 30UF/250VAC | 811505 | SACO PLASTICO TRANSPARENTE 14CM X 9CM | 1
2010047 | CAP. PARTIDA 15UF/250VAC | 101889 | CAPACITOR FIXO C/DIELETRICO DE POLIPROPILENO BIORIENTADO P/MOTORES CMLW CANECA PLASTICA 12uf 250V | 1
2010047 | CAP. PARTIDA 15UF/250VAC | 811276 | ETIQUETA ADES. COUCHE 40MM X 25MM X 02 CAR | 1
2010047 | CAP. PARTIDA 15UF/250VAC | 811505 | SACO PLASTICO TRANSPARENTE 14CM X 9CM | 1
2010053 | CAP. PARTIDA 50UF | 101311 | CAPACITOR FIXO C/DIELETRICO DE POLIPROPILENO BIORIENTADO P/MOTORES CMRW CANECA PLASTICA 50uf 250V 50 | 1
2010053 | CAP. PARTIDA 50UF | 811276 | ETIQUETA ADES. COUCHE 40MM X 25MM X 02 CAR | 1
2010053 | CAP. PARTIDA 50UF | 811541 | SACO PLASTICO TRANSPARENTE 30CM X 15CM | 1
2010056 | KIT IMÃ FIM DE CURSO DESLIZANTE | 208003 | IMÃ DE FERRITE - B40X20X10MM | 2
2010056 | KIT IMÃ FIM DE CURSO DESLIZANTE | 401169 | PF JMP PAN PHS 3,5X14MM ZI | 2
2010056 | KIT IMÃ FIM DE CURSO DESLIZANTE | 401207 | PF A/A JMC DRILL FL PHS C/ SERRILHA PTA BROCA 4,2X13MM ZI | 4
2010056 | KIT IMÃ FIM DE CURSO DESLIZANTE | 811276 | ETIQUETA ADES. COUCHE 40MM X 25MM X 02 CAR | 1
2010056 | KIT IMÃ FIM DE CURSO DESLIZANTE | 811541 | SACO PLASTICO TRANSPARENTE 30CM X 15CM | 1
2010056 | KIT IMÃ FIM DE CURSO DESLIZANTE | 813144 | SUPORTE DO IMA DE FIM DE CURSO DESLIZANTE | 2
2010056 | KIT IMÃ FIM DE CURSO DESLIZANTE | 813331 | SUPORTE DE INSTALAÇÃO DO IMÃ DZ | 2
2010059 | TAMPA BRANCA PARA MOTOR AGL IZZY TRINO 500 SPEED COM VENEZIANA | 401014 | PARAFUSO 2.9 X 6.5 A/A PAN PHS ZI | 4
2010059 | TAMPA BRANCA PARA MOTOR AGL IZZY TRINO 500 SPEED COM VENEZIANA | 811276 | ETIQUETA ADES. COUCHE 40MM X 25MM X 02 CAR | 1
2010059 | TAMPA BRANCA PARA MOTOR AGL IZZY TRINO 500 SPEED COM VENEZIANA | 813039 | VENEZIANA DOS MOTORES | 1
2010059 | TAMPA BRANCA PARA MOTOR AGL IZZY TRINO 500 SPEED COM VENEZIANA | 813203 | TAMPA PROTEÇÃO DO MOTOR - BRANCA | 1
2010066 | CAPA CENTRAL DO BASCULANTE BV | 811276 | ETIQUETA ADES. COUCHE 40MM X 25MM X 02 CAR | 1
2010066 | CAPA CENTRAL DO BASCULANTE BV | 813179 | TAMPA DA CENTRAL DO BV | 1
2010067 | FIM DE CURSO BASCULANTE BV 2,0M | 100817 | SENSOR REED SWITCH (MODELO FLEX-14 1315) | 2
2010067 | FIM DE CURSO BASCULANTE BV 2,0M | 103145 | CABO CONECTOR TERMINAL WHITE WIRE BLK-4P 2300/650 BOX (BLK-4P 2300/650) | 1
2010067 | FIM DE CURSO BASCULANTE BV 2,0M | 401164 | PARAFUSO MQ UNC SX RI 1/4 X 1/2 ZI | 2
2010067 | FIM DE CURSO BASCULANTE BV 2,0M | 811276 | ETIQUETA ADES. COUCHE 40MM X 25MM X 02 CAR | 1
2010067 | FIM DE CURSO BASCULANTE BV 2,0M | 811541 | SACO PLASTICO TRANSPARENTE 30CM X 15CM | 1
2010067 | FIM DE CURSO BASCULANTE BV 2,0M | 813051 | SUPORTE FIM DE CURSO BASCULANTE | 2
2010069 | SUPORTE BASE PARA MOTOR DESLIZANTE LINHA TRINO | 811276 | ETIQUETA ADES. COUCHE 40MM X 25MM X 02 CAR | 1
2010069 | SUPORTE BASE PARA MOTOR DESLIZANTE LINHA TRINO | 916249 | BASE DE INSTALAÇÃO DESLIZANTE (BASE ALUMÍNIO) | 1
2010070 | GOMO 25 CM P/ CREMALHEIRA - PLASTICO | 811276 | ETIQUETA ADES. COUCHE 40MM X 25MM X 02 CAR | 1
2010070 | GOMO 25 CM P/ CREMALHEIRA - PLASTICO | 811541 | SACO PLASTICO TRANSPARENTE 30CM X 15CM | 1
2010070 | GOMO 25 CM P/ CREMALHEIRA - PLASTICO | 813080 | GOMO 25CM P/ CREMALHEIRA PLASTICO PRETO | 1
2010071 | MANCAL PERFIL SUPERIOR PARA FUSO 5/8" | 811276 | ETIQUETA ADES. COUCHE 40MM X 25MM X 02 CAR | 1
2010071 | MANCAL PERFIL SUPERIOR PARA FUSO 5/8" | 811541 | SACO PLASTICO TRANSPARENTE 30CM X 15CM | 1
2010071 | MANCAL PERFIL SUPERIOR PARA FUSO 5/8" | 813048 | MANCAL PERFIL SUPERIOR BV | 1
2010071 | MANCAL PERFIL SUPERIOR PARA FUSO 5/8" | 813277 | ROLAMENTO PLÁSTICO DO FUSO BV | 1
2010074 | MANCAL PERFIL SUPERIOR PARA FUSO 1/2" | 811276 | ETIQUETA ADES. COUCHE 40MM X 25MM X 02 CAR | 1
2010074 | MANCAL PERFIL SUPERIOR PARA FUSO 1/2" | 811541 | SACO PLASTICO TRANSPARENTE 30CM X 15CM | 1
2010074 | MANCAL PERFIL SUPERIOR PARA FUSO 1/2" | 813048 | MANCAL PERFIL SUPERIOR BV | 1
2010074 | MANCAL PERFIL SUPERIOR PARA FUSO 1/2" | 813277 | ROLAMENTO PLÁSTICO DO FUSO BV | 1
2010075 | CARCAÇA BV3 | 105068 | BOBINA LAMINADA 2,00MM PRETA 23 (EVA PARA MOTORES) | 0.025
2010075 | CARCAÇA BV3 | 811276 | ETIQUETA ADES. COUCHE 40MM X 25MM X 02 CAR | 1
2010075 | CARCAÇA BV3 | 811541 | SACO PLASTICO TRANSPARENTE 30CM X 15CM | 1
2010075 | CARCAÇA BV3 | 813270 | CARCAÇA DE MOTOR BV/PIVO SUPERIOR | 1
2010075 | CARCAÇA BV3 | 813271 | CARCAÇA DE MOTOR BV/PIVO INFERIOR | 1
2010076 | CARCAÇA BV4 | 105068 | BOBINA LAMINADA 2,00MM PRETA 23 (EVA PARA MOTORES) | 0.025
2010076 | CARCAÇA BV4 | 811276 | ETIQUETA ADES. COUCHE 40MM X 25MM X 02 CAR | 1
2010076 | CARCAÇA BV4 | 811541 | SACO PLASTICO TRANSPARENTE 30CM X 15CM | 1
2010076 | CARCAÇA BV4 | 813270 | CARCAÇA DE MOTOR BV/PIVO SUPERIOR | 1
2010076 | CARCAÇA BV4 | 813271 | CARCAÇA DE MOTOR BV/PIVO INFERIOR | 1
2010076 | CARCAÇA BV4 | 813515 | CALÇO DO ESTATOR P28 BV/PIVO | 2
2010078 | CARCAÇA PIVO 3 | 105068 | BOBINA LAMINADA 2,00MM PRETA 23 (EVA PARA MOTORES) | 0.025
2010078 | CARCAÇA PIVO 3 | 811276 | ETIQUETA ADES. COUCHE 40MM X 25MM X 02 CAR | 1
2010078 | CARCAÇA PIVO 3 | 811505 | SACO PLASTICO TRANSPARENTE 14CM X 9CM | 1
2010078 | CARCAÇA PIVO 3 | 811541 | SACO PLASTICO TRANSPARENTE 30CM X 15CM | 1
2010078 | CARCAÇA PIVO 3 | 813270 | CARCAÇA DE MOTOR BV/PIVO SUPERIOR | 1
2010078 | CARCAÇA PIVO 3 | 813271 | CARCAÇA DE MOTOR BV/PIVO INFERIOR | 1
2010079 | CARCAÇA PIVO 4 | 105068 | BOBINA LAMINADA 2,00MM PRETA 23 (EVA PARA MOTORES) | 0.025
2010079 | CARCAÇA PIVO 4 | 811276 | ETIQUETA ADES. COUCHE 40MM X 25MM X 02 CAR | 1
2010079 | CARCAÇA PIVO 4 | 811541 | SACO PLASTICO TRANSPARENTE 30CM X 15CM | 1
2010079 | CARCAÇA PIVO 4 | 813270 | CARCAÇA DE MOTOR BV/PIVO SUPERIOR | 1
2010079 | CARCAÇA PIVO 4 | 813271 | CARCAÇA DE MOTOR BV/PIVO INFERIOR | 1
2010079 | CARCAÇA PIVO 4 | 813515 | CALÇO DO ESTATOR P28 BV/PIVO | 2
2010081 | RELE 12V | 102258 | RELE NRP07-C12DG 12V 15A 1 CONTATO NA/NF BOX (NRP07-C12DG) | 1
2010082 | EIXO DESLIZANTE COMPLETO 01 ENTRADA NYLON EX | 208006 | ANEL ENCODER - ROUND MAGNET | 1
2010082 | EIXO DESLIZANTE COMPLETO 01 ENTRADA NYLON EX | 402012 | ANEL ELÁSTICO E-20 | 3
2010082 | EIXO DESLIZANTE COMPLETO 01 ENTRADA NYLON EX | 403032 | MOLA DE DESTRAVAMENTO DESLIZANTE | 1
2010082 | EIXO DESLIZANTE COMPLETO 01 ENTRADA NYLON EX | 701154 | EIXO MOTOR DESLIZANTE - BRUTO | 1
2010082 | EIXO DESLIZANTE COMPLETO 01 ENTRADA NYLON EX | 811276 | ETIQUETA ADES. COUCHE 40MM X 25MM X 02 CAR | 1
2010082 | EIXO DESLIZANTE COMPLETO 01 ENTRADA NYLON EX | 811541 | SACO PLASTICO TRANSPARENTE 30CM X 15CM | 1
2010082 | EIXO DESLIZANTE COMPLETO 01 ENTRADA NYLON EX | 813037 | ENGRENAGEM EXTERNA MOTOR 17 DENTES | 1
2010082 | EIXO DESLIZANTE COMPLETO 01 ENTRADA NYLON EX | 813094 | ENGRENAGEM INTERNA DE 1 ENTRADA DZ E NEWBV | 1
2010082 | EIXO DESLIZANTE COMPLETO 01 ENTRADA NYLON EX | 813234 | CHAVETA 8MMX33,4MM | 1
2010082 | EIXO DESLIZANTE COMPLETO 01 ENTRADA NYLON EX | 813235 | BUCHA DO EIXO DESLIZANTE SEXTAVADA | 2
2010082 | EIXO DESLIZANTE COMPLETO 01 ENTRADA NYLON EX | 813237 | PINO DESTRAVAMENTO TRINO | 1
2010082 | EIXO DESLIZANTE COMPLETO 01 ENTRADA NYLON EX | 813409 | TAMPÃO DO ENGRENAGEM EXTERNA MOTORES DZ | 1
2010084 | CAIXA ACIONAMENTO 1,5M COM LOGO AGL | 811768 | CAIXA MASTER 9 - CAIXA DO BRAÇO BAS. 1,5 METROS COM IMPRESSÃO | 1
2010087 | PROTEÇÃO DA CENTRAL PARA MOTOR BASCULANTE AGL | 401136 | PARAFUSO PAN CRUZ 3,5MMX14MM (FABR. AGL) - ZINCADO | 4
2010087 | PROTEÇÃO DA CENTRAL PARA MOTOR BASCULANTE AGL | 811276 | ETIQUETA ADES. COUCHE 40MM X 25MM X 02 CAR | 1
2010087 | PROTEÇÃO DA CENTRAL PARA MOTOR BASCULANTE AGL | 813038 | BASE CENTRAL DO BV | 1
2010087 | PROTEÇÃO DA CENTRAL PARA MOTOR BASCULANTE AGL | 813179 | TAMPA DA CENTRAL DO BV | 1
2010090 | SUPORTE BASE PARA MOTOR DESLIZANTE LINHA TRINO EX | 811276 | ETIQUETA ADES. COUCHE 40MM X 25MM X 02 CAR | 1
2010090 | SUPORTE BASE PARA MOTOR DESLIZANTE LINHA TRINO EX | 916204 | BASE AEREA PARA MOTOR DESLIZANTE PRATA | 1
2010091 | ETIQUETA MOTOR MODELO E VOLTAGEM LINHA TRINO LIGHT AGL | 811833 | ETIQUETA MOTOR MODELO E VOLTAGEM | 1
2010092 | ETIQUETA MOTOR MODELO E VOLTAGEM LINHA TRINO IZZY AGL | 811833 | ETIQUETA MOTOR MODELO E VOLTAGEM | 1
2010093 | MANCAL PERFIL INFERIOR | 411047 | ROLAMENTOS 6203 ZZ C3 | 1
2010093 | MANCAL PERFIL INFERIOR | 811276 | ETIQUETA ADES. COUCHE 40MM X 25MM X 02 CAR | 1
2010093 | MANCAL PERFIL INFERIOR | 811541 | SACO PLASTICO TRANSPARENTE 30CM X 15CM | 1
2010093 | MANCAL PERFIL INFERIOR | 813006 | BUCHA DO MANCAL INFERIOR | 1
2010093 | MANCAL PERFIL INFERIOR | 813054 | MANCAL PERFIL INFERIOR | 1
2010094 | CAIXA ACIONAMENTO PIVÔ 1M COM LOGO AGL | 811276 | ETIQUETA ADES. COUCHE 40MM X 25MM X 02 CAR | 1
2010094 | CAIXA ACIONAMENTO PIVÔ 1M COM LOGO AGL | 811763 | CAIXA MASTER 2 - CAIXA PIVÔ VIOLÃO 1 METRO COM IMPRESSÃO | 1
2010095 | ACOPLAMENTO DO BV/PIVÔ | 811276 | ETIQUETA ADES. COUCHE 40MM X 25MM X 02 CAR | 1
2010095 | ACOPLAMENTO DO BV/PIVÔ | 811505 | SACO PLASTICO TRANSPARENTE 14CM X 9CM | 1
2010095 | ACOPLAMENTO DO BV/PIVÔ | 813262 | ACOPLAMENTO DO NEW BV/BV/PIVO | 1
2010096 | ETIQUETA MOTOR MODELO E VOLTAGEM LINHA NEW BV3 AGL | 811833 | ETIQUETA MOTOR MODELO E VOLTAGEM | 1
2010097 | IMÃ DE FIM DE CURSO 5X13X20MM BV | 208004 | IMÃ DE FERRITE - B20X13X5MM | 1
2010097 | IMÃ DE FIM DE CURSO 5X13X20MM BV | 811276 | ETIQUETA ADES. COUCHE 40MM X 25MM X 02 CAR | 1
2010097 | IMÃ DE FIM DE CURSO 5X13X20MM BV | 811505 | SACO PLASTICO TRANSPARENTE 14CM X 9CM | 1
2010098 | PORCA DO FUSO DE 4 ENTRADAS | 208004 | IMÃ DE FERRITE - B20X13X5MM | 2
2010098 | PORCA DO FUSO DE 4 ENTRADAS | 811276 | ETIQUETA ADES. COUCHE 40MM X 25MM X 02 CAR | 1
2010098 | PORCA DO FUSO DE 4 ENTRADAS | 811541 | SACO PLASTICO TRANSPARENTE 30CM X 15CM | 1
2010098 | PORCA DO FUSO DE 4 ENTRADAS | 813477 | EIXO DE TRAÇÃO DA PORCA ACIONADORA - ZINCADO | 1
2010098 | PORCA DO FUSO DE 4 ENTRADAS | 813517 | SUPORTE UNIVERSAL PORCA DO FUSO | 1
2010098 | PORCA DO FUSO DE 4 ENTRADAS | 813532 | CARTUCHO DA PORCA 4 ENTRADAS | 1
2010103 | CONJUNTO BATENTE MECÂNICO BV/NEW BV/PIVO | 401085 | PORCA F MQ UNC SEXT. 1/4 (CH7/16) ZI (NSC) | 2
2010103 | CONJUNTO BATENTE MECÂNICO BV/NEW BV/PIVO | 401164 | PARAFUSO MQ UNC SX RI 1/4 X 1/2 ZI | 2
2010103 | CONJUNTO BATENTE MECÂNICO BV/NEW BV/PIVO | 811276 | ETIQUETA ADES. COUCHE 40MM X 25MM X 02 CAR | 1
2010103 | CONJUNTO BATENTE MECÂNICO BV/NEW BV/PIVO | 811505 | SACO PLASTICO TRANSPARENTE 14CM X 9CM | 1
2010103 | CONJUNTO BATENTE MECÂNICO BV/NEW BV/PIVO | 813623 | FIM DE CURSO MECANICO DE ALUMÍNIO | 1
2010106 | PERFIL ALUMINIO EXTRUSADO 1,5M BV | 811276 | ETIQUETA ADES. COUCHE 40MM X 25MM X 02 CAR | 1
2010106 | PERFIL ALUMINIO EXTRUSADO 1,5M BV | 900001 | BRAÇO DE ARTICULAÇÃO DE 1,5M | 1
2010109 | ENGRENAGEM INTERNA TRINO 700/900 | 208006 | ANEL ENCODER - ROUND MAGNET | 1
2010109 | ENGRENAGEM INTERNA TRINO 700/900 | 811276 | ETIQUETA ADES. COUCHE 40MM X 25MM X 02 CAR | 1
2010109 | ENGRENAGEM INTERNA TRINO 700/900 | 811541 | SACO PLASTICO TRANSPARENTE 30CM X 15CM | 1
2010109 | ENGRENAGEM INTERNA TRINO 700/900 | 813100 | ENGRENAGEM INTERNA DE ZAMAC DO DESLIZANTE TRINO 700/900 1 ENTRADA 300/500/SOFT | 1
2010110 | MANCAL PERFIL INFERIOR EX | 411047 | ROLAMENTOS 6203 ZZ C3 | 1
2010110 | MANCAL PERFIL INFERIOR EX | 811276 | ETIQUETA ADES. COUCHE 40MM X 25MM X 02 CAR | 1
2010110 | MANCAL PERFIL INFERIOR EX | 811541 | SACO PLASTICO TRANSPARENTE 30CM X 15CM | 1
2010110 | MANCAL PERFIL INFERIOR EX | 813006 | BUCHA DO MANCAL INFERIOR | 1
2010110 | MANCAL PERFIL INFERIOR EX | 813054 | MANCAL PERFIL INFERIOR | 1
2010113 | SENSOR DE FIM DE CURSO REED DO BASCULANTE 2,0M | 100817 | SENSOR REED SWITCH (MODELO FLEX-14 1315) | 2
2010113 | SENSOR DE FIM DE CURSO REED DO BASCULANTE 2,0M | 103145 | CABO CONECTOR TERMINAL WHITE WIRE BLK-4P 2300/650 BOX (BLK-4P 2300/650) | 1
2010113 | SENSOR DE FIM DE CURSO REED DO BASCULANTE 2,0M | 401164 | PARAFUSO MQ UNC SX RI 1/4 X 1/2 ZI | 2
2010113 | SENSOR DE FIM DE CURSO REED DO BASCULANTE 2,0M | 811276 | ETIQUETA ADES. COUCHE 40MM X 25MM X 02 CAR | 1
2010113 | SENSOR DE FIM DE CURSO REED DO BASCULANTE 2,0M | 811541 | SACO PLASTICO TRANSPARENTE 30CM X 15CM | 1
2010113 | SENSOR DE FIM DE CURSO REED DO BASCULANTE 2,0M | 813051 | SUPORTE FIM DE CURSO BASCULANTE | 2
2010114 | SENSOR DE FIM DE CURSO REED DO BASCULANTE 1,5M | 100817 | SENSOR REED SWITCH (MODELO FLEX-14 1315) | 2
2010114 | SENSOR DE FIM DE CURSO REED DO BASCULANTE 1,5M | 103144 | CABO CONECTOR TERMINAL WHITE WIRE BLK-4P 1800/650 BOX (BLK-4P 1800/650) | 1
2010114 | SENSOR DE FIM DE CURSO REED DO BASCULANTE 1,5M | 401164 | PARAFUSO MQ UNC SX RI 1/4 X 1/2 ZI | 2
2010114 | SENSOR DE FIM DE CURSO REED DO BASCULANTE 1,5M | 811276 | ETIQUETA ADES. COUCHE 40MM X 25MM X 02 CAR | 1
2010114 | SENSOR DE FIM DE CURSO REED DO BASCULANTE 1,5M | 811541 | SACO PLASTICO TRANSPARENTE 30CM X 15CM | 1
2010114 | SENSOR DE FIM DE CURSO REED DO BASCULANTE 1,5M | 813051 | SUPORTE FIM DE CURSO BASCULANTE | 2
2010117 | ACOPLAMENTO DO FUSO ALUMÍNIO EX | 811276 | ETIQUETA ADES. COUCHE 40MM X 25MM X 02 CAR | 1
2010117 | ACOPLAMENTO DO FUSO ALUMÍNIO EX | 811505 | SACO PLASTICO TRANSPARENTE 14CM X 9CM | 1
2010117 | ACOPLAMENTO DO FUSO ALUMÍNIO EX | 813262 | ACOPLAMENTO DO NEW BV/BV/PIVO | 1
2010121 | TAMPA CINZA PARA MOTOR AGL SPEED 300 / SOFT | 811276 | ETIQUETA ADES. COUCHE 40MM X 25MM X 02 CAR | 1
2010121 | TAMPA CINZA PARA MOTOR AGL SPEED 300 / SOFT | 813036 | TAMPA PROTEÇÃO DO MOTOR - CINZA | 1
2010123 | SUPORTE BV UNIVERSAL | 811276 | ETIQUETA ADES. COUCHE 40MM X 25MM X 02 CAR | 1
2010123 | SUPORTE BV UNIVERSAL | 916031 | SUPORTE P/ MOTOR BASCULANTE (SUPORTE BV UNIVERSAL) | 1
2010124 | SUPORTE AÉREO SIMPLES | 811276 | ETIQUETA ADES. COUCHE 40MM X 25MM X 02 CAR | 1
2010124 | SUPORTE AÉREO SIMPLES | 916032 | SUPORTE AEREO P/ MOTOR DESLIZANTE PRATA | 1
2010125 | SUPORTE AÉREO DESLIZANTE REGULÁVEL | 811276 | ETIQUETA ADES. COUCHE 40MM X 25MM X 02 CAR | 1
2010125 | SUPORTE AÉREO DESLIZANTE REGULÁVEL | 916032 | SUPORTE AEREO P/ MOTOR DESLIZANTE PRATA | 1
2010126 | BASE BAIXA DESLIZANTE EM ALUMÍNIO | 811276 | ETIQUETA ADES. COUCHE 40MM X 25MM X 02 CAR | 1
2010126 | BASE BAIXA DESLIZANTE EM ALUMÍNIO | 813199 | BASE DE ALUMÍNIO MOTORES DESLIZANTES | 1
2010127 | CAP. PARTIDA 20UF/250VAC | 101307 | CAPACITOR FIXO C/DIELETRICO DE POLIPROPILENO BIORIENTADO P/MOTORES CMRW CANECA PLASTICA 20uf 250V 50 | 1
2010127 | CAP. PARTIDA 20UF/250VAC | 811276 | ETIQUETA ADES. COUCHE 40MM X 25MM X 02 CAR | 1
2010127 | CAP. PARTIDA 20UF/250VAC | 811541 | SACO PLASTICO TRANSPARENTE 30CM X 15CM | 1
2010129 | ESTATOR E ROTOR P28 127V MONO 60HZ DESLIZANTE - REPOSIÇÃO | 412005 | ROTOR AGL DESL P28 1/4 cv 04 | 1
2010129 | ESTATOR E ROTOR P28 127V MONO 60HZ DESLIZANTE - REPOSIÇÃO | 412006 | ESTATOR BOBINADO AGL DESL P28 1/4 cv 04 42Z 127V 60Hz | 1
2010129 | ESTATOR E ROTOR P28 127V MONO 60HZ DESLIZANTE - REPOSIÇÃO | 811276 | ETIQUETA ADES. COUCHE 40MM X 25MM X 02 CAR | 1
2010129 | ESTATOR E ROTOR P28 127V MONO 60HZ DESLIZANTE - REPOSIÇÃO | 811541 | SACO PLASTICO TRANSPARENTE 30CM X 15CM | 1
2010131 | ESTATOR E ROTOR P28 220V MONO 60HZ DESLIZANTE - REPOSIÇÃO | 412005 | ROTOR AGL DESL P28 1/4 cv 04 | 1
2010131 | ESTATOR E ROTOR P28 220V MONO 60HZ DESLIZANTE - REPOSIÇÃO | 412026 | ESTATOR BOBINADO AGL DESL P28 1/4 cv 04 42Z 220V 60Hz | 1
2010131 | ESTATOR E ROTOR P28 220V MONO 60HZ DESLIZANTE - REPOSIÇÃO | 811276 | ETIQUETA ADES. COUCHE 40MM X 25MM X 02 CAR | 1
2010131 | ESTATOR E ROTOR P28 220V MONO 60HZ DESLIZANTE - REPOSIÇÃO | 811541 | SACO PLASTICO TRANSPARENTE 30CM X 15CM | 1
2010132 | ESTATOR E ROTOR P35 220V MONO 60HZ DESLIZANTE - RESPOSIÇÃO | 412010 | CJ ESTATOR ROTOR AGL DESL P35 1/3 cv 04 42Z 220V 60HZ | 1
2010132 | ESTATOR E ROTOR P35 220V MONO 60HZ DESLIZANTE - RESPOSIÇÃO | 811276 | ETIQUETA ADES. COUCHE 40MM X 25MM X 02 CAR | 1
2010132 | ESTATOR E ROTOR P35 220V MONO 60HZ DESLIZANTE - RESPOSIÇÃO | 811541 | SACO PLASTICO TRANSPARENTE 30CM X 15CM | 1
2010133 | CAP. PARTIDA 40uF/250Vac | 101310 | CAPACITOR FIXO C/DIELETRICO DE POLIPROPILENO BIORIENTADO P/MOTORES CMRW CANECA PLASTICA 40uf 250V 50 | 1
2010133 | CAP. PARTIDA 40uF/250Vac | 811276 | ETIQUETA ADES. COUCHE 40MM X 25MM X 02 CAR | 1
2010133 | CAP. PARTIDA 40uF/250Vac | 811505 | SACO PLASTICO TRANSPARENTE 14CM X 9CM | 1
2010136 | ESTATOR E ROTOR P45 220V MONO 60HZ DESLIZANTE - REPOSIÇÃO | 412016 | ROTOR AGL DESL P45 4 POLOS EIXO C/ VENTOINHA | 1
2010136 | ESTATOR E ROTOR P45 220V MONO 60HZ DESLIZANTE - REPOSIÇÃO | 412040 | ESTATOR BOBINADO AGL DESL P45 1/2 cv 04 42Z 220V 60Hz | 1
2010136 | ESTATOR E ROTOR P45 220V MONO 60HZ DESLIZANTE - REPOSIÇÃO | 811276 | ETIQUETA ADES. COUCHE 40MM X 25MM X 02 CAR | 1
2010136 | ESTATOR E ROTOR P45 220V MONO 60HZ DESLIZANTE - REPOSIÇÃO | 811541 | SACO PLASTICO TRANSPARENTE 30CM X 15CM | 1
2010136 | ESTATOR E ROTOR P45 220V MONO 60HZ DESLIZANTE - REPOSIÇÃO | 813341 | EIXO AGL P45 P/ VENTOINHA | 1
2010137 | ESTATOR E ROTOR P45 127V MONO 60HZ DESLIZANTE - REPOSIÇÃO | 412016 | ROTOR AGL DESL P45 4 POLOS EIXO C/ VENTOINHA | 1
2010137 | ESTATOR E ROTOR P45 127V MONO 60HZ DESLIZANTE - REPOSIÇÃO | 412167 | ESTATOR BOBINADO AGL DESL P45 1/2 cv 04 42Z 127V 60Hz | 1
2010137 | ESTATOR E ROTOR P45 127V MONO 60HZ DESLIZANTE - REPOSIÇÃO | 811276 | ETIQUETA ADES. COUCHE 40MM X 25MM X 02 CAR | 1
2010137 | ESTATOR E ROTOR P45 127V MONO 60HZ DESLIZANTE - REPOSIÇÃO | 811541 | SACO PLASTICO TRANSPARENTE 30CM X 15CM | 1
2010138 | BORNE DE ENERGIA CENTRAL MOTOR | 103064 | CONECTOR FÊMEA EC601V-5.08-3P GREEN BAG/BULK (EC601V-5.08-3P) | 1
2010138 | BORNE DE ENERGIA CENTRAL MOTOR | 811276 | ETIQUETA ADES. COUCHE 40MM X 25MM X 02 CAR | 1
2010138 | BORNE DE ENERGIA CENTRAL MOTOR | 811505 | SACO PLASTICO TRANSPARENTE 14CM X 9CM | 1
2010139 | TAMPA DA VENTOINHA - BV | 811276 | ETIQUETA ADES. COUCHE 40MM X 25MM X 02 CAR | 1
2010139 | TAMPA DA VENTOINHA - BV | 813033 | TAMPA DE PROTEÇÃO DA VENTOINHA | 1
2010140 | SUPORTE AÉREO DESLIZANTE REGULÁVEL - ACTON | 811276 | ETIQUETA ADES. COUCHE 40MM X 25MM X 02 CAR | 1
2010140 | SUPORTE AÉREO DESLIZANTE REGULÁVEL - ACTON | 916032 | SUPORTE AEREO P/ MOTOR DESLIZANTE PRATA | 1
2010142 | EIXO DESLIZANTE COMPLETO 02 ENTRADAS | 208006 | ANEL ENCODER - ROUND MAGNET | 1
2010142 | EIXO DESLIZANTE COMPLETO 02 ENTRADAS | 402012 | ANEL ELÁSTICO E-20 | 3
2010142 | EIXO DESLIZANTE COMPLETO 02 ENTRADAS | 403032 | MOLA DE DESTRAVAMENTO DESLIZANTE | 1
2010142 | EIXO DESLIZANTE COMPLETO 02 ENTRADAS | 701154 | EIXO MOTOR DESLIZANTE - BRUTO | 1
2010142 | EIXO DESLIZANTE COMPLETO 02 ENTRADAS | 811276 | ETIQUETA ADES. COUCHE 40MM X 25MM X 02 CAR | 1
2010142 | EIXO DESLIZANTE COMPLETO 02 ENTRADAS | 811541 | SACO PLASTICO TRANSPARENTE 30CM X 15CM | 1
2010142 | EIXO DESLIZANTE COMPLETO 02 ENTRADAS | 813037 | ENGRENAGEM EXTERNA MOTOR 17 DENTES | 1
2010142 | EIXO DESLIZANTE COMPLETO 02 ENTRADAS | 813099 | ENGRENAGEM INTERNA DE ZAMAC DO DESLIZANTE TRINO SPEED 300/500/SOFT 2 ENTRADAS | 1
2010142 | EIXO DESLIZANTE COMPLETO 02 ENTRADAS | 813234 | CHAVETA 8MMX33,4MM | 1
2010142 | EIXO DESLIZANTE COMPLETO 02 ENTRADAS | 813235 | BUCHA DO EIXO DESLIZANTE SEXTAVADA | 2
2010142 | EIXO DESLIZANTE COMPLETO 02 ENTRADAS | 813409 | TAMPÃO DO ENGRENAGEM EXTERNA MOTORES DZ | 1
2010143 | ENGRENAGEM EXTERNA 17D M4 TRINO EX | 811276 | ETIQUETA ADES. COUCHE 40MM X 25MM X 02 CAR | 1
2010143 | ENGRENAGEM EXTERNA 17D M4 TRINO EX | 811541 | SACO PLASTICO TRANSPARENTE 30CM X 15CM | 1
2010143 | ENGRENAGEM EXTERNA 17D M4 TRINO EX | 813037 | ENGRENAGEM EXTERNA MOTOR 17 DENTES | 1
2010145 | BUCHA NYLON-100M 20x24mm EX | 811276 | ETIQUETA ADES. COUCHE 40MM X 25MM X 02 CAR | 1
2010145 | BUCHA NYLON-100M 20x24mm EX | 811505 | SACO PLASTICO TRANSPARENTE 14CM X 9CM | 1
2010145 | BUCHA NYLON-100M 20x24mm EX | 813007 | BUCHA NYLON-100M 20x24mm (DE DELRIM MUDOU PARA NYLON) | 1
2010146 | PINO DESTRAVAMENTO TRINO EX | 811276 | ETIQUETA ADES. COUCHE 40MM X 25MM X 02 CAR | 1
2010146 | PINO DESTRAVAMENTO TRINO EX | 811505 | SACO PLASTICO TRANSPARENTE 14CM X 9CM | 1
2010146 | PINO DESTRAVAMENTO TRINO EX | 813237 | PINO DESTRAVAMENTO TRINO | 1
2010148 | CABO ENCODER | 103130 | CABO CONECTOR TERMINAL WHITE WIRE BLK-PH-3P L180 BOX (BLK-PH-3P L180) | 1
2010148 | CABO ENCODER | 811276 | ETIQUETA ADES. COUCHE 40MM X 25MM X 02 CAR | 1
2010148 | CABO ENCODER | 811505 | SACO PLASTICO TRANSPARENTE 14CM X 9CM | 1
2010155 | ENGRENAGEM 24Z DO BASCULANTE ZAMAC | 811276 | ETIQUETA ADES. COUCHE 40MM X 25MM X 02 CAR | 1
2010155 | ENGRENAGEM 24Z DO BASCULANTE ZAMAC | 811505 | SACO PLASTICO TRANSPARENTE 14CM X 9CM | 1
2010155 | ENGRENAGEM 24Z DO BASCULANTE ZAMAC | 813278 | COROA DO MOVIMENTADOR BV/PIVO ZAMAC | 1
2010156 | SENSOR DE FIM DE CURSO REED DESLIZANTE | 100817 | SENSOR REED SWITCH (MODELO FLEX-14 1315) | 2
2010156 | SENSOR DE FIM DE CURSO REED DESLIZANTE | 103144 | CABO CONECTOR TERMINAL WHITE WIRE BLK-4P 1800/650 BOX (BLK-4P 1800/650) | 1
2010156 | SENSOR DE FIM DE CURSO REED DESLIZANTE | 804482 | SUPORTE FIM DE CURSO DESLIZANTE (LADO ESQUERDO) | 1
2010156 | SENSOR DE FIM DE CURSO REED DESLIZANTE | 804483 | SUPORTE FIM DE CURSO DESLIZANTE (LADO DIREITO) | 1
2010156 | SENSOR DE FIM DE CURSO REED DESLIZANTE | 811276 | ETIQUETA ADES. COUCHE 40MM X 25MM X 02 CAR | 1
2010156 | SENSOR DE FIM DE CURSO REED DESLIZANTE | 811541 | SACO PLASTICO TRANSPARENTE 30CM X 15CM | 1
2010156 | SENSOR DE FIM DE CURSO REED DESLIZANTE | 813051 | SUPORTE FIM DE CURSO BASCULANTE | 2
2010157 | CONECTOR DE ALIMENTAÇÃO DO MOTOR | 103127 | CONECTOR MACHO EC601-5.08-3P GREEN BAG/BULK (EC601-5.08-3P) | 1
2010157 | CONECTOR DE ALIMENTAÇÃO DO MOTOR | 811276 | ETIQUETA ADES. COUCHE 40MM X 25MM X 02 CAR | 1
2010157 | CONECTOR DE ALIMENTAÇÃO DO MOTOR | 811505 | SACO PLASTICO TRANSPARENTE 14CM X 9CM | 1
2010158 | ESTATOR E ROTOR P28 220V MONO 60HZ BV - REPOSIÇÃO | 412027 | ROTOR AGL BV/PIVO P28 1/5 cv 04 | 1
2010158 | ESTATOR E ROTOR P28 220V MONO 60HZ BV - REPOSIÇÃO | 412155 | ESTATOR BOBINADO AGL BV/NEW BV/PIVO P28 1/5 cv 04 42 220V 60Hz | 1
2010158 | ESTATOR E ROTOR P28 220V MONO 60HZ BV - REPOSIÇÃO | 811276 | ETIQUETA ADES. COUCHE 40MM X 25MM X 02 CAR | 1
2010158 | ESTATOR E ROTOR P28 220V MONO 60HZ BV - REPOSIÇÃO | 811541 | SACO PLASTICO TRANSPARENTE 30CM X 15CM | 1
2010159 | CABO CONECTOR DO SENSOR REED | 103141 | CABO CONECTOR TERMINAL WHITE WIRE BLK-PH-4P L350 WITH L15 RED/BLACK BOX (BLK-PH-4P L315 WITH L15) | 1
2010159 | CABO CONECTOR DO SENSOR REED | 811276 | ETIQUETA ADES. COUCHE 40MM X 25MM X 02 CAR | 1
2010159 | CABO CONECTOR DO SENSOR REED | 811541 | SACO PLASTICO TRANSPARENTE 30CM X 15CM | 1
2010160 | BRAÇO ARTICULADO | 402017 | CP DE FERRO ZINCADO 3/16 X 1. 1/4 | 1
2010160 | BRAÇO ARTICULADO | 811276 | ETIQUETA ADES. COUCHE 40MM X 25MM X 02 CAR | 1
2010160 | BRAÇO ARTICULADO | 811541 | SACO PLASTICO TRANSPARENTE 30CM X 15CM | 1
2010160 | BRAÇO ARTICULADO | 813292 | BRACINHO ARTICULADO BV E NEW BV | 1
2010160 | BRAÇO ARTICULADO | 813511 | PINO DESTRAVAMENTO LINHA BV/ PORTA CADEADO HZ/ ESTICAD. CANCELA | 1
2010162 | CAP. PARTIDA 15uF/250Vac EX | 101889 | CAPACITOR FIXO C/DIELETRICO DE POLIPROPILENO BIORIENTADO P/MOTORES CMLW CANECA PLASTICA 12uf 250V | 1
2010162 | CAP. PARTIDA 15uF/250Vac EX | 811276 | ETIQUETA ADES. COUCHE 40MM X 25MM X 02 CAR | 1
2010162 | CAP. PARTIDA 15uF/250Vac EX | 811505 | SACO PLASTICO TRANSPARENTE 14CM X 9CM | 1
2010163 | CAP. PARTIDA 20uF/250Vac EX | 101307 | CAPACITOR FIXO C/DIELETRICO DE POLIPROPILENO BIORIENTADO P/MOTORES CMRW CANECA PLASTICA 20uf 250V 50 | 1
2010163 | CAP. PARTIDA 20uF/250Vac EX | 811276 | ETIQUETA ADES. COUCHE 40MM X 25MM X 02 CAR | 1
2010163 | CAP. PARTIDA 20uF/250Vac EX | 811505 | SACO PLASTICO TRANSPARENTE 14CM X 9CM | 1
2010166 | SENSOR DE FIM DE CURSO REED DESLIZANTE EX | 100817 | SENSOR REED SWITCH (MODELO FLEX-14 1315) | 2
2010166 | SENSOR DE FIM DE CURSO REED DESLIZANTE EX | 103141 | CABO CONECTOR TERMINAL WHITE WIRE BLK-PH-4P L350 WITH L15 RED/BLACK BOX (BLK-PH-4P L315 WITH L15) | 1
2010166 | SENSOR DE FIM DE CURSO REED DESLIZANTE EX | 804482 | SUPORTE FIM DE CURSO DESLIZANTE (LADO ESQUERDO) | 1
2010166 | SENSOR DE FIM DE CURSO REED DESLIZANTE EX | 804483 | SUPORTE FIM DE CURSO DESLIZANTE (LADO DIREITO) | 1
2010166 | SENSOR DE FIM DE CURSO REED DESLIZANTE EX | 811276 | ETIQUETA ADES. COUCHE 40MM X 25MM X 02 CAR | 1
2010166 | SENSOR DE FIM DE CURSO REED DESLIZANTE EX | 811541 | SACO PLASTICO TRANSPARENTE 30CM X 15CM | 1
2010166 | SENSOR DE FIM DE CURSO REED DESLIZANTE EX | 813051 | SUPORTE FIM DE CURSO BASCULANTE | 2
2010167 | SENSOR DE FIM DE CURSO REED DO BASCULANTE 1,5M EX | 100817 | SENSOR REED SWITCH (MODELO FLEX-14 1315) | 2
2010167 | SENSOR DE FIM DE CURSO REED DO BASCULANTE 1,5M EX | 103144 | CABO CONECTOR TERMINAL WHITE WIRE BLK-4P 1800/650 BOX (BLK-4P 1800/650) | 1
2010167 | SENSOR DE FIM DE CURSO REED DO BASCULANTE 1,5M EX | 811276 | ETIQUETA ADES. COUCHE 40MM X 25MM X 02 CAR | 1
2010167 | SENSOR DE FIM DE CURSO REED DO BASCULANTE 1,5M EX | 811505 | SACO PLASTICO TRANSPARENTE 14CM X 9CM | 1
2010167 | SENSOR DE FIM DE CURSO REED DO BASCULANTE 1,5M EX | 813051 | SUPORTE FIM DE CURSO BASCULANTE | 2
2010168 | KIT FIM DE CURSO BASCULANTE 2,0 EX | 100817 | SENSOR REED SWITCH (MODELO FLEX-14 1315) | 2
2010168 | KIT FIM DE CURSO BASCULANTE 2,0 EX | 103145 | CABO CONECTOR TERMINAL WHITE WIRE BLK-4P 2300/650 BOX (BLK-4P 2300/650) | 1
2010168 | KIT FIM DE CURSO BASCULANTE 2,0 EX | 811276 | ETIQUETA ADES. COUCHE 40MM X 25MM X 02 CAR | 1
2010168 | KIT FIM DE CURSO BASCULANTE 2,0 EX | 811505 | SACO PLASTICO TRANSPARENTE 14CM X 9CM | 1
2010168 | KIT FIM DE CURSO BASCULANTE 2,0 EX | 813051 | SUPORTE FIM DE CURSO BASCULANTE | 2
2010173 | PROTEÇÃO CENTRAL DUPLA | 411058 | CORDÃO ESPONJOSO 1/8 Ø 3MM + 0,4MM (ANEL DE VEDAÇÃO) | 0.7
2010173 | PROTEÇÃO CENTRAL DUPLA | 804326 | BASE DE PROTEÇÃO DA CENTRAL NEW PIVO | 1
2010173 | PROTEÇÃO CENTRAL DUPLA | 804327 | TAMPA DE PROTEÇÃO DA CENTRAL NEW PIVO | 1
2010173 | PROTEÇÃO CENTRAL DUPLA | 811276 | ETIQUETA ADES. COUCHE 40MM X 25MM X 02 CAR | 1
2010173 | PROTEÇÃO CENTRAL DUPLA | 811541 | SACO PLASTICO TRANSPARENTE 30CM X 15CM | 1
2010180 | SENSOR DE FIM DE CURSO REED DO PIVOTANTE 0,75M | 100817 | SENSOR REED SWITCH (MODELO FLEX-14 1315) | 2
2010180 | SENSOR DE FIM DE CURSO REED DO PIVOTANTE 0,75M | 103153 | CABO CONECTOR TERMINAL WHITE WIRE BLK-4P 1050/650 BOX (BLK-4P 1050/650) | 1
2010180 | SENSOR DE FIM DE CURSO REED DO PIVOTANTE 0,75M | 401069 | PARAFUSO 2 9X13MM A/A PAN PHS ZI | 2
2010180 | SENSOR DE FIM DE CURSO REED DO PIVOTANTE 0,75M | 811276 | ETIQUETA ADES. COUCHE 40MM X 25MM X 02 CAR | 1
2010180 | SENSOR DE FIM DE CURSO REED DO PIVOTANTE 0,75M | 811505 | SACO PLASTICO TRANSPARENTE 14CM X 9CM | 1
2010180 | SENSOR DE FIM DE CURSO REED DO PIVOTANTE 0,75M | 813051 | SUPORTE FIM DE CURSO BASCULANTE | 2
2010181 | SENSOR DE FIM DE CURSO REED DO PIVOTANTE 1,00M | 100817 | SENSOR REED SWITCH (MODELO FLEX-14 1315) | 2
2010181 | SENSOR DE FIM DE CURSO REED DO PIVOTANTE 1,00M | 103154 | CABO CONECTOR TERMINAL WHITE WIRE BLK-4P 1300/650 BOX (BLK-4P 1300/650) | 1
2010181 | SENSOR DE FIM DE CURSO REED DO PIVOTANTE 1,00M | 401069 | PARAFUSO 2 9X13MM A/A PAN PHS ZI | 2
2010181 | SENSOR DE FIM DE CURSO REED DO PIVOTANTE 1,00M | 811276 | ETIQUETA ADES. COUCHE 40MM X 25MM X 02 CAR | 1
2010181 | SENSOR DE FIM DE CURSO REED DO PIVOTANTE 1,00M | 811505 | SACO PLASTICO TRANSPARENTE 14CM X 9CM | 1
2010181 | SENSOR DE FIM DE CURSO REED DO PIVOTANTE 1,00M | 813051 | SUPORTE FIM DE CURSO BASCULANTE | 2
2010182 | SENSOR DE FIM DE CURSO REED DO PIVOTANTE 1,50M | 100817 | SENSOR REED SWITCH (MODELO FLEX-14 1315) | 2
2010182 | SENSOR DE FIM DE CURSO REED DO PIVOTANTE 1,50M | 103144 | CABO CONECTOR TERMINAL WHITE WIRE BLK-4P 1800/650 BOX (BLK-4P 1800/650) | 1
2010182 | SENSOR DE FIM DE CURSO REED DO PIVOTANTE 1,50M | 401069 | PARAFUSO 2 9X13MM A/A PAN PHS ZI | 2
2010182 | SENSOR DE FIM DE CURSO REED DO PIVOTANTE 1,50M | 811276 | ETIQUETA ADES. COUCHE 40MM X 25MM X 02 CAR | 1
2010182 | SENSOR DE FIM DE CURSO REED DO PIVOTANTE 1,50M | 811505 | SACO PLASTICO TRANSPARENTE 14CM X 9CM | 1
2010182 | SENSOR DE FIM DE CURSO REED DO PIVOTANTE 1,50M | 813051 | SUPORTE FIM DE CURSO BASCULANTE | 2
2010183 | SENSOR DE FIM DE CURSO REED DO PIVOTANTE 2,00M | 100817 | SENSOR REED SWITCH (MODELO FLEX-14 1315) | 2
2010183 | SENSOR DE FIM DE CURSO REED DO PIVOTANTE 2,00M | 103145 | CABO CONECTOR TERMINAL WHITE WIRE BLK-4P 2300/650 BOX (BLK-4P 2300/650) | 1
2010183 | SENSOR DE FIM DE CURSO REED DO PIVOTANTE 2,00M | 401069 | PARAFUSO 2 9X13MM A/A PAN PHS ZI | 2
2010183 | SENSOR DE FIM DE CURSO REED DO PIVOTANTE 2,00M | 811276 | ETIQUETA ADES. COUCHE 40MM X 25MM X 02 CAR | 1
2010183 | SENSOR DE FIM DE CURSO REED DO PIVOTANTE 2,00M | 811505 | SACO PLASTICO TRANSPARENTE 14CM X 9CM | 1
2010183 | SENSOR DE FIM DE CURSO REED DO PIVOTANTE 2,00M | 813051 | SUPORTE FIM DE CURSO BASCULANTE | 2
2010185 | ESTATOR E ROTOR P20 127V MONO 60HZ DESLIZANTE - REPOSIÇÃO | 412017 | CJ ESTATOR ROTOR AGL DESL P20 1/6 cv 04 42z 127V 60Hz | 1
2010185 | ESTATOR E ROTOR P20 127V MONO 60HZ DESLIZANTE - REPOSIÇÃO | 811276 | ETIQUETA ADES. COUCHE 40MM X 25MM X 02 CAR | 1
2010185 | ESTATOR E ROTOR P20 127V MONO 60HZ DESLIZANTE - REPOSIÇÃO | 811541 | SACO PLASTICO TRANSPARENTE 30CM X 15CM | 1
2010186 | ESTATOR E ROTOR P20 220V MONO 60HZ DESLIZANTE - REPOSIÇÃO | 412018 | CJ ESTATOR ROTOR AGL DESL P20 1/6 cv 04 42z 220V 60Hz | 1
2010186 | ESTATOR E ROTOR P20 220V MONO 60HZ DESLIZANTE - REPOSIÇÃO | 811276 | ETIQUETA ADES. COUCHE 40MM X 25MM X 02 CAR | 1
2010186 | ESTATOR E ROTOR P20 220V MONO 60HZ DESLIZANTE - REPOSIÇÃO | 811541 | SACO PLASTICO TRANSPARENTE 30CM X 15CM | 1
2010188 | PORCA DO FUSO DE 5 ENTRADAS | 208004 | IMÃ DE FERRITE - B20X13X5MM | 2
2010188 | PORCA DO FUSO DE 5 ENTRADAS | 811276 | ETIQUETA ADES. COUCHE 40MM X 25MM X 02 CAR | 1
2010188 | PORCA DO FUSO DE 5 ENTRADAS | 811541 | SACO PLASTICO TRANSPARENTE 30CM X 15CM | 1
2010188 | PORCA DO FUSO DE 5 ENTRADAS | 813176 | PORCA DO FUSO DE 5 ENTRADAS | 1
2010189 | PORCA DO FUSO DE 6 ENTRADAS | 208004 | IMÃ DE FERRITE - B20X13X5MM | 2
2010189 | PORCA DO FUSO DE 6 ENTRADAS | 811276 | ETIQUETA ADES. COUCHE 40MM X 25MM X 02 CAR | 1
2010189 | PORCA DO FUSO DE 6 ENTRADAS | 811541 | SACO PLASTICO TRANSPARENTE 30CM X 15CM | 1
2010189 | PORCA DO FUSO DE 6 ENTRADAS | 813517 | SUPORTE UNIVERSAL PORCA DO FUSO | 1
2010189 | PORCA DO FUSO DE 6 ENTRADAS | 813610 | CARTUCHO DA PORCA DE 6 ENTRADAS | 1
2010190 | MANCAL PIVOTANTE COMPLETO | 401157 | PARAFUSO PAN ZBR P/ CHAVE TORX M5 X 30MM T25 | 2
2010190 | MANCAL PIVOTANTE COMPLETO | 402012 | ANEL ELÁSTICO E-20 | 3
2010190 | MANCAL PIVOTANTE COMPLETO | 403049 | MOLA PARA DESTRAVAMENTO PIVOTANTE | 1
2010190 | MANCAL PIVOTANTE COMPLETO | 804508 | COROA DO MOVIMENTADOR BV/PIVO NYLON Ø 20MM | 1
2010190 | MANCAL PIVOTANTE COMPLETO | 811276 | ETIQUETA ADES. COUCHE 40MM X 25MM X 02 CAR | 1
2010190 | MANCAL PIVOTANTE COMPLETO | 811872 | EMBALAGEM PLÁSTICA PEÇAS REPOSIÇÃO COM LOGO (150MMX300MM) | 1
2010190 | MANCAL PIVOTANTE COMPLETO | 813054 | MANCAL PERFIL INFERIOR | 1
2010190 | MANCAL PIVOTANTE COMPLETO | 813234 | CHAVETA 8MMX33,4MM | 1
2010190 | MANCAL PIVOTANTE COMPLETO | 813262 | ACOPLAMENTO DO NEW BV/BV/PIVO | 1
2010190 | MANCAL PIVOTANTE COMPLETO | 813280 | CRUZETA DO MANCAL | 1
2010190 | MANCAL PIVOTANTE COMPLETO | 813619 | EIXO ESTAMPADO PARA MOTOR PIVO - ZINCADO | 1
2010191 | DESTRAVAMENTO DO PIVOTANTE COMPLETO | 401031 | ARRUELA LISA M6 | 4
2010191 | DESTRAVAMENTO DO PIVOTANTE COMPLETO | 401095 | PARAFUSO MET SXT RI M6-1.00MA X 20 ZI | 4
2010191 | DESTRAVAMENTO DO PIVOTANTE COMPLETO | 811276 | ETIQUETA ADES. COUCHE 40MM X 25MM X 02 CAR | 1
2010191 | DESTRAVAMENTO DO PIVOTANTE COMPLETO | 811541 | SACO PLASTICO TRANSPARENTE 30CM X 15CM | 1
2010191 | DESTRAVAMENTO DO PIVOTANTE COMPLETO | 813235 | BUCHA DO EIXO DESLIZANTE SEXTAVADA | 1
2010191 | DESTRAVAMENTO DO PIVOTANTE COMPLETO | 813281 | SUPORTE ORELHA DO BV/PIVÔ | 1
2010191 | DESTRAVAMENTO DO PIVOTANTE COMPLETO | 813309 | PINO DESTRAVAMENTO PIVO | 1
2010191 | DESTRAVAMENTO DO PIVOTANTE COMPLETO | 813310 | CILINDRO CHAVE PIVO | 1
2010191 | DESTRAVAMENTO DO PIVOTANTE COMPLETO | 813311 | CHAVE PIVO | 1
2010191 | DESTRAVAMENTO DO PIVOTANTE COMPLETO | 813521 | SUPORTE DA BUCHA MANCAL MODELO NOVO (P/ EIXO 20MM) | 1
2010192 | BATERIA CONTROLE REMOTO | 101819 | BATERIA DE LITHIUM CR2032 210mAH 3V TRAY (CR2032) | 1
2010192 | BATERIA CONTROLE REMOTO | 811276 | ETIQUETA ADES. COUCHE 40MM X 25MM X 02 CAR | 1
2010192 | BATERIA CONTROLE REMOTO | 811505 | SACO PLASTICO TRANSPARENTE 14CM X 9CM | 1
2010194 | ESTATOR E ROTOR P28 127V MONO 60HZ BV - REPOSIÇÃO | 412008 | ESTATOR BOBINADO AGL BV/NEW BV/PIVO P28 1/5 cv 04 42 127V 60Hz | 1
2010194 | ESTATOR E ROTOR P28 127V MONO 60HZ BV - REPOSIÇÃO | 412027 | ROTOR AGL BV/PIVO P28 1/5 cv 04 | 1
2010194 | ESTATOR E ROTOR P28 127V MONO 60HZ BV - REPOSIÇÃO | 811276 | ETIQUETA ADES. COUCHE 40MM X 25MM X 02 CAR | 1
2010194 | ESTATOR E ROTOR P28 127V MONO 60HZ BV - REPOSIÇÃO | 811541 | SACO PLASTICO TRANSPARENTE 30CM X 15CM | 1
2010195 | ESTATOR E ROTOR P33 127V MONO 60HZ BV - REPOSIÇÃO | 412023 | ESTATOR BOBINADO AGL BV/NEW BV/PIVO P33 1/4 cv 04 42z 127V 60Hz | 1
2010195 | ESTATOR E ROTOR P33 127V MONO 60HZ BV - REPOSIÇÃO | 412161 | ROTOR AGL BV/PIVO P33 1/4 cv 04 | 1
2010195 | ESTATOR E ROTOR P33 127V MONO 60HZ BV - REPOSIÇÃO | 811276 | ETIQUETA ADES. COUCHE 40MM X 25MM X 02 CAR | 1
2010195 | ESTATOR E ROTOR P33 127V MONO 60HZ BV - REPOSIÇÃO | 811541 | SACO PLASTICO TRANSPARENTE 30CM X 15CM | 1
2010196 | ESTATOR E ROTOR P33 220V MONO 60HZ BV - REPOSIÇÃO | 412150 | ESTATOR BOBINADO AGL BV/NEW BV/PIVO P33 1/4 cv 04 42z 220V 60Hz | 1
2010196 | ESTATOR E ROTOR P33 220V MONO 60HZ BV - REPOSIÇÃO | 412162 | ROTOR AGL NEW BV P33 1/3 cv 04 | 1
2010196 | ESTATOR E ROTOR P33 220V MONO 60HZ BV - REPOSIÇÃO | 811276 | ETIQUETA ADES. COUCHE 40MM X 25MM X 02 CAR | 1
2010196 | ESTATOR E ROTOR P33 220V MONO 60HZ BV - REPOSIÇÃO | 811541 | SACO PLASTICO TRANSPARENTE 30CM X 15CM | 1
2010197 | VENTOINHA | 811276 | ETIQUETA ADES. COUCHE 40MM X 25MM X 02 CAR | 1
2010197 | VENTOINHA | 811541 | SACO PLASTICO TRANSPARENTE 30CM X 15CM | 1
2010197 | VENTOINHA | 813025 | VENTOINHA DOS MOTORES | 1
2010198 | PASSA FIO DO BASCULANTE | 402018 | ESPAGUETE LISO 10MMX150MM | 0.15
2010198 | PASSA FIO DO BASCULANTE | 811276 | ETIQUETA ADES. COUCHE 40MM X 25MM X 02 CAR | 1
2010198 | PASSA FIO DO BASCULANTE | 811505 | SACO PLASTICO TRANSPARENTE 14CM X 9CM | 1
2010199 | SEM FIM DE DUAS ENTRADAS PARA MOTOR BASCULANTE | 811276 | ETIQUETA ADES. COUCHE 40MM X 25MM X 02 CAR | 1
2010199 | SEM FIM DE DUAS ENTRADAS PARA MOTOR BASCULANTE | 811505 | SACO PLASTICO TRANSPARENTE 14CM X 9CM | 1
2010199 | SEM FIM DE DUAS ENTRADAS PARA MOTOR BASCULANTE | 813108 | SEM FIM DE DUAS ENTRADAS AÇO BV ANTIGO/ BV3/ BV4 | 1
2010200 | BUCHA DE CENTRAGEM DO SEM FIM DO BASCULANTE | 811276 | ETIQUETA ADES. COUCHE 40MM X 25MM X 02 CAR | 1
2010200 | BUCHA DE CENTRAGEM DO SEM FIM DO BASCULANTE | 811505 | SACO PLASTICO TRANSPARENTE 14CM X 9CM | 1
2010200 | BUCHA DE CENTRAGEM DO SEM FIM DO BASCULANTE | 813043 | BUCHA DE CENTRAGEM DO SEM FIM DO BASCULANTE | 1
2010202 | ANEL ELÁSTICO E-12 | 402015 | ANEL ELÁSTICO E12 | 1
2010202 | ANEL ELÁSTICO E-12 | 811276 | ETIQUETA ADES. COUCHE 40MM X 25MM X 02 CAR | 1
2010202 | ANEL ELÁSTICO E-12 | 811505 | SACO PLASTICO TRANSPARENTE 14CM X 9CM | 1
2010203 | ANEL ELÁSTICO E-20 | 402012 | ANEL ELÁSTICO E-20 | 1
2010203 | ANEL ELÁSTICO E-20 | 811276 | ETIQUETA ADES. COUCHE 40MM X 25MM X 02 CAR | 1
2010203 | ANEL ELÁSTICO E-20 | 811505 | SACO PLASTICO TRANSPARENTE 14CM X 9CM | 1
2010207 | MANCAL BASCULANTE COMPLETO | 401157 | PARAFUSO PAN ZBR P/ CHAVE TORX M5 X 30MM T25 | 2
2010207 | MANCAL BASCULANTE COMPLETO | 402012 | ANEL ELÁSTICO E-20 | 3
2010207 | MANCAL BASCULANTE COMPLETO | 701147 | EIXO PRINCIPAL DO ACIONAMENTO BV/PIVO - BRUTO | 1
2010207 | MANCAL BASCULANTE COMPLETO | 804508 | COROA DO MOVIMENTADOR BV/PIVO NYLON Ø 20MM | 1
2010207 | MANCAL BASCULANTE COMPLETO | 811276 | ETIQUETA ADES. COUCHE 40MM X 25MM X 02 CAR | 1
2010207 | MANCAL BASCULANTE COMPLETO | 811872 | EMBALAGEM PLÁSTICA PEÇAS REPOSIÇÃO COM LOGO (150MMX300MM) | 1
2010207 | MANCAL BASCULANTE COMPLETO | 813054 | MANCAL PERFIL INFERIOR | 1
2010207 | MANCAL BASCULANTE COMPLETO | 813262 | ACOPLAMENTO DO NEW BV/BV/PIVO | 1
2010207 | MANCAL BASCULANTE COMPLETO | 813280 | CRUZETA DO MANCAL | 1
2010209 | ANEL ELÁSTICO RS7 | 402004 | ANEL ELASTICO RS7 DIN 6799 PED/001 CLI/RS7 DIN2093 | 1
2010209 | ANEL ELÁSTICO RS7 | 811276 | ETIQUETA ADES. COUCHE 40MM X 25MM X 02 CAR | 1
2010209 | ANEL ELÁSTICO RS7 | 811727 | SACO PLASTICO TRANSPARENTE 04CM X 04CM | 1
2010212 | CONJUNTO DE FREIO MECÂNICO PARA MOTOR NEW BV SPEED/ PIVOTANTE AGL | 403047 | MOLA DO FREIO MOTOR PIVOTANTE/ NEW BV | 1
2010212 | CONJUNTO DE FREIO MECÂNICO PARA MOTOR NEW BV SPEED/ PIVOTANTE AGL | 811276 | ETIQUETA ADES. COUCHE 40MM X 25MM X 02 CAR | 1
2010212 | CONJUNTO DE FREIO MECÂNICO PARA MOTOR NEW BV SPEED/ PIVOTANTE AGL | 811505 | SACO PLASTICO TRANSPARENTE 14CM X 9CM | 1
2010212 | CONJUNTO DE FREIO MECÂNICO PARA MOTOR NEW BV SPEED/ PIVOTANTE AGL | 813031 | COPO DE FREIO | 1
2010212 | CONJUNTO DE FREIO MECÂNICO PARA MOTOR NEW BV SPEED/ PIVOTANTE AGL | 813050 | FUSO P 7.5MM DE 1,5M E 4 ENTRADAS BV | 1
2010214 | EIXO DESLIZANTE COMPLETO 01 ENTRADA ZAMAC | 208006 | ANEL ENCODER - ROUND MAGNET | 1
2010214 | EIXO DESLIZANTE COMPLETO 01 ENTRADA ZAMAC | 402012 | ANEL ELÁSTICO E-20 | 3
2010214 | EIXO DESLIZANTE COMPLETO 01 ENTRADA ZAMAC | 403032 | MOLA DE DESTRAVAMENTO DESLIZANTE | 1
2010214 | EIXO DESLIZANTE COMPLETO 01 ENTRADA ZAMAC | 701154 | EIXO MOTOR DESLIZANTE - BRUTO | 1
2010214 | EIXO DESLIZANTE COMPLETO 01 ENTRADA ZAMAC | 811276 | ETIQUETA ADES. COUCHE 40MM X 25MM X 02 CAR | 1
2010214 | EIXO DESLIZANTE COMPLETO 01 ENTRADA ZAMAC | 811541 | SACO PLASTICO TRANSPARENTE 30CM X 15CM | 1
2010214 | EIXO DESLIZANTE COMPLETO 01 ENTRADA ZAMAC | 813037 | ENGRENAGEM EXTERNA MOTOR 17 DENTES | 1
2010214 | EIXO DESLIZANTE COMPLETO 01 ENTRADA ZAMAC | 813100 | ENGRENAGEM INTERNA DE ZAMAC DO DESLIZANTE TRINO 700/900 1 ENTRADA 300/500/SOFT | 1
2010214 | EIXO DESLIZANTE COMPLETO 01 ENTRADA ZAMAC | 813234 | CHAVETA 8MMX33,4MM | 1
2010214 | EIXO DESLIZANTE COMPLETO 01 ENTRADA ZAMAC | 813235 | BUCHA DO EIXO DESLIZANTE SEXTAVADA | 2
2010214 | EIXO DESLIZANTE COMPLETO 01 ENTRADA ZAMAC | 813237 | PINO DESTRAVAMENTO TRINO | 1
2010214 | EIXO DESLIZANTE COMPLETO 01 ENTRADA ZAMAC | 813409 | TAMPÃO DO ENGRENAGEM EXTERNA MOTORES DZ | 1
2010215 | ENGRENAGEM INTERNA TRINO LIGHT 300/500 - SEM IMÃ EX | 811276 | ETIQUETA ADES. COUCHE 40MM X 25MM X 02 CAR | 1
2010215 | ENGRENAGEM INTERNA TRINO LIGHT 300/500 - SEM IMÃ EX | 811541 | SACO PLASTICO TRANSPARENTE 30CM X 15CM | 1
2010215 | ENGRENAGEM INTERNA TRINO LIGHT 300/500 - SEM IMÃ EX | 813289 | ENGRENAGEM INTERNA DE 1 ENTRADA DZ E NEWBV SEM IMÃ | 1
2010216 | ENGRENAGEM INTERNA TRINO SPEED/SOFT EX | 811276 | ETIQUETA ADES. COUCHE 40MM X 25MM X 02 CAR | 1
2010216 | ENGRENAGEM INTERNA TRINO SPEED/SOFT EX | 811541 | SACO PLASTICO TRANSPARENTE 30CM X 15CM | 1
2010216 | ENGRENAGEM INTERNA TRINO SPEED/SOFT EX | 813099 | ENGRENAGEM INTERNA DE ZAMAC DO DESLIZANTE TRINO SPEED 300/500/SOFT 2 ENTRADAS | 1
2010221 | ENGRENAGEM 24Z DO BASCULANTE ZAMAC EX | 811276 | ETIQUETA ADES. COUCHE 40MM X 25MM X 02 CAR | 1
2010221 | ENGRENAGEM 24Z DO BASCULANTE ZAMAC EX | 811505 | SACO PLASTICO TRANSPARENTE 14CM X 9CM | 1
2010221 | ENGRENAGEM 24Z DO BASCULANTE ZAMAC EX | 813278 | COROA DO MOVIMENTADOR BV/PIVO ZAMAC | 1
2010225 | ESTATOR E ROTOR P17 220V MONO 60HZ DESLIZANTE - REPOSIÇÃO | 412020 | ESTATOR BOBINADO AGL DESL P17 1/7 cv 04 42Z 220V 60HZ | 1
2010225 | ESTATOR E ROTOR P17 220V MONO 60HZ DESLIZANTE - REPOSIÇÃO | 412095 | ROTOR AGL DESL P17 4 POLOS | 1
2010225 | ESTATOR E ROTOR P17 220V MONO 60HZ DESLIZANTE - REPOSIÇÃO | 811276 | ETIQUETA ADES. COUCHE 40MM X 25MM X 02 CAR | 1
2010225 | ESTATOR E ROTOR P17 220V MONO 60HZ DESLIZANTE - REPOSIÇÃO | 811541 | SACO PLASTICO TRANSPARENTE 30CM X 15CM | 1
2010225 | ESTATOR E ROTOR P17 220V MONO 60HZ DESLIZANTE - REPOSIÇÃO | 813335 | EIXO AGL P17 | 1
2010227 | ESTATOR E ROTOR P24 127V TRIFÁSICO 60HZ - REPOSIÇÃO | 412021 | ROTOR AGL DESL P24 4 POLOS EIXO C/ VENTOINHA | 1
2010227 | ESTATOR E ROTOR P24 127V TRIFÁSICO 60HZ - REPOSIÇÃO | 412152 | ESTATOR BOBINADO AGL DESL P24 1/4 CV 4P 3F 110V 60HZ | 1
2010227 | ESTATOR E ROTOR P24 127V TRIFÁSICO 60HZ - REPOSIÇÃO | 811276 | ETIQUETA ADES. COUCHE 40MM X 25MM X 02 CAR | 1
2010227 | ESTATOR E ROTOR P24 127V TRIFÁSICO 60HZ - REPOSIÇÃO | 811541 | SACO PLASTICO TRANSPARENTE 30CM X 15CM | 1
2010231 | PROTEÇÃO CENTRAL DUPLA EX | 411058 | CORDÃO ESPONJOSO 1/8 Ø 3MM + 0,4MM (ANEL DE VEDAÇÃO) | 0.7
2010231 | PROTEÇÃO CENTRAL DUPLA EX | 804326 | BASE DE PROTEÇÃO DA CENTRAL NEW PIVO | 1
2010231 | PROTEÇÃO CENTRAL DUPLA EX | 804327 | TAMPA DE PROTEÇÃO DA CENTRAL NEW PIVO | 1
2010231 | PROTEÇÃO CENTRAL DUPLA EX | 811276 | ETIQUETA ADES. COUCHE 40MM X 25MM X 02 CAR | 1
2010231 | PROTEÇÃO CENTRAL DUPLA EX | 811541 | SACO PLASTICO TRANSPARENTE 30CM X 15CM | 1
2010235 | BRAÇO FIXO DO DZ HORIZONTAL | 402017 | CP DE FERRO ZINCADO 3/16 X 1. 1/4 | 1
2010235 | BRAÇO FIXO DO DZ HORIZONTAL | 811276 | ETIQUETA ADES. COUCHE 40MM X 25MM X 02 CAR | 1
2010235 | BRAÇO FIXO DO DZ HORIZONTAL | 811541 | SACO PLASTICO TRANSPARENTE 30CM X 15CM | 1
2010235 | BRAÇO FIXO DO DZ HORIZONTAL | 813290 | BRACINHO ARTICULADO DZ HORIZONTAL | 2
2010235 | BRAÇO FIXO DO DZ HORIZONTAL | 813511 | PINO DESTRAVAMENTO LINHA BV/ PORTA CADEADO HZ/ ESTICAD. CANCELA | 1
2010241 | FIM DE CURSO REED DZ INDUSTRIAL EX | 100817 | SENSOR REED SWITCH (MODELO FLEX-14 1315) | 2
2010241 | FIM DE CURSO REED DZ INDUSTRIAL EX | 103141 | CABO CONECTOR TERMINAL WHITE WIRE BLK-PH-4P L350 WITH L15 RED/BLACK BOX (BLK-PH-4P L315 WITH L15) | 1
2010241 | FIM DE CURSO REED DZ INDUSTRIAL EX | 811276 | ETIQUETA ADES. COUCHE 40MM X 25MM X 02 CAR | 1
2010241 | FIM DE CURSO REED DZ INDUSTRIAL EX | 811541 | SACO PLASTICO TRANSPARENTE 30CM X 15CM | 1
2010241 | FIM DE CURSO REED DZ INDUSTRIAL EX | 813332 | SUPORTE REED MOTOR INDUSTRIAL | 2
2010242 | ARANHA DO DESLIZANTE COM FURO M4 EX | 811276 | ETIQUETA ADES. COUCHE 40MM X 25MM X 02 CAR | 1
2010242 | ARANHA DO DESLIZANTE COM FURO M4 EX | 811541 | SACO PLASTICO TRANSPARENTE 30CM X 15CM | 1
2010242 | ARANHA DO DESLIZANTE COM FURO M4 EX | 813238 | ARANHA SUP. DO DESLIZANTE FURO M5 | 1
2010242 | ARANHA DO DESLIZANTE COM FURO M4 EX | 813239 | ARANHA INF. DO DESLIZANTE FURO M5 | 1
2010243 | ENGRENAGEM INTERNA PARA MOTOR INDUSTRIAL | 208006 | ANEL ENCODER - ROUND MAGNET | 1
2010243 | ENGRENAGEM INTERNA PARA MOTOR INDUSTRIAL | 701157 | ENGRENAGEM INTERNA 1 ENTRADA PARA MOTOR INDUSTRIAL - BRUTO | 1
2010243 | ENGRENAGEM INTERNA PARA MOTOR INDUSTRIAL | 811276 | ETIQUETA ADES. COUCHE 40MM X 25MM X 02 CAR | 1
2010243 | ENGRENAGEM INTERNA PARA MOTOR INDUSTRIAL | 811541 | SACO PLASTICO TRANSPARENTE 30CM X 15CM | 1
2010244 | TUBO INOX PIVOTANTE 1,5M C/ PORCA | 208004 | IMÃ DE FERRITE - B20X13X5MM | 1
2010244 | TUBO INOX PIVOTANTE 1,5M C/ PORCA | 401169 | PF JMP PAN PHS 3,5X14MM ZI | 6
2010244 | TUBO INOX PIVOTANTE 1,5M C/ PORCA | 811276 | ETIQUETA ADES. COUCHE 40MM X 25MM X 02 CAR | 1
2010244 | TUBO INOX PIVOTANTE 1,5M C/ PORCA | 813315 | PORCA DO FUSO 2 ENTRADAS PIVO (MACHO) | 1
2010244 | TUBO INOX PIVOTANTE 1,5M C/ PORCA | 813316 | PORCA DO FUSO 2 ENTRADAS PIVO (FÊMEA) | 1
2010244 | TUBO INOX PIVOTANTE 1,5M C/ PORCA | 813318 | ARRUELA EM T | 1
2010244 | TUBO INOX PIVOTANTE 1,5M C/ PORCA | 813461 | TUBO DE INOX CORTADO PARA PIVO 1,5M | 1
2010245 | SUPORTE ORELHA DO BASCULANTE | 401031 | ARRUELA LISA M6 | 4
2010245 | SUPORTE ORELHA DO BASCULANTE | 401095 | PARAFUSO MET SXT RI M6-1.00MA X 20 ZI | 4
2010245 | SUPORTE ORELHA DO BASCULANTE | 811276 | ETIQUETA ADES. COUCHE 40MM X 25MM X 02 CAR | 1
2010245 | SUPORTE ORELHA DO BASCULANTE | 811541 | SACO PLASTICO TRANSPARENTE 30CM X 15CM | 1
2010245 | SUPORTE ORELHA DO BASCULANTE | 813235 | BUCHA DO EIXO DESLIZANTE SEXTAVADA | 1
2010245 | SUPORTE ORELHA DO BASCULANTE | 813281 | SUPORTE ORELHA DO BV/PIVÔ | 1
2010245 | SUPORTE ORELHA DO BASCULANTE | 813521 | SUPORTE DA BUCHA MANCAL MODELO NOVO (P/ EIXO 20MM) | 1
2010246 | BASE DESLIZANTE INFERIOR E SUPERIOR EX | 804261 | BASE SUPERIOR NYLON DO MOTOR DESLIZANTE C/ ENCODER | 1
2010246 | BASE DESLIZANTE INFERIOR E SUPERIOR EX | 811276 | ETIQUETA ADES. COUCHE 40MM X 25MM X 02 CAR | 1
2010246 | BASE DESLIZANTE INFERIOR E SUPERIOR EX | 811541 | SACO PLASTICO TRANSPARENTE 30CM X 15CM | 1
2010246 | BASE DESLIZANTE INFERIOR E SUPERIOR EX | 813151 | BASE INFERIOR NYLON MOTORES DESLIZANTES | 1
2010246 | BASE DESLIZANTE INFERIOR E SUPERIOR EX | 813410 | BUCHA DE CENTRAGEM DO EIXO DO ROTOR DZ | 1
2010248 | FIM DE CURSO REED DZ INDUSTRIAL | 100817 | SENSOR REED SWITCH (MODELO FLEX-14 1315) | 2
2010248 | FIM DE CURSO REED DZ INDUSTRIAL | 103141 | CABO CONECTOR TERMINAL WHITE WIRE BLK-PH-4P L350 WITH L15 RED/BLACK BOX (BLK-PH-4P L315 WITH L15) | 1
2010248 | FIM DE CURSO REED DZ INDUSTRIAL | 811276 | ETIQUETA ADES. COUCHE 40MM X 25MM X 02 CAR | 1
2010248 | FIM DE CURSO REED DZ INDUSTRIAL | 811541 | SACO PLASTICO TRANSPARENTE 30CM X 15CM | 1
2010248 | FIM DE CURSO REED DZ INDUSTRIAL | 813332 | SUPORTE REED MOTOR INDUSTRIAL | 2
2010249 | ESTATOR E ROTOR P80 220V MONO 60HZ STRONG 2000 - REPOSIÇÃO EX | 412036 | ROTOR AGL DESL P81 3/4 EIXO C/ VENTOINHA | 1
2010249 | ESTATOR E ROTOR P80 220V MONO 60HZ STRONG 2000 - REPOSIÇÃO EX | 412158 | ESTATOR BOBINADO AGL DESL P81 STRONG 3/4 220V 60HZ | 1
2010249 | ESTATOR E ROTOR P80 220V MONO 60HZ STRONG 2000 - REPOSIÇÃO EX | 811276 | ETIQUETA ADES. COUCHE 40MM X 25MM X 02 CAR | 1
2010249 | ESTATOR E ROTOR P80 220V MONO 60HZ STRONG 2000 - REPOSIÇÃO EX | 811541 | SACO PLASTICO TRANSPARENTE 30CM X 15CM | 1
2010250 | PINO DE DESTRAVAMENTO MANUAL BV | 811276 | ETIQUETA ADES. COUCHE 40MM X 25MM X 02 CAR | 1
2010250 | PINO DE DESTRAVAMENTO MANUAL BV | 811505 | SACO PLASTICO TRANSPARENTE 14CM X 9CM | 1
2010250 | PINO DE DESTRAVAMENTO MANUAL BV | 813511 | PINO DESTRAVAMENTO LINHA BV/ PORTA CADEADO HZ/ ESTICAD. CANCELA | 1
2010251 | TUBO INOX PIVOTANTE 0,75M C/ PORCA - EX | 208004 | IMÃ DE FERRITE - B20X13X5MM | 1
2010251 | TUBO INOX PIVOTANTE 0,75M C/ PORCA - EX | 401169 | PF JMP PAN PHS 3,5X14MM ZI | 6
2010251 | TUBO INOX PIVOTANTE 0,75M C/ PORCA - EX | 811276 | ETIQUETA ADES. COUCHE 40MM X 25MM X 02 CAR | 1
2010251 | TUBO INOX PIVOTANTE 0,75M C/ PORCA - EX | 813315 | PORCA DO FUSO 2 ENTRADAS PIVO (MACHO) | 1
2010251 | TUBO INOX PIVOTANTE 0,75M C/ PORCA - EX | 813316 | PORCA DO FUSO 2 ENTRADAS PIVO (FÊMEA) | 1
2010251 | TUBO INOX PIVOTANTE 0,75M C/ PORCA - EX | 813318 | ARRUELA EM T | 1
2010251 | TUBO INOX PIVOTANTE 0,75M C/ PORCA - EX | 813459 | TUBO DE INOX CORTADO PARA PIVO 0,75M | 1
2010252 | TUBO INOX PIVOTANTE 1,0M C/ PORCA | 208004 | IMÃ DE FERRITE - B20X13X5MM | 1
2010252 | TUBO INOX PIVOTANTE 1,0M C/ PORCA | 401169 | PF JMP PAN PHS 3,5X14MM ZI | 6
2010252 | TUBO INOX PIVOTANTE 1,0M C/ PORCA | 811276 | ETIQUETA ADES. COUCHE 40MM X 25MM X 02 CAR | 1
2010252 | TUBO INOX PIVOTANTE 1,0M C/ PORCA | 813315 | PORCA DO FUSO 2 ENTRADAS PIVO (MACHO) | 1
2010252 | TUBO INOX PIVOTANTE 1,0M C/ PORCA | 813316 | PORCA DO FUSO 2 ENTRADAS PIVO (FÊMEA) | 1
2010252 | TUBO INOX PIVOTANTE 1,0M C/ PORCA | 813318 | ARRUELA EM T | 1
2010252 | TUBO INOX PIVOTANTE 1,0M C/ PORCA | 813460 | TUBO DE INOX CORTADO PARA PIVO 1,0M | 1
2010253 | TUBO INOX PIVOTANTE 0,75M C/ PORCA | 208004 | IMÃ DE FERRITE - B20X13X5MM | 1
2010253 | TUBO INOX PIVOTANTE 0,75M C/ PORCA | 401169 | PF JMP PAN PHS 3,5X14MM ZI | 6
2010253 | TUBO INOX PIVOTANTE 0,75M C/ PORCA | 811276 | ETIQUETA ADES. COUCHE 40MM X 25MM X 02 CAR | 1
2010253 | TUBO INOX PIVOTANTE 0,75M C/ PORCA | 813315 | PORCA DO FUSO 2 ENTRADAS PIVO (MACHO) | 1
2010253 | TUBO INOX PIVOTANTE 0,75M C/ PORCA | 813316 | PORCA DO FUSO 2 ENTRADAS PIVO (FÊMEA) | 1
2010253 | TUBO INOX PIVOTANTE 0,75M C/ PORCA | 813318 | ARRUELA EM T | 1
2010253 | TUBO INOX PIVOTANTE 0,75M C/ PORCA | 813459 | TUBO DE INOX CORTADO PARA PIVO 0,75M | 1
2010255 | GOMO ALUMINIO 25 CM P/ CREMALHEIRA MOTOR STRONG | 811276 | ETIQUETA ADES. COUCHE 40MM X 25MM X 02 CAR | 1
2010255 | GOMO ALUMINIO 25 CM P/ CREMALHEIRA MOTOR STRONG | 813128 | GOMO ALUMINIO 25 CM P/ CREMALHEIRA MOTOR STRONG | 1
2010256 | ARANHA DO DESLIZANTE | 811276 | ETIQUETA ADES. COUCHE 40MM X 25MM X 02 CAR | 1
2010256 | ARANHA DO DESLIZANTE | 811541 | SACO PLASTICO TRANSPARENTE 30CM X 15CM | 1
2010256 | ARANHA DO DESLIZANTE | 813238 | ARANHA SUP. DO DESLIZANTE FURO M5 | 1
2010256 | ARANHA DO DESLIZANTE | 813239 | ARANHA INF. DO DESLIZANTE FURO M5 | 1
2010257 | ENGRENAGEM EXTERNA DO DESLIZANTE INDUSTRIAL | 811276 | ETIQUETA ADES. COUCHE 40MM X 25MM X 02 CAR | 1
2010257 | ENGRENAGEM EXTERNA DO DESLIZANTE INDUSTRIAL | 811541 | SACO PLASTICO TRANSPARENTE 30CM X 15CM | 1
2010257 | ENGRENAGEM EXTERNA DO DESLIZANTE INDUSTRIAL | 813243 | ENGRENAGEM EXTERNA MOTOR INDUSTRIAL | 1
2010258 | GOMO NYLON 25 CM P/ CREMALHEIRA MOTOR STRONG | 811276 | ETIQUETA ADES. COUCHE 40MM X 25MM X 02 CAR | 1
2010258 | GOMO NYLON 25 CM P/ CREMALHEIRA MOTOR STRONG | 813127 | GOMO NYLON 25 CM P/ CREMALHEIRA MOTOR STRONG | 1
2010259 | GOMO 25 CM P/ CREMALHEIRA - ALUMINIO - EX | 811276 | ETIQUETA ADES. COUCHE 40MM X 25MM X 02 CAR | 1
2010259 | GOMO 25 CM P/ CREMALHEIRA - ALUMINIO - EX | 811541 | SACO PLASTICO TRANSPARENTE 30CM X 15CM | 1
2010259 | GOMO 25 CM P/ CREMALHEIRA - ALUMINIO - EX | 813146 | GOMO 25CM P/ CREMALHEIRA ALUMÍNIO | 1
2010260 | GOMO 25 CM P/ CREMALHEIRA - PLASTICO - EX | 811276 | ETIQUETA ADES. COUCHE 40MM X 25MM X 02 CAR | 1
2010260 | GOMO 25 CM P/ CREMALHEIRA - PLASTICO - EX | 813080 | GOMO 25CM P/ CREMALHEIRA PLASTICO PRETO | 1
2010261 | KIT IMÃ FIM DE CURSO DESLIZANTE - EX | 208003 | IMÃ DE FERRITE - B40X20X10MM | 2
2010261 | KIT IMÃ FIM DE CURSO DESLIZANTE - EX | 401169 | PF JMP PAN PHS 3,5X14MM ZI | 2
2010261 | KIT IMÃ FIM DE CURSO DESLIZANTE - EX | 401207 | PF A/A JMC DRILL FL PHS C/ SERRILHA PTA BROCA 4,2X13MM ZI | 4
2010261 | KIT IMÃ FIM DE CURSO DESLIZANTE - EX | 811276 | ETIQUETA ADES. COUCHE 40MM X 25MM X 02 CAR | 1
2010261 | KIT IMÃ FIM DE CURSO DESLIZANTE - EX | 811541 | SACO PLASTICO TRANSPARENTE 30CM X 15CM | 1
2010261 | KIT IMÃ FIM DE CURSO DESLIZANTE - EX | 813144 | SUPORTE DO IMA DE FIM DE CURSO DESLIZANTE | 2
2010261 | KIT IMÃ FIM DE CURSO DESLIZANTE - EX | 813331 | SUPORTE DE INSTALAÇÃO DO IMÃ DZ | 2
2010262 | CAP. PARTIDA 50uF/250Vac EX | 101311 | CAPACITOR FIXO C/DIELETRICO DE POLIPROPILENO BIORIENTADO P/MOTORES CMRW CANECA PLASTICA 50uf 250V 50 | 1
2010262 | CAP. PARTIDA 50uF/250Vac EX | 811276 | ETIQUETA ADES. COUCHE 40MM X 25MM X 02 CAR | 1
2010262 | CAP. PARTIDA 50uF/250Vac EX | 811541 | SACO PLASTICO TRANSPARENTE 30CM X 15CM | 1
2010263 | TAMPA DO MOTOR INDUSTRIAL STRONG 2000 | 401044 | PARAFUSO A/A PAN PHS 2.9 X 9.5 | 4
2010263 | TAMPA DO MOTOR INDUSTRIAL STRONG 2000 | 804431 | TAMPA DO MOTOR INDUSTRIAL | 1
2010263 | TAMPA DO MOTOR INDUSTRIAL STRONG 2000 | 811276 | ETIQUETA ADES. COUCHE 40MM X 25MM X 02 CAR | 1
2010263 | TAMPA DO MOTOR INDUSTRIAL STRONG 2000 | 813039 | VENEZIANA DOS MOTORES | 2
2010264 | ENGRENAGEM INTERNA DO PIVO AGL ZAMAC | 811276 | ETIQUETA ADES. COUCHE 40MM X 25MM X 02 CAR | 1
2010264 | ENGRENAGEM INTERNA DO PIVO AGL ZAMAC | 811505 | SACO PLASTICO TRANSPARENTE 14CM X 9CM | 1
2010264 | ENGRENAGEM INTERNA DO PIVO AGL ZAMAC | 813278 | COROA DO MOVIMENTADOR BV/PIVO ZAMAC | 1
2010265 | KIT FIXAÇÃO ACIONAMENTO BV | 401031 | ARRUELA LISA M6 | 8
2010265 | KIT FIXAÇÃO ACIONAMENTO BV | 401068 | ARRUELA LISA 1/4 FE ZI | 6
2010265 | KIT FIXAÇÃO ACIONAMENTO BV | 401085 | PORCA F MQ UNC SEXT. 1/4 (CH7/16) ZI (NSC) | 6
2010265 | KIT FIXAÇÃO ACIONAMENTO BV | 401095 | PARAFUSO MET SXT RI M6-1.00MA X 20 ZI | 8
2010265 | KIT FIXAÇÃO ACIONAMENTO BV | 401115 | PARAFUSO MQ UNC SXT RI 1/4 X 1.1/4 - ZI | 6
2010265 | KIT FIXAÇÃO ACIONAMENTO BV | 811276 | ETIQUETA ADES. COUCHE 40MM X 25MM X 02 CAR | 1
2010265 | KIT FIXAÇÃO ACIONAMENTO BV | 811505 | SACO PLASTICO TRANSPARENTE 14CM X 9CM | 1
2010266 | ESTATOR E ROTOR P35 127V MONO 60HZ DESLIZANTE - REPOSIÇÃO | 412009 | CJ ESTATOR ROTOR AGL DESL P35 1/3 cv 04 42Z 127V 60Hz | 1
2010266 | ESTATOR E ROTOR P35 127V MONO 60HZ DESLIZANTE - REPOSIÇÃO | 811276 | ETIQUETA ADES. COUCHE 40MM X 25MM X 02 CAR | 1
2010266 | ESTATOR E ROTOR P35 127V MONO 60HZ DESLIZANTE - REPOSIÇÃO | 811541 | SACO PLASTICO TRANSPARENTE 30CM X 15CM | 1
2010267 | CONJUNTO CILINDRO/CHAVE DE DESTRAVAMENTO NYLON TRINO 300 / LIGHT AGL | 401163 | PARAFUSO PLASTIC PAN PHS 5 X 12MM ZI | 1
2010267 | CONJUNTO CILINDRO/CHAVE DE DESTRAVAMENTO NYLON TRINO 300 / LIGHT AGL | 801132 | ARGOLA DA CHAVE | 1
2010267 | CONJUNTO CILINDRO/CHAVE DE DESTRAVAMENTO NYLON TRINO 300 / LIGHT AGL | 811276 | ETIQUETA ADES. COUCHE 40MM X 25MM X 02 CAR | 1
2010267 | CONJUNTO CILINDRO/CHAVE DE DESTRAVAMENTO NYLON TRINO 300 / LIGHT AGL | 811505 | SACO PLASTICO TRANSPARENTE 14CM X 9CM | 1
2010267 | CONJUNTO CILINDRO/CHAVE DE DESTRAVAMENTO NYLON TRINO 300 / LIGHT AGL | 813009 | ALAVANCA PARA DESTRAVAMENTO MANUAL | 1
2010267 | CONJUNTO CILINDRO/CHAVE DE DESTRAVAMENTO NYLON TRINO 300 / LIGHT AGL | 813014 | LINGUETA DO CILINDRO DA ALAVANCA DE DESTRAVAMENTO MANUAL DZ ZI | 1
2010267 | CONJUNTO CILINDRO/CHAVE DE DESTRAVAMENTO NYLON TRINO 300 / LIGHT AGL | 813249 | CILINDRO MOTOR DESLIZANTE NYLON | 1
2010267 | CONJUNTO CILINDRO/CHAVE DE DESTRAVAMENTO NYLON TRINO 300 / LIGHT AGL | 813250 | CHAVE CILINDRO MOTOR DESLIZANTE NYLON (MODELO NOVO) | 2
2010267 | CONJUNTO CILINDRO/CHAVE DE DESTRAVAMENTO NYLON TRINO 300 / LIGHT AGL | 813293 | MIOLO DO CILINDRO NYLON MOTOR DESLIZANTE | 1
2010267 | CONJUNTO CILINDRO/CHAVE DE DESTRAVAMENTO NYLON TRINO 300 / LIGHT AGL | 813294 | PORCA DO CILINDRO NYLON MOTOR DESLIZANTE | 1
2010268 | PLAQUETA DE DESTRAVAMENTO DO CILINDRO LINHA DESLIZANTE | 811276 | ETIQUETA ADES. COUCHE 40MM X 25MM X 02 CAR | 1
2010268 | PLAQUETA DE DESTRAVAMENTO DO CILINDRO LINHA DESLIZANTE | 811505 | SACO PLASTICO TRANSPARENTE 14CM X 9CM | 1
2010268 | PLAQUETA DE DESTRAVAMENTO DO CILINDRO LINHA DESLIZANTE | 813014 | LINGUETA DO CILINDRO DA ALAVANCA DE DESTRAVAMENTO MANUAL DZ ZI | 1
2010269 | TAMPA CINZA COM VENEZIANA PARA MOTOR AGL SPEED TURBO / 500 SPEED | 401014 | PARAFUSO 2.9 X 6.5 A/A PAN PHS ZI | 4
2010269 | TAMPA CINZA COM VENEZIANA PARA MOTOR AGL SPEED TURBO / 500 SPEED | 811276 | ETIQUETA ADES. COUCHE 40MM X 25MM X 02 CAR | 1
2010269 | TAMPA CINZA COM VENEZIANA PARA MOTOR AGL SPEED TURBO / 500 SPEED | 813036 | TAMPA PROTEÇÃO DO MOTOR - CINZA | 1
2010269 | TAMPA CINZA COM VENEZIANA PARA MOTOR AGL SPEED TURBO / 500 SPEED | 813039 | VENEZIANA DOS MOTORES | 1
2010270 | TAMPA GRAFITE PARA MOTOR AGL IZZY CONVENCIONAL | 811276 | ETIQUETA ADES. COUCHE 40MM X 25MM X 02 CAR | 1
2010270 | TAMPA GRAFITE PARA MOTOR AGL IZZY CONVENCIONAL | 813248 | TAMPA PROTEÇÃO DO MOTOR - GRAFITE | 1
2010271 | ARANHA DO DESLIZANTE COM FURO M5 | 811276 | ETIQUETA ADES. COUCHE 40MM X 25MM X 02 CAR | 1
2010271 | ARANHA DO DESLIZANTE COM FURO M5 | 811541 | SACO PLASTICO TRANSPARENTE 30CM X 15CM | 1
2010271 | ARANHA DO DESLIZANTE COM FURO M5 | 813238 | ARANHA SUP. DO DESLIZANTE FURO M5 | 1
2010271 | ARANHA DO DESLIZANTE COM FURO M5 | 813239 | ARANHA INF. DO DESLIZANTE FURO M5 | 1
2010272 | KIT FIXAÇÃO PARAFUSOS E BUCHAS LINHA DESLIZANTE | 401068 | ARRUELA LISA 1/4 FE ZI | 4
2010272 | KIT FIXAÇÃO PARAFUSOS E BUCHAS LINHA DESLIZANTE | 401156 | PARAFUSO MAD SX 1/4 X 70MM ZI | 4
2010272 | KIT FIXAÇÃO PARAFUSOS E BUCHAS LINHA DESLIZANTE | 402028 | BUCHA PLASTICA N10 | 4
2010272 | KIT FIXAÇÃO PARAFUSOS E BUCHAS LINHA DESLIZANTE | 811541 | SACO PLASTICO TRANSPARENTE 30CM X 15CM | 1
2010273 | BUCHA SEXTAVADA NYLON DO EIXO PRINCIPAL LINHA DESLIZANTE | 811276 | ETIQUETA ADES. COUCHE 40MM X 25MM X 02 CAR | 1
2010273 | BUCHA SEXTAVADA NYLON DO EIXO PRINCIPAL LINHA DESLIZANTE | 811505 | SACO PLASTICO TRANSPARENTE 14CM X 9CM | 1
2010273 | BUCHA SEXTAVADA NYLON DO EIXO PRINCIPAL LINHA DESLIZANTE | 813235 | BUCHA DO EIXO DESLIZANTE SEXTAVADA | 1
2010274 | PINO ELÁSTICO 4 X 30MM | 402014 | PINO ELÁSTICO 4 X 30MM | 1
2010274 | PINO ELÁSTICO 4 X 30MM | 811276 | ETIQUETA ADES. COUCHE 40MM X 25MM X 02 CAR | 1
2010274 | PINO ELÁSTICO 4 X 30MM | 811505 | SACO PLASTICO TRANSPARENTE 14CM X 9CM | 1
2010275 | TAMPA PRETA PARA MOTOR AGL CONVENCIONAL EX | 811276 | ETIQUETA ADES. COUCHE 40MM X 25MM X 02 CAR | 1
2010275 | TAMPA PRETA PARA MOTOR AGL CONVENCIONAL EX | 813024 | TAMPA PROTEÇÃO DO MOTOR - PRETA | 1
2010276 | TAMPA CINZA COM VENEZIANA PARA MOTOR AGL SPEED TURBO / 500 SPEED EX | 401014 | PARAFUSO 2.9 X 6.5 A/A PAN PHS ZI | 4
2010276 | TAMPA CINZA COM VENEZIANA PARA MOTOR AGL SPEED TURBO / 500 SPEED EX | 811276 | ETIQUETA ADES. COUCHE 40MM X 25MM X 02 CAR | 1
2010276 | TAMPA CINZA COM VENEZIANA PARA MOTOR AGL SPEED TURBO / 500 SPEED EX | 813036 | TAMPA PROTEÇÃO DO MOTOR - CINZA | 1
2010276 | TAMPA CINZA COM VENEZIANA PARA MOTOR AGL SPEED TURBO / 500 SPEED EX | 813039 | VENEZIANA DOS MOTORES | 1
2010277 | SENSOR DE FIM DE CURSO REED DO BASCULANTE 3,0M | 100817 | SENSOR REED SWITCH (MODELO FLEX-14 1315) | 2
2010277 | SENSOR DE FIM DE CURSO REED DO BASCULANTE 3,0M | 103147 | CABO CONECTOR TERMINAL WHITE WIRE BLK-4P 3300/650 BOX (BLK-4P 3300/650) | 1
2010277 | SENSOR DE FIM DE CURSO REED DO BASCULANTE 3,0M | 401069 | PARAFUSO 2 9X13MM A/A PAN PHS ZI | 2
2010277 | SENSOR DE FIM DE CURSO REED DO BASCULANTE 3,0M | 811276 | ETIQUETA ADES. COUCHE 40MM X 25MM X 02 CAR | 1
2010277 | SENSOR DE FIM DE CURSO REED DO BASCULANTE 3,0M | 811541 | SACO PLASTICO TRANSPARENTE 30CM X 15CM | 1
2010277 | SENSOR DE FIM DE CURSO REED DO BASCULANTE 3,0M | 813051 | SUPORTE FIM DE CURSO BASCULANTE | 2
2010278 | SENSOR DE FIM DE CURSO REED DO BASCULANTE 3,5M | 100817 | SENSOR REED SWITCH (MODELO FLEX-14 1315) | 2
2010278 | SENSOR DE FIM DE CURSO REED DO BASCULANTE 3,5M | 103148 | CABO CONECTOR TERMINAL WHITE WIRE BLK-4P 3800/650 BOX (BLK-4P 3800/650) | 1
2010278 | SENSOR DE FIM DE CURSO REED DO BASCULANTE 3,5M | 401069 | PARAFUSO 2 9X13MM A/A PAN PHS ZI | 2
2010278 | SENSOR DE FIM DE CURSO REED DO BASCULANTE 3,5M | 811276 | ETIQUETA ADES. COUCHE 40MM X 25MM X 02 CAR | 1
2010278 | SENSOR DE FIM DE CURSO REED DO BASCULANTE 3,5M | 811541 | SACO PLASTICO TRANSPARENTE 30CM X 15CM | 1
2010278 | SENSOR DE FIM DE CURSO REED DO BASCULANTE 3,5M | 813051 | SUPORTE FIM DE CURSO BASCULANTE | 2
2010279 | SENSOR DE FIM DE CURSO REED DO BASCULANTE 5,5M | 100817 | SENSOR REED SWITCH (MODELO FLEX-14 1315) | 2
2010279 | SENSOR DE FIM DE CURSO REED DO BASCULANTE 5,5M | 103152 | CABO CONECTOR TERMINAL WHITE WIRE BLK-4P 5800/650 BOX (BLK-4P 5800/650) | 1
2010279 | SENSOR DE FIM DE CURSO REED DO BASCULANTE 5,5M | 401164 | PARAFUSO MQ UNC SX RI 1/4 X 1/2 ZI | 2
2010279 | SENSOR DE FIM DE CURSO REED DO BASCULANTE 5,5M | 811276 | ETIQUETA ADES. COUCHE 40MM X 25MM X 02 CAR | 1
2010279 | SENSOR DE FIM DE CURSO REED DO BASCULANTE 5,5M | 811541 | SACO PLASTICO TRANSPARENTE 30CM X 15CM | 1
2010279 | SENSOR DE FIM DE CURSO REED DO BASCULANTE 5,5M | 813051 | SUPORTE FIM DE CURSO BASCULANTE | 2
2010282 | CONJUNTO CILINDRO/CHAVE DE DESTRAVAMENTO NYLON TRINO 300 / LIGHT AGL EX | 401014 | PARAFUSO 2.9 X 6.5 A/A PAN PHS ZI | 1
2010282 | CONJUNTO CILINDRO/CHAVE DE DESTRAVAMENTO NYLON TRINO 300 / LIGHT AGL EX | 801132 | ARGOLA DA CHAVE | 1
2010282 | CONJUNTO CILINDRO/CHAVE DE DESTRAVAMENTO NYLON TRINO 300 / LIGHT AGL EX | 811276 | ETIQUETA ADES. COUCHE 40MM X 25MM X 02 CAR | 1
2010282 | CONJUNTO CILINDRO/CHAVE DE DESTRAVAMENTO NYLON TRINO 300 / LIGHT AGL EX | 811505 | SACO PLASTICO TRANSPARENTE 14CM X 9CM | 1
2010282 | CONJUNTO CILINDRO/CHAVE DE DESTRAVAMENTO NYLON TRINO 300 / LIGHT AGL EX | 813009 | ALAVANCA PARA DESTRAVAMENTO MANUAL | 1
2010282 | CONJUNTO CILINDRO/CHAVE DE DESTRAVAMENTO NYLON TRINO 300 / LIGHT AGL EX | 813014 | LINGUETA DO CILINDRO DA ALAVANCA DE DESTRAVAMENTO MANUAL DZ ZI | 1
2010282 | CONJUNTO CILINDRO/CHAVE DE DESTRAVAMENTO NYLON TRINO 300 / LIGHT AGL EX | 813249 | CILINDRO MOTOR DESLIZANTE NYLON | 1
2010282 | CONJUNTO CILINDRO/CHAVE DE DESTRAVAMENTO NYLON TRINO 300 / LIGHT AGL EX | 813250 | CHAVE CILINDRO MOTOR DESLIZANTE NYLON (MODELO NOVO) | 2
2010282 | CONJUNTO CILINDRO/CHAVE DE DESTRAVAMENTO NYLON TRINO 300 / LIGHT AGL EX | 813293 | MIOLO DO CILINDRO NYLON MOTOR DESLIZANTE | 1
2010282 | CONJUNTO CILINDRO/CHAVE DE DESTRAVAMENTO NYLON TRINO 300 / LIGHT AGL EX | 813294 | PORCA DO CILINDRO NYLON MOTOR DESLIZANTE | 1
2010283 | ESTATOR P20 220V 60HZ MONO DESLIZANTE - REPOSIÇÃO | 412018 | CJ ESTATOR ROTOR AGL DESL P20 1/6 cv 04 42z 220V 60Hz | 1
2010283 | ESTATOR P20 220V 60HZ MONO DESLIZANTE - REPOSIÇÃO | 811276 | ETIQUETA ADES. COUCHE 40MM X 25MM X 02 CAR | 1
2010283 | ESTATOR P20 220V 60HZ MONO DESLIZANTE - REPOSIÇÃO | 811541 | SACO PLASTICO TRANSPARENTE 30CM X 15CM | 1
2010284 | ESTATOR E ROTOR P17 127V MONO 60HZ DESLIZANTE - REPOSIÇÃO EX | 412032 | ESTATOR BOBINADO AGL DESL P17 1/7 cv 04 42Z 127V 60HZ | 1
2010284 | ESTATOR E ROTOR P17 127V MONO 60HZ DESLIZANTE - REPOSIÇÃO EX | 412095 | ROTOR AGL DESL P17 4 POLOS | 1
2010284 | ESTATOR E ROTOR P17 127V MONO 60HZ DESLIZANTE - REPOSIÇÃO EX | 811276 | ETIQUETA ADES. COUCHE 40MM X 25MM X 02 CAR | 1
2010284 | ESTATOR E ROTOR P17 127V MONO 60HZ DESLIZANTE - REPOSIÇÃO EX | 811541 | SACO PLASTICO TRANSPARENTE 30CM X 15CM | 1
2010284 | ESTATOR E ROTOR P17 127V MONO 60HZ DESLIZANTE - REPOSIÇÃO EX | 813335 | EIXO AGL P17 | 1
2010286 | EIXO DESLIZANTE COMPLETO 01 ENTRADA ZAMAC EX | 208006 | ANEL ENCODER - ROUND MAGNET | 1
2010286 | EIXO DESLIZANTE COMPLETO 01 ENTRADA ZAMAC EX | 402012 | ANEL ELÁSTICO E-20 | 3
2010286 | EIXO DESLIZANTE COMPLETO 01 ENTRADA ZAMAC EX | 403032 | MOLA DE DESTRAVAMENTO DESLIZANTE | 1
2010286 | EIXO DESLIZANTE COMPLETO 01 ENTRADA ZAMAC EX | 701154 | EIXO MOTOR DESLIZANTE - BRUTO | 1
2010286 | EIXO DESLIZANTE COMPLETO 01 ENTRADA ZAMAC EX | 811276 | ETIQUETA ADES. COUCHE 40MM X 25MM X 02 CAR | 1
2010286 | EIXO DESLIZANTE COMPLETO 01 ENTRADA ZAMAC EX | 811541 | SACO PLASTICO TRANSPARENTE 30CM X 15CM | 1
2010286 | EIXO DESLIZANTE COMPLETO 01 ENTRADA ZAMAC EX | 813037 | ENGRENAGEM EXTERNA MOTOR 17 DENTES | 1
2010286 | EIXO DESLIZANTE COMPLETO 01 ENTRADA ZAMAC EX | 813100 | ENGRENAGEM INTERNA DE ZAMAC DO DESLIZANTE TRINO 700/900 1 ENTRADA 300/500/SOFT | 1
2010286 | EIXO DESLIZANTE COMPLETO 01 ENTRADA ZAMAC EX | 813234 | CHAVETA 8MMX33,4MM | 1
2010286 | EIXO DESLIZANTE COMPLETO 01 ENTRADA ZAMAC EX | 813235 | BUCHA DO EIXO DESLIZANTE SEXTAVADA | 2
2010286 | EIXO DESLIZANTE COMPLETO 01 ENTRADA ZAMAC EX | 813237 | PINO DESTRAVAMENTO TRINO | 1
2010286 | EIXO DESLIZANTE COMPLETO 01 ENTRADA ZAMAC EX | 813409 | TAMPÃO DO ENGRENAGEM EXTERNA MOTORES DZ | 1
2010287 | ESTATOR E ROTOR P17 220V MONO 60HZ NEW BV - REPOSIÇÃO | 412119 | ROTOR AGL NEW BV P17 1/7 cv 04 | 1
2010287 | ESTATOR E ROTOR P17 220V MONO 60HZ NEW BV - REPOSIÇÃO | 412120 | ESTATOR BOBINADO AGL NEW BV P17 1/7 cv 04 42Z 220V 60HZ | 1
2010287 | ESTATOR E ROTOR P17 220V MONO 60HZ NEW BV - REPOSIÇÃO | 811276 | ETIQUETA ADES. COUCHE 40MM X 25MM X 02 CAR | 1
2010287 | ESTATOR E ROTOR P17 220V MONO 60HZ NEW BV - REPOSIÇÃO | 811541 | SACO PLASTICO TRANSPARENTE 30CM X 15CM | 1
2010287 | ESTATOR E ROTOR P17 220V MONO 60HZ NEW BV - REPOSIÇÃO | 813260 | CALÇO DO ESTATOR NEW BV | 2
2010289 | CONJUNTO FREIO MECÂNICO MOTOR DZ CONVENCIONAL EX | 403043 | MOLA CÔNICA DO FREIO DESLIZANTE Ø 1.8 | 1
2010289 | CONJUNTO FREIO MECÂNICO MOTOR DZ CONVENCIONAL EX | 811276 | ETIQUETA ADES. COUCHE 40MM X 25MM X 02 CAR | 1
2010289 | CONJUNTO FREIO MECÂNICO MOTOR DZ CONVENCIONAL EX | 811505 | SACO PLASTICO TRANSPARENTE 14CM X 9CM | 1
2010289 | CONJUNTO FREIO MECÂNICO MOTOR DZ CONVENCIONAL EX | 813030 | DISCO DE FRICÇÃO DE CELEROM | 1
2010289 | CONJUNTO FREIO MECÂNICO MOTOR DZ CONVENCIONAL EX | 813031 | COPO DE FREIO | 1
2010289 | CONJUNTO FREIO MECÂNICO MOTOR DZ CONVENCIONAL EX | 813240 | CHAPA APOIO DESLIZANTE | 1
2010290 | ANEL ELÁSTICO E20 EX | 402012 | ANEL ELÁSTICO E-20 | 1
2010290 | ANEL ELÁSTICO E20 EX | 811276 | ETIQUETA ADES. COUCHE 40MM X 25MM X 02 CAR | 1
2010290 | ANEL ELÁSTICO E20 EX | 811505 | SACO PLASTICO TRANSPARENTE 14CM X 9CM | 1
2010292 | SEM FIM DE 2 ENTRADAS PARA TRINO SPEED 300/500/SOFT EX | 811276 | ETIQUETA ADES. COUCHE 40MM X 25MM X 02 CAR | 1
2010292 | SEM FIM DE 2 ENTRADAS PARA TRINO SPEED 300/500/SOFT EX | 811505 | SACO PLASTICO TRANSPARENTE 14CM X 9CM | 1
2010292 | SEM FIM DE 2 ENTRADAS PARA TRINO SPEED 300/500/SOFT EX | 813255 | SEM FIM DE DUAS ENTRADAS AÇO DZ/ NEW BV | 1
2010293 | SEM FIM DE AÇO 1 ENTRADA PARA TRINO 300/500/700/900 | 811276 | ETIQUETA ADES. COUCHE 40MM X 25MM X 02 CAR | 1
2010293 | SEM FIM DE AÇO 1 ENTRADA PARA TRINO 300/500/700/900 | 811505 | SACO PLASTICO TRANSPARENTE 14CM X 9CM | 1
2010293 | SEM FIM DE AÇO 1 ENTRADA PARA TRINO 300/500/700/900 | 813253 | SEM FIM DE 1 ENTRADA AÇO | 1
2010294 | CONJUNTO DE CHAVE DE DESTRAVAMENTO PIVO | 811276 | ETIQUETA ADES. COUCHE 40MM X 25MM X 02 CAR | 1
2010294 | CONJUNTO DE CHAVE DE DESTRAVAMENTO PIVO | 811505 | SACO PLASTICO TRANSPARENTE 14CM X 9CM | 1
2010294 | CONJUNTO DE CHAVE DE DESTRAVAMENTO PIVO | 813311 | CHAVE PIVO | 2
2010295 | ESTATOR E ROTOR P80 220V MONO 60HZ STRONG 2000 - REPOSIÇÃO | 401215 | PARAFUSO MAQ FIX PAN TORX TRILOB M5 08X95,00 | 4
2010295 | ESTATOR E ROTOR P80 220V MONO 60HZ STRONG 2000 - REPOSIÇÃO | 412036 | ROTOR AGL DESL P81 3/4 EIXO C/ VENTOINHA | 1
2010295 | ESTATOR E ROTOR P80 220V MONO 60HZ STRONG 2000 - REPOSIÇÃO | 412158 | ESTATOR BOBINADO AGL DESL P81 STRONG 3/4 220V 60HZ | 1
2010295 | ESTATOR E ROTOR P80 220V MONO 60HZ STRONG 2000 - REPOSIÇÃO | 811276 | ETIQUETA ADES. COUCHE 40MM X 25MM X 02 CAR | 1
2010295 | ESTATOR E ROTOR P80 220V MONO 60HZ STRONG 2000 - REPOSIÇÃO | 813253 | SEM FIM DE 1 ENTRADA AÇO | 1
2010295 | ESTATOR E ROTOR P80 220V MONO 60HZ STRONG 2000 - REPOSIÇÃO | 813393 | ARANHA INF. DO INDUSTRIAL | 1
2010295 | ESTATOR E ROTOR P80 220V MONO 60HZ STRONG 2000 - REPOSIÇÃO | 813394 | ARANHA SUP. DO INDUSTRIAL | 1
2010296 | EIXO DESLIZANTE COMPLETO 01 ENTRADA NYLON | 208006 | ANEL ENCODER - ROUND MAGNET | 1
2010296 | EIXO DESLIZANTE COMPLETO 01 ENTRADA NYLON | 402012 | ANEL ELÁSTICO E-20 | 3
2010296 | EIXO DESLIZANTE COMPLETO 01 ENTRADA NYLON | 403032 | MOLA DE DESTRAVAMENTO DESLIZANTE | 1
2010296 | EIXO DESLIZANTE COMPLETO 01 ENTRADA NYLON | 701154 | EIXO MOTOR DESLIZANTE - BRUTO | 1
2010296 | EIXO DESLIZANTE COMPLETO 01 ENTRADA NYLON | 811276 | ETIQUETA ADES. COUCHE 40MM X 25MM X 02 CAR | 1
2010296 | EIXO DESLIZANTE COMPLETO 01 ENTRADA NYLON | 811541 | SACO PLASTICO TRANSPARENTE 30CM X 15CM | 1
2010296 | EIXO DESLIZANTE COMPLETO 01 ENTRADA NYLON | 813037 | ENGRENAGEM EXTERNA MOTOR 17 DENTES | 1
2010296 | EIXO DESLIZANTE COMPLETO 01 ENTRADA NYLON | 813094 | ENGRENAGEM INTERNA DE 1 ENTRADA DZ E NEWBV | 1
2010296 | EIXO DESLIZANTE COMPLETO 01 ENTRADA NYLON | 813234 | CHAVETA 8MMX33,4MM | 1
2010296 | EIXO DESLIZANTE COMPLETO 01 ENTRADA NYLON | 813235 | BUCHA DO EIXO DESLIZANTE SEXTAVADA | 2
2010296 | EIXO DESLIZANTE COMPLETO 01 ENTRADA NYLON | 813237 | PINO DESTRAVAMENTO TRINO | 1
2010296 | EIXO DESLIZANTE COMPLETO 01 ENTRADA NYLON | 813409 | TAMPÃO DO ENGRENAGEM EXTERNA MOTORES DZ | 1
2010297 | BRAÇO ARTICULADO EX | 402017 | CP DE FERRO ZINCADO 3/16 X 1. 1/4 | 1
2010297 | BRAÇO ARTICULADO EX | 811276 | ETIQUETA ADES. COUCHE 40MM X 25MM X 02 CAR | 1
2010297 | BRAÇO ARTICULADO EX | 811541 | SACO PLASTICO TRANSPARENTE 30CM X 15CM | 1
2010297 | BRAÇO ARTICULADO EX | 813292 | BRACINHO ARTICULADO BV E NEW BV | 1
2010297 | BRAÇO ARTICULADO EX | 813511 | PINO DESTRAVAMENTO LINHA BV/ PORTA CADEADO HZ/ ESTICAD. CANCELA | 1
2010299 | ENGRENAGEM 2 ENTRADAS NEW BV SPEED | 811276 | ETIQUETA ADES. COUCHE 40MM X 25MM X 02 CAR | 1
2010299 | ENGRENAGEM 2 ENTRADAS NEW BV SPEED | 811541 | SACO PLASTICO TRANSPARENTE 30CM X 15CM | 1
2010299 | ENGRENAGEM 2 ENTRADAS NEW BV SPEED | 813247 | ENGRENAGEM 2 ENTRADAS NEW BV COM IMÃ | 1
2010301 | EIXO COMPLETO MOTOR INDUSTRIAL | 208006 | ANEL ENCODER - ROUND MAGNET | 1
2010301 | EIXO COMPLETO MOTOR INDUSTRIAL | 402012 | ANEL ELÁSTICO E-20 | 1
2010301 | EIXO COMPLETO MOTOR INDUSTRIAL | 403050 | MOLA DE DESTRAVAMENTO MOTOR INDUSTRIAL FIO 2,40MM X 80,00MM | 1
2010301 | EIXO COMPLETO MOTOR INDUSTRIAL | 411067 | ROLAMENTO 6205LLUC3/2AS 25mm x 52mm x 15 | 2
2010301 | EIXO COMPLETO MOTOR INDUSTRIAL | 701156 | EIXO DO MOTOR INDUSTRIAL - BRUTO | 1
2010301 | EIXO COMPLETO MOTOR INDUSTRIAL | 701157 | ENGRENAGEM INTERNA 1 ENTRADA PARA MOTOR INDUSTRIAL - BRUTO | 1
2010301 | EIXO COMPLETO MOTOR INDUSTRIAL | 701159 | PINO DESTRAVAMENTO MOTOR DZ INDUSTRIAL - BRUTO | 1
2010301 | EIXO COMPLETO MOTOR INDUSTRIAL | 811276 | ETIQUETA ADES. COUCHE 40MM X 25MM X 02 CAR | 1
2010301 | EIXO COMPLETO MOTOR INDUSTRIAL | 811541 | SACO PLASTICO TRANSPARENTE 30CM X 15CM | 1
2010301 | EIXO COMPLETO MOTOR INDUSTRIAL | 813234 | CHAVETA 8MMX33,4MM | 1
2010301 | EIXO COMPLETO MOTOR INDUSTRIAL | 813243 | ENGRENAGEM EXTERNA MOTOR INDUSTRIAL | 1
2010303 | ENGRENAGEM 1 ENTRADA NEW BV CONVENCIONAL | 811276 | ETIQUETA ADES. COUCHE 40MM X 25MM X 02 CAR | 1
2010303 | ENGRENAGEM 1 ENTRADA NEW BV CONVENCIONAL | 811541 | SACO PLASTICO TRANSPARENTE 30CM X 15CM | 1
2010303 | ENGRENAGEM 1 ENTRADA NEW BV CONVENCIONAL | 813094 | ENGRENAGEM INTERNA DE 1 ENTRADA DZ E NEWBV | 1
2010305 | PORCA DO FUSO NEW BV P.60 Ø 1/2'' | 208004 | IMÃ DE FERRITE - B20X13X5MM | 2
2010305 | PORCA DO FUSO NEW BV P.60 Ø 1/2'' | 811276 | ETIQUETA ADES. COUCHE 40MM X 25MM X 02 CAR | 1
2010305 | PORCA DO FUSO NEW BV P.60 Ø 1/2'' | 811541 | SACO PLASTICO TRANSPARENTE 30CM X 15CM | 1
2010305 | PORCA DO FUSO NEW BV P.60 Ø 1/2'' | 813477 | EIXO DE TRAÇÃO DA PORCA ACIONADORA - ZINCADO | 1
2010305 | PORCA DO FUSO NEW BV P.60 Ø 1/2'' | 813517 | SUPORTE UNIVERSAL PORCA DO FUSO | 1
2010305 | PORCA DO FUSO NEW BV P.60 Ø 1/2'' | 813540 | CARTUCHO DA PORCA DE 6 ENTRADAS P.60 1/2 | 1
2010306 | PORCA DO FUSO NEW BV P.60 Ø 5/8'' | 208004 | IMÃ DE FERRITE - B20X13X5MM | 2
2010306 | PORCA DO FUSO NEW BV P.60 Ø 5/8'' | 811276 | ETIQUETA ADES. COUCHE 40MM X 25MM X 02 CAR | 1
2010306 | PORCA DO FUSO NEW BV P.60 Ø 5/8'' | 811541 | SACO PLASTICO TRANSPARENTE 30CM X 15CM | 1
2010307 | SEM FIM DE 2 ENTRADAS PARA TRINO NEW BV SPEED EX | 811276 | ETIQUETA ADES. COUCHE 40MM X 25MM X 02 CAR | 1
2010307 | SEM FIM DE 2 ENTRADAS PARA TRINO NEW BV SPEED EX | 811505 | SACO PLASTICO TRANSPARENTE 14CM X 9CM | 1
2010307 | SEM FIM DE 2 ENTRADAS PARA TRINO NEW BV SPEED EX | 813255 | SEM FIM DE DUAS ENTRADAS AÇO DZ/ NEW BV | 1
2010308 | SEM FIM DE 2 ENTRADAS PARA TRINO SPEED 300/500 EX | 811276 | ETIQUETA ADES. COUCHE 40MM X 25MM X 02 CAR | 1
2010308 | SEM FIM DE 2 ENTRADAS PARA TRINO SPEED 300/500 EX | 811505 | SACO PLASTICO TRANSPARENTE 14CM X 9CM | 1
2010308 | SEM FIM DE 2 ENTRADAS PARA TRINO SPEED 300/500 EX | 813255 | SEM FIM DE DUAS ENTRADAS AÇO DZ/ NEW BV | 1
2010309 | PROTEÇÃO DA CENTRAL PARA MOTOR NEW BV AGL | 811276 | ETIQUETA ADES. COUCHE 40MM X 25MM X 02 CAR | 1
2010309 | PROTEÇÃO DA CENTRAL PARA MOTOR NEW BV AGL | 813256 | TAMPA DA CENTRAL NEW BV | 1
2010309 | PROTEÇÃO DA CENTRAL PARA MOTOR NEW BV AGL | 813257 | BASE CENTRAL NEW BV | 1
2010310 | SEM FIM DE AÇO 1 ENTRADA PARA NEW BV CONVENCIONAL EX | 811276 | ETIQUETA ADES. COUCHE 40MM X 25MM X 02 CAR | 1
2010310 | SEM FIM DE AÇO 1 ENTRADA PARA NEW BV CONVENCIONAL EX | 811505 | SACO PLASTICO TRANSPARENTE 14CM X 9CM | 1
2010310 | SEM FIM DE AÇO 1 ENTRADA PARA NEW BV CONVENCIONAL EX | 813252 | SEM FIM DE UMA ENTRADA AÇO NEW BV | 1
2010311 | SEM FIM DE 2 ENTRADAS PARA TRINO NEW BV SPEED | 811276 | ETIQUETA ADES. COUCHE 40MM X 25MM X 02 CAR | 1
2010311 | SEM FIM DE 2 ENTRADAS PARA TRINO NEW BV SPEED | 811505 | SACO PLASTICO TRANSPARENTE 14CM X 9CM | 1
2010311 | SEM FIM DE 2 ENTRADAS PARA TRINO NEW BV SPEED | 813255 | SEM FIM DE DUAS ENTRADAS AÇO DZ/ NEW BV | 1
2010312 | SEM FIM DE 2 ENTRADAS PARA TRINO SPEED 300/500 | 811276 | ETIQUETA ADES. COUCHE 40MM X 25MM X 02 CAR | 1
2010312 | SEM FIM DE 2 ENTRADAS PARA TRINO SPEED 300/500 | 811505 | SACO PLASTICO TRANSPARENTE 14CM X 9CM | 1
2010312 | SEM FIM DE 2 ENTRADAS PARA TRINO SPEED 300/500 | 813255 | SEM FIM DE DUAS ENTRADAS AÇO DZ/ NEW BV | 1
2010313 | EIXO NEW BV 1 ENTRADA COMPLETO COM BUCHA | 402012 | ANEL ELÁSTICO E-20 | 3
2010313 | EIXO NEW BV 1 ENTRADA COMPLETO COM BUCHA | 402013 | RETENTOR GR 20X30X7 TC GTOP | 2
2010313 | EIXO NEW BV 1 ENTRADA COMPLETO COM BUCHA | 701155 | EIXO PRINCIPAL DO NEW BV - BRUTO | 1
2010313 | EIXO NEW BV 1 ENTRADA COMPLETO COM BUCHA | 811276 | ETIQUETA ADES. COUCHE 40MM X 25MM X 02 CAR | 1
2010313 | EIXO NEW BV 1 ENTRADA COMPLETO COM BUCHA | 811541 | SACO PLASTICO TRANSPARENTE 30CM X 15CM | 1
2010313 | EIXO NEW BV 1 ENTRADA COMPLETO COM BUCHA | 813094 | ENGRENAGEM INTERNA DE 1 ENTRADA DZ E NEWBV | 1
2010313 | EIXO NEW BV 1 ENTRADA COMPLETO COM BUCHA | 813234 | CHAVETA 8MMX33,4MM | 1
2010313 | EIXO NEW BV 1 ENTRADA COMPLETO COM BUCHA | 813263 | ROLAMENTO PLÁSTICO EIXO ENGRENAGEM | 2
2010314 | EIXO NEW BV 1 ENTRADA COMPLETO COM ROLAMENTO | 208006 | ANEL ENCODER - ROUND MAGNET | 1
2010314 | EIXO NEW BV 1 ENTRADA COMPLETO COM ROLAMENTO | 402012 | ANEL ELÁSTICO E-20 | 3
2010314 | EIXO NEW BV 1 ENTRADA COMPLETO COM ROLAMENTO | 411015 | ROLAMENTOS 6004 ZZ | 2
2010314 | EIXO NEW BV 1 ENTRADA COMPLETO COM ROLAMENTO | 701155 | EIXO PRINCIPAL DO NEW BV - BRUTO | 1
2010314 | EIXO NEW BV 1 ENTRADA COMPLETO COM ROLAMENTO | 811276 | ETIQUETA ADES. COUCHE 40MM X 25MM X 02 CAR | 1
2010314 | EIXO NEW BV 1 ENTRADA COMPLETO COM ROLAMENTO | 811541 | SACO PLASTICO TRANSPARENTE 30CM X 15CM | 1
2010314 | EIXO NEW BV 1 ENTRADA COMPLETO COM ROLAMENTO | 813094 | ENGRENAGEM INTERNA DE 1 ENTRADA DZ E NEWBV | 1
2010314 | EIXO NEW BV 1 ENTRADA COMPLETO COM ROLAMENTO | 813234 | CHAVETA 8MMX33,4MM | 1
2010315 | ESTATOR E ROTOR P28 220V MONO 60HZ NEW BV - REPOSIÇÃO | 412147 | ROTOR AGL NEW BV P28 1/5 cv 04 | 1
2010315 | ESTATOR E ROTOR P28 220V MONO 60HZ NEW BV - REPOSIÇÃO | 412155 | ESTATOR BOBINADO AGL BV/NEW BV/PIVO P28 1/5 cv 04 42 220V 60Hz | 1
2010315 | ESTATOR E ROTOR P28 220V MONO 60HZ NEW BV - REPOSIÇÃO | 811276 | ETIQUETA ADES. COUCHE 40MM X 25MM X 02 CAR | 1
2010315 | ESTATOR E ROTOR P28 220V MONO 60HZ NEW BV - REPOSIÇÃO | 811541 | SACO PLASTICO TRANSPARENTE 30CM X 15CM | 1
2010315 | ESTATOR E ROTOR P28 220V MONO 60HZ NEW BV - REPOSIÇÃO | 813260 | CALÇO DO ESTATOR NEW BV | 1
2010316 | ESTATOR E ROTOR P28 127V MONO 60HZ NEW BV - REPOSIÇÃO | 412006 | ESTATOR BOBINADO AGL DESL P28 1/4 cv 04 42Z 127V 60Hz | 1
2010316 | ESTATOR E ROTOR P28 127V MONO 60HZ NEW BV - REPOSIÇÃO | 412147 | ROTOR AGL NEW BV P28 1/5 cv 04 | 1
2010316 | ESTATOR E ROTOR P28 127V MONO 60HZ NEW BV - REPOSIÇÃO | 811276 | ETIQUETA ADES. COUCHE 40MM X 25MM X 02 CAR | 1
2010316 | ESTATOR E ROTOR P28 127V MONO 60HZ NEW BV - REPOSIÇÃO | 811541 | SACO PLASTICO TRANSPARENTE 30CM X 15CM | 1
2010316 | ESTATOR E ROTOR P28 127V MONO 60HZ NEW BV - REPOSIÇÃO | 813260 | CALÇO DO ESTATOR NEW BV | 1
2010317 | ESTATOR E ROTOR P33 220V MONO 60HZ NEW BV - REPOSIÇÃO | 412150 | ESTATOR BOBINADO AGL BV/NEW BV/PIVO P33 1/4 cv 04 42z 220V 60Hz | 1
2010317 | ESTATOR E ROTOR P33 220V MONO 60HZ NEW BV - REPOSIÇÃO | 412162 | ROTOR AGL NEW BV P33 1/3 cv 04 | 1
2010317 | ESTATOR E ROTOR P33 220V MONO 60HZ NEW BV - REPOSIÇÃO | 811276 | ETIQUETA ADES. COUCHE 40MM X 25MM X 02 CAR | 1
2010317 | ESTATOR E ROTOR P33 220V MONO 60HZ NEW BV - REPOSIÇÃO | 811541 | SACO PLASTICO TRANSPARENTE 30CM X 15CM | 1
2010317 | ESTATOR E ROTOR P33 220V MONO 60HZ NEW BV - REPOSIÇÃO | 813260 | CALÇO DO ESTATOR NEW BV | 1
2010318 | ESTATOR E ROTOR P33 127V MONO 60HZ NEW BV - REPOSIÇÃO | 412023 | ESTATOR BOBINADO AGL BV/NEW BV/PIVO P33 1/4 cv 04 42z 127V 60Hz | 1
2010318 | ESTATOR E ROTOR P33 127V MONO 60HZ NEW BV - REPOSIÇÃO | 412162 | ROTOR AGL NEW BV P33 1/3 cv 04 | 1
2010318 | ESTATOR E ROTOR P33 127V MONO 60HZ NEW BV - REPOSIÇÃO | 811276 | ETIQUETA ADES. COUCHE 40MM X 25MM X 02 CAR | 1
2010318 | ESTATOR E ROTOR P33 127V MONO 60HZ NEW BV - REPOSIÇÃO | 811541 | SACO PLASTICO TRANSPARENTE 30CM X 15CM | 1
2010318 | ESTATOR E ROTOR P33 127V MONO 60HZ NEW BV - REPOSIÇÃO | 813260 | CALÇO DO ESTATOR NEW BV | 1
2010319 | ESTATOR E ROTOR P39 220V MONO 60HZ NEW BV | 412151 | ESTATOR BOBINADO AGL NEW BV P39 04 42Z 220V 60HZ | 1
2010319 | ESTATOR E ROTOR P39 220V MONO 60HZ NEW BV | 412163 | ROTOR AGL NEW BV P39 | 1
2010319 | ESTATOR E ROTOR P39 220V MONO 60HZ NEW BV | 811276 | ETIQUETA ADES. COUCHE 40MM X 25MM X 02 CAR | 1
2010319 | ESTATOR E ROTOR P39 220V MONO 60HZ NEW BV | 811541 | SACO PLASTICO TRANSPARENTE 30CM X 15CM | 1
2010319 | ESTATOR E ROTOR P39 220V MONO 60HZ NEW BV | 813333 | EIXO AGL NEW BV P16,8 - 45,6 | 1
2010320 | EIXO NEW BV 2 ENTRADA COMPLETO COM BUCHA | 208006 | ANEL ENCODER - ROUND MAGNET | 1
2010320 | EIXO NEW BV 2 ENTRADA COMPLETO COM BUCHA | 402012 | ANEL ELÁSTICO E-20 | 3
2010320 | EIXO NEW BV 2 ENTRADA COMPLETO COM BUCHA | 701155 | EIXO PRINCIPAL DO NEW BV - BRUTO | 1
2010320 | EIXO NEW BV 2 ENTRADA COMPLETO COM BUCHA | 811276 | ETIQUETA ADES. COUCHE 40MM X 25MM X 02 CAR | 1
2010320 | EIXO NEW BV 2 ENTRADA COMPLETO COM BUCHA | 811541 | SACO PLASTICO TRANSPARENTE 30CM X 15CM | 1
2010320 | EIXO NEW BV 2 ENTRADA COMPLETO COM BUCHA | 813234 | CHAVETA 8MMX33,4MM | 1
2010320 | EIXO NEW BV 2 ENTRADA COMPLETO COM BUCHA | 813247 | ENGRENAGEM 2 ENTRADAS NEW BV COM IMÃ | 1
2010320 | EIXO NEW BV 2 ENTRADA COMPLETO COM BUCHA | 813263 | ROLAMENTO PLÁSTICO EIXO ENGRENAGEM | 2
2010321 | EIXO NEW BV 2 ENTRADA COMPLETO COM ROLAMENTO | 208006 | ANEL ENCODER - ROUND MAGNET | 1
2010321 | EIXO NEW BV 2 ENTRADA COMPLETO COM ROLAMENTO | 402012 | ANEL ELÁSTICO E-20 | 3
2010321 | EIXO NEW BV 2 ENTRADA COMPLETO COM ROLAMENTO | 411015 | ROLAMENTOS 6004 ZZ | 2
2010321 | EIXO NEW BV 2 ENTRADA COMPLETO COM ROLAMENTO | 701155 | EIXO PRINCIPAL DO NEW BV - BRUTO | 1
2010321 | EIXO NEW BV 2 ENTRADA COMPLETO COM ROLAMENTO | 811276 | ETIQUETA ADES. COUCHE 40MM X 25MM X 02 CAR | 1
2010321 | EIXO NEW BV 2 ENTRADA COMPLETO COM ROLAMENTO | 811541 | SACO PLASTICO TRANSPARENTE 30CM X 15CM | 1
2010321 | EIXO NEW BV 2 ENTRADA COMPLETO COM ROLAMENTO | 813234 | CHAVETA 8MMX33,4MM | 1
2010321 | EIXO NEW BV 2 ENTRADA COMPLETO COM ROLAMENTO | 813247 | ENGRENAGEM 2 ENTRADAS NEW BV COM IMÃ | 1
2010322 | ENGRENAGEM INTERNA TRINO 700/900 EX | 208006 | ANEL ENCODER - ROUND MAGNET | 1
2010322 | ENGRENAGEM INTERNA TRINO 700/900 EX | 811276 | ETIQUETA ADES. COUCHE 40MM X 25MM X 02 CAR | 1
2010322 | ENGRENAGEM INTERNA TRINO 700/900 EX | 811541 | SACO PLASTICO TRANSPARENTE 30CM X 15CM | 1
2010322 | ENGRENAGEM INTERNA TRINO 700/900 EX | 813100 | ENGRENAGEM INTERNA DE ZAMAC DO DESLIZANTE TRINO 700/900 1 ENTRADA 300/500/SOFT | 1
2010323 | ESTATOR E ROTOR P39 127V TRIFÁSICO 60HZ NEW BV TURBO - REPOSIÇÃO | 412038 | ESTATOR BOBINADO AGL NEW BV/BV SPEEDTURBO PRO P39 4P 3F 110V 60HZ | 1
2010323 | ESTATOR E ROTOR P39 127V TRIFÁSICO 60HZ NEW BV TURBO - REPOSIÇÃO | 412163 | ROTOR AGL NEW BV P39 | 1
2010323 | ESTATOR E ROTOR P39 127V TRIFÁSICO 60HZ NEW BV TURBO - REPOSIÇÃO | 811276 | ETIQUETA ADES. COUCHE 40MM X 25MM X 02 CAR | 1
2010323 | ESTATOR E ROTOR P39 127V TRIFÁSICO 60HZ NEW BV TURBO - REPOSIÇÃO | 811541 | SACO PLASTICO TRANSPARENTE 30CM X 15CM | 1
2010326 | ENGRENAGEM INTERNA PARA MOTOR INDUSTRIAL EX | 208006 | ANEL ENCODER - ROUND MAGNET | 1
2010326 | ENGRENAGEM INTERNA PARA MOTOR INDUSTRIAL EX | 701157 | ENGRENAGEM INTERNA 1 ENTRADA PARA MOTOR INDUSTRIAL - BRUTO | 1
2010326 | ENGRENAGEM INTERNA PARA MOTOR INDUSTRIAL EX | 811276 | ETIQUETA ADES. COUCHE 40MM X 25MM X 02 CAR | 1
2010326 | ENGRENAGEM INTERNA PARA MOTOR INDUSTRIAL EX | 811541 | SACO PLASTICO TRANSPARENTE 30CM X 15CM | 1
2010327 | ENGRENAGEM EXTERNA DO DESLIZANTE INDUSTRIAL EX | 811276 | ETIQUETA ADES. COUCHE 40MM X 25MM X 02 CAR | 1
2010327 | ENGRENAGEM EXTERNA DO DESLIZANTE INDUSTRIAL EX | 811541 | SACO PLASTICO TRANSPARENTE 30CM X 15CM | 1
2010327 | ENGRENAGEM EXTERNA DO DESLIZANTE INDUSTRIAL EX | 813243 | ENGRENAGEM EXTERNA MOTOR INDUSTRIAL | 1
2010329 | TAMPA DO MOTOR INDUSTRIAL STRONG 2000 EX | 401044 | PARAFUSO A/A PAN PHS 2.9 X 9.5 | 4
2010329 | TAMPA DO MOTOR INDUSTRIAL STRONG 2000 EX | 804431 | TAMPA DO MOTOR INDUSTRIAL | 1
2010329 | TAMPA DO MOTOR INDUSTRIAL STRONG 2000 EX | 813039 | VENEZIANA DOS MOTORES | 2
2010330 | ALAVANCA DESTRAVAMENTO STRONG 2000 SEM CHAVE | 811276 | ETIQUETA ADES. COUCHE 40MM X 25MM X 02 CAR | 1
2010330 | ALAVANCA DESTRAVAMENTO STRONG 2000 SEM CHAVE | 811541 | SACO PLASTICO TRANSPARENTE 30CM X 15CM | 1
2010330 | ALAVANCA DESTRAVAMENTO STRONG 2000 SEM CHAVE | 813245 | ALAVANCA DESTRAVAMENTO DZ INDUSTRIAL | 1
2010331 | IMÃ DO ENCODER | 208006 | ANEL ENCODER - ROUND MAGNET | 1
2010331 | IMÃ DO ENCODER | 811276 | ETIQUETA ADES. COUCHE 40MM X 25MM X 02 CAR | 1
2010331 | IMÃ DO ENCODER | 811505 | SACO PLASTICO TRANSPARENTE 14CM X 9CM | 1
2010332 | SUPORTE AÉREO SIMPLES EX | 811276 | ETIQUETA ADES. COUCHE 40MM X 25MM X 02 CAR | 1
2010332 | SUPORTE AÉREO SIMPLES EX | 916032 | SUPORTE AEREO P/ MOTOR DESLIZANTE PRATA | 1
2010333 | SUPORTE AÉREO DESLIZANTE REGULÁVEL EX | 811276 | ETIQUETA ADES. COUCHE 40MM X 25MM X 02 CAR | 1
2010333 | SUPORTE AÉREO DESLIZANTE REGULÁVEL EX | 916032 | SUPORTE AEREO P/ MOTOR DESLIZANTE PRATA | 1
2010334 | ARANHA SUPERIOR E INFERIOR MOTOR STRONG | 811276 | ETIQUETA ADES. COUCHE 40MM X 25MM X 02 CAR | 1
2010334 | ARANHA SUPERIOR E INFERIOR MOTOR STRONG | 811541 | SACO PLASTICO TRANSPARENTE 30CM X 15CM | 1
2010334 | ARANHA SUPERIOR E INFERIOR MOTOR STRONG | 813393 | ARANHA INF. DO INDUSTRIAL | 1
2010334 | ARANHA SUPERIOR E INFERIOR MOTOR STRONG | 813394 | ARANHA SUP. DO INDUSTRIAL | 1
2010335 | ENCODER COMPLETO NEW BV IZZY E NEW BV SPEED TURBO | 101553 | SENSOR EFEITO HALL AH3781-P-B 0,30W HALL LATCH SWITCH SIP-3 BULK (AH3781-P-B) | 1
2010335 | ENCODER COMPLETO NEW BV IZZY E NEW BV SPEED TURBO | 103131 | CABO CONECTOR TERMINAL WHITE WIRE BLK-PH-3P L500 BOX (BLK-PH-3P L500) | 1
2010335 | ENCODER COMPLETO NEW BV IZZY E NEW BV SPEED TURBO | 813266 | TAMPA ENCODER | 1
2010335 | ENCODER COMPLETO NEW BV IZZY E NEW BV SPEED TURBO | 813267 | SUPORTE ENCODER | 1
2010336 | EIXO COMPLETO MOTOR INDUSTRIAL EX | 208006 | ANEL ENCODER - ROUND MAGNET | 1
2010336 | EIXO COMPLETO MOTOR INDUSTRIAL EX | 402012 | ANEL ELÁSTICO E-20 | 1
2010336 | EIXO COMPLETO MOTOR INDUSTRIAL EX | 403050 | MOLA DE DESTRAVAMENTO MOTOR INDUSTRIAL FIO 2,40MM X 80,00MM | 1
2010336 | EIXO COMPLETO MOTOR INDUSTRIAL EX | 411067 | ROLAMENTO 6205LLUC3/2AS 25mm x 52mm x 15 | 2
2010336 | EIXO COMPLETO MOTOR INDUSTRIAL EX | 701156 | EIXO DO MOTOR INDUSTRIAL - BRUTO | 1
2010336 | EIXO COMPLETO MOTOR INDUSTRIAL EX | 701157 | ENGRENAGEM INTERNA 1 ENTRADA PARA MOTOR INDUSTRIAL - BRUTO | 1
2010336 | EIXO COMPLETO MOTOR INDUSTRIAL EX | 701159 | PINO DESTRAVAMENTO MOTOR DZ INDUSTRIAL - BRUTO | 1
2010336 | EIXO COMPLETO MOTOR INDUSTRIAL EX | 811276 | ETIQUETA ADES. COUCHE 40MM X 25MM X 02 CAR | 1
2010336 | EIXO COMPLETO MOTOR INDUSTRIAL EX | 811541 | SACO PLASTICO TRANSPARENTE 30CM X 15CM | 1
2010336 | EIXO COMPLETO MOTOR INDUSTRIAL EX | 813234 | CHAVETA 8MMX33,4MM | 1
2010336 | EIXO COMPLETO MOTOR INDUSTRIAL EX | 813243 | ENGRENAGEM EXTERNA MOTOR INDUSTRIAL | 1
2010337 | SUPORTE ORELHA DO NEW BV | 401208 | PA MQ PN HXL T25 TMA 5X12 RI ZB | 4
2010337 | SUPORTE ORELHA DO NEW BV | 811276 | ETIQUETA ADES. COUCHE 40MM X 25MM X 02 CAR | 1
2010337 | SUPORTE ORELHA DO NEW BV | 811541 | SACO PLASTICO TRANSPARENTE 30CM X 15CM | 1
2010337 | SUPORTE ORELHA DO NEW BV | 813306 | SUPORTE ORELHA DO NEW BV | 1
2010338 | ACOPLAMENTO DO NEW BV 1/2 | 811276 | ETIQUETA ADES. COUCHE 40MM X 25MM X 02 CAR | 1
2010338 | ACOPLAMENTO DO NEW BV 1/2 | 811505 | SACO PLASTICO TRANSPARENTE 14CM X 9CM | 1
2010338 | ACOPLAMENTO DO NEW BV 1/2 | 813262 | ACOPLAMENTO DO NEW BV/BV/PIVO | 1
2010339 | ACOPLAMENTO DO NEW BV 5/8 | 811276 | ETIQUETA ADES. COUCHE 40MM X 25MM X 02 CAR | 1
2010339 | ACOPLAMENTO DO NEW BV 5/8 | 811505 | SACO PLASTICO TRANSPARENTE 14CM X 9CM | 1
2010339 | ACOPLAMENTO DO NEW BV 5/8 | 813262 | ACOPLAMENTO DO NEW BV/BV/PIVO | 1
2010343 | SUPORTE EM U P/ PORTA DE VIDRO AB. EXTERNA VELOCE | 801162 | CHAPA SUPORTE EM "U" | 1
2010343 | SUPORTE EM U P/ PORTA DE VIDRO AB. EXTERNA VELOCE | 811276 | ETIQUETA ADES. COUCHE 40MM X 25MM X 02 CAR | 1
2010343 | SUPORTE EM U P/ PORTA DE VIDRO AB. EXTERNA VELOCE | 811541 | SACO PLASTICO TRANSPARENTE 30CM X 15CM | 1
2010344 | SUPORTE EM U P/ PORTA DE VIDRO AB. INTERNA VELOCE | 801162 | CHAPA SUPORTE EM "U" | 1
2010344 | SUPORTE EM U P/ PORTA DE VIDRO AB. INTERNA VELOCE | 811276 | ETIQUETA ADES. COUCHE 40MM X 25MM X 02 CAR | 1
2010344 | SUPORTE EM U P/ PORTA DE VIDRO AB. INTERNA VELOCE | 811541 | SACO PLASTICO TRANSPARENTE 30CM X 15CM | 1
2010345 | ALAVANCA DESTRAVAMENTO STRONG 2000 SEM CHAVE EX | 811276 | ETIQUETA ADES. COUCHE 40MM X 25MM X 02 CAR | 1
2010345 | ALAVANCA DESTRAVAMENTO STRONG 2000 SEM CHAVE EX | 811541 | SACO PLASTICO TRANSPARENTE 30CM X 15CM | 1
2010345 | ALAVANCA DESTRAVAMENTO STRONG 2000 SEM CHAVE EX | 813245 | ALAVANCA DESTRAVAMENTO DZ INDUSTRIAL | 1
2010346 | CHAVETA DE DESTRAVAMENTO TRINO EX | 811276 | ETIQUETA ADES. COUCHE 40MM X 25MM X 02 CAR | 1
2010346 | CHAVETA DE DESTRAVAMENTO TRINO EX | 811505 | SACO PLASTICO TRANSPARENTE 14CM X 9CM | 1
2010346 | CHAVETA DE DESTRAVAMENTO TRINO EX | 813234 | CHAVETA 8MMX33,4MM | 1
2010347 | BATERIA CONTROLE REMOTO EX | 101819 | BATERIA DE LITHIUM CR2032 210mAH 3V TRAY (CR2032) | 1
2010347 | BATERIA CONTROLE REMOTO EX | 811276 | ETIQUETA ADES. COUCHE 40MM X 25MM X 02 CAR | 1
2010347 | BATERIA CONTROLE REMOTO EX | 811505 | SACO PLASTICO TRANSPARENTE 14CM X 9CM | 1
2010348 | PORCA DO FUSO PIVOTANTE DE 2 ENTRADAS | 208004 | IMÃ DE FERRITE - B20X13X5MM | 1
2010348 | PORCA DO FUSO PIVOTANTE DE 2 ENTRADAS | 401169 | PF JMP PAN PHS 3,5X14MM ZI | 6
2010348 | PORCA DO FUSO PIVOTANTE DE 2 ENTRADAS | 811276 | ETIQUETA ADES. COUCHE 40MM X 25MM X 02 CAR | 1
2010348 | PORCA DO FUSO PIVOTANTE DE 2 ENTRADAS | 811541 | SACO PLASTICO TRANSPARENTE 30CM X 15CM | 1
2010348 | PORCA DO FUSO PIVOTANTE DE 2 ENTRADAS | 813315 | PORCA DO FUSO 2 ENTRADAS PIVO (MACHO) | 1
2010348 | PORCA DO FUSO PIVOTANTE DE 2 ENTRADAS | 813316 | PORCA DO FUSO 2 ENTRADAS PIVO (FÊMEA) | 1
2010349 | CHAVETA DE DESTRAVAMENTO PIVÔ EX | 811276 | ETIQUETA ADES. COUCHE 40MM X 25MM X 02 CAR | 1
2010349 | CHAVETA DE DESTRAVAMENTO PIVÔ EX | 811505 | SACO PLASTICO TRANSPARENTE 14CM X 9CM | 1
2010349 | CHAVETA DE DESTRAVAMENTO PIVÔ EX | 813309 | PINO DESTRAVAMENTO PIVO | 1
2010350 | MANCAL SUPERIOR PIVÔ EX | 811276 | ETIQUETA ADES. COUCHE 40MM X 25MM X 02 CAR | 1
2010350 | MANCAL SUPERIOR PIVÔ EX | 811541 | SACO PLASTICO TRANSPARENTE 30CM X 15CM | 1
2010350 | MANCAL SUPERIOR PIVÔ EX | 813317 | MANCAL SUPERIOR DO PIVO | 1
2010351 | KIT INSTALAÇÃO PIVÔ EX | 402017 | CP DE FERRO ZINCADO 3/16 X 1. 1/4 | 2
2010351 | KIT INSTALAÇÃO PIVÔ EX | 811276 | ETIQUETA ADES. COUCHE 40MM X 25MM X 02 CAR | 1
2010351 | KIT INSTALAÇÃO PIVÔ EX | 811541 | SACO PLASTICO TRANSPARENTE 30CM X 15CM | 1
2010351 | KIT INSTALAÇÃO PIVÔ EX | 813319 | TRAVA MAIOR SUPORTE FX PIVO - ZINCADO | 1
2010351 | KIT INSTALAÇÃO PIVÔ EX | 813320 | TRAVA MENOR SUPORTE FX PIVO - ZINCADO | 1
2010351 | KIT INSTALAÇÃO PIVÔ EX | 813321 | PINO TRAVA PIVO - ZINCADO | 2
2010358 | VENTOINHA EX | 811276 | ETIQUETA ADES. COUCHE 40MM X 25MM X 02 CAR | 1
2010358 | VENTOINHA EX | 811541 | SACO PLASTICO TRANSPARENTE 30CM X 15CM | 1
2010358 | VENTOINHA EX | 813025 | VENTOINHA DOS MOTORES | 1
2010359 | DESTRAVAMENTO DO PIVOTANTE COMPLETO EX | 811276 | ETIQUETA ADES. COUCHE 40MM X 25MM X 02 CAR | 1
2010359 | DESTRAVAMENTO DO PIVOTANTE COMPLETO EX | 811880 | EMBALAGEM PLÁSTICA PEÇAS REPOSIÇÃO COM LOGO (100MMX150MM) | 1
2010359 | DESTRAVAMENTO DO PIVOTANTE COMPLETO EX | 813281 | SUPORTE ORELHA DO BV/PIVÔ | 1
2010359 | DESTRAVAMENTO DO PIVOTANTE COMPLETO EX | 813309 | PINO DESTRAVAMENTO PIVO | 1
2010359 | DESTRAVAMENTO DO PIVOTANTE COMPLETO EX | 813310 | CILINDRO CHAVE PIVO | 1
2010359 | DESTRAVAMENTO DO PIVOTANTE COMPLETO EX | 813521 | SUPORTE DA BUCHA MANCAL MODELO NOVO (P/ EIXO 20MM) | 1
2010360 | ESTATOR E ROTOR P28 127V MONO 50HZ BV - REPOSIÇÃO EX | 412008 | ESTATOR BOBINADO AGL BV/NEW BV/PIVO P28 1/5 cv 04 42 127V 60Hz | 1
2010360 | ESTATOR E ROTOR P28 127V MONO 50HZ BV - REPOSIÇÃO EX | 412027 | ROTOR AGL BV/PIVO P28 1/5 cv 04 | 1
2010360 | ESTATOR E ROTOR P28 127V MONO 50HZ BV - REPOSIÇÃO EX | 811276 | ETIQUETA ADES. COUCHE 40MM X 25MM X 02 CAR | 1
2010360 | ESTATOR E ROTOR P28 127V MONO 50HZ BV - REPOSIÇÃO EX | 811541 | SACO PLASTICO TRANSPARENTE 30CM X 15CM | 1
2010362 | SENSOR DE FIM DE CURSO REED DO PIVOTANTE 0,75M EX | 100817 | SENSOR REED SWITCH (MODELO FLEX-14 1315) | 2
2010362 | SENSOR DE FIM DE CURSO REED DO PIVOTANTE 0,75M EX | 103153 | CABO CONECTOR TERMINAL WHITE WIRE BLK-4P 1050/650 BOX (BLK-4P 1050/650) | 1
2010362 | SENSOR DE FIM DE CURSO REED DO PIVOTANTE 0,75M EX | 401069 | PARAFUSO 2 9X13MM A/A PAN PHS ZI | 2
2010362 | SENSOR DE FIM DE CURSO REED DO PIVOTANTE 0,75M EX | 811276 | ETIQUETA ADES. COUCHE 40MM X 25MM X 02 CAR | 1
2010362 | SENSOR DE FIM DE CURSO REED DO PIVOTANTE 0,75M EX | 811505 | SACO PLASTICO TRANSPARENTE 14CM X 9CM | 1
2010362 | SENSOR DE FIM DE CURSO REED DO PIVOTANTE 0,75M EX | 813051 | SUPORTE FIM DE CURSO BASCULANTE | 2
2010364 | KIT INSTALAÇÃO PIVÔ | 402017 | CP DE FERRO ZINCADO 3/16 X 1. 1/4 | 2
2010364 | KIT INSTALAÇÃO PIVÔ | 811276 | ETIQUETA ADES. COUCHE 40MM X 25MM X 02 CAR | 1
2010364 | KIT INSTALAÇÃO PIVÔ | 811541 | SACO PLASTICO TRANSPARENTE 30CM X 15CM | 1
2010364 | KIT INSTALAÇÃO PIVÔ | 813319 | TRAVA MAIOR SUPORTE FX PIVO - ZINCADO | 1
2010364 | KIT INSTALAÇÃO PIVÔ | 813320 | TRAVA MENOR SUPORTE FX PIVO - ZINCADO | 1
2010364 | KIT INSTALAÇÃO PIVÔ | 813321 | PINO TRAVA PIVO - ZINCADO | 2
2010365 | CENTRAL DE COMANDO FLEX EX | 103127 | CONECTOR MACHO EC601-5.08-3P GREEN BAG/BULK (EC601-5.08-3P) | 1
2010365 | CENTRAL DE COMANDO FLEX EX | 103141 | CABO CONECTOR TERMINAL WHITE WIRE BLK-PH-4P L350 WITH L15 RED/BLACK BOX (BLK-PH-4P L315 WITH L15) | 1
2010365 | CENTRAL DE COMANDO FLEX EX | 811276 | ETIQUETA ADES. COUCHE 40MM X 25MM X 02 CAR | 1
2010365 | CENTRAL DE COMANDO FLEX EX | 811757 | CAIXA CENTRAL DE PORTÃO AGL 12,5 X 4,7 X 10,8 | 1
2010365 | CENTRAL DE COMANDO FLEX EX | 911080 | PLACA REVISADA CENTRAL FLEX | 1
2010366 | CENTRAL DE COMANDO IZZY EX | 103141 | CABO CONECTOR TERMINAL WHITE WIRE BLK-PH-4P L350 WITH L15 RED/BLACK BOX (BLK-PH-4P L315 WITH L15) | 1
2010366 | CENTRAL DE COMANDO IZZY EX | 811276 | ETIQUETA ADES. COUCHE 40MM X 25MM X 02 CAR | 1
2010366 | CENTRAL DE COMANDO IZZY EX | 811757 | CAIXA CENTRAL DE PORTÃO AGL 12,5 X 4,7 X 10,8 | 1
2010366 | CENTRAL DE COMANDO IZZY EX | 813507 | CASE DE PROTEÇÃO DO MÓDULO WIFI IZZY | 1
2010366 | CENTRAL DE COMANDO IZZY EX | 911078 | PLACA REVISADA CENTRAL IZZY | 1
2010366 | CENTRAL DE COMANDO IZZY EX | 911079 | PLACA REVISADA DO MODULO WIFI/BLUETOOTH CENTRAL IZZY | 1
2010368 | TAMPA CINZA PARA MOTOR AGL SPEED 300 / SOFT EX | 401044 | PARAFUSO A/A PAN PHS 2.9 X 9.5 | 4
2010368 | TAMPA CINZA PARA MOTOR AGL SPEED 300 / SOFT EX | 811276 | ETIQUETA ADES. COUCHE 40MM X 25MM X 02 CAR | 1
2010368 | TAMPA CINZA PARA MOTOR AGL SPEED 300 / SOFT EX | 813036 | TAMPA PROTEÇÃO DO MOTOR - CINZA | 1
2010368 | TAMPA CINZA PARA MOTOR AGL SPEED 300 / SOFT EX | 813039 | VENEZIANA DOS MOTORES | 1
2010369 | BASE BAIXA DESLIZANTE EM ALUMÍNIO EX | 811276 | ETIQUETA ADES. COUCHE 40MM X 25MM X 02 CAR | 1
2010369 | BASE BAIXA DESLIZANTE EM ALUMÍNIO EX | 813199 | BASE DE ALUMÍNIO MOTORES DESLIZANTES | 1
2010370 | SEM FIM DE AÇO 1 ENTRADA PARA TRINO 300/500/700/900 EX | 811276 | ETIQUETA ADES. COUCHE 40MM X 25MM X 02 CAR | 1
2010370 | SEM FIM DE AÇO 1 ENTRADA PARA TRINO 300/500/700/900 EX | 811505 | SACO PLASTICO TRANSPARENTE 14CM X 9CM | 1
2010370 | SEM FIM DE AÇO 1 ENTRADA PARA TRINO 300/500/700/900 EX | 813253 | SEM FIM DE 1 ENTRADA AÇO | 1
2010371 | ALAVANCA DESTRAVAMENTO TRINO EX | 811276 | ETIQUETA ADES. COUCHE 40MM X 25MM X 02 CAR | 1
2010371 | ALAVANCA DESTRAVAMENTO TRINO EX | 811505 | SACO PLASTICO TRANSPARENTE 14CM X 9CM | 1
2010371 | ALAVANCA DESTRAVAMENTO TRINO EX | 813009 | ALAVANCA PARA DESTRAVAMENTO MANUAL | 1
2010373 | EIXO PRINCIPAL LINHA TRINO EX | 701154 | EIXO MOTOR DESLIZANTE - BRUTO | 1
2010373 | EIXO PRINCIPAL LINHA TRINO EX | 811276 | ETIQUETA ADES. COUCHE 40MM X 25MM X 02 CAR | 1
2010373 | EIXO PRINCIPAL LINHA TRINO EX | 811505 | SACO PLASTICO TRANSPARENTE 14CM X 9CM | 1
2010374 | ESTATOR E ROTOR P20 127V MONO 50HZ DESLIZANTE - REPOSIÇÃO EX | 412017 | CJ ESTATOR ROTOR AGL DESL P20 1/6 cv 04 42z 127V 60Hz | 1
2010374 | ESTATOR E ROTOR P20 127V MONO 50HZ DESLIZANTE - REPOSIÇÃO EX | 811276 | ETIQUETA ADES. COUCHE 40MM X 25MM X 02 CAR | 1
2010374 | ESTATOR E ROTOR P20 127V MONO 50HZ DESLIZANTE - REPOSIÇÃO EX | 811541 | SACO PLASTICO TRANSPARENTE 30CM X 15CM | 1
2010375 | ESTATOR E ROTOR P28 220V MONO 50HZ DESLIZANTE - REPOSIÇÃO EX | 412005 | ROTOR AGL DESL P28 1/4 cv 04 | 1
2010375 | ESTATOR E ROTOR P28 220V MONO 50HZ DESLIZANTE - REPOSIÇÃO EX | 412146 | ESTATOR BOBINADO AGL DESL P28 1/4 cv 04 42Z 220V 50HZ | 1
2010375 | ESTATOR E ROTOR P28 220V MONO 50HZ DESLIZANTE - REPOSIÇÃO EX | 811276 | ETIQUETA ADES. COUCHE 40MM X 25MM X 02 CAR | 1
2010375 | ESTATOR E ROTOR P28 220V MONO 50HZ DESLIZANTE - REPOSIÇÃO EX | 811541 | SACO PLASTICO TRANSPARENTE 30CM X 15CM | 1
2010376 | ESTATOR E ROTOR P35 220V MONO 50HZ DESLIZANTE - REPOSIÇÃO EX | 412100 | ROTOR AGL DESL P33 1/4 cv 04 | 1
2010376 | ESTATOR E ROTOR P35 220V MONO 50HZ DESLIZANTE - REPOSIÇÃO EX | 412164 | ESTATOR BOBINADO AGL DESL P33 1/4 cv 04 42Z 220V 50Hz | 1
2010376 | ESTATOR E ROTOR P35 220V MONO 50HZ DESLIZANTE - REPOSIÇÃO EX | 811276 | ETIQUETA ADES. COUCHE 40MM X 25MM X 02 CAR | 1
2010376 | ESTATOR E ROTOR P35 220V MONO 50HZ DESLIZANTE - REPOSIÇÃO EX | 811541 | SACO PLASTICO TRANSPARENTE 30CM X 15CM | 1
2010377 | ESTATOR E ROTOR P45 220V MONO 50HZ DESLIZANTE - REPOSIÇÃO EX | 412016 | ROTOR AGL DESL P45 4 POLOS EIXO C/ VENTOINHA | 1
2010377 | ESTATOR E ROTOR P45 220V MONO 50HZ DESLIZANTE - REPOSIÇÃO EX | 412040 | ESTATOR BOBINADO AGL DESL P45 1/2 cv 04 42Z 220V 60Hz | 1
2010377 | ESTATOR E ROTOR P45 220V MONO 50HZ DESLIZANTE - REPOSIÇÃO EX | 811276 | ETIQUETA ADES. COUCHE 40MM X 25MM X 02 CAR | 1
2010377 | ESTATOR E ROTOR P45 220V MONO 50HZ DESLIZANTE - REPOSIÇÃO EX | 811541 | SACO PLASTICO TRANSPARENTE 30CM X 15CM | 1
2010378 | BUCHA DE CENTRAGEM DO SEM FIM DO BASCULANTE EX | 811276 | ETIQUETA ADES. COUCHE 40MM X 25MM X 02 CAR | 1
2010378 | BUCHA DE CENTRAGEM DO SEM FIM DO BASCULANTE EX | 811505 | SACO PLASTICO TRANSPARENTE 14CM X 9CM | 1
2010378 | BUCHA DE CENTRAGEM DO SEM FIM DO BASCULANTE EX | 813043 | BUCHA DE CENTRAGEM DO SEM FIM DO BASCULANTE | 1
2010379 | CONJ. CILINDRO E CHAVE DE METAL P/ DESTRAVAMENTO MOTOR DZ EX | 802036 | PARTE DE FECHADURAS - CILINDRO COM CHAVE PARA MOTOR - CYLINDER | 1
2010379 | CONJ. CILINDRO E CHAVE DE METAL P/ DESTRAVAMENTO MOTOR DZ EX | 811276 | ETIQUETA ADES. COUCHE 40MM X 25MM X 02 CAR | 1
2010379 | CONJ. CILINDRO E CHAVE DE METAL P/ DESTRAVAMENTO MOTOR DZ EX | 811505 | SACO PLASTICO TRANSPARENTE 14CM X 9CM | 1
2010379 | CONJ. CILINDRO E CHAVE DE METAL P/ DESTRAVAMENTO MOTOR DZ EX | 813014 | LINGUETA DO CILINDRO DA ALAVANCA DE DESTRAVAMENTO MANUAL DZ ZI | 1
2010380 | PINO ELÁSTICO 4X24MM EX | 402019 | PINO ELÁSTICO 4 X 24MM | 1
2010380 | PINO ELÁSTICO 4X24MM EX | 811276 | ETIQUETA ADES. COUCHE 40MM X 25MM X 02 CAR | 1
2010380 | PINO ELÁSTICO 4X24MM EX | 811505 | SACO PLASTICO TRANSPARENTE 14CM X 9CM | 1
2010381 | ROLAMENTO 6201ZZ 32x10x12,7mm EX | 411017 | ROLAMENTOS 6201-08 ZZ C3 | 1
2010381 | ROLAMENTO 6201ZZ 32x10x12,7mm EX | 811276 | ETIQUETA ADES. COUCHE 40MM X 25MM X 02 CAR | 1
2010381 | ROLAMENTO 6201ZZ 32x10x12,7mm EX | 811505 | SACO PLASTICO TRANSPARENTE 14CM X 9CM | 1
2010384 | MANCAL PIVOTANTE COMPLETO EX | 401157 | PARAFUSO PAN ZBR P/ CHAVE TORX M5 X 30MM T25 | 2
2010384 | MANCAL PIVOTANTE COMPLETO EX | 402012 | ANEL ELÁSTICO E-20 | 3
2010384 | MANCAL PIVOTANTE COMPLETO EX | 403049 | MOLA PARA DESTRAVAMENTO PIVOTANTE | 1
2010384 | MANCAL PIVOTANTE COMPLETO EX | 804508 | COROA DO MOVIMENTADOR BV/PIVO NYLON Ø 20MM | 1
2010384 | MANCAL PIVOTANTE COMPLETO EX | 811276 | ETIQUETA ADES. COUCHE 40MM X 25MM X 02 CAR | 1
2010384 | MANCAL PIVOTANTE COMPLETO EX | 811872 | EMBALAGEM PLÁSTICA PEÇAS REPOSIÇÃO COM LOGO (150MMX300MM) | 1
2010384 | MANCAL PIVOTANTE COMPLETO EX | 813054 | MANCAL PERFIL INFERIOR | 1
2010384 | MANCAL PIVOTANTE COMPLETO EX | 813234 | CHAVETA 8MMX33,4MM | 1
2010384 | MANCAL PIVOTANTE COMPLETO EX | 813262 | ACOPLAMENTO DO NEW BV/BV/PIVO | 1
2010384 | MANCAL PIVOTANTE COMPLETO EX | 813280 | CRUZETA DO MANCAL | 1
2010384 | MANCAL PIVOTANTE COMPLETO EX | 813619 | EIXO ESTAMPADO PARA MOTOR PIVO - ZINCADO | 1
2010389 | ENGRENAGEM INTERNA TRINO IZZY 300/500 SPEED TURBO PRÓ - COM IMÃ | 811276 | ETIQUETA ADES. COUCHE 40MM X 25MM X 02 CAR | 1
2010389 | ENGRENAGEM INTERNA TRINO IZZY 300/500 SPEED TURBO PRÓ - COM IMÃ | 811541 | SACO PLASTICO TRANSPARENTE 30CM X 15CM | 1
2010389 | ENGRENAGEM INTERNA TRINO IZZY 300/500 SPEED TURBO PRÓ - COM IMÃ | 813094 | ENGRENAGEM INTERNA DE 1 ENTRADA DZ E NEWBV | 1
2010391 | MANCAL DO REDUTOR MOTOR DE ENROLAR AC1500 | 603023 | AUTOMATIZADOR PARA PORTAS AC1500 220V | 1
2010391 | MANCAL DO REDUTOR MOTOR DE ENROLAR AC1500 | 811276 | ETIQUETA ADES. COUCHE 40MM X 25MM X 02 CAR | 1
2010391 | MANCAL DO REDUTOR MOTOR DE ENROLAR AC1500 | 811632 | SACO PLASTICO TRANSPARENTE 05CM X 08,5CM | 1
2010395 | CONJUNTO DE ENGRENAGENS EXTERNAS MOTOR AC300/400 | 603022 | MOTOR AVULSO DE AUTOMATIZADOR PARA PORTAS AGL01 - AC300 220V | 1
2010395 | CONJUNTO DE ENGRENAGENS EXTERNAS MOTOR AC300/400 | 811276 | ETIQUETA ADES. COUCHE 40MM X 25MM X 02 CAR | 1
2010395 | CONJUNTO DE ENGRENAGENS EXTERNAS MOTOR AC300/400 | 811541 | SACO PLASTICO TRANSPARENTE 30CM X 15CM | 1
2010396 | ENGRENAGEM MENOR DA TESTEIRA MOTOR AC/DC 300/400 | 603800 | TESTEIRA AVULSA PARA AUTOMATIZADOR PARA PORTAS DE ENROLAR - AC200 / DC | 1
2010396 | ENGRENAGEM MENOR DA TESTEIRA MOTOR AC/DC 300/400 | 811276 | ETIQUETA ADES. COUCHE 40MM X 25MM X 02 CAR | 1
2010396 | ENGRENAGEM MENOR DA TESTEIRA MOTOR AC/DC 300/400 | 811505 | SACO PLASTICO TRANSPARENTE 14CM X 9CM | 1
2010397 | PINO DESTRAVAMENTO MOTOR DZ INDUSTRIAL | 701159 | PINO DESTRAVAMENTO MOTOR DZ INDUSTRIAL - BRUTO | 1
2010397 | PINO DESTRAVAMENTO MOTOR DZ INDUSTRIAL | 811276 | ETIQUETA ADES. COUCHE 40MM X 25MM X 02 CAR | 1
2010397 | PINO DESTRAVAMENTO MOTOR DZ INDUSTRIAL | 811505 | SACO PLASTICO TRANSPARENTE 14CM X 9CM | 1
2010398 | GUIA DO ACIONAMENTO DO DESLIZANTE HORIZONTAL 2,5M A 3,5M | 202062 | AÇO RED TREF SAE 1020 5.00 SAE | 0.46164
2010398 | GUIA DO ACIONAMENTO DO DESLIZANTE HORIZONTAL 2,5M A 3,5M | 813040 | MANCAL DE CENTRAGEM | 2
2010398 | GUIA DO ACIONAMENTO DO DESLIZANTE HORIZONTAL 2,5M A 3,5M | 813254 | PINO DA GUIA DE CENTRAGEM | 4
2010399 | GUIA DO ACIONAMENTO DO DESLIZANTE HORIZONTAL 4,0M | 202062 | AÇO RED TREF SAE 1020 5.00 SAE | 1.231
2010399 | GUIA DO ACIONAMENTO DO DESLIZANTE HORIZONTAL 4,0M | 813040 | MANCAL DE CENTRAGEM | 2
2010399 | GUIA DO ACIONAMENTO DO DESLIZANTE HORIZONTAL 4,0M | 813254 | PINO DA GUIA DE CENTRAGEM | 4
2010400 | CAPA ROLAMENTO MOTORES | 804430 | CAPA DO ROLAMENTO DOS MOTORES | 1
2010400 | CAPA ROLAMENTO MOTORES | 811276 | ETIQUETA ADES. COUCHE 40MM X 25MM X 02 CAR | 1
2010400 | CAPA ROLAMENTO MOTORES | 811505 | SACO PLASTICO TRANSPARENTE 14CM X 9CM | 1
2010402 | PINO MACIÇO 4X30MM | 401157 | PARAFUSO PAN ZBR P/ CHAVE TORX M5 X 30MM T25 | 1
2010402 | PINO MACIÇO 4X30MM | 811276 | ETIQUETA ADES. COUCHE 40MM X 25MM X 02 CAR | 1
2010402 | PINO MACIÇO 4X30MM | 811727 | SACO PLASTICO TRANSPARENTE 04CM X 04CM | 1
2010403 | PORCA DO FUSO DE 6 ENTRADAS PARA DESLIZANTE HORIZONTAL - 4,0M A 6,0M | 208004 | IMÃ DE FERRITE - B20X13X5MM | 2
2010403 | PORCA DO FUSO DE 6 ENTRADAS PARA DESLIZANTE HORIZONTAL - 4,0M A 6,0M | 811276 | ETIQUETA ADES. COUCHE 40MM X 25MM X 02 CAR | 1
2010403 | PORCA DO FUSO DE 6 ENTRADAS PARA DESLIZANTE HORIZONTAL - 4,0M A 6,0M | 811541 | SACO PLASTICO TRANSPARENTE 30CM X 15CM | 1
2010403 | PORCA DO FUSO DE 6 ENTRADAS PARA DESLIZANTE HORIZONTAL - 4,0M A 6,0M | 813517 | SUPORTE UNIVERSAL PORCA DO FUSO | 1
2010403 | PORCA DO FUSO DE 6 ENTRADAS PARA DESLIZANTE HORIZONTAL - 4,0M A 6,0M | 813610 | CARTUCHO DA PORCA DE 6 ENTRADAS | 1
2010404 | PORCA DO FUSO DE 6 ENTRADAS PARA DESLIZANTE HORIZONTAL - 4,0M A 6,0M EX | 208004 | IMÃ DE FERRITE - B20X13X5MM | 2
2010404 | PORCA DO FUSO DE 6 ENTRADAS PARA DESLIZANTE HORIZONTAL - 4,0M A 6,0M EX | 811276 | ETIQUETA ADES. COUCHE 40MM X 25MM X 02 CAR | 1
2010404 | PORCA DO FUSO DE 6 ENTRADAS PARA DESLIZANTE HORIZONTAL - 4,0M A 6,0M EX | 811541 | SACO PLASTICO TRANSPARENTE 30CM X 15CM | 1
2010404 | PORCA DO FUSO DE 6 ENTRADAS PARA DESLIZANTE HORIZONTAL - 4,0M A 6,0M EX | 813517 | SUPORTE UNIVERSAL PORCA DO FUSO | 1
2010404 | PORCA DO FUSO DE 6 ENTRADAS PARA DESLIZANTE HORIZONTAL - 4,0M A 6,0M EX | 813610 | CARTUCHO DA PORCA DE 6 ENTRADAS | 1
2010405 | PORCA DO FUSO DE 6 ENTRADAS PARA DESLIZANTE HORIZONTAL - 1,5M E 2,0M | 208004 | IMÃ DE FERRITE - B20X13X5MM | 2
2010405 | PORCA DO FUSO DE 6 ENTRADAS PARA DESLIZANTE HORIZONTAL - 1,5M E 2,0M | 811276 | ETIQUETA ADES. COUCHE 40MM X 25MM X 02 CAR | 1
2010405 | PORCA DO FUSO DE 6 ENTRADAS PARA DESLIZANTE HORIZONTAL - 1,5M E 2,0M | 811541 | SACO PLASTICO TRANSPARENTE 30CM X 15CM | 1
2010405 | PORCA DO FUSO DE 6 ENTRADAS PARA DESLIZANTE HORIZONTAL - 1,5M E 2,0M | 813517 | SUPORTE UNIVERSAL PORCA DO FUSO | 1
2010405 | PORCA DO FUSO DE 6 ENTRADAS PARA DESLIZANTE HORIZONTAL - 1,5M E 2,0M | 813610 | CARTUCHO DA PORCA DE 6 ENTRADAS | 1
2010406 | PORCA DO FUSO DE 6 ENTRADAS PARA DESLIZANTE HORIZONTAL - 1,5M E 2,0M EX | 208004 | IMÃ DE FERRITE - B20X13X5MM | 2
2010406 | PORCA DO FUSO DE 6 ENTRADAS PARA DESLIZANTE HORIZONTAL - 1,5M E 2,0M EX | 811276 | ETIQUETA ADES. COUCHE 40MM X 25MM X 02 CAR | 1
2010406 | PORCA DO FUSO DE 6 ENTRADAS PARA DESLIZANTE HORIZONTAL - 1,5M E 2,0M EX | 811541 | SACO PLASTICO TRANSPARENTE 30CM X 15CM | 1
2010406 | PORCA DO FUSO DE 6 ENTRADAS PARA DESLIZANTE HORIZONTAL - 1,5M E 2,0M EX | 813517 | SUPORTE UNIVERSAL PORCA DO FUSO | 1
2010406 | PORCA DO FUSO DE 6 ENTRADAS PARA DESLIZANTE HORIZONTAL - 1,5M E 2,0M EX | 813610 | CARTUCHO DA PORCA DE 6 ENTRADAS | 1
2010407 | CUPILHA CONTRA PINO 3/16 x 1.1/4 | 402017 | CP DE FERRO ZINCADO 3/16 X 1. 1/4 | 1
2010407 | CUPILHA CONTRA PINO 3/16 x 1.1/4 | 811276 | ETIQUETA ADES. COUCHE 40MM X 25MM X 02 CAR | 1
2010407 | CUPILHA CONTRA PINO 3/16 x 1.1/4 | 811505 | SACO PLASTICO TRANSPARENTE 14CM X 9CM | 1
2010408 | JUNTA DE E.V.A PARA VEDAÇÃO DA CARCAÇA DO BASCULANTE | 105064 | BOBINA LAMINADA 2,00MM PRETO 23 | 0.0014
2010408 | JUNTA DE E.V.A PARA VEDAÇÃO DA CARCAÇA DO BASCULANTE | 811307 | ETIQUETA ADES. COUCHE 50MM X 40MM X 02 CAR | 1
2010408 | JUNTA DE E.V.A PARA VEDAÇÃO DA CARCAÇA DO BASCULANTE | 811535 | SACO PLASTICO TRANSPARENTE 27CM X 14CM | 1
2010409 | RELÉ DE PARTIDA DO MOTOR DE ENROLAR | 916012 | RECEPTOR DE CONTROLE REMOTO PARA AUTOMATIZADOR DE PORTA DE ENROLAR AC220V | 1
2010410 | DISCO DE EMBREAGEM PARA MOTOR DE ENROLAR DE 200KG A 600KG | 603021 | MOTOR AVULSO DE AUTOMATIZADOR PARA PORTAS AGL01 - AC200 220V | 1
2010410 | DISCO DE EMBREAGEM PARA MOTOR DE ENROLAR DE 200KG A 600KG | 811276 | ETIQUETA ADES. COUCHE 40MM X 25MM X 02 CAR | 1
2010410 | DISCO DE EMBREAGEM PARA MOTOR DE ENROLAR DE 200KG A 600KG | 811505 | SACO PLASTICO TRANSPARENTE 14CM X 9CM | 1
2010412 | KIT DE INSTALAÇÃO DESLIZANTE COM ÍMÃ E CONTROLES (COM BORNE) | 100802 | TRANSMISSOR 433MHZ REMOTE - MODELO: AGL-E2 (DIGITAL KEY 6P20 BLACK) | 2
2010412 | KIT DE INSTALAÇÃO DESLIZANTE COM ÍMÃ E CONTROLES (COM BORNE) | 103064 | CONECTOR FÊMEA EC601V-5.08-3P GREEN BAG/BULK (EC601V-5.08-3P) | 1
2010412 | KIT DE INSTALAÇÃO DESLIZANTE COM ÍMÃ E CONTROLES (COM BORNE) | 208003 | IMÃ DE FERRITE - B40X20X10MM | 2
2010412 | KIT DE INSTALAÇÃO DESLIZANTE COM ÍMÃ E CONTROLES (COM BORNE) | 401068 | ARRUELA LISA 1/4 FE ZI | 4
2010412 | KIT DE INSTALAÇÃO DESLIZANTE COM ÍMÃ E CONTROLES (COM BORNE) | 401156 | PARAFUSO MAD SX 1/4 X 70MM ZI | 4
2010412 | KIT DE INSTALAÇÃO DESLIZANTE COM ÍMÃ E CONTROLES (COM BORNE) | 401169 | PF JMP PAN PHS 3,5X14MM ZI | 2
2010412 | KIT DE INSTALAÇÃO DESLIZANTE COM ÍMÃ E CONTROLES (COM BORNE) | 401207 | PF A/A JMC DRILL FL PHS C/ SERRILHA PTA BROCA 4,2X13MM ZI | 4
2010412 | KIT DE INSTALAÇÃO DESLIZANTE COM ÍMÃ E CONTROLES (COM BORNE) | 402028 | BUCHA PLASTICA N10 | 4
2010412 | KIT DE INSTALAÇÃO DESLIZANTE COM ÍMÃ E CONTROLES (COM BORNE) | 801132 | ARGOLA DA CHAVE | 1
2010412 | KIT DE INSTALAÇÃO DESLIZANTE COM ÍMÃ E CONTROLES (COM BORNE) | 811276 | ETIQUETA ADES. COUCHE 40MM X 25MM X 02 CAR | 1
2010412 | KIT DE INSTALAÇÃO DESLIZANTE COM ÍMÃ E CONTROLES (COM BORNE) | 811541 | SACO PLASTICO TRANSPARENTE 30CM X 15CM | 1
2010412 | KIT DE INSTALAÇÃO DESLIZANTE COM ÍMÃ E CONTROLES (COM BORNE) | 813144 | SUPORTE DO IMA DE FIM DE CURSO DESLIZANTE | 2
2010412 | KIT DE INSTALAÇÃO DESLIZANTE COM ÍMÃ E CONTROLES (COM BORNE) | 813250 | CHAVE CILINDRO MOTOR DESLIZANTE NYLON (MODELO NOVO) | 2
2010412 | KIT DE INSTALAÇÃO DESLIZANTE COM ÍMÃ E CONTROLES (COM BORNE) | 813331 | SUPORTE DE INSTALAÇÃO DO IMÃ DZ | 2
2010414 | ESTATOR E ROTOR P39 127V MONO 60HZ NEW BV | 412024 | ESTATOR BOBINADO AGL NEW BV P39 04 42Z 127V 60HZ | 1
2010414 | ESTATOR E ROTOR P39 127V MONO 60HZ NEW BV | 412163 | ROTOR AGL NEW BV P39 | 1
2010414 | ESTATOR E ROTOR P39 127V MONO 60HZ NEW BV | 811276 | ETIQUETA ADES. COUCHE 40MM X 25MM X 02 CAR | 1
2010414 | ESTATOR E ROTOR P39 127V MONO 60HZ NEW BV | 811307 | ETIQUETA ADES. COUCHE 50MM X 40MM X 02 CAR | 1
2010414 | ESTATOR E ROTOR P39 127V MONO 60HZ NEW BV | 811535 | SACO PLASTICO TRANSPARENTE 27CM X 14CM | 1
2010414 | ESTATOR E ROTOR P39 127V MONO 60HZ NEW BV | 811541 | SACO PLASTICO TRANSPARENTE 30CM X 15CM | 1
2010418 | PORCA DO FUSO NEW BV P.60 Ø 1/2 4,0M A 6,0M | 811276 | ETIQUETA ADES. COUCHE 40MM X 25MM X 02 CAR | 1
2010418 | PORCA DO FUSO NEW BV P.60 Ø 1/2 4,0M A 6,0M | 811505 | SACO PLASTICO TRANSPARENTE 14CM X 9CM | 1
2010418 | PORCA DO FUSO NEW BV P.60 Ø 1/2 4,0M A 6,0M | 813305 | PORCA DO FUSO DE 6 ENTRADAS Ø 1/2'' | 1
2010419 | PORCA DO FUSO NEW BV P.60 Ø 1/2 2,5M A 3,5M | 208004 | IMÃ DE FERRITE - B20X13X5MM | 2
2010419 | PORCA DO FUSO NEW BV P.60 Ø 1/2 2,5M A 3,5M | 811276 | ETIQUETA ADES. COUCHE 40MM X 25MM X 02 CAR | 1
2010419 | PORCA DO FUSO NEW BV P.60 Ø 1/2 2,5M A 3,5M | 811541 | SACO PLASTICO TRANSPARENTE 30CM X 15CM | 1
2010419 | PORCA DO FUSO NEW BV P.60 Ø 1/2 2,5M A 3,5M | 813305 | PORCA DO FUSO DE 6 ENTRADAS Ø 1/2'' | 1
2010420 | PORCA DO FUSO NEW BV P.60 Ø 1/2 4,0M A 6,0M | 208004 | IMÃ DE FERRITE - B20X13X5MM | 2
2010420 | PORCA DO FUSO NEW BV P.60 Ø 1/2 4,0M A 6,0M | 811276 | ETIQUETA ADES. COUCHE 40MM X 25MM X 02 CAR | 1
2010420 | PORCA DO FUSO NEW BV P.60 Ø 1/2 4,0M A 6,0M | 811541 | SACO PLASTICO TRANSPARENTE 30CM X 15CM | 1
2010420 | PORCA DO FUSO NEW BV P.60 Ø 1/2 4,0M A 6,0M | 813305 | PORCA DO FUSO DE 6 ENTRADAS Ø 1/2'' | 1
2010421 | PORCA DO FUSO NEW BV P.60 Ø 5/8 2,5M A 3,5M | 208004 | IMÃ DE FERRITE - B20X13X5MM | 2
2010421 | PORCA DO FUSO NEW BV P.60 Ø 5/8 2,5M A 3,5M | 811276 | ETIQUETA ADES. COUCHE 40MM X 25MM X 02 CAR | 1
2010421 | PORCA DO FUSO NEW BV P.60 Ø 5/8 2,5M A 3,5M | 811541 | SACO PLASTICO TRANSPARENTE 30CM X 15CM | 1
2010421 | PORCA DO FUSO NEW BV P.60 Ø 5/8 2,5M A 3,5M | 813269 | PORCA DO FUSO NEW BV P.60 Ø 5/8 | 1
2010422 | PORCA DO FUSO DE 4 ENTRADAS 2,5M A 3,5M | 208004 | IMÃ DE FERRITE - B20X13X5MM | 2
2010422 | PORCA DO FUSO DE 4 ENTRADAS 2,5M A 3,5M | 811276 | ETIQUETA ADES. COUCHE 40MM X 25MM X 02 CAR | 1
2010422 | PORCA DO FUSO DE 4 ENTRADAS 2,5M A 3,5M | 811541 | SACO PLASTICO TRANSPARENTE 30CM X 15CM | 1
2010422 | PORCA DO FUSO DE 4 ENTRADAS 2,5M A 3,5M | 813269 | PORCA DO FUSO NEW BV P.60 Ø 5/8 | 1
2010422 | PORCA DO FUSO DE 4 ENTRADAS 2,5M A 3,5M | 813477 | EIXO DE TRAÇÃO DA PORCA ACIONADORA - ZINCADO | 1
2010422 | PORCA DO FUSO DE 4 ENTRADAS 2,5M A 3,5M | 813517 | SUPORTE UNIVERSAL PORCA DO FUSO | 1
2010422 | PORCA DO FUSO DE 4 ENTRADAS 2,5M A 3,5M | 813532 | CARTUCHO DA PORCA 4 ENTRADAS | 1
2010423 | PORCA DO FUSO DE 4 ENTRADAS 4,0M A 6,0M | 208004 | IMÃ DE FERRITE - B20X13X5MM | 2
2010423 | PORCA DO FUSO DE 4 ENTRADAS 4,0M A 6,0M | 811276 | ETIQUETA ADES. COUCHE 40MM X 25MM X 02 CAR | 1
2010423 | PORCA DO FUSO DE 4 ENTRADAS 4,0M A 6,0M | 811541 | SACO PLASTICO TRANSPARENTE 30CM X 15CM | 1
2010423 | PORCA DO FUSO DE 4 ENTRADAS 4,0M A 6,0M | 813477 | EIXO DE TRAÇÃO DA PORCA ACIONADORA - ZINCADO | 1
2010423 | PORCA DO FUSO DE 4 ENTRADAS 4,0M A 6,0M | 813517 | SUPORTE UNIVERSAL PORCA DO FUSO | 1
2010423 | PORCA DO FUSO DE 4 ENTRADAS 4,0M A 6,0M | 813532 | CARTUCHO DA PORCA 4 ENTRADAS | 1
2010424 | PORCA DO FUSO DE 5 ENTRADAS 2,5M A 3,5M | 208004 | IMÃ DE FERRITE - B20X13X5MM | 2
2010424 | PORCA DO FUSO DE 5 ENTRADAS 2,5M A 3,5M | 811276 | ETIQUETA ADES. COUCHE 40MM X 25MM X 02 CAR | 1
2010424 | PORCA DO FUSO DE 5 ENTRADAS 2,5M A 3,5M | 811541 | SACO PLASTICO TRANSPARENTE 30CM X 15CM | 1
2010424 | PORCA DO FUSO DE 5 ENTRADAS 2,5M A 3,5M | 813176 | PORCA DO FUSO DE 5 ENTRADAS | 1
2010425 | PORCA DO FUSO DE 5 ENTRADAS 4,0M A 6,0M | 208004 | IMÃ DE FERRITE - B20X13X5MM | 2
2010425 | PORCA DO FUSO DE 5 ENTRADAS 4,0M A 6,0M | 811276 | ETIQUETA ADES. COUCHE 40MM X 25MM X 02 CAR | 1
2010425 | PORCA DO FUSO DE 5 ENTRADAS 4,0M A 6,0M | 811541 | SACO PLASTICO TRANSPARENTE 30CM X 15CM | 1
2010425 | PORCA DO FUSO DE 5 ENTRADAS 4,0M A 6,0M | 813176 | PORCA DO FUSO DE 5 ENTRADAS | 1
2010428 | MANCAL SUPERIOR PIVÔ | 811276 | ETIQUETA ADES. COUCHE 40MM X 25MM X 02 CAR | 1
2010428 | MANCAL SUPERIOR PIVÔ | 811541 | SACO PLASTICO TRANSPARENTE 30CM X 15CM | 1
2010428 | MANCAL SUPERIOR PIVÔ | 813317 | MANCAL SUPERIOR DO PIVO | 1
2010429 | CAIXA DE PROTEÇÃO DA CENTRAL NEW PIVO | 804326 | BASE DE PROTEÇÃO DA CENTRAL NEW PIVO | 1
2010429 | CAIXA DE PROTEÇÃO DA CENTRAL NEW PIVO | 804327 | TAMPA DE PROTEÇÃO DA CENTRAL NEW PIVO | 1
2010429 | CAIXA DE PROTEÇÃO DA CENTRAL NEW PIVO | 811276 | ETIQUETA ADES. COUCHE 40MM X 25MM X 02 CAR | 1
2010430 | CAIXA DE PROTEÇÃO DA CENTRAL NEW PIVO EX | 804326 | BASE DE PROTEÇÃO DA CENTRAL NEW PIVO | 1
2010430 | CAIXA DE PROTEÇÃO DA CENTRAL NEW PIVO EX | 804327 | TAMPA DE PROTEÇÃO DA CENTRAL NEW PIVO | 1
2010430 | CAIXA DE PROTEÇÃO DA CENTRAL NEW PIVO EX | 811276 | ETIQUETA ADES. COUCHE 40MM X 25MM X 02 CAR | 1
2010431 | CONJUNTO DE DESTRAVAMENTO DESLIZANTE DE METAL | 802036 | PARTE DE FECHADURAS - CILINDRO COM CHAVE PARA MOTOR - CYLINDER | 1
2010431 | CONJUNTO DE DESTRAVAMENTO DESLIZANTE DE METAL | 811276 | ETIQUETA ADES. COUCHE 40MM X 25MM X 02 CAR | 1
2010431 | CONJUNTO DE DESTRAVAMENTO DESLIZANTE DE METAL | 811505 | SACO PLASTICO TRANSPARENTE 14CM X 9CM | 1
2010431 | CONJUNTO DE DESTRAVAMENTO DESLIZANTE DE METAL | 813009 | ALAVANCA PARA DESTRAVAMENTO MANUAL | 1
2010431 | CONJUNTO DE DESTRAVAMENTO DESLIZANTE DE METAL | 813014 | LINGUETA DO CILINDRO DA ALAVANCA DE DESTRAVAMENTO MANUAL DZ ZI | 1
2010434 | BOBINA DE FREIO PARA MOTOR PORTA DE ENROLAR AC1500 | 603023 | AUTOMATIZADOR PARA PORTAS AC1500 220V | 1
2010434 | BOBINA DE FREIO PARA MOTOR PORTA DE ENROLAR AC1500 | 811276 | ETIQUETA ADES. COUCHE 40MM X 25MM X 02 CAR | 1
2010434 | BOBINA DE FREIO PARA MOTOR PORTA DE ENROLAR AC1500 | 811541 | SACO PLASTICO TRANSPARENTE 30CM X 15CM | 1
2010435 | SEM FIM DO STRONG 2000 | 811276 | ETIQUETA ADES. COUCHE 40MM X 25MM X 02 CAR | 1
2010435 | SEM FIM DO STRONG 2000 | 811505 | SACO PLASTICO TRANSPARENTE 14CM X 9CM | 1
2010435 | SEM FIM DO STRONG 2000 | 813372 | SEM FIM DO STRONG 2000 | 1
2010436 | CHAVE DE DESTRAVAMENTO NYLON ANTIGA PARA TRINO 300 / LIGHT AGL | 801132 | ARGOLA DA CHAVE | 1
2010436 | CHAVE DE DESTRAVAMENTO NYLON ANTIGA PARA TRINO 300 / LIGHT AGL | 804510 | CHAVE CILINDRO MOTOR DESLIZANTE NYLON (MODELO ANTIGO) | 2
2010436 | CHAVE DE DESTRAVAMENTO NYLON ANTIGA PARA TRINO 300 / LIGHT AGL | 811276 | ETIQUETA ADES. COUCHE 40MM X 25MM X 02 CAR | 1
2010436 | CHAVE DE DESTRAVAMENTO NYLON ANTIGA PARA TRINO 300 / LIGHT AGL | 811505 | SACO PLASTICO TRANSPARENTE 14CM X 9CM | 1
2010437 | CHAVE DE DESTRAVAMENTO NYLON NOVA PARA TRINO 300 / LIGHT AGL | 801132 | ARGOLA DA CHAVE | 1
2010437 | CHAVE DE DESTRAVAMENTO NYLON NOVA PARA TRINO 300 / LIGHT AGL | 811276 | ETIQUETA ADES. COUCHE 40MM X 25MM X 02 CAR | 1
2010437 | CHAVE DE DESTRAVAMENTO NYLON NOVA PARA TRINO 300 / LIGHT AGL | 811505 | SACO PLASTICO TRANSPARENTE 14CM X 9CM | 1
2010437 | CHAVE DE DESTRAVAMENTO NYLON NOVA PARA TRINO 300 / LIGHT AGL | 813250 | CHAVE CILINDRO MOTOR DESLIZANTE NYLON (MODELO NOVO) | 2
2010438 | ENGRENAGEM INTERNA DO PIVO/BV AGL NYLON | 804508 | COROA DO MOVIMENTADOR BV/PIVO NYLON Ø 20MM | 1
2010438 | ENGRENAGEM INTERNA DO PIVO/BV AGL NYLON | 811276 | ETIQUETA ADES. COUCHE 40MM X 25MM X 02 CAR | 1
2010438 | ENGRENAGEM INTERNA DO PIVO/BV AGL NYLON | 811505 | SACO PLASTICO TRANSPARENTE 14CM X 9CM | 1
2010439 | ALAVANCA DESTRAVAMENTO STRONG 2000 (MODELO ANTIGO) COM CHAVE | 802036 | PARTE DE FECHADURAS - CILINDRO COM CHAVE PARA MOTOR - CYLINDER | 1
2010439 | ALAVANCA DESTRAVAMENTO STRONG 2000 (MODELO ANTIGO) COM CHAVE | 811276 | ETIQUETA ADES. COUCHE 40MM X 25MM X 02 CAR | 1
2010439 | ALAVANCA DESTRAVAMENTO STRONG 2000 (MODELO ANTIGO) COM CHAVE | 811541 | SACO PLASTICO TRANSPARENTE 30CM X 15CM | 1
2010439 | ALAVANCA DESTRAVAMENTO STRONG 2000 (MODELO ANTIGO) COM CHAVE | 813457 | ALAVANCA DESTRAVAMENTO DZ INDUSTRIAL (MODELO ANTIGO) | 1
2010440 | CONJUNTO DE CHAVE DE DESTRAVAMENTO PIVO EX | 811276 | ETIQUETA ADES. COUCHE 40MM X 25MM X 02 CAR | 1
2010440 | CONJUNTO DE CHAVE DE DESTRAVAMENTO PIVO EX | 811505 | SACO PLASTICO TRANSPARENTE 14CM X 9CM | 1
2010440 | CONJUNTO DE CHAVE DE DESTRAVAMENTO PIVO EX | 813311 | CHAVE PIVO | 2
2010444 | TUBO INOX PIVOTANTE 0,75M C/ PORCA 4 ENTRADAS - BBS EX | 208004 | IMÃ DE FERRITE - B20X13X5MM | 2
2010444 | TUBO INOX PIVOTANTE 0,75M C/ PORCA 4 ENTRADAS - BBS EX | 401169 | PF JMP PAN PHS 3,5X14MM ZI | 1
2010444 | TUBO INOX PIVOTANTE 0,75M C/ PORCA 4 ENTRADAS - BBS EX | 811276 | ETIQUETA ADES. COUCHE 40MM X 25MM X 02 CAR | 1
2010444 | TUBO INOX PIVOTANTE 0,75M C/ PORCA 4 ENTRADAS - BBS EX | 813318 | ARRUELA EM T | 1
2010444 | TUBO INOX PIVOTANTE 0,75M C/ PORCA 4 ENTRADAS - BBS EX | 813459 | TUBO DE INOX CORTADO PARA PIVO 0,75M | 1
2010444 | TUBO INOX PIVOTANTE 0,75M C/ PORCA 4 ENTRADAS - BBS EX | 813469 | PORCA INFERIOR DO PIVOTANTE 4 ENTRADAS | 1
2010444 | TUBO INOX PIVOTANTE 0,75M C/ PORCA 4 ENTRADAS - BBS EX | 813470 | PORCA SUPERIOR DO PIVOTANTE 4 ENTRADAS | 1
2010445 | PORCA DE 4 ENTRADAS PARA PIVOTANTE EX - REPOSIÇÃO BBS | 208004 | IMÃ DE FERRITE - B20X13X5MM | 2
2010445 | PORCA DE 4 ENTRADAS PARA PIVOTANTE EX - REPOSIÇÃO BBS | 811276 | ETIQUETA ADES. COUCHE 40MM X 25MM X 02 CAR | 1
2010445 | PORCA DE 4 ENTRADAS PARA PIVOTANTE EX - REPOSIÇÃO BBS | 811541 | SACO PLASTICO TRANSPARENTE 30CM X 15CM | 1
2010445 | PORCA DE 4 ENTRADAS PARA PIVOTANTE EX - REPOSIÇÃO BBS | 813469 | PORCA INFERIOR DO PIVOTANTE 4 ENTRADAS | 1
2010445 | PORCA DE 4 ENTRADAS PARA PIVOTANTE EX - REPOSIÇÃO BBS | 813470 | PORCA SUPERIOR DO PIVOTANTE 4 ENTRADAS | 2
2010447 | BASE DE CHÃO REGULÁVEL PARA MOTOR DZ UNIVERSAL | 102572 | FILME PLÁSTICO TERMOENCOLHÍVEL GROSSO | 0.75
2010447 | BASE DE CHÃO REGULÁVEL PARA MOTOR DZ UNIVERSAL | 401068 | ARRUELA LISA 1/4 FE ZI | 4
2010447 | BASE DE CHÃO REGULÁVEL PARA MOTOR DZ UNIVERSAL | 401156 | PARAFUSO MAD SX 1/4 X 70MM ZI | 4
2010447 | BASE DE CHÃO REGULÁVEL PARA MOTOR DZ UNIVERSAL | 401232 | PAR CAB FRANC 5/16" X 3/4" ZI C/ PORCA | 4
2010447 | BASE DE CHÃO REGULÁVEL PARA MOTOR DZ UNIVERSAL | 401233 | PAR CAB FRANC 5/16" X 2" ZI C/ PORCA | 4
2010447 | BASE DE CHÃO REGULÁVEL PARA MOTOR DZ UNIVERSAL | 401234 | ARRUELA LISA PO 5/16 | 8
2010447 | BASE DE CHÃO REGULÁVEL PARA MOTOR DZ UNIVERSAL | 402028 | BUCHA PLASTICA N10 | 4
2010447 | BASE DE CHÃO REGULÁVEL PARA MOTOR DZ UNIVERSAL | 811276 | ETIQUETA ADES. COUCHE 40MM X 25MM X 02 CAR | 1
2010447 | BASE DE CHÃO REGULÁVEL PARA MOTOR DZ UNIVERSAL | 813499 | BASE FIXA DA BASE DE CHÃO DZ | 1
2010447 | BASE DE CHÃO REGULÁVEL PARA MOTOR DZ UNIVERSAL | 813500 | BASE REGULÁVEL DA BASE DE CHÃO DZ | 2
2010448 | BASE DE CHÃO REGULÁVEL PARA MOTOR DZ UNIVERSAL EX | 102572 | FILME PLÁSTICO TERMOENCOLHÍVEL GROSSO | 0.75
2010448 | BASE DE CHÃO REGULÁVEL PARA MOTOR DZ UNIVERSAL EX | 401068 | ARRUELA LISA 1/4 FE ZI | 4
2010448 | BASE DE CHÃO REGULÁVEL PARA MOTOR DZ UNIVERSAL EX | 401156 | PARAFUSO MAD SX 1/4 X 70MM ZI | 4
2010448 | BASE DE CHÃO REGULÁVEL PARA MOTOR DZ UNIVERSAL EX | 401232 | PAR CAB FRANC 5/16" X 3/4" ZI C/ PORCA | 4
2010448 | BASE DE CHÃO REGULÁVEL PARA MOTOR DZ UNIVERSAL EX | 401233 | PAR CAB FRANC 5/16" X 2" ZI C/ PORCA | 4
2010448 | BASE DE CHÃO REGULÁVEL PARA MOTOR DZ UNIVERSAL EX | 401234 | ARRUELA LISA PO 5/16 | 8
2010448 | BASE DE CHÃO REGULÁVEL PARA MOTOR DZ UNIVERSAL EX | 402028 | BUCHA PLASTICA N10 | 4
2010448 | BASE DE CHÃO REGULÁVEL PARA MOTOR DZ UNIVERSAL EX | 811276 | ETIQUETA ADES. COUCHE 40MM X 25MM X 02 CAR | 1
2010448 | BASE DE CHÃO REGULÁVEL PARA MOTOR DZ UNIVERSAL EX | 813499 | BASE FIXA DA BASE DE CHÃO DZ | 1
2010448 | BASE DE CHÃO REGULÁVEL PARA MOTOR DZ UNIVERSAL EX | 813500 | BASE REGULÁVEL DA BASE DE CHÃO DZ | 2
2010449 | ARANHA SUPERIOR E INFERIOR MOTOR STRONG EX | 811276 | ETIQUETA ADES. COUCHE 40MM X 25MM X 02 CAR | 1
2010449 | ARANHA SUPERIOR E INFERIOR MOTOR STRONG EX | 811541 | SACO PLASTICO TRANSPARENTE 30CM X 15CM | 1
2010449 | ARANHA SUPERIOR E INFERIOR MOTOR STRONG EX | 813393 | ARANHA INF. DO INDUSTRIAL | 1
2010449 | ARANHA SUPERIOR E INFERIOR MOTOR STRONG EX | 813394 | ARANHA SUP. DO INDUSTRIAL | 1
2010451 | MANCAL DO REDUTOR MOTOR DE ENROLAR AC200/300/400 | 603022 | MOTOR AVULSO DE AUTOMATIZADOR PARA PORTAS AGL01 - AC300 220V | 1
2010451 | MANCAL DO REDUTOR MOTOR DE ENROLAR AC200/300/400 | 811276 | ETIQUETA ADES. COUCHE 40MM X 25MM X 02 CAR | 1
2010451 | MANCAL DO REDUTOR MOTOR DE ENROLAR AC200/300/400 | 811505 | SACO PLASTICO TRANSPARENTE 14CM X 9CM | 1
2010453 | MANCAL BASCULANTE COMPLETO EX | 401157 | PARAFUSO PAN ZBR P/ CHAVE TORX M5 X 30MM T25 | 2
2010453 | MANCAL BASCULANTE COMPLETO EX | 402012 | ANEL ELÁSTICO E-20 | 3
2010453 | MANCAL BASCULANTE COMPLETO EX | 701147 | EIXO PRINCIPAL DO ACIONAMENTO BV/PIVO - BRUTO | 1
2010453 | MANCAL BASCULANTE COMPLETO EX | 804508 | COROA DO MOVIMENTADOR BV/PIVO NYLON Ø 20MM | 1
2010453 | MANCAL BASCULANTE COMPLETO EX | 811276 | ETIQUETA ADES. COUCHE 40MM X 25MM X 02 CAR | 1
2010453 | MANCAL BASCULANTE COMPLETO EX | 811872 | EMBALAGEM PLÁSTICA PEÇAS REPOSIÇÃO COM LOGO (150MMX300MM) | 1
2010453 | MANCAL BASCULANTE COMPLETO EX | 813054 | MANCAL PERFIL INFERIOR | 1
2010453 | MANCAL BASCULANTE COMPLETO EX | 813262 | ACOPLAMENTO DO NEW BV/BV/PIVO | 1
2010453 | MANCAL BASCULANTE COMPLETO EX | 813280 | CRUZETA DO MANCAL | 1
2010461 | FUSO P 7.5MM DE 0,75M E 2 ENTRADAS PIVO | 811276 | ETIQUETA ADES. COUCHE 40MM X 25MM X 02 CAR | 1
2010461 | FUSO P 7.5MM DE 0,75M E 2 ENTRADAS PIVO | 813182 | FUSO P 7.5MM DE 0,75M E 2 ENTRADAS PIVO | 1
2010463 | CONJUNTO FREIO MECÂNICO MOTOR DZ SPEED | 403027 | MOLA CÔNICA DO FREIO DESLIZANTE Ø 2.4 | 1
2010463 | CONJUNTO FREIO MECÂNICO MOTOR DZ SPEED | 811276 | ETIQUETA ADES. COUCHE 40MM X 25MM X 02 CAR | 1
2010463 | CONJUNTO FREIO MECÂNICO MOTOR DZ SPEED | 811505 | SACO PLASTICO TRANSPARENTE 14CM X 9CM | 1
2010463 | CONJUNTO FREIO MECÂNICO MOTOR DZ SPEED | 813030 | DISCO DE FRICÇÃO DE CELEROM | 1
2010463 | CONJUNTO FREIO MECÂNICO MOTOR DZ SPEED | 813030 | DISCO DE FRICÇÃO DE CELEROM | 2
2010463 | CONJUNTO FREIO MECÂNICO MOTOR DZ SPEED | 813031 | COPO DE FREIO | 1
2010463 | CONJUNTO FREIO MECÂNICO MOTOR DZ SPEED | 813240 | CHAPA APOIO DESLIZANTE | 1
2010464 | CONJUNTO FREIO MECÂNICO MOTOR DZ SPEED EX | 403027 | MOLA CÔNICA DO FREIO DESLIZANTE Ø 2.4 | 1
2010464 | CONJUNTO FREIO MECÂNICO MOTOR DZ SPEED EX | 811276 | ETIQUETA ADES. COUCHE 40MM X 25MM X 02 CAR | 1
2010464 | CONJUNTO FREIO MECÂNICO MOTOR DZ SPEED EX | 811505 | SACO PLASTICO TRANSPARENTE 14CM X 9CM | 1
2010464 | CONJUNTO FREIO MECÂNICO MOTOR DZ SPEED EX | 813030 | DISCO DE FRICÇÃO DE CELEROM | 1
2010464 | CONJUNTO FREIO MECÂNICO MOTOR DZ SPEED EX | 813030 | DISCO DE FRICÇÃO DE CELEROM | 2
2010464 | CONJUNTO FREIO MECÂNICO MOTOR DZ SPEED EX | 813031 | COPO DE FREIO | 1
2010464 | CONJUNTO FREIO MECÂNICO MOTOR DZ SPEED EX | 813240 | CHAPA APOIO DESLIZANTE | 1
2010465 | CAIXA CENTRAL DE PORTÃO AGL 12,5 X 4,7 X 10,8 | 811757 | CAIXA CENTRAL DE PORTÃO AGL 12,5 X 4,7 X 10,8 | 1
2010466 | BUCHA DE CENTRAGEM DO EIXO DO ROTOR DZ | 811276 | ETIQUETA ADES. COUCHE 40MM X 25MM X 02 CAR | 1
2010466 | BUCHA DE CENTRAGEM DO EIXO DO ROTOR DZ | 811505 | SACO PLASTICO TRANSPARENTE 14CM X 9CM | 1
2010466 | BUCHA DE CENTRAGEM DO EIXO DO ROTOR DZ | 813410 | BUCHA DE CENTRAGEM DO EIXO DO ROTOR DZ | 1
2010467 | MOLA DE DESTRAVAMENTO DESLIZANTE | 403032 | MOLA DE DESTRAVAMENTO DESLIZANTE | 1
2010467 | MOLA DE DESTRAVAMENTO DESLIZANTE | 811276 | ETIQUETA ADES. COUCHE 40MM X 25MM X 02 CAR | 1
2010467 | MOLA DE DESTRAVAMENTO DESLIZANTE | 811505 | SACO PLASTICO TRANSPARENTE 14CM X 9CM | 1
2010468 | PARAFUSO PLASTIC PAN PHS 5 X 25MM ZI | 401108 | PARAFUSO PLASTIC PAN PHS 5 X 25MM ZI | 1
2010468 | PARAFUSO PLASTIC PAN PHS 5 X 25MM ZI | 811276 | ETIQUETA ADES. COUCHE 40MM X 25MM X 02 CAR | 1
2010468 | PARAFUSO PLASTIC PAN PHS 5 X 25MM ZI | 811505 | SACO PLASTICO TRANSPARENTE 14CM X 9CM | 1
2010469 | PROTEÇÃO DA COROA 17 DENTES | 811276 | ETIQUETA ADES. COUCHE 40MM X 25MM X 02 CAR | 1
2010469 | PROTEÇÃO DA COROA 17 DENTES | 811505 | SACO PLASTICO TRANSPARENTE 14CM X 9CM | 1
2010469 | PROTEÇÃO DA COROA 17 DENTES | 813236 | PROTEÇÃO DA COROA 17 DENTES | 1
2010470 | ABRAÇADEIRA UV PRETA 202X3,7 (100 UND) | 401121 | ABRAÇADEIRA UV PRETA 202X3,7 | 100
2010470 | ABRAÇADEIRA UV PRETA 202X3,7 (100 UND) | 811276 | ETIQUETA ADES. COUCHE 40MM X 25MM X 02 CAR | 1
2010470 | ABRAÇADEIRA UV PRETA 202X3,7 (100 UND) | 811505 | SACO PLASTICO TRANSPARENTE 14CM X 9CM | 1
2010471 | CAIXA MOTOR TRINO SPEED KRIPT 24,0 X 19,5 X 24,5 | 811746 | CAIXA MOTOR KRIPT 24,0 X 19,5 X 24,5 | 1
2010472 | GUIA DO ACIONAMENTO DO BV/DESLIZANTE HORIZONTAL 4,5M | 202062 | AÇO RED TREF SAE 1020 5.00 SAE | 1.3541
2010472 | GUIA DO ACIONAMENTO DO BV/DESLIZANTE HORIZONTAL 4,5M | 813040 | MANCAL DE CENTRAGEM | 2
2010472 | GUIA DO ACIONAMENTO DO BV/DESLIZANTE HORIZONTAL 4,5M | 813254 | PINO DA GUIA DE CENTRAGEM | 4
2010473 | GUIA DO ACIONAMENTO DO BV/DESLIZANTE HORIZONTAL 5,0M | 202062 | AÇO RED TREF SAE 1020 5.00 SAE | 1.508
2010473 | GUIA DO ACIONAMENTO DO BV/DESLIZANTE HORIZONTAL 5,0M | 813040 | MANCAL DE CENTRAGEM | 2
2010473 | GUIA DO ACIONAMENTO DO BV/DESLIZANTE HORIZONTAL 5,0M | 813254 | PINO DA GUIA DE CENTRAGEM | 4
2010474 | GUIA DO ACIONAMENTO DO BV/DESLIZANTE HORIZONTAL 5,5M | 202062 | AÇO RED TREF SAE 1020 5.00 SAE | 1.6619
2010474 | GUIA DO ACIONAMENTO DO BV/DESLIZANTE HORIZONTAL 5,5M | 813040 | MANCAL DE CENTRAGEM | 2
2010474 | GUIA DO ACIONAMENTO DO BV/DESLIZANTE HORIZONTAL 5,5M | 813254 | PINO DA GUIA DE CENTRAGEM | 4
2010475 | GUIA DO ACIONAMENTO DO BV/DESLIZANTE HORIZONTAL 6,0M | 202062 | AÇO RED TREF SAE 1020 5.00 SAE | 1.7388
2010475 | GUIA DO ACIONAMENTO DO BV/DESLIZANTE HORIZONTAL 6,0M | 813040 | MANCAL DE CENTRAGEM | 2
2010475 | GUIA DO ACIONAMENTO DO BV/DESLIZANTE HORIZONTAL 6,0M | 813254 | PINO DA GUIA DE CENTRAGEM | 4
2010476 | BORNE DE ENERGIA CENTRAL MOTOR EX | 103064 | CONECTOR FÊMEA EC601V-5.08-3P GREEN BAG/BULK (EC601V-5.08-3P) | 1
2010476 | BORNE DE ENERGIA CENTRAL MOTOR EX | 811276 | ETIQUETA ADES. COUCHE 40MM X 25MM X 02 CAR | 1
2010476 | BORNE DE ENERGIA CENTRAL MOTOR EX | 811505 | SACO PLASTICO TRANSPARENTE 14CM X 9CM | 1
2010477 | BATENTE MECÂNICO BV/NEW BV/PIVO EX | 811276 | ETIQUETA ADES. COUCHE 40MM X 25MM X 02 CAR | 1
2010477 | BATENTE MECÂNICO BV/NEW BV/PIVO EX | 811505 | SACO PLASTICO TRANSPARENTE 14CM X 9CM | 1
2010477 | BATENTE MECÂNICO BV/NEW BV/PIVO EX | 813623 | FIM DE CURSO MECANICO DE ALUMÍNIO | 1
2010479 | CAIXA MOTOR LINHA TRINO AGL 24,0 X 19,5 X 24,5 TECLAM | 811276 | ETIQUETA ADES. COUCHE 40MM X 25MM X 02 CAR | 1
2010479 | CAIXA MOTOR LINHA TRINO AGL 24,0 X 19,5 X 24,5 TECLAM | 811846 | CAIXA MOTOR LINHA TRINO AGL 24,0 X 19,5 X 24,5 (ARTE TECLAM) | 1
2010481 | ANEL ELÁSTICO E-25 X 12 | 402023 | ANEL ELÁSTICO E-25 X 12 | 1
2010481 | ANEL ELÁSTICO E-25 X 12 | 811276 | ETIQUETA ADES. COUCHE 40MM X 25MM X 02 CAR | 1
2010481 | ANEL ELÁSTICO E-25 X 12 | 811632 | SACO PLASTICO TRANSPARENTE 05CM X 08,5CM | 1
2010482 | RAFUSO M5X12 TRILOBULAR TORX T24 ZBR | 401208 | PA MQ PN HXL T25 TMA 5X12 RI ZB | 1
2010482 | RAFUSO M5X12 TRILOBULAR TORX T24 ZBR | 811276 | ETIQUETA ADES. COUCHE 40MM X 25MM X 02 CAR | 1
2010482 | RAFUSO M5X12 TRILOBULAR TORX T24 ZBR | 811505 | SACO PLASTICO TRANSPARENTE 14CM X 9CM | 1
2010486 | SENSOR DE FIM DE CURSO REED DO BASCULANTE 6,0M | 100817 | SENSOR REED SWITCH (MODELO FLEX-14 1315) | 2
2010486 | SENSOR DE FIM DE CURSO REED DO BASCULANTE 6,0M | 103160 | CABO CONECTOR TERMINAL WHITE WIRE BLK-4P 6300/650 BOX (BLK-4P 6300/650) | 1
2010486 | SENSOR DE FIM DE CURSO REED DO BASCULANTE 6,0M | 401069 | PARAFUSO 2 9X13MM A/A PAN PHS ZI | 2
2010486 | SENSOR DE FIM DE CURSO REED DO BASCULANTE 6,0M | 811276 | ETIQUETA ADES. COUCHE 40MM X 25MM X 02 CAR | 1
2010486 | SENSOR DE FIM DE CURSO REED DO BASCULANTE 6,0M | 811541 | SACO PLASTICO TRANSPARENTE 30CM X 15CM | 1
2010486 | SENSOR DE FIM DE CURSO REED DO BASCULANTE 6,0M | 813051 | SUPORTE FIM DE CURSO BASCULANTE | 2
2010487 | SENSOR DE FIM DE CURSO REED DO BASCULANTE 5,0M | 100817 | SENSOR REED SWITCH (MODELO FLEX-14 1315) | 2
2010487 | SENSOR DE FIM DE CURSO REED DO BASCULANTE 5,0M | 103151 | CABO CONECTOR TERMINAL WHITE WIRE BLK-4P 5300/650 BOX (BLK-4P 5300/650) | 1
2010487 | SENSOR DE FIM DE CURSO REED DO BASCULANTE 5,0M | 401069 | PARAFUSO 2 9X13MM A/A PAN PHS ZI | 2
2010487 | SENSOR DE FIM DE CURSO REED DO BASCULANTE 5,0M | 811276 | ETIQUETA ADES. COUCHE 40MM X 25MM X 02 CAR | 1
2010487 | SENSOR DE FIM DE CURSO REED DO BASCULANTE 5,0M | 811541 | SACO PLASTICO TRANSPARENTE 30CM X 15CM | 1
2010487 | SENSOR DE FIM DE CURSO REED DO BASCULANTE 5,0M | 813051 | SUPORTE FIM DE CURSO BASCULANTE | 2
2010488 | SENSOR DE FIM DE CURSO REED DO BASCULANTE 4,5M | 100817 | SENSOR REED SWITCH (MODELO FLEX-14 1315) | 2
2010488 | SENSOR DE FIM DE CURSO REED DO BASCULANTE 4,5M | 103150 | CABO CONECTOR TERMINAL WHITE WIRE BLK-4P 4800/650 BOX (BLK-4P 4800/650) | 1
2010488 | SENSOR DE FIM DE CURSO REED DO BASCULANTE 4,5M | 401069 | PARAFUSO 2 9X13MM A/A PAN PHS ZI | 2
2010488 | SENSOR DE FIM DE CURSO REED DO BASCULANTE 4,5M | 811276 | ETIQUETA ADES. COUCHE 40MM X 25MM X 02 CAR | 1
2010488 | SENSOR DE FIM DE CURSO REED DO BASCULANTE 4,5M | 811541 | SACO PLASTICO TRANSPARENTE 30CM X 15CM | 1
2010488 | SENSOR DE FIM DE CURSO REED DO BASCULANTE 4,5M | 813051 | SUPORTE FIM DE CURSO BASCULANTE | 2
2010489 | SENSOR DE FIM DE CURSO REED DO BASCULANTE 4,0M | 100817 | SENSOR REED SWITCH (MODELO FLEX-14 1315) | 2
2010489 | SENSOR DE FIM DE CURSO REED DO BASCULANTE 4,0M | 103149 | CABO CONECTOR TERMINAL WHITE WIRE BLK-4P 4300/650 BOX (BLK-4P 4300/650) | 1
2010489 | SENSOR DE FIM DE CURSO REED DO BASCULANTE 4,0M | 401069 | PARAFUSO 2 9X13MM A/A PAN PHS ZI | 2
2010489 | SENSOR DE FIM DE CURSO REED DO BASCULANTE 4,0M | 811276 | ETIQUETA ADES. COUCHE 40MM X 25MM X 02 CAR | 1
2010489 | SENSOR DE FIM DE CURSO REED DO BASCULANTE 4,0M | 811541 | SACO PLASTICO TRANSPARENTE 30CM X 15CM | 1
2010489 | SENSOR DE FIM DE CURSO REED DO BASCULANTE 4,0M | 813051 | SUPORTE FIM DE CURSO BASCULANTE | 2
2010490 | SENSOR DE FIM DE CURSO REED DO BASCULANTE 2,5M | 100817 | SENSOR REED SWITCH (MODELO FLEX-14 1315) | 2
2010490 | SENSOR DE FIM DE CURSO REED DO BASCULANTE 2,5M | 103146 | CABO CONECTOR TERMINAL WHITE WIRE BLK-4P 2800/650 BOX (BLK-4P 2800/650) | 1
2010490 | SENSOR DE FIM DE CURSO REED DO BASCULANTE 2,5M | 401069 | PARAFUSO 2 9X13MM A/A PAN PHS ZI | 2
2010490 | SENSOR DE FIM DE CURSO REED DO BASCULANTE 2,5M | 811276 | ETIQUETA ADES. COUCHE 40MM X 25MM X 02 CAR | 1
2010490 | SENSOR DE FIM DE CURSO REED DO BASCULANTE 2,5M | 811541 | SACO PLASTICO TRANSPARENTE 30CM X 15CM | 1
2010490 | SENSOR DE FIM DE CURSO REED DO BASCULANTE 2,5M | 813051 | SUPORTE FIM DE CURSO BASCULANTE | 2
2010491 | SENSOR DE FIM DE CURSO REED STRONG | 100817 | SENSOR REED SWITCH (MODELO FLEX-14 1315) | 2
2010491 | SENSOR DE FIM DE CURSO REED STRONG | 103159 | CABO CONECTOR TERMINAL WHITE WIRE BLK-4P 800/450 BOX (BLK-4P 800/450) | 1
2010491 | SENSOR DE FIM DE CURSO REED STRONG | 804482 | SUPORTE FIM DE CURSO DESLIZANTE (LADO ESQUERDO) | 1
2010491 | SENSOR DE FIM DE CURSO REED STRONG | 804483 | SUPORTE FIM DE CURSO DESLIZANTE (LADO DIREITO) | 1
2010491 | SENSOR DE FIM DE CURSO REED STRONG | 811276 | ETIQUETA ADES. COUCHE 40MM X 25MM X 02 CAR | 1
2010491 | SENSOR DE FIM DE CURSO REED STRONG | 811541 | SACO PLASTICO TRANSPARENTE 30CM X 15CM | 1
2010491 | SENSOR DE FIM DE CURSO REED STRONG | 813051 | SUPORTE FIM DE CURSO BASCULANTE | 2
2010492 | CABO DO ENCODER COMPLETO LINHA STRONG | 101553 | SENSOR EFEITO HALL AH3781-P-B 0,30W HALL LATCH SWITCH SIP-3 BULK (AH3781-P-B) | 1
2010492 | CABO DO ENCODER COMPLETO LINHA STRONG | 103160 | CABO CONECTOR TERMINAL WHITE WIRE BLK-4P 6300/650 BOX (BLK-4P 6300/650) | 1
2010492 | CABO DO ENCODER COMPLETO LINHA STRONG | 811276 | ETIQUETA ADES. COUCHE 40MM X 25MM X 02 CAR | 1
2010492 | CABO DO ENCODER COMPLETO LINHA STRONG | 811505 | SACO PLASTICO TRANSPARENTE 14CM X 9CM | 1
2010496 | SENSOR FIM DE CURSO BV CADENA | 102806 | MICRO CHAVE NS0-040D PARA BV CORRENTE | 2
2010496 | SENSOR FIM DE CURSO BV CADENA | 103141 | CABO CONECTOR TERMINAL WHITE WIRE BLK-PH-4P L350 WITH L15 RED/BLACK BOX (BLK-PH-4P L315 WITH L15) | 1
2010496 | SENSOR FIM DE CURSO BV CADENA | 103549 | TERMINAL FASTON FEMEA ISOLADO 0,5-1,5MM | 4
2010496 | SENSOR FIM DE CURSO BV CADENA | 811276 | ETIQUETA ADES. COUCHE 40MM X 25MM X 02 CAR | 1
2010496 | SENSOR FIM DE CURSO BV CADENA | 811505 | SACO PLASTICO TRANSPARENTE 14CM X 9CM | 1
2010497 | RECEPTOR PARA CONTROLE REMOTO 433MHz COM ANTENA | 100265 | MICROCONTROLADOR RECEPTOR 433MHz 5V 0,03A COM ANTENA - RECEIVER MODULE - HR2 433M WITH ANTENNA | 1
2010497 | RECEPTOR PARA CONTROLE REMOTO 433MHz COM ANTENA | 811276 | ETIQUETA ADES. COUCHE 40MM X 25MM X 02 CAR | 1
2010497 | RECEPTOR PARA CONTROLE REMOTO 433MHz COM ANTENA | 811505 | SACO PLASTICO TRANSPARENTE 14CM X 9CM | 1
2010498 | ANEL ELÁSTICO E-17 REPOSIÇÃO | 402016 | ANEL ELASTICO E17 | 1
2010498 | ANEL ELÁSTICO E-17 REPOSIÇÃO | 811276 | ETIQUETA ADES. COUCHE 40MM X 25MM X 02 CAR | 1
2010498 | ANEL ELÁSTICO E-17 REPOSIÇÃO | 811632 | SACO PLASTICO TRANSPARENTE 05CM X 08,5CM | 1
2010501 | ENGRENAGEM INTERNA DO PIVO/BV AGL NYLON - MODELO ANTIGO | 804549 | COROA DO MOVIMENTADOR BV/PIVO NYLON Ø 17MM | 1
2010501 | ENGRENAGEM INTERNA DO PIVO/BV AGL NYLON - MODELO ANTIGO | 811276 | ETIQUETA ADES. COUCHE 40MM X 25MM X 02 CAR | 1
2010501 | ENGRENAGEM INTERNA DO PIVO/BV AGL NYLON - MODELO ANTIGO | 811505 | SACO PLASTICO TRANSPARENTE 14CM X 9CM | 1
2010508 | SENSOR DE FIM DE CURSO REED DO BASCULANTE 3,5M EX | 100186 | REED SWITCH 0.5A 140VAC 200VDC 10VA 0.55MS BOX (FLEX-14-10-15) | 2
2010508 | SENSOR DE FIM DE CURSO REED DO BASCULANTE 3,5M EX | 103148 | CABO CONECTOR TERMINAL WHITE WIRE BLK-4P 3800/650 BOX (BLK-4P 3800/650) | 1
2010508 | SENSOR DE FIM DE CURSO REED DO BASCULANTE 3,5M EX | 401069 | PARAFUSO 2 9X13MM A/A PAN PHS ZI | 2
2010508 | SENSOR DE FIM DE CURSO REED DO BASCULANTE 3,5M EX | 811276 | ETIQUETA ADES. COUCHE 40MM X 25MM X 02 CAR | 1
2010508 | SENSOR DE FIM DE CURSO REED DO BASCULANTE 3,5M EX | 811541 | SACO PLASTICO TRANSPARENTE 30CM X 15CM | 1
2010508 | SENSOR DE FIM DE CURSO REED DO BASCULANTE 3,5M EX | 813051 | SUPORTE FIM DE CURSO BASCULANTE | 2
2010514 | MANCAL PERFIL INFERIOR MODELO NOVO | 411015 | ROLAMENTOS 6004 ZZ | 1
2010514 | MANCAL PERFIL INFERIOR MODELO NOVO | 811276 | ETIQUETA ADES. COUCHE 40MM X 25MM X 02 CAR | 1
2010514 | MANCAL PERFIL INFERIOR MODELO NOVO | 811541 | SACO PLASTICO TRANSPARENTE 30CM X 15CM | 1
2010515 | MANCAL PERFIL INFERIOR MODELO NOVO EX | 811276 | ETIQUETA ADES. COUCHE 40MM X 25MM X 02 CAR | 1
2010515 | MANCAL PERFIL INFERIOR MODELO NOVO EX | 811541 | SACO PLASTICO TRANSPARENTE 30CM X 15CM | 1
2010515 | MANCAL PERFIL INFERIOR MODELO NOVO EX | 813054 | MANCAL PERFIL INFERIOR | 1
2010520 | FUSO P.60 Ø 1/2 DE 1,5M | 811276 | ETIQUETA ADES. COUCHE 40MM X 25MM X 02 CAR | 1
2010520 | FUSO P.60 Ø 1/2 DE 1,5M | 813364 | FUSO P.60 Ø 1/2'' DE 1,5M | 1
2010521 | ENGRENAGEM INTERNA DO PIVO/BV AGL NYLON - MODELO ANTIGO Ø17MM EX | 804549 | COROA DO MOVIMENTADOR BV/PIVO NYLON Ø 17MM | 1
2010521 | ENGRENAGEM INTERNA DO PIVO/BV AGL NYLON - MODELO ANTIGO Ø17MM EX | 811276 | ETIQUETA ADES. COUCHE 40MM X 25MM X 02 CAR | 1
2010521 | ENGRENAGEM INTERNA DO PIVO/BV AGL NYLON - MODELO ANTIGO Ø17MM EX | 811505 | SACO PLASTICO TRANSPARENTE 14CM X 9CM | 1
2010522 | ENGRENAGEM INTERNA DO PIVO/BV AGL NYLON Ø20MM EX | 804508 | COROA DO MOVIMENTADOR BV/PIVO NYLON Ø 20MM | 1
2010522 | ENGRENAGEM INTERNA DO PIVO/BV AGL NYLON Ø20MM EX | 811276 | ETIQUETA ADES. COUCHE 40MM X 25MM X 02 CAR | 1
2010522 | ENGRENAGEM INTERNA DO PIVO/BV AGL NYLON Ø20MM EX | 811505 | SACO PLASTICO TRANSPARENTE 14CM X 9CM | 1
2010525 | PARAFUSO DE FIXAÇÃO DO SENSOR FIM DE CURSO BV / NEW BV / PIVO | 401069 | PARAFUSO 2 9X13MM A/A PAN PHS ZI | 10
2010526 | CONJUNTO DE FREIO MECÂNICO PARA MOTOR NEW BV SPEED/ PIVOTANTE AGL EX | 403047 | MOLA DO FREIO MOTOR PIVOTANTE/ NEW BV | 1
2010526 | CONJUNTO DE FREIO MECÂNICO PARA MOTOR NEW BV SPEED/ PIVOTANTE AGL EX | 811276 | ETIQUETA ADES. COUCHE 40MM X 25MM X 02 CAR | 1
2010526 | CONJUNTO DE FREIO MECÂNICO PARA MOTOR NEW BV SPEED/ PIVOTANTE AGL EX | 811505 | SACO PLASTICO TRANSPARENTE 14CM X 9CM | 1
2010526 | CONJUNTO DE FREIO MECÂNICO PARA MOTOR NEW BV SPEED/ PIVOTANTE AGL EX | 813031 | COPO DE FREIO | 1
2010526 | CONJUNTO DE FREIO MECÂNICO PARA MOTOR NEW BV SPEED/ PIVOTANTE AGL EX | 813050 | FUSO P 7.5MM DE 1,5M E 4 ENTRADAS BV | 1
2010539 | PORCA DO FUSO DE 5 ENTRADAS 1,4M A 2,0M | 208004 | IMÃ DE FERRITE - B20X13X5MM | 2
2010539 | PORCA DO FUSO DE 5 ENTRADAS 1,4M A 2,0M | 804554 | CARTUCHO DA PORCA DE 5 ENTRADAS | 1
2010539 | PORCA DO FUSO DE 5 ENTRADAS 1,4M A 2,0M | 811276 | ETIQUETA ADES. COUCHE 40MM X 25MM X 02 CAR | 1
2010539 | PORCA DO FUSO DE 5 ENTRADAS 1,4M A 2,0M | 813041 | EIXO DE TRAÇÃO DO BASCULANTE (MODELO ANTIGO) | 1
2010539 | PORCA DO FUSO DE 5 ENTRADAS 1,4M A 2,0M | 813477 | EIXO DE TRAÇÃO DA PORCA ACIONADORA - ZINCADO | 1
2010539 | PORCA DO FUSO DE 5 ENTRADAS 1,4M A 2,0M | 813517 | SUPORTE UNIVERSAL PORCA DO FUSO | 1
2010541 | ESTATOR COMPLETO MOTOR DE ENROLAR AC500 | 603036 | ESTATOR AVULSO PARA MOTOR AC 600 - NUCLEO MOTOR DESMONT. P/ AUTOMATIZADOR P/ PORTA DE ENROLAR AC600 | 1
2010541 | ESTATOR COMPLETO MOTOR DE ENROLAR AC500 | 811276 | ETIQUETA ADES. COUCHE 40MM X 25MM X 02 CAR | 1
2010541 | ESTATOR COMPLETO MOTOR DE ENROLAR AC500 | 811505 | SACO PLASTICO TRANSPARENTE 14CM X 9CM | 1
2010547 | SEM FIM DE UMA ENTRADA ALUMÍNIO TR LIGTH/ TR300/ TR500 | 811276 | ETIQUETA ADES. COUCHE 40MM X 25MM X 02 CAR | 1
2010547 | SEM FIM DE UMA ENTRADA ALUMÍNIO TR LIGTH/ TR300/ TR500 | 811541 | SACO PLASTICO TRANSPARENTE 30CM X 15CM | 1
2010547 | SEM FIM DE UMA ENTRADA ALUMÍNIO TR LIGTH/ TR300/ TR500 | 813251 | SEM FIM DE UMA ENTRADA ALUMÍNIO TR LIGTH/ TR300/ TR500 | 1
2014017 | CONJ. DE NYLON BEL MÁQUINAS 80MM | 811276 | ETIQUETA ADES. COUCHE 40MM X 25MM X 02 CAR | 1
2014017 | CONJ. DE NYLON BEL MÁQUINAS 80MM | 811541 | SACO PLASTICO TRANSPARENTE 30CM X 15CM | 1
2014017 | CONJ. DE NYLON BEL MÁQUINAS 80MM | 813502 | MANCAL NYLON BEL MÁQUINAS 80MM | 1
2014018 | CONJ. DE NYLON BEL MÁQUINAS 100MM | 811276 | ETIQUETA ADES. COUCHE 40MM X 25MM X 02 CAR | 1
2014018 | CONJ. DE NYLON BEL MÁQUINAS 100MM | 811541 | SACO PLASTICO TRANSPARENTE 30CM X 15CM | 1
2014018 | CONJ. DE NYLON BEL MÁQUINAS 100MM | 813501 | MANCAL NYLON BEL MÁQUINAS 100MM | 1
2030005 | CONJUNTO ESTATOR E ROTOR BOBINADO P24 127V 60HZ | 412061 | ROTOR AGL DESL P24 2 POLOS EIXO C/ VENTOINHA | 1
2030005 | CONJUNTO ESTATOR E ROTOR BOBINADO P24 127V 60HZ | 412152 | ESTATOR BOBINADO AGL DESL P24 1/4 CV 4P 3F 110V 60HZ | 1
2030005 | CONJUNTO ESTATOR E ROTOR BOBINADO P24 127V 60HZ | 811276 | ETIQUETA ADES. COUCHE 40MM X 25MM X 02 CAR | 1
2030005 | CONJUNTO ESTATOR E ROTOR BOBINADO P24 127V 60HZ | 811541 | SACO PLASTICO TRANSPARENTE 30CM X 15CM | 1
2030006 | CONJUNTO ESTATOR E ROTOR BOBINADO P33 127V 60HZ | 412100 | ROTOR AGL DESL P33 1/4 cv 04 | 1
2030006 | CONJUNTO ESTATOR E ROTOR BOBINADO P33 127V 60HZ | 412101 | ESTATOR BOBINADO AGL DESL P33 1/4 cv 04 42Z 127V 60Hz | 1
2030006 | CONJUNTO ESTATOR E ROTOR BOBINADO P33 127V 60HZ | 811276 | ETIQUETA ADES. COUCHE 40MM X 25MM X 02 CAR | 1
2030006 | CONJUNTO ESTATOR E ROTOR BOBINADO P33 127V 60HZ | 811541 | SACO PLASTICO TRANSPARENTE 30CM X 15CM | 1
2030007 | CONJUNTO ESTATOR E ROTOR BOBINADO P33 220V 60HZ | 412028 | ESTATOR BOBINADO AGL DESL P33 1/4 cv 04 42Z 220V 60Hz | 1
2030007 | CONJUNTO ESTATOR E ROTOR BOBINADO P33 220V 60HZ | 412100 | ROTOR AGL DESL P33 1/4 cv 04 | 1
2030007 | CONJUNTO ESTATOR E ROTOR BOBINADO P33 220V 60HZ | 811276 | ETIQUETA ADES. COUCHE 40MM X 25MM X 02 CAR | 1
2030007 | CONJUNTO ESTATOR E ROTOR BOBINADO P33 220V 60HZ | 811541 | SACO PLASTICO TRANSPARENTE 30CM X 15CM | 1
2030008 | CONJUNTO ESTATOR E ROTOR BOBINADO P39 220V 60HZ | 412066 | ROTOR AGL DESL P39 2 POLOS EIXO C/ VENTOINHA | 1
2030008 | CONJUNTO ESTATOR E ROTOR BOBINADO P39 220V 60HZ | 412157 | ESTATOR BOBINADO AGL DESL P39 2P 220V 60HZ | 1
2030008 | CONJUNTO ESTATOR E ROTOR BOBINADO P39 220V 60HZ | 811276 | ETIQUETA ADES. COUCHE 40MM X 25MM X 02 CAR | 1
2030008 | CONJUNTO ESTATOR E ROTOR BOBINADO P39 220V 60HZ | 811541 | SACO PLASTICO TRANSPARENTE 30CM X 15CM | 1
2030009 | CONJUNTO ESTATOR E ROTOR BOBINADO P39 127V 60HZ | 412024 | ESTATOR BOBINADO AGL NEW BV P39 04 42Z 127V 60HZ | 1
2030009 | CONJUNTO ESTATOR E ROTOR BOBINADO P39 127V 60HZ | 412066 | ROTOR AGL DESL P39 2 POLOS EIXO C/ VENTOINHA | 1
2030009 | CONJUNTO ESTATOR E ROTOR BOBINADO P39 127V 60HZ | 811276 | ETIQUETA ADES. COUCHE 40MM X 25MM X 02 CAR | 1
2030009 | CONJUNTO ESTATOR E ROTOR BOBINADO P39 127V 60HZ | 811541 | SACO PLASTICO TRANSPARENTE 30CM X 15CM | 1
2030010 | CONJUNTO ESTATOR E ROTOR BOBINADO P45 127V 60HZ DZ | 412016 | ROTOR AGL DESL P45 4 POLOS EIXO C/ VENTOINHA | 1
2030010 | CONJUNTO ESTATOR E ROTOR BOBINADO P45 127V 60HZ DZ | 412167 | ESTATOR BOBINADO AGL DESL P45 1/2 cv 04 42Z 127V 60Hz | 1
2030010 | CONJUNTO ESTATOR E ROTOR BOBINADO P45 127V 60HZ DZ | 811276 | ETIQUETA ADES. COUCHE 40MM X 25MM X 02 CAR | 1
2030010 | CONJUNTO ESTATOR E ROTOR BOBINADO P45 127V 60HZ DZ | 811541 | SACO PLASTICO TRANSPARENTE 30CM X 15CM | 1
2030010 | CONJUNTO ESTATOR E ROTOR BOBINADO P45 127V 60HZ DZ | 813341 | EIXO AGL P45 P/ VENTOINHA | 1
2030011 | CONJUNTO ESTATOR E ROTOR BOBINADO P45 220V 60HZ | 412016 | ROTOR AGL DESL P45 4 POLOS EIXO C/ VENTOINHA | 1
2030011 | CONJUNTO ESTATOR E ROTOR BOBINADO P45 220V 60HZ | 412040 | ESTATOR BOBINADO AGL DESL P45 1/2 cv 04 42Z 220V 60Hz | 1
2030011 | CONJUNTO ESTATOR E ROTOR BOBINADO P45 220V 60HZ | 811276 | ETIQUETA ADES. COUCHE 40MM X 25MM X 02 CAR | 1
2030011 | CONJUNTO ESTATOR E ROTOR BOBINADO P45 220V 60HZ | 811541 | SACO PLASTICO TRANSPARENTE 30CM X 15CM | 1
2030012 | CONJUNTO ESTATOR E ROTOR BOBINADO P60 220V 60HZ | 412014 | ESTATOR BOBINADO AGL DESL P60 STRONG 1/3cv 04 42Z 220V 60HZ | 1
2030012 | CONJUNTO ESTATOR E ROTOR BOBINADO P60 220V 60HZ | 412096 | ROTOR AGL DESL P60 1/3cv 04 EIXO C/ VENTOINHA | 1
2030012 | CONJUNTO ESTATOR E ROTOR BOBINADO P60 220V 60HZ | 811276 | ETIQUETA ADES. COUCHE 40MM X 25MM X 02 CAR | 1
2030012 | CONJUNTO ESTATOR E ROTOR BOBINADO P60 220V 60HZ | 811541 | SACO PLASTICO TRANSPARENTE 30CM X 15CM | 1
2030015 | CONJUNTO ESTATOR E ROTOR P81 220V 60HZ DESLIZANTE | 412036 | ROTOR AGL DESL P81 3/4 EIXO C/ VENTOINHA | 1
2030015 | CONJUNTO ESTATOR E ROTOR P81 220V 60HZ DESLIZANTE | 412158 | ESTATOR BOBINADO AGL DESL P81 STRONG 3/4 220V 60HZ | 1
2030015 | CONJUNTO ESTATOR E ROTOR P81 220V 60HZ DESLIZANTE | 811276 | ETIQUETA ADES. COUCHE 40MM X 25MM X 02 CAR | 1
2030015 | CONJUNTO ESTATOR E ROTOR P81 220V 60HZ DESLIZANTE | 811307 | ETIQUETA ADES. COUCHE 50MM X 40MM X 02 CAR | 1
2030015 | CONJUNTO ESTATOR E ROTOR P81 220V 60HZ DESLIZANTE | 811535 | SACO PLASTICO TRANSPARENTE 27CM X 14CM | 1
2030015 | CONJUNTO ESTATOR E ROTOR P81 220V 60HZ DESLIZANTE | 811541 | SACO PLASTICO TRANSPARENTE 30CM X 15CM | 1
2030016 | CONJUNTO ESTATOR E ROTOR P39 127V TRIFÁSICO 60HZ DZ | 412112 | ROTOR AGL DESL P39 4 POLOS EIXO C/ VENTO | 1
2030016 | CONJUNTO ESTATOR E ROTOR P39 127V TRIFÁSICO 60HZ DZ | 412159 | ESTATOR BOBINADO AGL DESL P39 4P 3F 110V 60HZ | 1
2030016 | CONJUNTO ESTATOR E ROTOR P39 127V TRIFÁSICO 60HZ DZ | 811276 | ETIQUETA ADES. COUCHE 40MM X 25MM X 02 CAR | 1
2030016 | CONJUNTO ESTATOR E ROTOR P39 127V TRIFÁSICO 60HZ DZ | 811541 | SACO PLASTICO TRANSPARENTE 30CM X 15CM | 1
2030017 | CONJUNTO ESTATOR E ROTOR P17 127V 60HZ DESLIZANTE | 412032 | ESTATOR BOBINADO AGL DESL P17 1/7 cv 04 42Z 127V 60HZ | 1
2030017 | CONJUNTO ESTATOR E ROTOR P17 127V 60HZ DESLIZANTE | 412095 | ROTOR AGL DESL P17 4 POLOS | 1
2030017 | CONJUNTO ESTATOR E ROTOR P17 127V 60HZ DESLIZANTE | 811276 | ETIQUETA ADES. COUCHE 40MM X 25MM X 02 CAR | 1
2030017 | CONJUNTO ESTATOR E ROTOR P17 127V 60HZ DESLIZANTE | 811307 | ETIQUETA ADES. COUCHE 50MM X 40MM X 02 CAR | 1
2030017 | CONJUNTO ESTATOR E ROTOR P17 127V 60HZ DESLIZANTE | 811535 | SACO PLASTICO TRANSPARENTE 27CM X 14CM | 1
2030017 | CONJUNTO ESTATOR E ROTOR P17 127V 60HZ DESLIZANTE | 811541 | SACO PLASTICO TRANSPARENTE 30CM X 15CM | 1
2030061 | ESTATOR E ROTOR P17 127V 60HZ MONTADO PARA TRINO LIGHT/300/IZZY 300 | 402019 | PINO ELÁSTICO 4 X 24MM | 1
2030061 | ESTATOR E ROTOR P17 127V 60HZ MONTADO PARA TRINO LIGHT/300/IZZY 300 | 403043 | MOLA CÔNICA DO FREIO DESLIZANTE Ø 1.8 | 1
2030061 | ESTATOR E ROTOR P17 127V 60HZ MONTADO PARA TRINO LIGHT/300/IZZY 300 | 512001 | CONJUNTO ESTATOR E ROTOR AGL DESL P17 1/7 cv 04 42Z 127V 60HZ | 1
2030061 | ESTATOR E ROTOR P17 127V 60HZ MONTADO PARA TRINO LIGHT/300/IZZY 300 | 811276 | ETIQUETA ADES. COUCHE 40MM X 25MM X 02 CAR | 1
2030061 | ESTATOR E ROTOR P17 127V 60HZ MONTADO PARA TRINO LIGHT/300/IZZY 300 | 813030 | DISCO DE FRICÇÃO DE CELEROM | 1
2030061 | ESTATOR E ROTOR P17 127V 60HZ MONTADO PARA TRINO LIGHT/300/IZZY 300 | 813031 | COPO DE FREIO | 1
2030061 | ESTATOR E ROTOR P17 127V 60HZ MONTADO PARA TRINO LIGHT/300/IZZY 300 | 813240 | CHAPA APOIO DESLIZANTE | 1
2030061 | ESTATOR E ROTOR P17 127V 60HZ MONTADO PARA TRINO LIGHT/300/IZZY 300 | 813253 | SEM FIM DE 1 ENTRADA AÇO | 1
2030062 | ESTATOR E ROTOR P17 220V 60HZ MONTADO PARA TRINO LIGHT/300/IZZY 300 | 402019 | PINO ELÁSTICO 4 X 24MM | 1
2030062 | ESTATOR E ROTOR P17 220V 60HZ MONTADO PARA TRINO LIGHT/300/IZZY 300 | 403043 | MOLA CÔNICA DO FREIO DESLIZANTE Ø 1.8 | 1
2030062 | ESTATOR E ROTOR P17 220V 60HZ MONTADO PARA TRINO LIGHT/300/IZZY 300 | 512002 | CONJUNTO ESTATOR E ROTOR AGL DESL P17 1/7 cv 04 42Z 220V 60HZ | 1
2030062 | ESTATOR E ROTOR P17 220V 60HZ MONTADO PARA TRINO LIGHT/300/IZZY 300 | 811276 | ETIQUETA ADES. COUCHE 40MM X 25MM X 02 CAR | 1
2030062 | ESTATOR E ROTOR P17 220V 60HZ MONTADO PARA TRINO LIGHT/300/IZZY 300 | 813030 | DISCO DE FRICÇÃO DE CELEROM | 1
2030062 | ESTATOR E ROTOR P17 220V 60HZ MONTADO PARA TRINO LIGHT/300/IZZY 300 | 813031 | COPO DE FREIO | 1
2030062 | ESTATOR E ROTOR P17 220V 60HZ MONTADO PARA TRINO LIGHT/300/IZZY 300 | 813240 | CHAPA APOIO DESLIZANTE | 1
2030062 | ESTATOR E ROTOR P17 220V 60HZ MONTADO PARA TRINO LIGHT/300/IZZY 300 | 813253 | SEM FIM DE 1 ENTRADA AÇO | 1
2030063 | ESTATOR E ROTOR P28 127V 60HZ MONTADO PARA TRINO 500/IZZY 500 | 402019 | PINO ELÁSTICO 4 X 24MM | 1
2030063 | ESTATOR E ROTOR P28 127V 60HZ MONTADO PARA TRINO 500/IZZY 500 | 403043 | MOLA CÔNICA DO FREIO DESLIZANTE Ø 1.8 | 1
2030063 | ESTATOR E ROTOR P28 127V 60HZ MONTADO PARA TRINO 500/IZZY 500 | 512004 | CONJUNTO ESTATOR E ROTOR AGL DESL P28 1/4 cv 04 42Z 127V 60Hz | 1
2030063 | ESTATOR E ROTOR P28 127V 60HZ MONTADO PARA TRINO 500/IZZY 500 | 811276 | ETIQUETA ADES. COUCHE 40MM X 25MM X 02 CAR | 1
2030063 | ESTATOR E ROTOR P28 127V 60HZ MONTADO PARA TRINO 500/IZZY 500 | 813030 | DISCO DE FRICÇÃO DE CELEROM | 1
2030063 | ESTATOR E ROTOR P28 127V 60HZ MONTADO PARA TRINO 500/IZZY 500 | 813031 | COPO DE FREIO | 1
2030063 | ESTATOR E ROTOR P28 127V 60HZ MONTADO PARA TRINO 500/IZZY 500 | 813240 | CHAPA APOIO DESLIZANTE | 1
2030063 | ESTATOR E ROTOR P28 127V 60HZ MONTADO PARA TRINO 500/IZZY 500 | 813253 | SEM FIM DE 1 ENTRADA AÇO | 1
2030064 | ESTATOR E ROTOR P28 220V 60HZ MONTADO PARA TRINO 500/IZZY 500 | 402019 | PINO ELÁSTICO 4 X 24MM | 1
2030064 | ESTATOR E ROTOR P28 220V 60HZ MONTADO PARA TRINO 500/IZZY 500 | 403043 | MOLA CÔNICA DO FREIO DESLIZANTE Ø 1.8 | 1
2030064 | ESTATOR E ROTOR P28 220V 60HZ MONTADO PARA TRINO 500/IZZY 500 | 512005 | CONJUNTO ESTATOR E ROTOR AGL DESL P28 1/4 cv 04 42Z 220V 60Hz | 1
2030064 | ESTATOR E ROTOR P28 220V 60HZ MONTADO PARA TRINO 500/IZZY 500 | 811276 | ETIQUETA ADES. COUCHE 40MM X 25MM X 02 CAR | 1
2030064 | ESTATOR E ROTOR P28 220V 60HZ MONTADO PARA TRINO 500/IZZY 500 | 813030 | DISCO DE FRICÇÃO DE CELEROM | 1
2030064 | ESTATOR E ROTOR P28 220V 60HZ MONTADO PARA TRINO 500/IZZY 500 | 813031 | COPO DE FREIO | 1
2030064 | ESTATOR E ROTOR P28 220V 60HZ MONTADO PARA TRINO 500/IZZY 500 | 813240 | CHAPA APOIO DESLIZANTE | 1
2030064 | ESTATOR E ROTOR P28 220V 60HZ MONTADO PARA TRINO 500/IZZY 500 | 813253 | SEM FIM DE 1 ENTRADA AÇO | 1
2030065 | ESTATOR E ROTOR P33 127V 60HZ MONTADO PARA TRINO 700/IZZY 700 | 402019 | PINO ELÁSTICO 4 X 24MM | 1
2030065 | ESTATOR E ROTOR P33 127V 60HZ MONTADO PARA TRINO 700/IZZY 700 | 403043 | MOLA CÔNICA DO FREIO DESLIZANTE Ø 1.8 | 1
2030065 | ESTATOR E ROTOR P33 127V 60HZ MONTADO PARA TRINO 700/IZZY 700 | 512007 | CONJUNTO ESTATOR E ROTOR AGL DESL P33 1/4 cv 04 42Z 127V 60Hz | 1
2030065 | ESTATOR E ROTOR P33 127V 60HZ MONTADO PARA TRINO 700/IZZY 700 | 811276 | ETIQUETA ADES. COUCHE 40MM X 25MM X 02 CAR | 1
2030065 | ESTATOR E ROTOR P33 127V 60HZ MONTADO PARA TRINO 700/IZZY 700 | 813030 | DISCO DE FRICÇÃO DE CELEROM | 1
2030065 | ESTATOR E ROTOR P33 127V 60HZ MONTADO PARA TRINO 700/IZZY 700 | 813031 | COPO DE FREIO | 1
2030065 | ESTATOR E ROTOR P33 127V 60HZ MONTADO PARA TRINO 700/IZZY 700 | 813240 | CHAPA APOIO DESLIZANTE | 1
2030065 | ESTATOR E ROTOR P33 127V 60HZ MONTADO PARA TRINO 700/IZZY 700 | 813253 | SEM FIM DE 1 ENTRADA AÇO | 1
2030066 | ESTATOR E ROTOR P33 220V 60HZ MONTADO PARA TRINO 700/IZZY 700 | 402019 | PINO ELÁSTICO 4 X 24MM | 1
2030066 | ESTATOR E ROTOR P33 220V 60HZ MONTADO PARA TRINO 700/IZZY 700 | 403043 | MOLA CÔNICA DO FREIO DESLIZANTE Ø 1.8 | 1
2030066 | ESTATOR E ROTOR P33 220V 60HZ MONTADO PARA TRINO 700/IZZY 700 | 512008 | CONJUNTO ESTATOR E ROTOR AGL DESL P33 1/4 cv 04 42Z 220V 60Hz | 1
2030066 | ESTATOR E ROTOR P33 220V 60HZ MONTADO PARA TRINO 700/IZZY 700 | 811276 | ETIQUETA ADES. COUCHE 40MM X 25MM X 02 CAR | 1
2030066 | ESTATOR E ROTOR P33 220V 60HZ MONTADO PARA TRINO 700/IZZY 700 | 813030 | DISCO DE FRICÇÃO DE CELEROM | 1
2030066 | ESTATOR E ROTOR P33 220V 60HZ MONTADO PARA TRINO 700/IZZY 700 | 813031 | COPO DE FREIO | 1
2030066 | ESTATOR E ROTOR P33 220V 60HZ MONTADO PARA TRINO 700/IZZY 700 | 813240 | CHAPA APOIO DESLIZANTE | 1
2030066 | ESTATOR E ROTOR P33 220V 60HZ MONTADO PARA TRINO 700/IZZY 700 | 813253 | SEM FIM DE 1 ENTRADA AÇO | 1
2030067 | ESTATOR E ROTOR P45 127V 60HZ MONTADO PARA TRINO 900/IZZY 900 | 402015 | ANEL ELÁSTICO E12 | 2
2030067 | ESTATOR E ROTOR P45 127V 60HZ MONTADO PARA TRINO 900/IZZY 900 | 402019 | PINO ELÁSTICO 4 X 24MM | 1
2030067 | ESTATOR E ROTOR P45 127V 60HZ MONTADO PARA TRINO 900/IZZY 900 | 403043 | MOLA CÔNICA DO FREIO DESLIZANTE Ø 1.8 | 1
2030067 | ESTATOR E ROTOR P45 127V 60HZ MONTADO PARA TRINO 900/IZZY 900 | 512010 | CONJUNTO ESTATOR E ROTOR AGL DESL P45 1/2 cv 04 42Z 127V 60Hz | 1
2030067 | ESTATOR E ROTOR P45 127V 60HZ MONTADO PARA TRINO 900/IZZY 900 | 811276 | ETIQUETA ADES. COUCHE 40MM X 25MM X 02 CAR | 1
2030067 | ESTATOR E ROTOR P45 127V 60HZ MONTADO PARA TRINO 900/IZZY 900 | 813025 | VENTOINHA DOS MOTORES | 1
2030067 | ESTATOR E ROTOR P45 127V 60HZ MONTADO PARA TRINO 900/IZZY 900 | 813030 | DISCO DE FRICÇÃO DE CELEROM | 1
2030067 | ESTATOR E ROTOR P45 127V 60HZ MONTADO PARA TRINO 900/IZZY 900 | 813031 | COPO DE FREIO | 1
2030067 | ESTATOR E ROTOR P45 127V 60HZ MONTADO PARA TRINO 900/IZZY 900 | 813240 | CHAPA APOIO DESLIZANTE | 1
2030067 | ESTATOR E ROTOR P45 127V 60HZ MONTADO PARA TRINO 900/IZZY 900 | 813253 | SEM FIM DE 1 ENTRADA AÇO | 1
2030068 | ESTATOR E ROTOR P45 220V 60HZ MONTADO PARA TRINO 900/IZZY 900 | 402015 | ANEL ELÁSTICO E12 | 2
2030068 | ESTATOR E ROTOR P45 220V 60HZ MONTADO PARA TRINO 900/IZZY 900 | 402019 | PINO ELÁSTICO 4 X 24MM | 1
2030068 | ESTATOR E ROTOR P45 220V 60HZ MONTADO PARA TRINO 900/IZZY 900 | 403043 | MOLA CÔNICA DO FREIO DESLIZANTE Ø 1.8 | 1
2030068 | ESTATOR E ROTOR P45 220V 60HZ MONTADO PARA TRINO 900/IZZY 900 | 512011 | CONJUNTO ESTATOR E ROTOR AGL DESL P45 1/2 cv 04 42Z 220V 60Hz | 1
2030068 | ESTATOR E ROTOR P45 220V 60HZ MONTADO PARA TRINO 900/IZZY 900 | 811276 | ETIQUETA ADES. COUCHE 40MM X 25MM X 02 CAR | 1
2030068 | ESTATOR E ROTOR P45 220V 60HZ MONTADO PARA TRINO 900/IZZY 900 | 813025 | VENTOINHA DOS MOTORES | 1
2030068 | ESTATOR E ROTOR P45 220V 60HZ MONTADO PARA TRINO 900/IZZY 900 | 813030 | DISCO DE FRICÇÃO DE CELEROM | 1
2030068 | ESTATOR E ROTOR P45 220V 60HZ MONTADO PARA TRINO 900/IZZY 900 | 813031 | COPO DE FREIO | 1
2030068 | ESTATOR E ROTOR P45 220V 60HZ MONTADO PARA TRINO 900/IZZY 900 | 813240 | CHAPA APOIO DESLIZANTE | 1
2030068 | ESTATOR E ROTOR P45 220V 60HZ MONTADO PARA TRINO 900/IZZY 900 | 813253 | SEM FIM DE 1 ENTRADA AÇO | 1
2030069 | ESTATOR E ROTOR P33 127V 60HZ MONTADO PARA TRINO 300 SPEED/IZZY 300 SPEED | 402019 | PINO ELÁSTICO 4 X 24MM | 1
2030069 | ESTATOR E ROTOR P33 127V 60HZ MONTADO PARA TRINO 300 SPEED/IZZY 300 SPEED | 403027 | MOLA CÔNICA DO FREIO DESLIZANTE Ø 2.4 | 1
2030069 | ESTATOR E ROTOR P33 127V 60HZ MONTADO PARA TRINO 300 SPEED/IZZY 300 SPEED | 512007 | CONJUNTO ESTATOR E ROTOR AGL DESL P33 1/4 cv 04 42Z 127V 60Hz | 1
2030069 | ESTATOR E ROTOR P33 127V 60HZ MONTADO PARA TRINO 300 SPEED/IZZY 300 SPEED | 811276 | ETIQUETA ADES. COUCHE 40MM X 25MM X 02 CAR | 1
2030069 | ESTATOR E ROTOR P33 127V 60HZ MONTADO PARA TRINO 300 SPEED/IZZY 300 SPEED | 813030 | DISCO DE FRICÇÃO DE CELEROM | 2
2030069 | ESTATOR E ROTOR P33 127V 60HZ MONTADO PARA TRINO 300 SPEED/IZZY 300 SPEED | 813031 | COPO DE FREIO | 1
2030069 | ESTATOR E ROTOR P33 127V 60HZ MONTADO PARA TRINO 300 SPEED/IZZY 300 SPEED | 813240 | CHAPA APOIO DESLIZANTE | 1
2030069 | ESTATOR E ROTOR P33 127V 60HZ MONTADO PARA TRINO 300 SPEED/IZZY 300 SPEED | 813255 | SEM FIM DE DUAS ENTRADAS AÇO DZ/ NEW BV | 1
2030070 | ESTATOR E ROTOR P33 220V 60HZ MONTADO PARA TRINO 300 SPEED/IZZY 300 SPEED | 402019 | PINO ELÁSTICO 4 X 24MM | 1
2030070 | ESTATOR E ROTOR P33 220V 60HZ MONTADO PARA TRINO 300 SPEED/IZZY 300 SPEED | 403027 | MOLA CÔNICA DO FREIO DESLIZANTE Ø 2.4 | 1
2030070 | ESTATOR E ROTOR P33 220V 60HZ MONTADO PARA TRINO 300 SPEED/IZZY 300 SPEED | 512008 | CONJUNTO ESTATOR E ROTOR AGL DESL P33 1/4 cv 04 42Z 220V 60Hz | 1
2030070 | ESTATOR E ROTOR P33 220V 60HZ MONTADO PARA TRINO 300 SPEED/IZZY 300 SPEED | 811276 | ETIQUETA ADES. COUCHE 40MM X 25MM X 02 CAR | 1
2030070 | ESTATOR E ROTOR P33 220V 60HZ MONTADO PARA TRINO 300 SPEED/IZZY 300 SPEED | 813030 | DISCO DE FRICÇÃO DE CELEROM | 2
2030070 | ESTATOR E ROTOR P33 220V 60HZ MONTADO PARA TRINO 300 SPEED/IZZY 300 SPEED | 813031 | COPO DE FREIO | 1
2030070 | ESTATOR E ROTOR P33 220V 60HZ MONTADO PARA TRINO 300 SPEED/IZZY 300 SPEED | 813240 | CHAPA APOIO DESLIZANTE | 1
2030070 | ESTATOR E ROTOR P33 220V 60HZ MONTADO PARA TRINO 300 SPEED/IZZY 300 SPEED | 813255 | SEM FIM DE DUAS ENTRADAS AÇO DZ/ NEW BV | 1
2030071 | ESTATOR E ROTOR P45 127V 60HZ MONTADO PARA TRINO 500 SPEED/IZZY 500 SPEED | 402015 | ANEL ELÁSTICO E12 | 2
2030071 | ESTATOR E ROTOR P45 127V 60HZ MONTADO PARA TRINO 500 SPEED/IZZY 500 SPEED | 402019 | PINO ELÁSTICO 4 X 24MM | 1
2030071 | ESTATOR E ROTOR P45 127V 60HZ MONTADO PARA TRINO 500 SPEED/IZZY 500 SPEED | 403027 | MOLA CÔNICA DO FREIO DESLIZANTE Ø 2.4 | 1
2030071 | ESTATOR E ROTOR P45 127V 60HZ MONTADO PARA TRINO 500 SPEED/IZZY 500 SPEED | 512010 | CONJUNTO ESTATOR E ROTOR AGL DESL P45 1/2 cv 04 42Z 127V 60Hz | 1
2030071 | ESTATOR E ROTOR P45 127V 60HZ MONTADO PARA TRINO 500 SPEED/IZZY 500 SPEED | 811276 | ETIQUETA ADES. COUCHE 40MM X 25MM X 02 CAR | 1
2030071 | ESTATOR E ROTOR P45 127V 60HZ MONTADO PARA TRINO 500 SPEED/IZZY 500 SPEED | 813025 | VENTOINHA DOS MOTORES | 1
2030071 | ESTATOR E ROTOR P45 127V 60HZ MONTADO PARA TRINO 500 SPEED/IZZY 500 SPEED | 813030 | DISCO DE FRICÇÃO DE CELEROM | 2
2030071 | ESTATOR E ROTOR P45 127V 60HZ MONTADO PARA TRINO 500 SPEED/IZZY 500 SPEED | 813031 | COPO DE FREIO | 1
2030071 | ESTATOR E ROTOR P45 127V 60HZ MONTADO PARA TRINO 500 SPEED/IZZY 500 SPEED | 813240 | CHAPA APOIO DESLIZANTE | 1
2030071 | ESTATOR E ROTOR P45 127V 60HZ MONTADO PARA TRINO 500 SPEED/IZZY 500 SPEED | 813255 | SEM FIM DE DUAS ENTRADAS AÇO DZ/ NEW BV | 1
2030072 | ESTATOR E ROTOR P45 220V 60HZ MONTADO PARA TRINO 500 SPEED/IZZY 500 SPEED | 402015 | ANEL ELÁSTICO E12 | 2
2030072 | ESTATOR E ROTOR P45 220V 60HZ MONTADO PARA TRINO 500 SPEED/IZZY 500 SPEED | 402019 | PINO ELÁSTICO 4 X 24MM | 1
2030072 | ESTATOR E ROTOR P45 220V 60HZ MONTADO PARA TRINO 500 SPEED/IZZY 500 SPEED | 403027 | MOLA CÔNICA DO FREIO DESLIZANTE Ø 2.4 | 1
2030072 | ESTATOR E ROTOR P45 220V 60HZ MONTADO PARA TRINO 500 SPEED/IZZY 500 SPEED | 512011 | CONJUNTO ESTATOR E ROTOR AGL DESL P45 1/2 cv 04 42Z 220V 60Hz | 1
2030072 | ESTATOR E ROTOR P45 220V 60HZ MONTADO PARA TRINO 500 SPEED/IZZY 500 SPEED | 811276 | ETIQUETA ADES. COUCHE 40MM X 25MM X 02 CAR | 1
2030072 | ESTATOR E ROTOR P45 220V 60HZ MONTADO PARA TRINO 500 SPEED/IZZY 500 SPEED | 813025 | VENTOINHA DOS MOTORES | 1
2030072 | ESTATOR E ROTOR P45 220V 60HZ MONTADO PARA TRINO 500 SPEED/IZZY 500 SPEED | 813030 | DISCO DE FRICÇÃO DE CELEROM | 2
2030072 | ESTATOR E ROTOR P45 220V 60HZ MONTADO PARA TRINO 500 SPEED/IZZY 500 SPEED | 813031 | COPO DE FREIO | 1
2030072 | ESTATOR E ROTOR P45 220V 60HZ MONTADO PARA TRINO 500 SPEED/IZZY 500 SPEED | 813240 | CHAPA APOIO DESLIZANTE | 1
2030072 | ESTATOR E ROTOR P45 220V 60HZ MONTADO PARA TRINO 500 SPEED/IZZY 500 SPEED | 813255 | SEM FIM DE DUAS ENTRADAS AÇO DZ/ NEW BV | 1
2030073 | ESTATOR E ROTOR P22 127V 2 POLOS 60HZ MONTADO PARA BRABUS SPEED LIGHT | 402015 | ANEL ELÁSTICO E12 | 2
2030073 | ESTATOR E ROTOR P22 127V 2 POLOS 60HZ MONTADO PARA BRABUS SPEED LIGHT | 402019 | PINO ELÁSTICO 4 X 24MM | 1
2030073 | ESTATOR E ROTOR P22 127V 2 POLOS 60HZ MONTADO PARA BRABUS SPEED LIGHT | 403043 | MOLA CÔNICA DO FREIO DESLIZANTE Ø 1.8 | 1
2030073 | ESTATOR E ROTOR P22 127V 2 POLOS 60HZ MONTADO PARA BRABUS SPEED LIGHT | 512016 | CONJUNTO ESTATOR E ROTOR AGL DESL P22 2P 127V 60HZ | 1
2030073 | ESTATOR E ROTOR P22 127V 2 POLOS 60HZ MONTADO PARA BRABUS SPEED LIGHT | 811276 | ETIQUETA ADES. COUCHE 40MM X 25MM X 02 CAR | 1
2030073 | ESTATOR E ROTOR P22 127V 2 POLOS 60HZ MONTADO PARA BRABUS SPEED LIGHT | 813025 | VENTOINHA DOS MOTORES | 1
2030073 | ESTATOR E ROTOR P22 127V 2 POLOS 60HZ MONTADO PARA BRABUS SPEED LIGHT | 813030 | DISCO DE FRICÇÃO DE CELEROM | 1
2030073 | ESTATOR E ROTOR P22 127V 2 POLOS 60HZ MONTADO PARA BRABUS SPEED LIGHT | 813031 | COPO DE FREIO | 1
2030073 | ESTATOR E ROTOR P22 127V 2 POLOS 60HZ MONTADO PARA BRABUS SPEED LIGHT | 813240 | CHAPA APOIO DESLIZANTE | 1
2030073 | ESTATOR E ROTOR P22 127V 2 POLOS 60HZ MONTADO PARA BRABUS SPEED LIGHT | 813253 | SEM FIM DE 1 ENTRADA AÇO | 1
2030074 | ESTATOR E ROTOR P22 220V 2 POLOS 60HZ MONTADO PARA BRABUS SPEED LIGHT | 402015 | ANEL ELÁSTICO E12 | 2
2030074 | ESTATOR E ROTOR P22 220V 2 POLOS 60HZ MONTADO PARA BRABUS SPEED LIGHT | 402019 | PINO ELÁSTICO 4 X 24MM | 1
2030074 | ESTATOR E ROTOR P22 220V 2 POLOS 60HZ MONTADO PARA BRABUS SPEED LIGHT | 403043 | MOLA CÔNICA DO FREIO DESLIZANTE Ø 1.8 | 1
2030074 | ESTATOR E ROTOR P22 220V 2 POLOS 60HZ MONTADO PARA BRABUS SPEED LIGHT | 512017 | CONJUNTO ESTATOR E ROTOR AGL DESL P22 2P 220V 60HZ | 1
2030074 | ESTATOR E ROTOR P22 220V 2 POLOS 60HZ MONTADO PARA BRABUS SPEED LIGHT | 811276 | ETIQUETA ADES. COUCHE 40MM X 25MM X 02 CAR | 1
2030074 | ESTATOR E ROTOR P22 220V 2 POLOS 60HZ MONTADO PARA BRABUS SPEED LIGHT | 813025 | VENTOINHA DOS MOTORES | 1
2030074 | ESTATOR E ROTOR P22 220V 2 POLOS 60HZ MONTADO PARA BRABUS SPEED LIGHT | 813030 | DISCO DE FRICÇÃO DE CELEROM | 1
2030074 | ESTATOR E ROTOR P22 220V 2 POLOS 60HZ MONTADO PARA BRABUS SPEED LIGHT | 813031 | COPO DE FREIO | 1
2030074 | ESTATOR E ROTOR P22 220V 2 POLOS 60HZ MONTADO PARA BRABUS SPEED LIGHT | 813240 | CHAPA APOIO DESLIZANTE | 1
2030074 | ESTATOR E ROTOR P22 220V 2 POLOS 60HZ MONTADO PARA BRABUS SPEED LIGHT | 813253 | SEM FIM DE 1 ENTRADA AÇO | 1
2030075 | ESTATOR E ROTOR P24 127V 2 POLOS 60HZ MONTADO PARA BRABUS SPEED 300 B. ALUMINIUM | 402015 | ANEL ELÁSTICO E12 | 2
2030075 | ESTATOR E ROTOR P24 127V 2 POLOS 60HZ MONTADO PARA BRABUS SPEED 300 B. ALUMINIUM | 402019 | PINO ELÁSTICO 4 X 24MM | 1
2030075 | ESTATOR E ROTOR P24 127V 2 POLOS 60HZ MONTADO PARA BRABUS SPEED 300 B. ALUMINIUM | 403043 | MOLA CÔNICA DO FREIO DESLIZANTE Ø 1.8 | 1
2030075 | ESTATOR E ROTOR P24 127V 2 POLOS 60HZ MONTADO PARA BRABUS SPEED 300 B. ALUMINIUM | 512019 | CONJUNTO ESTATOR E ROTOR AGL DESL P24 2P 127V 60HZ | 1
2030075 | ESTATOR E ROTOR P24 127V 2 POLOS 60HZ MONTADO PARA BRABUS SPEED 300 B. ALUMINIUM | 811276 | ETIQUETA ADES. COUCHE 40MM X 25MM X 02 CAR | 1
2030075 | ESTATOR E ROTOR P24 127V 2 POLOS 60HZ MONTADO PARA BRABUS SPEED 300 B. ALUMINIUM | 813025 | VENTOINHA DOS MOTORES | 1
2030075 | ESTATOR E ROTOR P24 127V 2 POLOS 60HZ MONTADO PARA BRABUS SPEED 300 B. ALUMINIUM | 813030 | DISCO DE FRICÇÃO DE CELEROM | 1
2030075 | ESTATOR E ROTOR P24 127V 2 POLOS 60HZ MONTADO PARA BRABUS SPEED 300 B. ALUMINIUM | 813031 | COPO DE FREIO | 1
2030075 | ESTATOR E ROTOR P24 127V 2 POLOS 60HZ MONTADO PARA BRABUS SPEED 300 B. ALUMINIUM | 813240 | CHAPA APOIO DESLIZANTE | 1
2030075 | ESTATOR E ROTOR P24 127V 2 POLOS 60HZ MONTADO PARA BRABUS SPEED 300 B. ALUMINIUM | 813253 | SEM FIM DE 1 ENTRADA AÇO | 1
2030076 | ESTATOR E ROTOR P24 220V 2 POLOS 60HZ MONTADO PARA BRABUS SPEED 300 B. ALUMINIUM | 402015 | ANEL ELÁSTICO E12 | 2
2030076 | ESTATOR E ROTOR P24 220V 2 POLOS 60HZ MONTADO PARA BRABUS SPEED 300 B. ALUMINIUM | 402019 | PINO ELÁSTICO 4 X 24MM | 1
2030076 | ESTATOR E ROTOR P24 220V 2 POLOS 60HZ MONTADO PARA BRABUS SPEED 300 B. ALUMINIUM | 403043 | MOLA CÔNICA DO FREIO DESLIZANTE Ø 1.8 | 1
2030076 | ESTATOR E ROTOR P24 220V 2 POLOS 60HZ MONTADO PARA BRABUS SPEED 300 B. ALUMINIUM | 512018 | CONJUNTO ESTATOR E ROTOR AGL DESL P24 2P 220V 60HZ | 1
2030076 | ESTATOR E ROTOR P24 220V 2 POLOS 60HZ MONTADO PARA BRABUS SPEED 300 B. ALUMINIUM | 811276 | ETIQUETA ADES. COUCHE 40MM X 25MM X 02 CAR | 1
2030076 | ESTATOR E ROTOR P24 220V 2 POLOS 60HZ MONTADO PARA BRABUS SPEED 300 B. ALUMINIUM | 813025 | VENTOINHA DOS MOTORES | 1
2030076 | ESTATOR E ROTOR P24 220V 2 POLOS 60HZ MONTADO PARA BRABUS SPEED 300 B. ALUMINIUM | 813030 | DISCO DE FRICÇÃO DE CELEROM | 1
2030076 | ESTATOR E ROTOR P24 220V 2 POLOS 60HZ MONTADO PARA BRABUS SPEED 300 B. ALUMINIUM | 813031 | COPO DE FREIO | 1
2030076 | ESTATOR E ROTOR P24 220V 2 POLOS 60HZ MONTADO PARA BRABUS SPEED 300 B. ALUMINIUM | 813240 | CHAPA APOIO DESLIZANTE | 1
2030076 | ESTATOR E ROTOR P24 220V 2 POLOS 60HZ MONTADO PARA BRABUS SPEED 300 B. ALUMINIUM | 813253 | SEM FIM DE 1 ENTRADA AÇO | 1
2030077 | ESTATOR E ROTOR P28 127V 2 POLOS 60HZ MONTADO PARA BRABUS SPEED 500 B. ALUMINIUM | 402015 | ANEL ELÁSTICO E12 | 2
2030077 | ESTATOR E ROTOR P28 127V 2 POLOS 60HZ MONTADO PARA BRABUS SPEED 500 B. ALUMINIUM | 402019 | PINO ELÁSTICO 4 X 24MM | 1
2030077 | ESTATOR E ROTOR P28 127V 2 POLOS 60HZ MONTADO PARA BRABUS SPEED 500 B. ALUMINIUM | 403043 | MOLA CÔNICA DO FREIO DESLIZANTE Ø 1.8 | 1
2030077 | ESTATOR E ROTOR P28 127V 2 POLOS 60HZ MONTADO PARA BRABUS SPEED 500 B. ALUMINIUM | 512013 | CONJUNTO ESTATOR E ROTOR AGL DESL P28 2P 127V 60HZ | 1
2030077 | ESTATOR E ROTOR P28 127V 2 POLOS 60HZ MONTADO PARA BRABUS SPEED 500 B. ALUMINIUM | 811276 | ETIQUETA ADES. COUCHE 40MM X 25MM X 02 CAR | 1
2030077 | ESTATOR E ROTOR P28 127V 2 POLOS 60HZ MONTADO PARA BRABUS SPEED 500 B. ALUMINIUM | 813025 | VENTOINHA DOS MOTORES | 1
2030077 | ESTATOR E ROTOR P28 127V 2 POLOS 60HZ MONTADO PARA BRABUS SPEED 500 B. ALUMINIUM | 813030 | DISCO DE FRICÇÃO DE CELEROM | 1
2030077 | ESTATOR E ROTOR P28 127V 2 POLOS 60HZ MONTADO PARA BRABUS SPEED 500 B. ALUMINIUM | 813031 | COPO DE FREIO | 1
2030077 | ESTATOR E ROTOR P28 127V 2 POLOS 60HZ MONTADO PARA BRABUS SPEED 500 B. ALUMINIUM | 813240 | CHAPA APOIO DESLIZANTE | 1
2030077 | ESTATOR E ROTOR P28 127V 2 POLOS 60HZ MONTADO PARA BRABUS SPEED 500 B. ALUMINIUM | 813253 | SEM FIM DE 1 ENTRADA AÇO | 1
2030078 | ESTATOR E ROTOR P28 220V 2 POLOS 60HZ MONTADO PARA BRABUS SPEED 500 B. ALUMINIUM | 402015 | ANEL ELÁSTICO E12 | 2
2030078 | ESTATOR E ROTOR P28 220V 2 POLOS 60HZ MONTADO PARA BRABUS SPEED 500 B. ALUMINIUM | 402019 | PINO ELÁSTICO 4 X 24MM | 1
2030078 | ESTATOR E ROTOR P28 220V 2 POLOS 60HZ MONTADO PARA BRABUS SPEED 500 B. ALUMINIUM | 403043 | MOLA CÔNICA DO FREIO DESLIZANTE Ø 1.8 | 1
2030078 | ESTATOR E ROTOR P28 220V 2 POLOS 60HZ MONTADO PARA BRABUS SPEED 500 B. ALUMINIUM | 512014 | CONJUNTO ESTATOR E ROTOR AGL DESL P28 2P 220V 60HZ | 1
2030078 | ESTATOR E ROTOR P28 220V 2 POLOS 60HZ MONTADO PARA BRABUS SPEED 500 B. ALUMINIUM | 811276 | ETIQUETA ADES. COUCHE 40MM X 25MM X 02 CAR | 1
2030078 | ESTATOR E ROTOR P28 220V 2 POLOS 60HZ MONTADO PARA BRABUS SPEED 500 B. ALUMINIUM | 813025 | VENTOINHA DOS MOTORES | 1
2030078 | ESTATOR E ROTOR P28 220V 2 POLOS 60HZ MONTADO PARA BRABUS SPEED 500 B. ALUMINIUM | 813030 | DISCO DE FRICÇÃO DE CELEROM | 1
2030078 | ESTATOR E ROTOR P28 220V 2 POLOS 60HZ MONTADO PARA BRABUS SPEED 500 B. ALUMINIUM | 813031 | COPO DE FREIO | 1
2030078 | ESTATOR E ROTOR P28 220V 2 POLOS 60HZ MONTADO PARA BRABUS SPEED 500 B. ALUMINIUM | 813240 | CHAPA APOIO DESLIZANTE | 1
2030078 | ESTATOR E ROTOR P28 220V 2 POLOS 60HZ MONTADO PARA BRABUS SPEED 500 B. ALUMINIUM | 813253 | SEM FIM DE 1 ENTRADA AÇO | 1
2030079 | ESTATOR E ROTOR P39 127V 2 POLOS 60HZ MONTADO PARA BRABUS SPEED 700 B. ALUMINIUM | 402015 | ANEL ELÁSTICO E12 | 2
2030079 | ESTATOR E ROTOR P39 127V 2 POLOS 60HZ MONTADO PARA BRABUS SPEED 700 B. ALUMINIUM | 402019 | PINO ELÁSTICO 4 X 24MM | 1
2030079 | ESTATOR E ROTOR P39 127V 2 POLOS 60HZ MONTADO PARA BRABUS SPEED 700 B. ALUMINIUM | 403043 | MOLA CÔNICA DO FREIO DESLIZANTE Ø 1.8 | 1
2030079 | ESTATOR E ROTOR P39 127V 2 POLOS 60HZ MONTADO PARA BRABUS SPEED 700 B. ALUMINIUM | 512020 | CONJUNTO ESTATOR E ROTOR AGL DESL P39 2P 127V 60HZ | 1
2030079 | ESTATOR E ROTOR P39 127V 2 POLOS 60HZ MONTADO PARA BRABUS SPEED 700 B. ALUMINIUM | 811276 | ETIQUETA ADES. COUCHE 40MM X 25MM X 02 CAR | 1
2030079 | ESTATOR E ROTOR P39 127V 2 POLOS 60HZ MONTADO PARA BRABUS SPEED 700 B. ALUMINIUM | 813025 | VENTOINHA DOS MOTORES | 1
2030079 | ESTATOR E ROTOR P39 127V 2 POLOS 60HZ MONTADO PARA BRABUS SPEED 700 B. ALUMINIUM | 813030 | DISCO DE FRICÇÃO DE CELEROM | 1
2030079 | ESTATOR E ROTOR P39 127V 2 POLOS 60HZ MONTADO PARA BRABUS SPEED 700 B. ALUMINIUM | 813031 | COPO DE FREIO | 1
2030079 | ESTATOR E ROTOR P39 127V 2 POLOS 60HZ MONTADO PARA BRABUS SPEED 700 B. ALUMINIUM | 813240 | CHAPA APOIO DESLIZANTE | 1
2030079 | ESTATOR E ROTOR P39 127V 2 POLOS 60HZ MONTADO PARA BRABUS SPEED 700 B. ALUMINIUM | 813253 | SEM FIM DE 1 ENTRADA AÇO | 1
2030080 | ESTATOR E ROTOR P39 220V 2 POLOS 60HZ MONTADO PARA BRABUS SPEED 700 B. ALUMINIUM | 402015 | ANEL ELÁSTICO E12 | 2
2030080 | ESTATOR E ROTOR P39 220V 2 POLOS 60HZ MONTADO PARA BRABUS SPEED 700 B. ALUMINIUM | 402019 | PINO ELÁSTICO 4 X 24MM | 1
2030080 | ESTATOR E ROTOR P39 220V 2 POLOS 60HZ MONTADO PARA BRABUS SPEED 700 B. ALUMINIUM | 403043 | MOLA CÔNICA DO FREIO DESLIZANTE Ø 1.8 | 1
2030080 | ESTATOR E ROTOR P39 220V 2 POLOS 60HZ MONTADO PARA BRABUS SPEED 700 B. ALUMINIUM | 512021 | CONJUNTO ESTATOR E ROTOR AGL DESL P39 2P 220V 60HZ | 1
2030080 | ESTATOR E ROTOR P39 220V 2 POLOS 60HZ MONTADO PARA BRABUS SPEED 700 B. ALUMINIUM | 811276 | ETIQUETA ADES. COUCHE 40MM X 25MM X 02 CAR | 1
2030080 | ESTATOR E ROTOR P39 220V 2 POLOS 60HZ MONTADO PARA BRABUS SPEED 700 B. ALUMINIUM | 813025 | VENTOINHA DOS MOTORES | 1
2030080 | ESTATOR E ROTOR P39 220V 2 POLOS 60HZ MONTADO PARA BRABUS SPEED 700 B. ALUMINIUM | 813030 | DISCO DE FRICÇÃO DE CELEROM | 1
2030080 | ESTATOR E ROTOR P39 220V 2 POLOS 60HZ MONTADO PARA BRABUS SPEED 700 B. ALUMINIUM | 813031 | COPO DE FREIO | 1
2030080 | ESTATOR E ROTOR P39 220V 2 POLOS 60HZ MONTADO PARA BRABUS SPEED 700 B. ALUMINIUM | 813240 | CHAPA APOIO DESLIZANTE | 1
2030081 | ESTATOR E ROTOR P24 TRIFÁSICO 127V 60HZ MONTADO PARA SPEED TURBO 1/4 HP B. ALUMINIUM BIVOLT | 402015 | ANEL ELÁSTICO E12 | 2
2030081 | ESTATOR E ROTOR P24 TRIFÁSICO 127V 60HZ MONTADO PARA SPEED TURBO 1/4 HP B. ALUMINIUM BIVOLT | 402019 | PINO ELÁSTICO 4 X 24MM | 1
2030081 | ESTATOR E ROTOR P24 TRIFÁSICO 127V 60HZ MONTADO PARA SPEED TURBO 1/4 HP B. ALUMINIUM BIVOLT | 403043 | MOLA CÔNICA DO FREIO DESLIZANTE Ø 1.8 | 1
2030081 | ESTATOR E ROTOR P24 TRIFÁSICO 127V 60HZ MONTADO PARA SPEED TURBO 1/4 HP B. ALUMINIUM BIVOLT | 512028 | CONJUNTO ESTATOR E ROTOR AGL DESL P24 1/4 CV 4P 3F 110V 60HZ | 1
2030081 | ESTATOR E ROTOR P24 TRIFÁSICO 127V 60HZ MONTADO PARA SPEED TURBO 1/4 HP B. ALUMINIUM BIVOLT | 811276 | ETIQUETA ADES. COUCHE 40MM X 25MM X 02 CAR | 1
2030081 | ESTATOR E ROTOR P24 TRIFÁSICO 127V 60HZ MONTADO PARA SPEED TURBO 1/4 HP B. ALUMINIUM BIVOLT | 813025 | VENTOINHA DOS MOTORES | 1
2030081 | ESTATOR E ROTOR P24 TRIFÁSICO 127V 60HZ MONTADO PARA SPEED TURBO 1/4 HP B. ALUMINIUM BIVOLT | 813030 | DISCO DE FRICÇÃO DE CELEROM | 1
2030081 | ESTATOR E ROTOR P24 TRIFÁSICO 127V 60HZ MONTADO PARA SPEED TURBO 1/4 HP B. ALUMINIUM BIVOLT | 813031 | COPO DE FREIO | 1
2030081 | ESTATOR E ROTOR P24 TRIFÁSICO 127V 60HZ MONTADO PARA SPEED TURBO 1/4 HP B. ALUMINIUM BIVOLT | 813240 | CHAPA APOIO DESLIZANTE | 1
2030081 | ESTATOR E ROTOR P24 TRIFÁSICO 127V 60HZ MONTADO PARA SPEED TURBO 1/4 HP B. ALUMINIUM BIVOLT | 813253 | SEM FIM DE 1 ENTRADA AÇO | 1
2030082 | ESTATOR E ROTOR P39 TRIFÁSICO 127V 60HZ MONTADO PARA SPEED TURBO 1/2 HP B. ALUMINIUM BIVOLT | 402015 | ANEL ELÁSTICO E12 | 2
2030082 | ESTATOR E ROTOR P39 TRIFÁSICO 127V 60HZ MONTADO PARA SPEED TURBO 1/2 HP B. ALUMINIUM BIVOLT | 402019 | PINO ELÁSTICO 4 X 24MM | 1
2030082 | ESTATOR E ROTOR P39 TRIFÁSICO 127V 60HZ MONTADO PARA SPEED TURBO 1/2 HP B. ALUMINIUM BIVOLT | 403043 | MOLA CÔNICA DO FREIO DESLIZANTE Ø 1.8 | 1
2030082 | ESTATOR E ROTOR P39 TRIFÁSICO 127V 60HZ MONTADO PARA SPEED TURBO 1/2 HP B. ALUMINIUM BIVOLT | 512022 | CONJUNTO ESTATOR E ROTOR AGL DESL P39 4P 3F 110V 60HZ | 1
2030082 | ESTATOR E ROTOR P39 TRIFÁSICO 127V 60HZ MONTADO PARA SPEED TURBO 1/2 HP B. ALUMINIUM BIVOLT | 811276 | ETIQUETA ADES. COUCHE 40MM X 25MM X 02 CAR | 1
2030082 | ESTATOR E ROTOR P39 TRIFÁSICO 127V 60HZ MONTADO PARA SPEED TURBO 1/2 HP B. ALUMINIUM BIVOLT | 813025 | VENTOINHA DOS MOTORES | 1
2030082 | ESTATOR E ROTOR P39 TRIFÁSICO 127V 60HZ MONTADO PARA SPEED TURBO 1/2 HP B. ALUMINIUM BIVOLT | 813030 | DISCO DE FRICÇÃO DE CELEROM | 1
2030082 | ESTATOR E ROTOR P39 TRIFÁSICO 127V 60HZ MONTADO PARA SPEED TURBO 1/2 HP B. ALUMINIUM BIVOLT | 813031 | COPO DE FREIO | 1
2030082 | ESTATOR E ROTOR P39 TRIFÁSICO 127V 60HZ MONTADO PARA SPEED TURBO 1/2 HP B. ALUMINIUM BIVOLT | 813240 | CHAPA APOIO DESLIZANTE | 1
2030082 | ESTATOR E ROTOR P39 TRIFÁSICO 127V 60HZ MONTADO PARA SPEED TURBO 1/2 HP B. ALUMINIUM BIVOLT | 813253 | SEM FIM DE 1 ENTRADA AÇO | 1
2030083 | ESTATOR E ROTOR P45 220V 60HZ MONTADO PARA STRONG 1000 B. ALUMINIUM/IZZY STRONG 1000 | 402015 | ANEL ELÁSTICO E12 | 2
2030083 | ESTATOR E ROTOR P45 220V 60HZ MONTADO PARA STRONG 1000 B. ALUMINIUM/IZZY STRONG 1000 | 402019 | PINO ELÁSTICO 4 X 24MM | 1
2030083 | ESTATOR E ROTOR P45 220V 60HZ MONTADO PARA STRONG 1000 B. ALUMINIUM/IZZY STRONG 1000 | 512011 | CONJUNTO ESTATOR E ROTOR AGL DESL P45 1/2 cv 04 42Z 220V 60Hz | 1
2030083 | ESTATOR E ROTOR P45 220V 60HZ MONTADO PARA STRONG 1000 B. ALUMINIUM/IZZY STRONG 1000 | 811276 | ETIQUETA ADES. COUCHE 40MM X 25MM X 02 CAR | 1
2030083 | ESTATOR E ROTOR P45 220V 60HZ MONTADO PARA STRONG 1000 B. ALUMINIUM/IZZY STRONG 1000 | 813025 | VENTOINHA DOS MOTORES | 1
2030083 | ESTATOR E ROTOR P45 220V 60HZ MONTADO PARA STRONG 1000 B. ALUMINIUM/IZZY STRONG 1000 | 813030 | DISCO DE FRICÇÃO DE CELEROM | 1
2030083 | ESTATOR E ROTOR P45 220V 60HZ MONTADO PARA STRONG 1000 B. ALUMINIUM/IZZY STRONG 1000 | 813240 | CHAPA APOIO DESLIZANTE | 1
2030083 | ESTATOR E ROTOR P45 220V 60HZ MONTADO PARA STRONG 1000 B. ALUMINIUM/IZZY STRONG 1000 | 813372 | SEM FIM DO STRONG 2000 | 1
2030084 | ESTATOR E ROTOR P60 220V 60HZ MONTADO PARA STRONG 1500 B. ALUMINIUM/IZZY STRONG 1500 | 402015 | ANEL ELÁSTICO E12 | 2
2030084 | ESTATOR E ROTOR P60 220V 60HZ MONTADO PARA STRONG 1500 B. ALUMINIUM/IZZY STRONG 1500 | 402019 | PINO ELÁSTICO 4 X 24MM | 1
2030084 | ESTATOR E ROTOR P60 220V 60HZ MONTADO PARA STRONG 1500 B. ALUMINIUM/IZZY STRONG 1500 | 512025 | CONJUNTO ESTATOR E ROTOR AGL DESL P60 STRONG 1/3cv 04 42Z 220V 60HZ | 1
2030084 | ESTATOR E ROTOR P60 220V 60HZ MONTADO PARA STRONG 1500 B. ALUMINIUM/IZZY STRONG 1500 | 811276 | ETIQUETA ADES. COUCHE 40MM X 25MM X 02 CAR | 1
2030084 | ESTATOR E ROTOR P60 220V 60HZ MONTADO PARA STRONG 1500 B. ALUMINIUM/IZZY STRONG 1500 | 813025 | VENTOINHA DOS MOTORES | 1
2030084 | ESTATOR E ROTOR P60 220V 60HZ MONTADO PARA STRONG 1500 B. ALUMINIUM/IZZY STRONG 1500 | 813030 | DISCO DE FRICÇÃO DE CELEROM | 1
2030084 | ESTATOR E ROTOR P60 220V 60HZ MONTADO PARA STRONG 1500 B. ALUMINIUM/IZZY STRONG 1500 | 813240 | CHAPA APOIO DESLIZANTE | 1
2030084 | ESTATOR E ROTOR P60 220V 60HZ MONTADO PARA STRONG 1500 B. ALUMINIUM/IZZY STRONG 1500 | 813372 | SEM FIM DO STRONG 2000 | 1
2030085 | ESTATOR E ROTOR P80 220V 60HZ MONTADO PARA STRONG 2000 B. ALUMINIUM/IZZY 2000 | 402015 | ANEL ELÁSTICO E12 | 2
2030085 | ESTATOR E ROTOR P80 220V 60HZ MONTADO PARA STRONG 2000 B. ALUMINIUM/IZZY 2000 | 402019 | PINO ELÁSTICO 4 X 24MM | 1
2030085 | ESTATOR E ROTOR P80 220V 60HZ MONTADO PARA STRONG 2000 B. ALUMINIUM/IZZY 2000 | 512023 | CONJUNTO ESTATOR E ROTOR AGL DESL P80 STRONG 3/4 220V 60HZ | 1
2030085 | ESTATOR E ROTOR P80 220V 60HZ MONTADO PARA STRONG 2000 B. ALUMINIUM/IZZY 2000 | 811276 | ETIQUETA ADES. COUCHE 40MM X 25MM X 02 CAR | 1
2030085 | ESTATOR E ROTOR P80 220V 60HZ MONTADO PARA STRONG 2000 B. ALUMINIUM/IZZY 2000 | 813025 | VENTOINHA DOS MOTORES | 1
2030085 | ESTATOR E ROTOR P80 220V 60HZ MONTADO PARA STRONG 2000 B. ALUMINIUM/IZZY 2000 | 813030 | DISCO DE FRICÇÃO DE CELEROM | 1
2030085 | ESTATOR E ROTOR P80 220V 60HZ MONTADO PARA STRONG 2000 B. ALUMINIUM/IZZY 2000 | 813240 | CHAPA APOIO DESLIZANTE | 1
2030085 | ESTATOR E ROTOR P80 220V 60HZ MONTADO PARA STRONG 2000 B. ALUMINIUM/IZZY 2000 | 813372 | SEM FIM DO STRONG 2000 | 1
2030086 | ESTATOR E ROTOR P80 TRIFÁSICO 127V 60HZ MONTADO PARA STRONG 2000 B. ALUMINIUM/IZZY 2000 | 402015 | ANEL ELÁSTICO E12 | 2
2030086 | ESTATOR E ROTOR P80 TRIFÁSICO 127V 60HZ MONTADO PARA STRONG 2000 B. ALUMINIUM/IZZY 2000 | 402019 | PINO ELÁSTICO 4 X 24MM | 1
2030086 | ESTATOR E ROTOR P80 TRIFÁSICO 127V 60HZ MONTADO PARA STRONG 2000 B. ALUMINIUM/IZZY 2000 | 412091 | CJ ESTATOR ROTOR AGL DESL P80 4P 3F 110V 60HZ | 1
2030086 | ESTATOR E ROTOR P80 TRIFÁSICO 127V 60HZ MONTADO PARA STRONG 2000 B. ALUMINIUM/IZZY 2000 | 811276 | ETIQUETA ADES. COUCHE 40MM X 25MM X 02 CAR | 1
2030086 | ESTATOR E ROTOR P80 TRIFÁSICO 127V 60HZ MONTADO PARA STRONG 2000 B. ALUMINIUM/IZZY 2000 | 813025 | VENTOINHA DOS MOTORES | 1
2030086 | ESTATOR E ROTOR P80 TRIFÁSICO 127V 60HZ MONTADO PARA STRONG 2000 B. ALUMINIUM/IZZY 2000 | 813030 | DISCO DE FRICÇÃO DE CELEROM | 1
2030086 | ESTATOR E ROTOR P80 TRIFÁSICO 127V 60HZ MONTADO PARA STRONG 2000 B. ALUMINIUM/IZZY 2000 | 813240 | CHAPA APOIO DESLIZANTE | 1
2030086 | ESTATOR E ROTOR P80 TRIFÁSICO 127V 60HZ MONTADO PARA STRONG 2000 B. ALUMINIUM/IZZY 2000 | 813372 | SEM FIM DO STRONG 2000 | 1
2030090 | ESTATOR E ROTOR P39 220V MONO 60HZ 2 POLOS BRABUS - REPOSIÇÃO | 412066 | ROTOR AGL DESL P39 2 POLOS EIXO C/ VENTOINHA | 1
2030090 | ESTATOR E ROTOR P39 220V MONO 60HZ 2 POLOS BRABUS - REPOSIÇÃO | 412157 | ESTATOR BOBINADO AGL DESL P39 2P 220V 60HZ | 1
2030090 | ESTATOR E ROTOR P39 220V MONO 60HZ 2 POLOS BRABUS - REPOSIÇÃO | 811276 | ETIQUETA ADES. COUCHE 40MM X 25MM X 02 CAR | 1
2030090 | ESTATOR E ROTOR P39 220V MONO 60HZ 2 POLOS BRABUS - REPOSIÇÃO | 811541 | SACO PLASTICO TRANSPARENTE 30CM X 15CM | 1
2030091 | ESTATOR E ROTOR P28 220V MONO 60HZ 2 POLOS BRABUS - REPOSIÇÃO | 412062 | ROTOR AGL DESL P28 2 POLOS EIXO C/ VENTOINHA | 1
2030091 | ESTATOR E ROTOR P28 220V MONO 60HZ 2 POLOS BRABUS - REPOSIÇÃO | 412154 | ESTATOR BOBINADO AGL DESL P28 2P 220V 60HZ | 1
2030091 | ESTATOR E ROTOR P28 220V MONO 60HZ 2 POLOS BRABUS - REPOSIÇÃO | 811276 | ETIQUETA ADES. COUCHE 40MM X 25MM X 02 CAR | 1
2030091 | ESTATOR E ROTOR P28 220V MONO 60HZ 2 POLOS BRABUS - REPOSIÇÃO | 811541 | SACO PLASTICO TRANSPARENTE 30CM X 15CM | 1
2030092 | ESTATOR E ROTOR P24 220V MONO 60HZ 2 POLOS BRABUS - REPOSIÇÃO | 412061 | ROTOR AGL DESL P24 2 POLOS EIXO C/ VENTOINHA | 1
2030092 | ESTATOR E ROTOR P24 220V MONO 60HZ 2 POLOS BRABUS - REPOSIÇÃO | 412065 | ESTATOR BOBINADO AGL DESL P24 2P 220V 60HZ | 1
2030092 | ESTATOR E ROTOR P24 220V MONO 60HZ 2 POLOS BRABUS - REPOSIÇÃO | 811276 | ETIQUETA ADES. COUCHE 40MM X 25MM X 02 CAR | 1
2030092 | ESTATOR E ROTOR P24 220V MONO 60HZ 2 POLOS BRABUS - REPOSIÇÃO | 811541 | SACO PLASTICO TRANSPARENTE 30CM X 15CM | 1
2030093 | ESTATOR E ROTOR P22 220V MONO 60HZ 2 POLOS BRABUS - REPOSIÇÃO | 412080 | ESTATOR BOBINADO AGL DESL P22 2P 220V 60HZ | 1
2030093 | ESTATOR E ROTOR P22 220V MONO 60HZ 2 POLOS BRABUS - REPOSIÇÃO | 412081 | ROTOR AGL DESL P22 2P EIXO C/ VENTOINHA | 1
2030093 | ESTATOR E ROTOR P22 220V MONO 60HZ 2 POLOS BRABUS - REPOSIÇÃO | 811276 | ETIQUETA ADES. COUCHE 40MM X 25MM X 02 CAR | 1
2030093 | ESTATOR E ROTOR P22 220V MONO 60HZ 2 POLOS BRABUS - REPOSIÇÃO | 811541 | SACO PLASTICO TRANSPARENTE 30CM X 15CM | 1
2030095 | ESTATOR E ROTOR P45 220V 50HZ MONTADO PARA TRINO 500 SPED/IZZY 500 SPEED EX | 402015 | ANEL ELÁSTICO E12 | 2
2030095 | ESTATOR E ROTOR P45 220V 50HZ MONTADO PARA TRINO 500 SPED/IZZY 500 SPEED EX | 402019 | PINO ELÁSTICO 4 X 24MM | 1
2030095 | ESTATOR E ROTOR P45 220V 50HZ MONTADO PARA TRINO 500 SPED/IZZY 500 SPEED EX | 403027 | MOLA CÔNICA DO FREIO DESLIZANTE Ø 2.4 | 1
2030095 | ESTATOR E ROTOR P45 220V 50HZ MONTADO PARA TRINO 500 SPED/IZZY 500 SPEED EX | 512011 | CONJUNTO ESTATOR E ROTOR AGL DESL P45 1/2 cv 04 42Z 220V 60Hz | 1
2030095 | ESTATOR E ROTOR P45 220V 50HZ MONTADO PARA TRINO 500 SPED/IZZY 500 SPEED EX | 811276 | ETIQUETA ADES. COUCHE 40MM X 25MM X 02 CAR | 1
2030095 | ESTATOR E ROTOR P45 220V 50HZ MONTADO PARA TRINO 500 SPED/IZZY 500 SPEED EX | 813025 | VENTOINHA DOS MOTORES | 1
2030095 | ESTATOR E ROTOR P45 220V 50HZ MONTADO PARA TRINO 500 SPED/IZZY 500 SPEED EX | 813030 | DISCO DE FRICÇÃO DE CELEROM | 2
2030095 | ESTATOR E ROTOR P45 220V 50HZ MONTADO PARA TRINO 500 SPED/IZZY 500 SPEED EX | 813031 | COPO DE FREIO | 1
2030095 | ESTATOR E ROTOR P45 220V 50HZ MONTADO PARA TRINO 500 SPED/IZZY 500 SPEED EX | 813240 | CHAPA APOIO DESLIZANTE | 1
2030095 | ESTATOR E ROTOR P45 220V 50HZ MONTADO PARA TRINO 500 SPED/IZZY 500 SPEED EX | 813255 | SEM FIM DE DUAS ENTRADAS AÇO DZ/ NEW BV | 1
2030107 | ESTATOR E ROTOR P17 127V MONO 60HZ NEW BV - REPOSIÇÃO | 412119 | ROTOR AGL NEW BV P17 1/7 cv 04 | 1
2030107 | ESTATOR E ROTOR P17 127V MONO 60HZ NEW BV - REPOSIÇÃO | 412121 | ESTATOR BOBINADO AGL NEW BV P17 1/7 cv 04 42Z 127V 60HZ | 1
2030107 | ESTATOR E ROTOR P17 127V MONO 60HZ NEW BV - REPOSIÇÃO | 811276 | ETIQUETA ADES. COUCHE 40MM X 25MM X 02 CAR | 1
2030107 | ESTATOR E ROTOR P17 127V MONO 60HZ NEW BV - REPOSIÇÃO | 811541 | SACO PLASTICO TRANSPARENTE 30CM X 15CM | 1
2030107 | ESTATOR E ROTOR P17 127V MONO 60HZ NEW BV - REPOSIÇÃO | 813260 | CALÇO DO ESTATOR NEW BV | 2
2030108 | CONJ. ROTOR P33 NEW BV SPEED EX | 402015 | ANEL ELÁSTICO E12 | 2
2030108 | CONJ. ROTOR P33 NEW BV SPEED EX | 402019 | PINO ELÁSTICO 4 X 24MM | 1
2030108 | CONJ. ROTOR P33 NEW BV SPEED EX | 403047 | MOLA DO FREIO MOTOR PIVOTANTE/ NEW BV | 1
2030108 | CONJ. ROTOR P33 NEW BV SPEED EX | 412162 | ROTOR AGL NEW BV P33 1/3 cv 04 | 1
2030108 | CONJ. ROTOR P33 NEW BV SPEED EX | 811276 | ETIQUETA ADES. COUCHE 40MM X 25MM X 02 CAR | 1
2030108 | CONJ. ROTOR P33 NEW BV SPEED EX | 811505 | SACO PLASTICO TRANSPARENTE 14CM X 9CM | 1
2030108 | CONJ. ROTOR P33 NEW BV SPEED EX | 813031 | COPO DE FREIO | 1
2030108 | CONJ. ROTOR P33 NEW BV SPEED EX | 813255 | SEM FIM DE DUAS ENTRADAS AÇO DZ/ NEW BV | 1
2030108 | CONJ. ROTOR P33 NEW BV SPEED EX | 813412 | DISCO DE FRICÇÃO DE CELEROM Ø20MM | 1
2030111 | ESTATOR E ROTOR P17 220V MONO 50HZ DESLIZANTE - REPOSIÇÃO EX | 412030 | ESTATOR BOBINADO AGL DESL P17 1/7 cv 04 42Z 220V 50HZ | 1
2030111 | ESTATOR E ROTOR P17 220V MONO 50HZ DESLIZANTE - REPOSIÇÃO EX | 412095 | ROTOR AGL DESL P17 4 POLOS | 1
2030111 | ESTATOR E ROTOR P17 220V MONO 50HZ DESLIZANTE - REPOSIÇÃO EX | 811276 | ETIQUETA ADES. COUCHE 40MM X 25MM X 02 CAR | 1
2030111 | ESTATOR E ROTOR P17 220V MONO 50HZ DESLIZANTE - REPOSIÇÃO EX | 811541 | SACO PLASTICO TRANSPARENTE 30CM X 15CM | 1
2030111 | ESTATOR E ROTOR P17 220V MONO 50HZ DESLIZANTE - REPOSIÇÃO EX | 813335 | EIXO AGL P17 | 1
2010179 | SENSOR DE FIM DE CURSO REED DO PIVOTANTE 0,50M | 813598 | SENSOR DE FIM DE CURSO REED BV/NEW BV/PIVO 0,50M | 1
2010361 | SENSOR DE FIM DE CURSO REED DO PIVOTANTE 0,50M EX | 813598 | SENSOR DE FIM DE CURSO REED BV/NEW BV/PIVO 0,50M | 1
2001081 | CONJ. MOVIMENTADOR TRINO SOFT 127V 50-60Hz EX | 105069 | FITA EMPACT. 50MT X 48MM ACRI | 0.02
2001082 | CONJ. MOVIMENTADOR TRINO SOFT 220V 50-60Hz EX | 105069 | FITA EMPACT. 50MT X 48MM ACRI | 0.02
2001043 | DESLIZANTE HORIZONTAL 1/4 HP 3,25MTS 220V | 101306 | CAPAC. FIXO C/DIEL. DE POLIP. BIOR. P/MOTORES CMRW CANECA PLASTICA 15uf 250V 50 | 1
2008079 | CONJ. MOVIMENTADOR TRINO NEW BV3 220V SEM ACIONAMENTO E SEM CENTRAL | 101306 | CAPAC. FIXO C/DIEL. DE POLIP. BIOR. P/MOTORES CMRW CANECA PLASTICA 15uf 250V 50 | 1
2008081 | CONJ. MOVIMENTADOR TRINO NEW BV4 220V SEM ACIONAMENTO E SEM CENTRAL | 101306 | CAPAC. FIXO C/DIEL. DE POLIP. BIOR. P/MOTORES CMRW CANECA PLASTICA 15uf 250V 50 | 1
2010306 | PORCA DO FUSO NEW BV P.60 Ø 5/8'' | 813269 | PORCA DO FUSO NEW BV P.60 Ø 5/8 | 1
2010306 | PORCA DO FUSO NEW BV P.60 Ø 5/8'' | 813269 | PORCA DO FUSO NEW BV P.60 Ø 5/8 | 1